## Pokyny pro vyplnění
Pokyny pro vyplnění
Ve všech listech tohoto souboru můžete měnit pouze buňky s modrým pozadím. Jedná se o tyto údaje : - údaje o firmě - jednotkové ceny položek zadané na maximálně dvě desetinná místa

## Stavba
#RTSROZP# | Položkový rozpočet stavby
| Stavba: |  | 10490-01 | Kostel Povýšení Sv.Kříže, Doubravník
| Objednatel: | [5 empty] | IČO:
DIČ:
| Projektant: | [5 empty] | IČO:
DIČ:
| Zhotovitel: | [5 empty] | IČO:
DIČ:
Vypracoval:
| Rozpis ceny | [6 empty] | Celkem
HSV | HSV | [6 empty] | 0
PSV | PSV | [6 empty] | 0
MON | MON | [6 empty] | 0
VN | Vedlejší náklady | [6 empty] | 0
ON | Ostatní náklady | [6 empty] | 0
| Celkem | [6 empty] | 0
Rekapitulace daní
0 | Základ pro sníženou DPH |  |  | 15 | % | 0 |  |  | CZK
0 | Snížená DPH |  |  | 15 | % | 0 |  |  | CZK
0 | Základ pro základní DPH |  |  | 21 | % | 0 |  |  | CZK
0 | Základní DPH |  |  | 21 | % | 0 |  |  | CZK
0 | Zaokrouhlení |  |  |  |  | 0 |  |  | CZK
| Cena celkem bez DPH |  |  |  |  | 0 |  |  | CZK
0 | Cena celkem s DPH |  |  |  |  | 0 |  |  | CZK
|  | v |  |  | dne |  | 2019-12-09
|  |  | Za zhotovitele |  |  |  | Za objednatele
Rekapitulace dílčích částí
#CASTI>> | Číslo | Název |  |  | Základ pro sníženou DPH | Základ pro základní DPH | DPH celkem | Cena celkem | %
1 | Stavba |  |  |  | #REF! | #REF! | #REF! | #REF!
2 | 01 | Kostel Povýšení Sv.Kříže, Doubravník |  |  | 0 | 0 | 0 | 0
3 | 10490/01 | Stavební část |  |  | 0 | 0 | 0 | 0
3 | 10490/01-2 | Lokální snížení terénu |  |  | 0 | 0 | 0 | 0
3 | 10490/02 | Stavební úpravy pro odvlhčení kostela |  |  | 0 | 0 | 0 | 0
3 | 10490/03 | Oprava střechy a krovu lodi kostela, věže a sanktusníku |  |  | 0 | 0 | 0 | 0
3 | 10490/04 | Kamenné prvky |  |  | 0 | 0 | 0 | 0
3 | 10490/05 | Vitrážová okna |  |  | 0 | 0 | 0 | 0
3 | 10490/15 | Silnoproudá elektrotechnika |  |  | 0 | 0 | 0 | 0
3 | 10490/16 | Svítidla |  |  | 0 | 0 | 0 | 0
3 | 10490/17 | Slaboproudé rozvody |  |  | 0 | 0 | 0 | 0
3 | 10490/18 | Hromosvod |  |  | 0 | 0 | 0 | 0
| Celkem za stavbu |  |  |  | 0 | 0 | 0 | 0
Rekapitulace dílů
| Číslo | Název |  |  | Typ dílu |  |  | Celkem | %
| 1 | Zemní práce |  |  | HSV |  |  | 0
| 2 | Základy a zvláštní zakládání |  |  | HSV |  |  | 0
| 3 | Svislé a kompletní konstrukce |  |  | HSV |  |  | 0
| 4 | Vodorovné konstrukce |  |  | HSV |  |  | 0
| 5 | Komunikace |  |  | HSV |  |  | 0
| 6 | Úpravy povrchu,podlahy |  |  | HSV |  |  | 0
| 61 | Upravy povrchů vnitřní |  |  | HSV |  |  | 0
| 62 | Upravy povrchů vnější |  |  | HSV |  |  | 0
| 63 | Podlahy a podlahové konstrukce |  |  | HSV |  |  | 0
| 8 | Trubní vedení |  |  | HSV |  |  | 0
| 9 | Ostatní konstrukce, bourání |  |  | HSV |  |  | 0
| 94 | Lešení a stavební výtahy |  |  | HSV |  |  | 0
| 95 | Dokončovací konstrukce na pozemních stavbách |  |  | HSV |  |  | 0
| 96 | Bourání konstrukcí |  |  | HSV |  |  | 0
| 97 | Prorážení otvorů |  |  | HSV |  |  | 0
| 99 | Staveništní přesun hmot |  |  | HSV |  |  | 0
| 995 | Restaurování |  |  | HSV |  |  | 0
| VN | Vedlejší náklady |  |  | HSV |  |  | 0
| 711 | Izolace proti vodě |  |  | PSV |  |  | 0
| 762 | Konstrukce tesařské |  |  | PSV |  |  | 0
| 764 | Konstrukce klempířské |  |  | PSV |  |  | 0
| 765 | Krytiny tvrdé |  |  | PSV |  |  | 0
| 766 | Konstrukce truhlářské |  |  | PSV |  |  | 0
| 767 | Konstrukce zámečnické |  |  | PSV |  |  | 0
| 769 | Otvorové prvky z plastu |  |  | PSV |  |  | 0
| 783 | Nátěry |  |  | PSV |  |  | 0
| 784 | Malby |  |  | PSV |  |  | 0
| 799 | Ostatní |  |  | PSV |  |  | 0
| M21 | Elektromontáže |  |  | MON |  |  | 0
| M22 | Montáž sdělovací a zabezp. techniky |  |  | MON |  |  | 0
| 97 | Přesuny suti a vybouraných hmot |  |  | PSU |  |  | 0
| VN | Vedlejší náklady |  |  | VN |  |  | 0
| Cena celkem | [6 empty] | 0 | 0

## VzorPolozky (hidden)
Položkový rozpočet
S:
O:
R:

## 01 10490_01 Pol
Položkový rozpočet | [26 empty] | #TypZaznamu#
S: | 10490-01 | Kostel Povýšení Sv.Kříže, Doubravník | [24 empty] | STA
O: | 01 | Kostel Povýšení Sv.Kříže, Doubravník | [21 empty] | STA |  |  | OBJ
R: | 10490/01 | Stavební část | [24 empty] | ROZ
P.č. | Číslo položky | Název položky | MJ | Množství | Cena / MJ | Celkem | Dodávka | Dodávka celk. | Montáž | Montáž celk. | DPH | Cena s DPH | Hmotnost / MJ | Hmotnost celk.(t) | Dem. hmotnost / MJ | Dem. hmotnost celk.(t) | Ceník | Cen. soustava / platnost | Cenová úroveň | Nhod / MJ | Nhod celk. | Dodavatel | Typ položky
Díl: | 1 | Zemní práce |  |  |  | 0 |  | 31080 |  | 202790.59 |  | 0 |  | 0.23 |  | 0 |  |  |  |  | 456.53 | [5 empty] | DIL
1 | 139601102R00 | Ruční výkop jam, rýh a šachet v hornině tř. 3 | m3 | 50.8672 |  | 0 | 0 | 0 | 1220 | 62057.98 | 21 | 0 | 0 | 0 | 0 | 0 |  | RTS 19/ II | RTS 19/ II | 3.533 | 179.71 |  | Práce |  |  |  | POL1_1
|  | elektro - v.č.3 pozn.14,15,16,17 : (18+2+2+4+8)*0,5*0,5 |  | 8.5 | [22 empty] | VV | 0
|  | elektro kanál - zádveří : 5*1*0,35*2 |  | 3.5 | [22 empty] | VV | 0
|  | - loď+presbytář : (18+7,71+0,185+3,345+0,155+2,77+1,22+2,78+1,25+0,7+2,13+1,865+0,845)*1*0,35 |  | 15.03 | [22 empty] | VV | 0
|  | (0,45+0,795+7,24+4,485+2,38+2,5+2,28+2,1+2,2+2,43+2,445+4,56+7,225+0,81+0,45)*1*0,35 |  | 14.82 | [22 empty] | VV | 0
|  | (2,815+2,295+6,635+0,854+5,03+0,855+7,26)*1*0,35 |  | 9.01 | [22 empty] | VV | 0
2 | 162701105R00 | Vodorovné přemístění výkopku z hor.1-4 do 10000 m | m3 | 50.8672 |  | 0 | 0 | 0 | 264.5 | 13454.37 | 21 | 0 | 0 | 0 | 0 | 0 |  | RTS 19/ II | RTS 19/ II | 0.011 | 0.56 |  | Práce |  |  |  | POL1_1
3 | 162701109R00 | Příplatek k vod. přemístění hor.1-4 za další 1 km | m3 | 254.336 |  | 0 | 0 | 0 | 20.8 | 5290.19 | 21 | 0 | 0 | 0 | 0 | 0 |  | RTS 19/ II | RTS 19/ II | 0 | 0 |  | Práce |  |  |  | POL1_1
|  | 50,8672*5 |  | 254.34 | [22 empty] | VV | 0
4 | 162201203R00 | Vodorovné přemíst.výkopku, kolečko hor.1-4, do 10m | m3 | 50.8672 |  | 0 | 0 | 0 | 239 | 12157.26 | 21 | 0 | 0 | 0 | 0 | 0 |  | RTS 19/ II | RTS 19/ II | 0.668 | 33.98 |  | Práce |  |  |  | POL1_1
5 | 162201210R00 | Příplatek za dalš.10 m, kolečko, výkop. z hor.1- 4 | m3 | 101.7344 |  | 0 | 0 | 0 | 211.5 | 21516.83 | 21 | 0 | 0 | 0 | 0 | 0 |  | RTS 19/ II | RTS 19/ II | 0.591 | 60.13 |  | Práce |  |  |  | POL1_1
|  | 50,8672*2 |  | 101.73 | [22 empty] | VV | 0
6 | 167101101R00 | Nakládání výkopku z hor.1-4 v množství do 100 m3 | m3 | 50.8672 |  | 0 | 0 | 0 | 256 | 13022 | 21 | 0 | 0 | 0 | 0 | 0 |  | RTS 19/ II | RTS 19/ II | 0.652 | 33.17 |  | Práce |  |  |  | POL1_1
7 | 171201201R00 | Uložení sypaniny na skl.-modelace na výšku přes 2m | m3 | 50.8672 |  | 0 | 0 | 0 | 16.3 | 829.14 | 21 | 0 | 0 | 0 | 0 | 0 |  | RTS 19/ II | RTS 19/ II | 0.009 | 0.46 |  | Práce |  |  |  | POL1_1
8 | 199000002R00 | Poplatek za skládku horniny 1- 4 | m3 | 50.8672 |  | 0 | 0 | 0 | 280 | 14242.82 | 21 | 0 | 0 | 0 | 0 | 0 |  | RTS 19/ II | RTS 19/ II | 0 | 0 |  | Práce |  |  |  | POL1_1
9 | 180400020RA0 | Založení trávníku parkového, rovina, dodání osiva | m2 | 1000 |  | 0 | 5.08 | 5080 | 21.62 | 21620 | 21 | 0 | 3e-05 | 0.03 | 0 | 0 |  | RTS 19/ II | RTS 19/ II | 0.06 | 60 |  | Agregovaná položka |  |  |  | POL2_1
10 | 183400010RA0 | Příprava půdy pro výsadbu v rovině, ruční | m2 | 1000 |  | 0 | 26 | 26000 | 38.6 | 38600 | 21 | 0 | 0.0002 | 0.2 | 0 | 0 |  | RTS 19/ II | RTS 19/ II | 0.08852 | 88.52 |  | Agregovaná položka |  |  |  | POL2_1
Díl: | 3 | Svislé a kompletní konstrukce |  |  |  | 0 |  | 89053.59 |  | 240558.81 |  | 0 |  | 16.98 |  | 0 |  |  |  |  | 560.39 | [5 empty] | DIL
11 | 274271126R00 | Zdivo zákl. pasů z cihel betonových 29 cm na MC 10 | m3 | 5.4472 |  | 0 | 3906.9 | 21281.67 | 1533.1 | 8351.1 | 21 | 0 | 2.1787 | 11.87 | 0 | 0 |  | RTS 19/ I | RTS 19/ I | 3.407 | 18.56 |  | Práce |  |  |  | POL1_1
|  | elektrokanál v.č.18 : (18+7,71+0,185+3,345+0,155+2,77+1,22+2,78+1,25+0,7+2,13+1,865+0,845)*0,3*0,15 |  | 1.93 | [22 empty] | VV | 0
|  | (0,45+0,795+7,24+4,485+2,38+2,5+2,28+2,1+2,2+2,43+2,445+4,56+7,225+0,81+0,45)*0,3*0,15 |  | 1.91 | [22 empty] | VV | 0
|  | (2,815+2,295+6,635+0,854+5,03+0,855+7,26)*0,3*0,15 |  | 1.16 | [22 empty] | VV | 0
|  | 5*2*0,3*0,15 |  | 0.45 | [22 empty] | VV | 0
12 | 342241162R00 | Příčky z cihel plných CP29 tl. 140 mm | m2 | 2.365 |  | 0 | 383.21 | 906.29 | 308.79 | 730.29 | 21 | 0 | 0.27213 | 0.64 | 0 | 0 |  | RTS 19/ II | RTS 19/ II | 0.691 | 1.63 |  | Práce |  |  |  | POL1_1
|  | v.č.22 : 1,1*2,15 |  | 2.37 | [22 empty] | VV | 0
13 | 380941113R00 | Výztuž helikální 1 x D 8 mm, drážka/vrt vč.zapravení/zaplnění polymercementovou maltou | m | 214.57 |  | 0 | 301.51 | 64695 | 1073.49 | 230338.75 | 21 | 0 | 0.01018 | 2.18 | 0 | 0 |  | RTS 19/ II | RTS 19/ II | 2.504 | 537.28 |  | Práce |  |  |  | POL1_1
|  | D.1.2.1 - v.č.5,6,7,10 : 1*96+1,37*43+1,6*3+3,5*9+3,66*2 |  | 198.53 | [22 empty] | VV | 0
|  | 3,91*2+4,11*2 |  | 16.04 | [22 empty] | VV | 0
14 | 631312611R00 | Mazanina betonová tl. 5 - 8 cm C 16/20 | m3 | 0.9079 |  | 0 | 2390.82 | 2170.63 | 1254.18 | 1138.67 | 21 | 0 | 2.525 | 2.29 | 0 | 0 |  | RTS 19/ II | RTS 19/ II | 3.213 | 2.92 |  | Práce |  |  |  | POL1_1
|  | elektrokanál v.č.18 : (18+7,71+0,185+3,345+0,155+2,77+1,22+2,78+1,25+0,7+2,13+1,865+0,845)*0,15*0,05 |  | 0.32 | [22 empty] | VV | 0
|  | (0,45+0,795+7,24+4,485+2,38+2,5+2,28+2,1+2,2+2,43+2,445+4,56+7,225+0,81+0,45)*0,15*0,05 |  | 0.32 | [22 empty] | VV | 0
|  | (2,815+2,295+6,635+0,854+5,03+0,855+7,26)*0,15*0,05 |  | 0.19 | [22 empty] | VV | 0
|  | 5*2*0,15*0,05 |  | 0.08 | [22 empty] | VV | 0
Díl: | 4 | Vodorovné konstrukce |  |  |  | 0 |  | 43209.1 |  | 40562.63 |  | 0 |  | 18.88 |  | 0 |  |  |  |  | 70.2 | [5 empty] | DIL
15 | 417321414R00 | Ztužující pásy a věnce z betonu železového C 25/30 | m3 | 7.02 |  | 0 | 2662.38 | 18689.91 | 627.62 | 4405.89 | 21 | 0 | 2.5251 | 17.73 | 0 | 0 |  | RTS 19/ II | RTS 19/ II | 1.448 | 10.16 |  | Práce |  |  |  | POL1_1
|  | D.1.2.1 - v.č.2,3,4 : (17,6+17,5)*0,2*1 |  | 7.02 | [22 empty] | VV | 0
16 | 417351115R00 | Bednění ztužujících pásů a věnců - zřízení | m2 | 35.1 |  | 0 | 93.91 | 3296.24 | 314.59 | 11042.11 | 21 | 0 | 0.00782 | 0.27 | 0 | 0 |  | RTS 19/ II | RTS 19/ II | 0.79 | 27.73 |  | Práce |  |  |  | POL1_1
|  | D.1.2.1 - v.č.2,3,4 : (17,5+17,6)*1 |  | 35.1 | [22 empty] | VV | 0
17 | 417351116R00 | Bednění ztužujících pásů a věnců - odstranění | m2 | 35.1 |  | 0 | 0 | 0 | 96 | 3369.6 | 21 | 0 | 0 | 0 | 0 | 0 |  | RTS 19/ II | RTS 19/ II | 0.24 | 8.42 |  | Práce |  |  |  | POL1_1
18 | 417361821R00 | Výztuž ztužujících pásů a věnců z oceli 10505 | t | 0.8633 |  | 0 | 24583.52 | 21222.95 | 13836.48 | 11945.03 | 21 | 0 | 1.0167 | 0.88 | 0 | 0 |  | RTS 19/ II | RTS 19/ II | 27.673 | 23.89 |  | Práce |  |  |  | POL1_1
|  | D.1.2.1 - v.č.4 : 863,3/1000 |  | 0.86 | [22 empty] | VV | 0
19 | 40001 | Kotvení vlepováním kotev R14 bez výztuže | ks | 140 |  | 0 | 0 | 0 | 70 | 9800 | 21 | 0 | 0 | 0 | 0 | 0 |  | Vlastní | Indiv | 0 | 0 |  | Práce |  |  |  | POL1_1
|  | D.1.2.1 - v.č.2,3,4 : 70*2 |  | 140 | [22 empty] | VV | 0
Díl: | 6 | Úpravy povrchu,podlahy |  |  |  | 0 |  | 55974.75 |  | 79013.64 |  | 0 |  | 129.3 |  | 0 |  |  |  |  | 211.71 | [5 empty] | DIL
20 | 612403386R00 | Hrubá výplň rýh ve stěnách do 10x10cm maltou z SMS | m | 350 |  | 0 | 56.42 | 19747 | 104.58 | 36603 | 21 | 0 | 0.01733 | 6.07 | 0 | 0 |  | RTS 19/ II | RTS 19/ II | 0.253 | 88.55 |  | Práce |  |  |  | POL1_1
21 | 631571003R00 | Násyp ze štěrkopísku 0 - 32, zpevňující | m3 | 31.8019 |  | 0 | 561.1 | 17844.05 | 696.9 | 22162.74 | 21 | 0 | 1.837 | 58.42 | 0 | 0 |  | RTS 19/ II | RTS 19/ II | 1.836 | 58.39 |  | Práce |  |  |  | POL1_1
|  | elektro - v.č.3 pozn 14,15,16,17 : (18+2+2+4+8)*0,5*0,5 |  | 8.5 | [22 empty] | VV | 0
|  | elektrokanál v.č.18 : (18+7,71+0,185+3,345+0,155+2,77+1,22+2,78+1,25+0,7+2,13+1,865+0,845)*0,55*0,35 |  | 8.27 | [22 empty] | VV | 0
|  | (0,45+0,795+7,24+4,485+2,38+2,5+2,28+2,1+2,2+2,43+2,445+4,56+7,225+0,81+0,45)*0,55*0,35 |  | 8.15 | [22 empty] | VV | 0
|  | (2,815+2,295+6,635+0,854+5,03+0,855+7,26)*0,55*0,35 |  | 4.96 | [22 empty] | VV | 0
|  | 5*0,55*0,35*2 |  | 1.93 | [22 empty] | VV | 0
22 | 63157100R00 | Násyp z písku | m3 | 35.28 |  | 0 | 521.08 | 18383.7 | 573.92 | 20247.9 | 21 | 0 | 1.837 | 64.81 | 0 | 0 |  | Vlastní | Indiv | 1.836 | 64.77 |  | Práce |  |  |  | POL1_1
|  | v.č.3 pozn 12 : (4,7+17,1+52,8)*0,1 |  | 7.46 | [22 empty] | VV | 0
|  | elektrokanál (viz.kam.prvky) : (30+8,4+80+52+4)*0,05 |  | 8.72 | [22 empty] | VV | 0
|  | nova dlažba : 5*0,1 |  | 0.5 | [22 empty] | VV | 0
|  | okap chodník - v.č.23 : 186*0,1 |  | 18.6 | [22 empty] | VV | 0
Díl: | 61 | Upravy povrchů vnitřní |  |  |  | 0 |  | 505.94 |  | 749865.17 |  | 0 |  | 27.9 |  | 0 |  |  |  |  | 389.67 | [5 empty] | DIL
23 | 612421637R00 | Omítka vnitřní zdiva, MVC, štuková | m2 | 4.73 |  | 0 | 45.03 | 212.99 | 380.47 | 1799.62 | 21 | 0 | 0.04766 | 0.23 | 0 | 0 |  | RTS 19/ II | RTS 19/ II | 0.656 | 3.1 |  | Práce |  |  |  | POL1_1
|  | 1,1*2,15*2 |  | 4.73 | [22 empty] | VV | 0
24 | 612421131R00 | Oprava vápen.omítek stěn do 5 % pl. - štukových | m2 | 94.5 |  | 0 | 3.1 | 292.95 | 52.7 | 4980.15 | 21 | 0 | 0.00364 | 0.34 | 0 | 0 |  | RTS 19/ II | RTS 19/ II | 0.10872 | 10.27 |  | Práce |  |  |  | POL1_1
|  | věž : (5+5,5)*2*4,5 |  | 94.5 | [22 empty] | VV | 0
25 | 61001 | Odsolení vnitřních stěn | m2 | 539.18 |  | 0 | 0 | 0 | 690 | 372034.2 | 21 | 0 | 0 | 0 | 0 | 0 |  | Vlastní | Indiv | 0 | 0 |  | Práce |  |  |  | POL1_1
|  | loď+presbytář+předsíň : 181,58 |  | 181.58 | [22 empty] | VV | 0
|  | kaple : 105,6 |  | 105.6 | [22 empty] | VV | 0
|  | hrobka : 252 |  | 252 | [22 empty] | VV | 0
26 | 61002 | Omítka vnitřní stěn (popis viz.TZ a v.č.3 pozn.13) | m2 | 181.58 |  | 0 | 0 | 0 | 400 | 72632 | 21 | 0 | 0.04766 | 8.65 | 0 | 0 |  | Vlastní | Indiv | 0.656 | 119.12 |  | Práce |  |  |  | POL1_1
|  | loď+presbytář+předsíň : 181,58 |  | 181.58 | [22 empty] | VV | 0
27 | 61003 | Omítka vnitřní zdiva s přísadou metakaolinu (popis viz TZ D1.1.1 | m2 | 392.04 |  | 0 | 0 | 0 | 480 | 188179.2 | 21 | 0 | 0.04766 | 18.68 | 0 | 0 |  | Vlastní | Indiv | 0.656 | 257.18 |  | Práce |  |  |  | POL1_1
|  | kaple : 105,6 |  | 105.6 | [22 empty] | VV | 0
|  | hrobka : 252 |  | 252 | [22 empty] | VV | 0
|  | sakristie : 34,44 |  | 34.44 | [22 empty] | VV | 0
28 | 61004 | Chemická injektáž sokl.části oltářů hydr.prostř. | m2 | 41.6 |  | 0 | 0 | 0 | 2650 | 110240 | 21 | 0 | 0 | 0 | 0 | 0 |  | Vlastní | Indiv | 0 | 0 |  | Práce |  |  |  | POL1_1
|  | v.č.3 pozn.1 a TZ str.10 : 6,9+9,1+13,5+6,4+5,7 |  | 41.6 | [22 empty] | VV | 0
Díl: | 62 | Upravy povrchů vnější |  |  |  | 0 |  | 0 |  | 7845281.65 |  | 0 |  | 0 |  | 0 |  |  |  |  | 0 | [5 empty] | DIL
29 | 62001 | Rozšířený průzkum popis viz.restauratorský záměr E.6.7 | ks | 1 |  | 0 | 0 | 0 | 45000 | 45000 | 21 | 0 | 0 | 0 | 0 | 0 |  | Vlastní | Indiv | 0 | 0 |  | Práce |  |  |  | POL1_1
30 | 62002 | Materiálová analýza popis viz.restauratorský záměr E.6.7 | ks | 1 |  | 0 | 0 | 0 | 60000 | 60000 | 21 | 0 | 0 | 0 | 0 | 0 |  | Vlastní | Indiv | 0 | 0 |  | Práce |  |  |  | POL1_1
31 | 62003 | Dokumentace popis viz.restauratorský záměr E.6.7 | ks | 1 |  | 0 | 0 | 0 | 30000 | 30000 | 21 | 0 | 0 | 0 | 0 | 0 |  | Vlastní | Indiv | 0 | 0 |  | Práce |  |  |  | POL1_1
32 | 62004 | Odstranění nevhodných vysprávek, revize neudrž. částí histor.omítky, popis viz.rest.záměr E.6.7 | m2 | 1490.625 |  | 0 | 0 | 0 | 250 | 372656.25 | 21 | 0 | 0 | 0 | 0 | 0 |  | Vlastní | Indiv | 0 | 0 |  | Práce |  |  |  | POL1_1
|  | sokl : (2,2+1,2+2+2+5,1+8,6+7,9+5,1+2,4+1+2,4+2,5+16,5+0,7*22+0,5*11+15,5)*1 |  | 95.3 | [22 empty] | VV | 0
|  | (16,5+2+7,5+7,7+7,5+6*7+2*22+1*11+28)*1 |  | 166.2 | [22 empty] | VV | 0
|  | věž : (9*3*40+9*10)*0,5 |  | 585 | [22 empty] | VV | 0
|  | lodě : ((28*2+6*7+20)*16+2*24*15+7,5*7*2+12*4,5-9*16-15,5*3)*0,25 |  | 644.13 | [22 empty] | VV | 0
33 | 62005 | Konzervace renesančních omítek 1- mech.odkryv druhotných vrstev, viz E.6.7 | m2 | 2659.275 |  | 0 | 0 | 0 | 500 | 1329637.5 | 21 | 0 | 0 | 0 | 0 | 0 |  | Vlastní | Indiv | 0 | 0 |  | Práce |  |  |  | POL1_1
|  | sokl : (95,3+166,2)*0,05 |  | 13.07 | [22 empty] | VV | 0
|  | věž : (9*3*40+9*10)*0,5 |  | 585 | [22 empty] | VV | 0
|  | lodě : ((28*2+6*7+20)*16+2*24*15+7,5*7*2+12*4,5-9*16-15,5*3)*0,8 |  | 2061.2 | [22 empty] | VV | 0
34 | 62006 | Konzervace renesančních omítek 2 - zdokumentování, viz. E.6.7 | m2 | 2659.275 |  | 0 | 0 | 0 | 40 | 106371 | 21 | 0 | 0 | 0 | 0 | 0 |  | Vlastní | Indiv | 0 | 0 |  | Práce |  |  |  | POL1_1
35 | 62007 | Konzervace renesančních omítek 3 - uvolněné omítky zajištěny přelepy, viz. E.6.7 | m2 | 2659.275 |  | 0 | 0 | 0 | 25 | 66481.88 | 21 | 0 | 0 | 0 | 0 | 0 |  | Vlastní | Indiv | 0 | 0 |  | Práce |  |  |  | POL1_1
36 | 62008 | Konzervace renesančních omítek 4 - lokální obtmelení uvolněných okrajů,viz. E.6.7 | m2 | 2659.275 |  | 0 | 0 | 0 | 55 | 146260.13 | 21 | 0 | 0 | 0 | 0 | 0 |  | Vlastní | Indiv | 0 | 0 |  | Práce |  |  |  | POL1_1
37 | 62009 | Konzervace renesančních omítek 5 - zpevnění degradované hmoty omítek, viz. E.6.7 | m2 | 2659.275 |  | 0 | 0 | 0 | 400 | 1063710 | 21 | 0 | 0 | 0 | 0 | 0 |  | Vlastní | Indiv | 0 | 0 |  | Práce |  |  |  | POL1_1
38 | 62010 | Konzervace renesančních omítek 6 - uchycení omítek injektážním prostř.,viz. E.6.7 | m2 | 2659.275 |  | 0 | 0 | 0 | 350 | 930746.25 | 21 | 0 | 0 | 0 | 0 | 0 |  | Vlastní | Indiv | 0 | 0 |  | Práce |  |  |  | POL1_1
39 | 62011 | Konzervace renesančních omítek 7 - injektáž statických trhlin, viz. E.6.7 | m2 | 2659.275 |  | 0 | 0 | 0 | 40 | 106371 | 21 | 0 | 0 | 0 | 0 | 0 |  | Vlastní | Indiv | 0 | 0 |  | Práce |  |  |  | POL1_1
40 | 62012 | Konzervace renesančních omítek 8 - ošetření železných prvků, viz. E.6.7 | m2 | 2659.275 |  | 0 | 0 | 0 | 15 | 39889.13 | 21 | 0 | 0 | 0 | 0 | 0 |  | Vlastní | Indiv | 0 | 0 |  | Práce |  |  |  | POL1_1
41 | 62013 | Konzervace renesančních omítek 9 - odsolení soklových partií, viz. E.6.7 | m2 | 52.3 |  | 0 | 0 | 0 | 690 | 36087 | 21 | 0 | 0 | 0 | 0 | 0 |  | Vlastní | Indiv | 0 | 0 |  | Práce |  |  |  | POL1_1
|  | (95,3+166,2)*0,2 |  | 52.3 | [22 empty] | VV | 0
42 | 62014 | Konzervace renesančních omítek 10 - sanace biologického napadení, viz. E.6.7 | m2 | 2659.275 |  | 0 | 0 | 0 | 25 | 66481.88 | 21 | 0 | 0 | 0 | 0 | 0 |  | Vlastní | Indiv | 0 | 0 |  | Práce |  |  |  | POL1_1
43 | 62015 | Konzervace renesančních omítek 11 - podhrubování vápennou maltou, viz. E.6.7 | m2 | 2659.275 |  | 0 | 0 | 0 | 150 | 398891.25 | 21 | 0 | 0 | 0 | 0 | 0 |  | Vlastní | Indiv | 0 | 0 |  | Práce |  |  |  | POL1_1
44 | 62016 | Rekonstrukce omítek popis viz.rest.záměr E.6.7 | m2 | 4187.1075 |  | 0 | 0 | 0 | 450 | 1884198.38 | 21 | 0 | 0 | 0 | 0 | 0 |  | Vlastní | Indiv | 0 | 0 |  | Práce |  |  |  | POL1_1
|  | sokl : 95,3+166,2 |  | 261.5 | [22 empty] | VV | 0
|  | věž : 1170 |  | 1170 | [22 empty] | VV | 0
|  | lodě : 2576,5 |  | 2576.5 | [22 empty] | VV | 0
|  | hrobka : 170,9325 |  | 170.93 | [22 empty] | VV | 0
|  | snížení terénu : (2*5+21+2,5+1+7,5+5*2,5)*0,15 |  | 8.18 | [22 empty] | VV | 0
45 | 62017 | Restaurování a rekonstrukce plastické výzdoby věže římsa, popis viz.rest.záměr E.6.7 | m | 189 |  | 0 | 0 | 0 | 2500 | 472500 | 21 | 0 | 0 | 0 | 0 | 0 |  | Vlastní | Indiv | 0 | 0 |  | Práce |  |  |  | POL1_1
|  | 9*3*3+9*4*3 |  | 189 | [22 empty] | VV | 0
46 | 62018 | Restaurování a rekonstrukce plastické výzdoby věže hlavice, popis viz.rest.záměr E.6.7 | ks | 8 |  | 0 | 0 | 0 | 80000 | 640000 | 21 | 0 | 0 | 0 | 0 | 0 |  | Vlastní | Indiv | 0 | 0 |  | Práce |  |  |  | POL1_1
47 | 62019 | Vzorkování popis viz.rest.záměr E.6.7 | ks | 1 |  | 0 | 0 | 0 | 50000 | 50000 | 21 | 0 | 0 | 0 | 0 | 0 |  | Vlastní | Indiv | 0 | 0 |  | Práce |  |  |  | POL1_1
Díl: | 9 | Ostatní konstrukce, bourání |  |  |  | 0 |  | 1659546.61 |  | 3033384.56 |  | 0 |  | 183.67 |  | 42.58 |  |  |  |  | 2252.12 | [5 empty] | DIL
48 | 413232211R00 | Zapravení zhlaví válcovaných nosníků výšky do 15cm neret T-profil | kus | 180 |  | 0 | 32.82 | 5907.6 | 89.18 | 16052.4 | 21 | 0 | 0.02534 | 4.56 | 0 | 0 |  | RTS 19/ II | RTS 19/ II | 0.2 | 36 |  | Práce |  |  |  | POL1_1
|  | elektrokanál v.č.18 : 180 |  | 180 | [22 empty] | VV | 0
49 | 632233311R00 | Doplnění dlažby z cihel na plocho v ploše do 4 m2 | m2 | 1.65 |  | 0 | 230.32 | 380.03 | 206.68 | 341.02 | 21 | 0 | 0.17806 | 0.29 | 0 | 0 |  | RTS 19/ II | RTS 19/ II | 0.5 | 0.83 |  | Práce |  |  |  | POL1_1
|  | v.č.13 : 1,65 |  | 1.65 | [22 empty] | VV | 0
50 | 941941052R00 | Montáž lešení leh.řad.s podlahami,š.1,5 m, H 24 m | m2 | 4500 |  | 0 | 0.02 | 90 | 74.28 | 334260 | 21 | 0 | 0.02426 | 109.17 | 0 | 0 |  | RTS 19/ II | RTS 19/ II | 0.142 | 639 |  | Práce |  |  |  | POL1_1
|  | fasáda : 4500 |  | 4500 | [22 empty] | VV | 0
51 | 941941392R00 | Příplatek za každý měsíc použití lešení k pol.1052 | m2 | 54000 |  | 0 | 30.41 | 1642140 | 3.09 | 166860 | 21 | 0 | 0.00102 | 55.08 | 0 | 0 |  | RTS 19/ II | RTS 19/ II | 0.007 | 378 |  | Práce |  |  |  | POL1_1
|  | 4500*12 |  | 54000 | [22 empty] | VV | 0
52 | 941941852R00 | Demontáž lešení leh.řad.s podlahami,š.1,5 m,H 24 m | m2 | 4500 |  | 0 | 0 | 0 | 64 | 288000 | 21 | 0 | 0 | 0 | 0 | 0 |  | RTS 19/ II | RTS 19/ II | 0.12 | 540 |  | Práce |  |  |  | POL1_1
|  | 4500 |  | 4500 | [22 empty] | VV | 0
53 | 942944022R00 | Montáž lešení.těž.řad.bez podl. š 2,5m, H20m 300kg podlážka v horní podestě | m2 | 429 |  | 0 | 0 | 0 | 109.5 | 46975.5 | 21 | 0 | 0.03308 | 14.19 | 0 | 0 |  | RTS 19/ II | RTS 19/ II | 0.225 | 96.53 |  | Práce |  |  |  | POL1_1
|  | oprava klenáků - v.č.8,9 : 5*13+6*13 |  | 143 | [22 empty] | VV | 0
|  | 5*13+6*13 |  | 143 | [22 empty] | VV | 0
|  | 5*13+6*13 |  | 143 | [22 empty] | VV | 0
54 | 942944192R00 | Přípl. za každý měsíc použití lešení k ceně 4022 | m2 | 429 |  | 0 | 20.88 | 8957.52 | 4.42 | 1896.18 | 21 | 0 | 0.00067 | 0.29 | 0 | 0 |  | RTS 19/ II | RTS 19/ II | 0.01 | 4.29 |  | Práce |  |  |  | POL1_1
55 | 942944822R00 | Demont. lešení těž. řad. bez podl. š2,5 H20m 300kg | m2 | 429 |  | 0 | 0 | 0 | 77.4 | 33204.6 | 21 | 0 | 0 | 0 | 0 | 0 |  | RTS 19/ II | RTS 19/ II | 0.17 | 72.93 |  | Práce |  |  |  | POL1_1
56 | 962031133R00 | Bourání příček cihelných tl. 15 cm | m2 | 2.365 |  | 0 | 15.84 | 37.46 | 92.16 | 217.96 | 21 | 0 | 0.00067 | 0 | 0.261 | 0.62 |  | RTS 17/ I | RTS 17/ I | 0.258 | 0.61 |  | Práce |  |  |  | POL1_1
|  | v.č.22 : 1,1*2,15 |  | 2.37 | [22 empty] | VV | 0
57 | 973031324R00 | Vysekání kapes zeď cihel. MVC, pl. 0,1m2, hl. 15cm | kus | 180 |  | 0 | 11.3 | 2034 | 181.7 | 32706 | 21 | 0 | 0.00049 | 0.09 | 0.015 | 2.7 |  | RTS 19/ II | RTS 19/ II | 0.542 | 97.56 |  | Práce |  |  |  | POL1_1
|  | elektrokanál v.č.18 : 180 |  | 180 | [22 empty] | VV | 0
58 | 978013111R00 | Otlučení omítek vnitřních stěn v rozsahu do 5 % | m2 | 94.5 |  | 0 | 0 | 0 | 3.25 | 307.13 | 21 | 0 | 0 | 0 | 0.002 | 0.19 |  | RTS 19/ II | RTS 19/ II | 0.01 | 0.95 |  | Práce |  |  |  | POL1_1
|  | věž : (5+5,5)*2*4,5 |  | 94.5 | [22 empty] | VV | 0
59 | 978013191R00 | Otlučení omítek vnitřních stěn v rozsahu do 100 % | m2 | 597.8298 |  | 0 | 0 | 0 | 84.3 | 50397.05 | 21 | 0 | 0 | 0 | 0.046 | 27.5 |  | RTS 19/ II | RTS 19/ II | 0.26 | 155.44 |  | Práce |  |  |  | POL1_1
|  | loď+presbytář+předsíň : (18+33*2+4,5+2,4+2,5+2,4+2,1+2,2+2,5+2,5+4,6+5*4)*1,4 |  | 181.58 | [22 empty] | VV | 0
|  | kaple : (11,5+5)*2*3,2 |  | 105.6 | [22 empty] | VV | 0
|  | hrobka : (16+14+12)*2*3 |  | 252 | [22 empty] | VV | 0
|  | sakristie : (5,8+6,5)*2*1,4 |  | 34.44 | [22 empty] | VV | 0
|  | elektrokanál v.č.18 : 121,049*0,2 |  | 24.21 | [22 empty] | VV | 0
60 | 978015291R00 | Otlučení omítek vnějších MVC v složit.1-4 do 100 % | m2 | 170.9325 |  | 0 | 0 | 0 | 64.8 | 11076.43 | 21 | 0 | 0 | 0 | 0.059 | 10.09 |  | RTS 19/ II | RTS 19/ II | 0.2 | 34.19 |  | Práce |  |  |  | POL1_1
|  | hrobka : (16,5+0,7*22+15,5+16,5)*2,675 |  | 170.93 | [22 empty] | VV | 0
61 | 764311832R00 | Demont. krytiny, tabule 2 x 1 m, nad 25 m2, do 45° | m2 | 202 |  | 0 | 0 | 0 | 59.9 | 12099.8 | 21 | 0 | 0 | 0 | 0.00732 | 1.48 |  | RTS 19/ II | RTS 19/ II | 0.1058 | 21.37 |  | Práce |  |  |  | POL1_7
62 | 979011111R00 | Svislá doprava suti a vybour. hmot za 2.NP a 1.PP | t | 42.5701 |  | 0 | 0 | 0 | 338.5 | 14409.98 | 21 | 0 | 0 | 0 | 0 | 0 |  | RTS 19/ II | RTS 19/ II | 0.933 | 39.72 |  | Práce |  |  |  | POL1_
63 | 979011121R00 | Příplatek za každé další podlaží | t | 85.1402 |  | 0 | 0 | 0 | 211.5 | 18007.15 | 21 | 0 | 0 | 0 | 0 | 0 |  | RTS 19/ II | RTS 19/ II | 0.653 | 55.6 |  | Práce |  |  |  | POL1_
64 | 979081111R00 | Odvoz suti a vybour. hmot na skládku do 1 km | t | 42.5701 |  | 0 | 0 | 0 | 220 | 9365.42 | 21 | 0 | 0 | 0 | 0 | 0 |  | RTS 19/ II | RTS 19/ II | 0.49 | 20.86 |  | Práce |  |  |  | POL1_
65 | 979081121R00 | Příplatek k odvozu za každý další 1 km | t | 1234.5327 |  | 0 | 0 | 0 | 15.7 | 19382.16 | 21 | 0 | 0 | 0 | 0 | 0 |  | RTS 19/ II | RTS 19/ II | 0 | 0 |  | Práce |  |  |  | POL1_
66 | 979082111R00 | Vnitrostaveništní doprava suti do 10 m | t | 42.5701 |  | 0 | 0 | 0 | 305.5 | 13005.16 | 21 | 0 | 0 | 0 | 0 | 0 |  | RTS 19/ II | RTS 19/ II | 0.942 | 40.1 |  | Práce |  |  |  | POL1_
67 | 979082121R00 | Příplatek k vnitrost. dopravě suti za dalších 5 m | t | 170.2804 |  | 0 | 0 | 0 | 34 | 5789.53 | 21 | 0 | 0 | 0 | 0 | 0 |  | RTS 19/ II | RTS 19/ II | 0.105 | 17.88 |  | Práce |  |  |  | POL1_
68 | 979990001R00 | Poplatek za skládku stavební suti | t | 42.5701 |  | 0 | 0 | 0 | 300 | 12771.03 | 21 | 0 | 0 | 0 | 0 | 0 |  | RTS 19/ II | RTS 19/ II | 0 | 0 |  | Práce |  |  |  | POL1_
69 | 979093111R00 | Uložení suti na skládku bez zhutnění | t | 42.5701 |  | 0 | 0 | 0 | 10.2 | 434.21 | 21 | 0 | 0 | 0 | 0 | 0 |  | RTS 19/ II | RTS 19/ II | 0.006 | 0.26 |  | Práce |  |  |  | POL1_
70 | 90001 | Rozebrání stáv.dřev.piedestalu a zpětná montáž pozn.4 | ks | 2 |  | 0 | 0 | 0 | 10000 | 20000 | 21 | 0 | 0 | 0 | 0 | 0 |  | Vlastní | Indiv | 0 | 0 |  | Práce |  |  |  | POL1_1
71 | 90002 | Rozebrání stáv.kam.piedestalu a zpětná montáž pozn.5 | ks | 1 |  | 0 | 0 | 0 | 15000 | 15000 | 21 | 0 | 0 | 0 | 0 | 0 |  | Vlastní | Indiv | 0 | 0 |  | Práce |  |  |  | POL1_1
72 | 90003 | Rozebrání stáv.kam.piedestalu a zpětná montáž křtitelnice, pozn.6 | ks | 1 |  | 0 | 0 | 0 | 20000 | 20000 | 21 | 0 | 0 | 0 | 0 | 0 |  | Vlastní | Indiv | 0 | 0 |  | Práce |  |  |  | POL1_1
73 | 90004 | Odsunutí oltáře a zpětný posun pozn.7 | ks | 1 |  | 0 | 0 | 0 | 10000 | 10000 | 21 | 0 | 0 | 0 | 0 | 0 |  | Vlastní | Indiv | 0 | 0 |  | Práce |  |  |  | POL1_1
74 | 90005 | Vybourání prostupu pro chraničky (2ks) zpětné zapravení, pozn.8 | ks | 2 |  | 0 | 0 | 0 | 1000 | 2000 | 21 | 0 | 0 | 0 | 0 | 0 |  | Vlastní | Indiv | 0 | 0 |  | Práce |  |  |  | POL1_1
75 | 90006 | Zakrytí nástěnné kamenné plastiky pozn.9 | ks | 2 |  | 0 | 0 | 0 | 3000 | 6000 | 21 | 0 | 0 | 0 | 0 | 0 |  | Vlastní | Indiv | 0 | 0 |  | Práce |  |  |  | POL1_1
76 | 90007 | Nerez T - profil 40/40/4 dl.0,5m | ks | 180 |  | 0 | 0 | 0 | 300 | 54000 | 21 | 0 | 0 | 0 | 0 | 0 |  | Vlastní | Indiv | 0 | 0 |  | Práce |  |  |  | POL1_1
|  | elektrokanál v.č.18 : 180 |  | 180 | [22 empty] | VV | 0
77 | 90008 | Nerez plech tl.1,5mm elektro kanál | m | 121.049 |  | 0 | 0 | 0 | 500 | 60524.5 | 21 | 0 | 0 | 0 | 0 | 0 |  | Vlastní | Indiv | 0 | 0 |  | Práce |  |  |  | POL1_1
|  | v.č.18 : (18+7,71+0,185+3,345+0,155+2,77+1,22+2,78+1,25+0,7+2,13+1,865+0,845) |  | 42.95 | [22 empty] | VV | 0
|  | (0,45+0,795+7,24+4,485+2,38+2,5+2,28+2,1+2,2+2,43+2,445+4,56+7,225+0,81+0,45) |  | 42.35 | [22 empty] | VV | 0
|  | (2,815+2,295+6,635+0,854+5,03+0,855+7,26) |  | 25.74 | [22 empty] | VV | 0
|  | 5*2 |  | 10 | [22 empty] | VV | 0
78 | 90009 | Okapových chodník - skládaný z lomové ruly | m2 | 186 |  | 0 | 0 | 0 | 1650 | 306900 | 21 | 0 | 0 | 0 | 0 | 0 |  | Vlastní | Indiv | 0 | 0 |  | Práce |  |  |  | POL1_1
|  | v.č.23 : 186 |  | 186 | [22 empty] | VV | 0
79 | 90010 | Lešení do vnitřních prostor kostela (počítáno na půdorysnou plochu kostela) | m2 | 943.12 |  | 0 | 0 | 0 | 500 | 471560 | 21 | 0 | 0 | 0 | 0 | 0 |  | Vlastní | Indiv | 0 | 0 |  | Práce |  |  |  | POL1_1
|  | loď : 682 |  | 682 | [22 empty] | VV | 0
|  | ostatní : 5,8*6,4+14*16 |  | 261.12 | [22 empty] | VV | 0
80 | 90011 | Příplatek za vynesení lešení nad krovem pro klenák (D.1.2.1 - v.č.9) | ks | 1 |  | 0 | 0 | 0 | 100000 | 100000 | 21 | 0 | 0 | 0 | 0 | 0 |  | Vlastní | Indiv | 0 | 0 |  | Práce |  |  |  | POL1_1
81 | 90012 | Oprava stáv.zábradlí, přístupový poklop i dveře ve věži, v.č.13 | ks | 1 |  | 0 | 0 | 0 | 15000 | 15000 | 21 | 0 | 0 | 0 | 0 | 0 |  | Vlastní | Indiv | 0 | 0 |  | Práce |  |  |  | POL1_1
82 | 90013 | Vyčištění a vysátí věže v.č.13 | ks | 1 |  | 0 | 0 | 0 | 20000 | 20000 | 21 | 0 | 0 | 0 | 0 | 0 |  | Vlastní | Indiv | 0 | 0 |  | Práce |  |  |  | POL1_1
83 | 90014 | Oprava klenáků - okno 2ks klenáků - hydr.zvednutí výdřeva,hel.výztuž atd.-popis prací TZ a v.č.8 | ks | 1 |  | 0 | 0 | 0 | 50000 | 50000 | 21 | 0 | 0 | 0 | 0 | 0 |  | Vlastní | Indiv | 0 | 0 |  | Práce |  |  |  | POL1_1
|  | D.1.2.1 - v.č.8 : 1 |  | 1 | [22 empty] | VV | 0
84 | 90015 | Oprava klenáků - okno 1ks klenáků - hydr.zvednutí výdřeva,hel.výztuž atd.-popis prací TZ a v.č.8,9 | ks | 2 |  | 0 | 0 | 0 | 30000 | 60000 | 21 | 0 | 0 | 0 | 0 | 0 |  | Vlastní | Indiv | 0 | 0 |  | Práce |  |  |  | POL1_1
|  | D.1.2.1 - v.č.8 : 1 |  | 1 | [22 empty] | VV | 0
|  | D.1.2.1 - v.č.9 : 1 |  | 1 | [22 empty] | VV | 0
85 | 90016 | Zhotovení dočasné jehlanové střechy báň věže | ks | 1 |  | 0 | 0 | 0 | 115000 | 115000 | 21 | 0 | 0 | 0 | 0 | 0 |  | Vlastní | Indiv | 0 | 0 |  | Práce |  |  |  | POL1_1
86 | 90017 | Vybourání stěny před demontáží dřev.stupnů zazdění volného prostoru - kratší schodiště | ks | 1 |  | 0 | 0 | 0 | 5000 | 5000 | 21 | 0 | 0 | 0 | 0 | 0 |  | Vlastní | Indiv | 0 | 0 |  | Práce |  |  |  | POL1_1
87 | 90018 | Zrušení konzol na fasádě | ks | 4 |  | 0 | 0 | 0 | 1000 | 4000 | 21 | 0 | 0 | 0 | 0 | 0 |  | Vlastní | Indiv | 0 | 0 |  | Práce |  |  |  | POL1_1
88 | 90019 | Provizorní plošina a žebřík dl.3,5m - věž v.č.21 | ks | 1 |  | 0 | 0 | 0 | 8000 | 8000 | 21 | 0 | 0 | 0 | 0 | 0 |  | Vlastní | Indiv | 0 | 0 |  | Práce |  |  |  | POL1_1
89 | 90020 | Stavební vikýř pro zásobování | ks | 1 |  | 0 | 0 | 0 | 80000 | 80000 | 21 | 0 | 0 | 0 | 0 | 0 |  | Vlastní | Indiv | 0 | 0 |  | Práce |  |  |  | POL1_1
90 | 90021 | Dočasné dřevěné pódium v hrobce pro odsun sarkofágů | m | 29.515 |  | 0 | 0 | 0 | 500 | 14757.5 | 21 | 0 | 0 | 0 | 0 | 0 |  | Vlastní | Indiv | 0 | 0 |  | Práce |  |  |  | POL1_1
|  | v.č.3, TZ : 10,846+10,818+9,281-0,715*2 |  | 29.52 | [22 empty] | VV | 0
91 | 90022 | Odsunutí sarkofágů a zpět na původní místo součinost s restaurátorem | ks | 19 |  | 0 | 0 | 0 | 1000 | 19000 | 21 | 0 | 0 | 0 | 0 | 0 |  | Vlastní | Indiv | 0 | 0 |  | Práce |  |  |  | POL1_1
92 | 90023 | Přesunutí lavic z důvodu vyrovnání/výměny dlažby | soub | 1 |  | 0 | 0 | 0 | 5000 | 5000 | 21 | 0 | 0 | 0 | 0 | 0 |  | Vlastní | Indiv | 0 | 0 |  | Práce |  |  |  | POL1_1
93 | 90024 | Trvalé ochranné lešení před vstupem 4x11m | ks | 1 |  | 0 | 0 | 0 | 30000 | 30000 | 21 | 0 | 0 | 0 | 0 | 0 |  | Vlastní | Indiv | 0 | 0 |  | Práce |  |  |  | POL1_1
94 | 90025 | Očištění zdiva kartáči | m2 | 101.677 |  | 0 | 0 | 0 | 50 | 5083.85 | 21 | 0 | 0 | 0 | 0 | 0 |  | Vlastní | Indiv | 0 | 0 |  | Práce |  |  |  | POL1_1
|  | D.1.2.1 - v.č.2,3,4 : (17,6+17,5)*1 |  | 35.1 | [22 empty] | VV | 0
|  | stěny kanálu : (18+7,71+0,185+3,345+0,155+2,77+1,22+2,78+1,25+0,7+2,13+1,865+0,845)*0,55 |  | 23.63 | [22 empty] | VV | 0
|  | (0,45+0,795+7,24+4,485+2,38+2,5+2,28+2,1+2,2+2,43+2,445+4,56+7,225+0,81+0,45)*0,55 |  | 23.29 | [22 empty] | VV | 0
|  | (2,815+2,295+6,635+0,854+5,03+0,855+7,26)*0,55 |  | 14.16 | [22 empty] | VV | 0
|  | 5*2*0,55 |  | 5.5 | [22 empty] | VV | 0
95 | 90026 | Manipulace se závěsným kabelem veř.osvětlení před příjezdem jeřábu - sundávání a osazením báně | ks | 2 |  | 0 | 0 | 0 | 5000 | 10000 | 21 | 0 | 0 | 0 | 0 | 0 |  | Vlastní | Indiv | 0 | 0 |  | Práce |  |  |  | POL1_1
96 | 90027 | Ocharana nivel.bodu | ks | 1 |  | 0 | 0 | 0 | 1000 | 1000 | 21 | 0 | 0 | 0 | 0 | 0 |  | Vlastní | Indiv | 0 | 0 |  | Práce |  |  |  | POL1_1
97 | 90028 | Ochrana stromů po dobu výstavby | ks | 10 |  | 0 | 0 | 0 | 3000 | 30000 | 21 | 0 | 0 | 0 | 0 | 0 |  | Vlastní | Indiv | 0 | 0 |  | Práce |  |  |  | POL1_1
98 | 90029 | Hasící přístroj | ks | 2 |  | 0 | 0 | 0 | 1500 | 3000 | 21 | 0 | 0 | 0 | 0 | 0 |  | Vlastní | Indiv | 0 | 0 |  | Práce |  |  |  | POL1_1
99 | 90030 | Vytýčení inžen.sítí | soub | 1 |  | 0 | 0 | 0 | 20000 | 20000 | 21 | 0 | 0 | 0 | 0 | 0 |  | Vlastní | Indiv | 0 | 0 |  | Práce |  |  |  | POL1_1
100 | 90031 | Odstranění sítě před oknem vč.likvidace | ks | 1 |  | 0 | 0 | 0 | 2000 | 2000 | 21 | 0 | 0 | 0 | 0 | 0 |  | Vlastní | Indiv | 0 | 0 |  | Práce |  |  |  | POL1_1
101 | 90051 | Zakrytí/zabednění oltářů | ks | 4 |  | 0 | 0 | 0 | 10000 | 40000 | 21 | 0 | 0 | 0 | 0 | 0 |  | Vlastní | Indiv | 0 | 0 |  | Práce |  |  |  | POL1_1
102 | 90052 | Zakrytí/zabednění svatostánku před hl.oltářem přístup,příchod k dvířkům stanostánku, věčn.světla | ks | 1 |  | 0 | 0 | 0 | 20000 | 20000 | 21 | 0 | 0 | 0 | 0 | 0 |  | Vlastní | Indiv | 0 | 0 |  | Práce |  |  |  | POL1_1
103 | 90053 | Zakrytí bočního oltáře Nejsv.Srdce Ježíšova zpřístupnění jednou ročně před Velikonocemi | ks | 1 |  | 0 | 0 | 0 | 5000 | 5000 | 21 | 0 | 0 | 0 | 0 | 0 |  | Vlastní | Indiv | 0 | 0 |  | Práce |  |  |  | POL1_1
104 | 90054 | Zakrytí oltáře v kapli hrobky | ks | 1 |  | 0 | 0 | 0 | 5000 | 5000 | 21 | 0 | 0 | 0 | 0 | 0 |  | Vlastní | Indiv | 0 | 0 |  | Práce |  |  |  | POL1_1
105 | 90055 | Zakrytí zpovědnice pravé | ks | 1 |  | 0 | 0 | 0 | 5000 | 5000 | 21 | 0 | 0 | 0 | 0 | 0 |  | Vlastní | Indiv | 0 | 0 |  | Práce |  |  |  | POL1_1
106 | 90056 | Zakrytí zpovědnice levé pro možnost odkrytí zepředu | ks | 1 |  | 0 | 0 | 0 | 6000 | 6000 | 21 | 0 | 0 | 0 | 0 | 0 |  | Vlastní | Indiv | 0 | 0 |  | Práce |  |  |  | POL1_1
107 | 90057 | Zakrytí varhan - hlin.lešení, zaslepení fólií | ks | 1 |  | 0 | 0 | 0 | 20000 | 20000 | 21 | 0 | 0 | 0 | 0 | 0 |  | Vlastní | Indiv | 0 | 0 |  | Práce |  |  |  | POL1_1
108 | 90058 | Demontáž svítidel zpod křížové cesty | soub | 1 |  | 0 | 0 | 0 | 3000 | 3000 | 21 | 0 | 0 | 0 | 0 | 0 |  | Vlastní | Indiv | 0 | 0 |  | Práce |  |  |  | POL1_1
109 | 90059 | Zakrytí kazatelny a zábradlí presbytáře | ks | 1 |  | 0 | 0 | 0 | 20000 | 20000 | 21 | 0 | 0 | 0 | 0 | 0 |  | Vlastní | Indiv | 0 | 0 |  | Práce |  |  |  | POL1_1
110 | 90060 | Zakrytí lavic pro možnost odkrytí na nedělní mše | soub | 1 |  | 0 | 0 | 0 | 30000 | 30000 | 21 | 0 | 0 | 0 | 0 | 0 |  | Vlastní | Indiv | 0 | 0 |  | Práce |  |  |  | POL1_1
111 | 90061 | Zakrytí kredence v sakristii možnost odkrytí - pro užívání všech poliček | ks | 1 |  | 0 | 0 | 0 | 10000 | 10000 | 21 | 0 | 0 | 0 | 0 | 0 |  | Vlastní | Indiv | 0 | 0 |  | Práce |  |  |  | POL1_1
112 | 90062 | Zakrytí skříní pro obleky, přemístění do prostoru možnost odkrývání | ks | 2 |  | 0 | 0 | 0 | 5000 | 10000 | 21 | 0 | 0 | 0 | 0 | 0 |  | Vlastní | Indiv | 0 | 0 |  | Práce |  |  |  | POL1_1
113 | 90063 | Ochrana kropenek | soub | 1 |  | 0 | 0 | 0 | 10000 | 10000 | 21 | 0 | 0 | 0 | 0 | 0 |  | Vlastní | Indiv | 0 | 0 |  | Práce |  |  |  | POL1_1
114 | 90064 | Zakrytí mramorových náhrobků | soub | 1 |  | 0 | 0 | 0 | 30000 | 30000 | 21 | 0 | 0 | 0 | 0 | 0 |  | Vlastní | Indiv | 0 | 0 |  | Práce |  |  |  | POL1_1
115 | 90065 | Ochrana zvonku v sakristii | ks | 1 |  | 0 | 0 | 0 | 1000 | 1000 | 21 | 0 | 0 | 0 | 0 | 0 |  | Vlastní | Indiv | 0 | 0 |  | Práce |  |  |  | POL1_1
116 | 90066 | Zakrytí stolu možnost odkrytí na mši | ks | 1 |  | 0 | 0 | 0 | 10000 | 10000 | 21 | 0 | 0 | 0 | 0 | 0 |  | Vlastní | Indiv | 0 | 0 |  | Práce |  |  |  | POL1_1
117 | 90067 | Zakrytí skříně na kůru | ks | 1 |  | 0 | 0 | 0 | 3000 | 3000 | 21 | 0 | 0 | 0 | 0 | 0 |  | Vlastní | Indiv | 0 | 0 |  | Práce |  |  |  | POL1_1
118 | 90068 | Ochrana vstupního portálu do kostele, hrobky ambitu hrobky | ks | 3 |  | 0 | 0 | 0 | 10000 | 30000 | 21 | 0 | 0 | 0 | 0 | 0 |  | Vlastní | Indiv | 0 | 0 |  | Práce |  |  |  | POL1_1
119 | 90069 | Zakrytí/ochrana rakví | ks | 19 |  | 0 | 0 | 0 | 5000 | 95000 | 21 | 0 | 0 | 0 | 0 | 0 |  | Vlastní | Indiv | 0 | 0 |  | Práce |  |  |  | POL1_1
120 | 90070 | Zakrytí křtitelnice možnost odkrytí | ks | 1 |  | 0 | 0 | 0 | 10000 | 10000 | 21 | 0 | 0 | 0 | 0 | 0 |  | Vlastní | Indiv | 0 | 0 |  | Práce |  |  |  | POL1_1
121 | 90071 | Ochrana erbů | soub | 1 |  | 0 | 0 | 0 | 20000 | 20000 | 21 | 0 | 0 | 0 | 0 | 0 |  | Vlastní | Indiv | 0 | 0 |  | Práce |  |  |  | POL1_1
Díl: | 99 | Staveništní přesun hmot |  |  |  | 0 |  | 0 |  | 516138.23 |  | 0 |  | 0 |  | 0 |  |  |  |  | 1202.56 | [5 empty] | DIL
122 | 999281113R00 | Přesun hmot pro opravy a údržbu do výšky 48 m | t | 376.7432 |  | 0 | 0 | 0 | 1370 | 516138.23 | 21 | 0 | 0 | 0 | 0 | 0 |  | RTS 19/ II | RTS 19/ II | 3.192 | 1202.56 |  | Práce |  |  |  | POL1_
Díl: | 764 | Konstrukce klempířské |  |  |  | 0 |  | 422968.49 |  | 412506.1 |  | 0 |  | 4.11 |  | 0 |  |  |  |  | 397.11 | [5 empty] | DIL
123 | 764211202R00 | Krytina hladká z Cu plechu falcovaný 18/K, D+M, popis viz výpis výrobků (výkr.č.14) | m2 | 202 |  | 0 | 1845.41 | 372772.82 | 894.59 | 180707.18 | 21 | 0 | 0.01941 | 3.92 | 0 | 0 |  | RTS 19/ II | RTS 19/ II | 1.6955 | 342.5 |  | Práce |  |  |  | POL1_7
124 | 764252203R00 | Žlaby z Cu plechu podokapní půlkruhové, rš 330 mm | m | 50 |  | 0 | 878.46 | 43923 | 295.54 | 14777 | 21 | 0 | 0.00328 | 0.16 | 0 | 0 |  | RTS 19/ II | RTS 19/ II | 0.56453 | 28.23 |  | Práce |  |  |  | POL1_7
|  | 11/K : 50 |  | 50 | [22 empty] | VV | 0
125 | 764259211R00 | Kotlík kónický z Cu plechu pro trouby, D do 150 mm | kus | 3 |  | 0 | 1361.86 | 4085.58 | 570.14 | 1710.42 | 21 | 0 | 0.00503 | 0.02 | 0 | 0 |  | RTS 19/ II | RTS 19/ II | 1.0511 | 3.15 |  | Práce |  |  |  | POL1_7
|  | 13/K : 3 |  | 3 | [22 empty] | VV | 0
126 | 764554202R00 | Odpadní trouby z Cu plechu, kruhové, D 100 mm | m | 3 |  | 0 | 729.03 | 2187.09 | 319.97 | 959.91 | 21 | 0 | 0.00293 | 0.01 | 0 | 0 |  | RTS 19/ II | RTS 19/ II | 0.61895 | 1.86 |  | Práce |  |  |  | POL1_7
|  | 12/K : 1*3 |  | 3 | [22 empty] | VV | 0
127 | 998764105R00 | Přesun hmot pro klempířské konstr., výšky do 48 m | t | 4.1087 |  | 0 | 0 | 0 | 2120 | 8710.44 | 21 | 0 | 0 | 0 | 0 | 0 |  | RTS 19/ II | RTS 19/ II | 5.201 | 21.37 |  | Práce |  |  |  | POL1_
128 | 76401 | Oplechování zhlaví z olověného plechu D+M, popis viz výpis výrobků (výkr.č.14) | m2 | 62.468 |  | 0 | 0 | 0 | 2390 | 149298.52 | 21 | 0 | 0 | 0 | 0 | 0 |  | Vlastní | Indiv | 0 | 0 |  | Práce |  |  |  | POL1_1
|  | 1Pb/K : 1,32*2,45*2 |  | 6.47 | [22 empty] | VV | 0
|  | 2Pb/K : 1,32*2,05*10 |  | 27.06 | [22 empty] | VV | 0
|  | 3Pb/K : 0,6*0,9*2 |  | 1.08 | [22 empty] | VV | 0
|  | 4Pb/K : 0,6*0,9*9 |  | 4.86 | [22 empty] | VV | 0
|  | 5Pb/K : 0,92*12,5*2 |  | 23 | [22 empty] | VV | 0
129 | 76402 | Oplechování dvou zrcadlově otočených úžlabí Cu 6/K, D+M, popis viz výpis výrobků (výkr.č.14) | ks | 2 |  | 0 | 0 | 0 | 1790 | 3580 | 21 | 0 | 0 | 0 | 0 | 0 |  | Vlastní | Indiv | 0 | 0 |  | Práce |  |  |  | POL1_1
130 | 76403 | Okapnička z olověného plechu D+M, popis viz výpis výrobků (výkr.č.14) | m | 28.767 |  | 0 | 0 | 0 | 890 | 25602.63 | 21 | 0 | 0 | 0 | 0 | 0 |  | Vlastní | Indiv | 0 | 0 |  | Práce |  |  |  | POL1_1
|  | 7/K : 1,95*12 |  | 23.4 | [22 empty] | VV | 0
|  | 8/K : 1,386*2 |  | 2.77 | [22 empty] | VV | 0
|  | 9/K : 0,75*2 |  | 1.5 | [22 empty] | VV | 0
|  | 14/K : 0,625 |  | 0.63 | [22 empty] | VV | 0
|  | 15/K : 0,47 |  | 0.47 | [22 empty] | VV | 0
131 | 76404 | Větrací komínek (kopie stáv.komínků) 10/K, D+M, popis viz výpis výrobků (výkr.č.14) | ks | 6 |  | 0 | 0 | 0 | 1500 | 9000 | 21 | 0 | 0 | 0 | 0 | 0 |  | Vlastní | Indiv | 0 | 0 |  | Práce |  |  |  | POL1_1
132 | 76405 | Oplechování svislé stěny a opěrného pilíře 16/K, D+M, popis viz výpis výrobků (výkr.č.14) | m | 14 |  | 0 | 0 | 0 | 350 | 4900 | 21 | 0 | 0 | 0 | 0 | 0 |  | Vlastní | Indiv | 0 | 0 |  | Práce |  |  |  | POL1_1
|  | 16/K : 14 |  | 14 | [22 empty] | VV | 0
133 | 76406 | Oplechování svislé stěny a střechy 17/K, D+M, popis viz výpis výrobků (výkr.č.14) | m | 28 |  | 0 | 0 | 0 | 295 | 8260 | 21 | 0 | 0 | 0 | 0 | 0 |  | Vlastní | Indiv | 0 | 0 |  | Práce |  |  |  | POL1_1
|  | 28 |  | 28 | [22 empty] | VV | 0
134 | 76407 | Servisní přístupový výlez 900/900, Cu 19/K, D+M, popis viz výpis výrobků (výkr.č.14) | ks | 1 |  | 0 | 0 | 0 | 5000 | 5000 | 21 | 0 | 0 | 0 | 0 | 0 |  | Vlastní | Indiv | 0 | 0 |  | Práce |  |  |  | POL1_1
Díl: | 766 | Konstrukce truhlářské |  |  |  | 0 |  | 0 |  | 190000 |  | 0 |  | 0 |  | 0 |  |  |  |  | 0 | [5 empty] | DIL
135 | 76601 | Dřevěná žaluzie s pevnými listy ochr.proti holubům 1/T, D+M, popis viz výpis výrobků (výkr.č.15),dmtž | ks | 3 |  | 0 | 0 | 0 | 30000 | 90000 | 21 | 0 | 0 | 0 | 0 | 0 |  | Vlastní | Indiv | 0 | 0 |  | Práce |  |  |  | POL1_1
|  | vč.demontáže a zpětného zazdění kotevních trámů : 3 |  | 3 | [22 empty] | VV | 0
136 | 76602 | Dřev.výplň půlkruhového okna s pevnými listy 2/T, D+M, popis viz výpis výrobků (výkr.č.15),dmtž | ks | 1 |  | 0 | 0 | 0 | 20000 | 20000 | 21 | 0 | 0 | 0 | 0 | 0 |  | Vlastní | Indiv | 0 | 0 |  | Práce |  |  |  | POL1_1
137 | 76603 | Dřevěné dveře vč.zárubně 3/T, D+M, popis viz výpis výrobků (výkr.č.15),dmtž | ks | 1 |  | 0 | 0 | 0 | 18000 | 18000 | 21 | 0 | 0 | 0 | 0 | 0 |  | Vlastní | Indiv | 0 | 0 |  | Práce |  |  |  | POL1_1
138 | 76604 | Dřevěné dvoukřídlé dveře ze schodiště 4/T, D+M, popis viz výpis výrobků (výkr.č.15),dmtž | ks | 1 |  | 0 | 0 | 0 | 32000 | 32000 | 21 | 0 | 0 | 0 | 0 | 0 |  | Vlastní | Indiv | 0 | 0 |  | Práce |  |  |  | POL1_1
139 | 76605 | Otvíravé okno 660/1170 5/T, D+M, popis viz výpis výrobků (výkr.č.15),dmtž | ks | 1 |  | 0 | 0 | 0 | 10000 | 10000 | 21 | 0 | 0 | 0 | 0 | 0 |  | Vlastní | Indiv | 0 | 0 |  | Práce |  |  |  | POL1_1
140 | 76606 | Pevné dřevěné okno 560/1170 6/T, D+M, popis viz výpis výrobků (výkr.č.15),dmtž | ks | 1 |  | 0 | 0 | 0 | 7000 | 7000 | 21 | 0 | 0 | 0 | 0 | 0 |  | Vlastní | Indiv | 0 | 0 |  | Práce |  |  |  | POL1_1
141 | 76607 | Pevné dřevěné okno 560/1170 7/T, D+M, popis viz výpis výrobků (výkr.č.15),dmtž | ks | 1 |  | 0 | 0 | 0 | 7000 | 7000 | 21 | 0 | 0 | 0 | 0 | 0 |  | Vlastní | Indiv | 0 | 0 |  | Práce |  |  |  | POL1_1
142 | 76608 | Pevné dřevěné okno 8/T, D+M, popis viz výpis výrobků (výkr.č.15),dmtž | ks | 1 |  | 0 | 0 | 0 | 6000 | 6000 | 21 | 0 | 0 | 0 | 0 | 0 |  | Vlastní | Indiv | 0 | 0 |  | Práce |  |  |  | POL1_1
Díl: | 767 | Konstrukce zámečnické |  |  |  | 0 |  | 0 |  | 25000 |  | 0 |  | 0 |  | 0 |  |  |  |  | 0 | [5 empty] | DIL
143 | 76701 | Přístupový žebřík pozink vč.kotvení 1/Z, D+M, popis viz výpis výrobků (výkr.č.16) | ks | 1 |  | 0 | 0 | 0 | 5000 | 5000 | 21 | 0 | 0 | 0 | 0 | 0 |  | Vlastní | Indiv | 0 | 0 |  | Práce |  |  |  | POL1_1
144 | 76702 | Madlo pro přístup vč.kotvení 2/Z, D+M, popis viz výpis výrobků (výkr.č.16) | ks | 1 |  | 0 | 0 | 0 | 2000 | 2000 | 21 | 0 | 0 | 0 | 0 | 0 |  | Vlastní | Indiv | 0 | 0 |  | Práce |  |  |  | POL1_1
145 | 76703 | Pevné okno 430/890 3/Z, D+M, popis viz výpis výrobků (výkr.č.16),dmtž | ks | 3 |  | 0 | 0 | 0 | 3000 | 9000 | 21 | 0 | 0 | 0 | 0 | 0 |  | Vlastní | Indiv | 0 | 0 |  | Práce |  |  |  | POL1_1
146 | 76704 | Pevné okno 260/1070 4/Z, D+M, popis viz výpis výrobků (výkr.č.16),dmtž | ks | 3 |  | 0 | 0 | 0 | 3000 | 9000 | 21 | 0 | 0 | 0 | 0 | 0 |  | Vlastní | Indiv | 0 | 0 |  | Práce |  |  |  | POL1_1
Díl: | 769 | Otvorové prvky z plastu |  |  |  | 0 |  | 0 |  | 252400 |  | 0 |  | 0 |  | 0 |  |  |  |  | 0 | [5 empty] | DIL
147 | 76901 | Dešťový svod plast pr.100mm, dl.3m 1/P, D+M, popis viz výpis výrobků (výkr.č.17) | ks | 3 |  | 0 | 0 | 0 | 600 | 1800 | 21 | 0 | 0 | 0 | 0 | 0 |  | Vlastní | Indiv | 0 | 0 |  | Práce |  |  |  | POL1_1
148 | 76902 | Plastová chránička pr.150mm, dl.4,5m 2/P, D+M, popis viz výpis výrobků (výkr.č.17) | ks | 2 |  | 0 | 0 | 0 | 1000 | 2000 | 21 | 0 | 0 | 0 | 0 | 0 |  | Vlastní | Indiv | 0 | 0 |  | Práce |  |  |  | POL1_1
149 | 76903 | Plastová chránička pr.150mm, dl.1,5m 3/P, D+M, popis viz výpis výrobků (výkr.č.17) | ks | 4 |  | 0 | 0 | 0 | 300 | 1200 | 21 | 0 | 0 | 0 | 0 | 0 |  | Vlastní | Indiv | 0 | 0 |  | Práce |  |  |  | POL1_1
150 | 76904a | Hrotový systém ochrany proti holubům - šiřší 4/P, D+M, popis viz výpis výrobků (výkr.č.17) | bm | 215 |  | 0 | 0 | 0 | 800 | 172000 | 21 | 0 | 0 | 0 | 0 | 0 |  | Vlastní | Indiv | 0 | 0 |  | Práce |  |  |  | POL1_1
151 | 76904b | Hrotový systém ochrany proti holubům - užší 4/P, D+M, popis viz výpis výrobků (výkr.č.17) | m | 36 |  | 0 | 0 | 0 | 400 | 14400 | 21 | 0 | 0 | 0 | 0 | 0 |  | Vlastní | Indiv | 0 | 0 |  | Práce |  |  |  | POL1_1
152 | 76905 | Čištící zóna 3500/2000 5/P, D+M, popis viz výpis výrobků (výkr.č.17) | ks | 1 |  | 0 | 0 | 0 | 40000 | 40000 | 21 | 0 | 0 | 0 | 0 | 0 |  | Vlastní | Indiv | 0 | 0 |  | Práce |  |  |  | POL1_1
153 | 76906 | Odnímatelná zástěna na žaluzie z plexiskla 1,8*1,9 6/P, D+M, popis viz výpis výrobků (výkr.č.17),dmtž | ks | 3 |  | 0 | 0 | 0 | 5000 | 15000 | 21 | 0 | 0 | 0 | 0 | 0 |  | Vlastní | Indiv | 0 | 0 |  | Práce |  |  |  | POL1_1
154 | 76907 | Odnímatelná zástěna na žaluzie z plexiskla 0,9*1,7 7/P, D+M, popis viz výpis výrobků (výkr.č.17),dmtž | ks | 2 |  | 0 | 0 | 0 | 3000 | 6000 | 21 | 0 | 0 | 0 | 0 | 0 |  | Vlastní | Indiv | 0 | 0 |  | Práce |  |  |  | POL1_1
Díl: | 783 | Nátěry |  |  |  | 0 |  | 1379.77 |  | 2081.73 |  | 0 |  | 0.01 |  | 0 |  |  |  |  | 4.46 | [5 empty] | DIL
155 | 783522000R00 | Nátěr syntet. klempířských konstrukcí, Z + 2 x | m2 | 23 |  | 0 | 59.99 | 1379.77 | 90.51 | 2081.73 | 21 | 0 | 0.00037 | 0.01 | 0 | 0 |  | RTS 19/ II | RTS 19/ II | 0.194 | 4.46 |  | Práce |  |  |  | POL1_7
|  | pozn ve výkresech pohledů : (4+10+4+7+8+5+4+4)*0,5 |  | 23 | [22 empty] | VV | 0
Díl: | 784 | Malby |  |  |  | 0 |  | 88313.64 |  | 226857.72 |  | 0 |  | 1.45 |  | 0 |  |  |  |  | 477.96 | [5 empty] | DIL
156 | 784142112R00 | Malba vápenná, bílá, bez penetrace 2 x popis viz. TZ | m2 | 4690.05 |  | 0 | 18.83 | 88313.64 | 48.37 | 226857.72 | 21 | 0 | 0.00031 | 1.45 | 0 | 0 |  | RTS 19/ II | RTS 19/ II | 0.10191 | 477.96 |  | Práce |  |  |  | POL1_7
|  | stěny : (5+5,5)*2*40 |  | 840 | [22 empty] | VV | 0
|  | (18+33*2+4,5+2,4+2,5+2,4+2,1+2,2+2,5+2,5+4,6)*15 |  | 1645.5 | [22 empty] | VV | 0
|  | (11,5+5)*2*10 |  | 330 | [22 empty] | VV | 0
|  | (5,8+6,5)*2*5 |  | 123 | [22 empty] | VV | 0
|  | (16+14+12)*2*4 |  | 336 | [22 empty] | VV | 0
|  | strop : (682+5,8*6,5+14*16)*1,5 |  | 1415.55 | [22 empty] | VV | 0
Díl: | VN | Vedlejší náklady |  |  |  | 0 |  | 0 |  | 367724.3 |  | 0 |  | 0 |  | 0 |  |  |  |  | 0 | [5 empty] | DIL
157 | 005121R | Zařízení staveniště | Soubor | 1 |  | 0 | 0 | 0 | 317724.3 | 317724.3 | 21 | 0 | 0 | 0 | 0 | 0 |  | RTS 19/ II | Indiv | 0 | 0 |  | VRN |  |  |  | POL99_8
158 | VRN0 | Ztížené výrobní podmínky | Soubor | 1 |  | 0 | 0 | 0 | 0 | 0 | 21 | 0 | 0 | 0 | 0 | 0 |  | Vlastní | Indiv | 0 | 0 |  | VRN |  |  |  | POL99_8
159 | VRN1 | Oborová přirážka | Soubor | 1 |  | 0 | 0 | 0 | 0 | 0 | 21 | 0 | 0 | 0 | 0 | 0 |  | Vlastní | Indiv | 0 | 0 |  | VRN |  |  |  | POL99_8
160 | VRN2 | Přesun stavebních kapacit | Soubor | 1 |  | 0 | 0 | 0 | 0 | 0 | 21 | 0 | 0 | 0 | 0 | 0 |  | Vlastní | Indiv | 0 | 0 |  | VRN |  |  |  | POL99_8
161 | VRN3 | Mimostaveništní doprava | Soubor | 1 |  | 0 | 0 | 0 | 0 | 0 | 21 | 0 | 0 | 0 | 0 | 0 |  | Vlastní | Indiv | 0 | 0 |  | VRN |  |  |  | POL99_8
162 | VRN5 | Provoz investora | Soubor | 1 |  | 0 | 0 | 0 | 25000 | 25000 | 21 | 0 | 0 | 0 | 0 | 0 |  | Vlastní | Indiv | 0 | 0 |  | VRN |  |  |  | POL99_8
163 | VRN6 | Kompletační činnost (IČD) | Soubor | 1 |  | 0 | 0 | 0 | 0 | 0 | 21 | 0 | 0 | 0 | 0 | 0 |  | Vlastní | Indiv | 0 | 0 |  | VRN |  |  |  | POL99_8
164 | VRN7 | Spolupráce s památkáři | Soubor | 1 |  | 0 | 0 | 0 | 25000 | 25000 | 21 | 0 | 0 | 0 | 0 | 0 |  | Vlastní | Indiv | 0 | 0 |  | VRN |  |  |  | POL99_8
[25 empty] | 15 | 21
| Celkem |  |  |  |  | 0 | [18 empty] | 0 | 0 | SUM
Poznámky uchazeče k zadání
POPUZIV
END

## 01 10490_01-2 Pol
Položkový rozpočet | [26 empty] | #TypZaznamu#
S: | 10490-01 | Kostel Povýšení Sv.Kříže, Doubravník | [24 empty] | STA
O: | 01 | Kostel Povýšení Sv.Kříže, Doubravník | [21 empty] | STA |  |  | OBJ
R: | 10490/01-2 | Lokální snížení terénu | [24 empty] | ROZ
P.č. | Číslo položky | Název položky | MJ | Množství | Cena / MJ | Celkem | Dodávka | Dodávka celk. | Montáž | Montáž celk. | DPH | Cena s DPH | Hmotnost / MJ | Hmotnost celk.(t) | Dem. hmotnost / MJ | Dem. hmotnost celk.(t) | Ceník | Cen. soustava / platnost | Cenová úroveň | Nhod / MJ | Nhod celk. | Dodavatel | Typ položky
Díl: | 1 | Zemní práce |  |  |  | 0 |  | 0 |  | 11939.48 |  | 0 |  | 0 |  | 0 |  |  |  |  | 5.44 | [5 empty] | DIL
1 | 122201101R00 | Odkopávky nezapažené v hor. 3 do 100 m3 | m3 | 14.025 |  | 0 | 0 | 0 | 186.5 | 2615.66 | 21 | 0 | 0 | 0 | 0 | 0 |  | RTS 19/ II | RTS 19/ II | 0.368 | 5.16 |  | Práce |  |  |  | POL1_1
|  | 35,5*0,15 |  | 5.33 | [22 empty] | VV | 0
|  | 58*0,15 |  | 8.7 | [22 empty] | VV | 0
2 | 162701105R00 | Vodorovné přemístění výkopku z hor.1-4 do 10000 m | m3 | 14.025 |  | 0 | 0 | 0 | 264.5 | 3709.61 | 21 | 0 | 0 | 0 | 0 | 0 |  | RTS 19/ II | RTS 19/ II | 0.011 | 0.15 |  | Práce |  |  |  | POL1_1
3 | 162701109R00 | Příplatek k vod. přemístění hor.1-4 za další 1 km | m3 | 70.125 |  | 0 | 0 | 0 | 20.8 | 1458.6 | 21 | 0 | 0 | 0 | 0 | 0 |  | RTS 19/ II | RTS 19/ II | 0 | 0 |  | Práce |  |  |  | POL1_1
|  | 14,025*5 |  | 70.13 | [22 empty] | VV | 0
4 | 171201201R00 | Uložení sypaniny na skl.-modelace na výšku přes 2m | m3 | 14.025 |  | 0 | 0 | 0 | 16.3 | 228.61 | 21 | 0 | 0 | 0 | 0 | 0 |  | RTS 19/ II | RTS 19/ II | 0.009 | 0.13 |  | Práce |  |  |  | POL1_1
5 | 199000002R00 | Poplatek za skládku horniny 1- 4 | m3 | 14.025 |  | 0 | 0 | 0 | 280 | 3927 | 21 | 0 | 0 | 0 | 0 | 0 |  | RTS 19/ II | RTS 19/ II | 0 | 0 |  | Práce |  |  |  | POL1_1
[25 empty] | 15 | 21
| Celkem |  |  |  |  | 0 | [18 empty] | 0 | 0 | SUM
Poznámky uchazeče k zadání
POPUZIV
END

## 01 10490_02 Pol
Položkový rozpočet | [26 empty] | #TypZaznamu#
S: | 10490-01 | Kostel Povýšení Sv.Kříže, Doubravník | [24 empty] | STA
O: | 01 | Kostel Povýšení Sv.Kříže, Doubravník | [21 empty] | STA |  |  | OBJ
R: | 10490/02 | Stavební úpravy pro odvlhčení kostela | [24 empty] | ROZ
P.č. | Číslo položky | Název položky | MJ | Množství | Cena / MJ | Celkem | Dodávka | Dodávka celk. | Montáž | Montáž celk. | DPH | Cena s DPH | Hmotnost / MJ | Hmotnost celk.(t) | Dem. hmotnost / MJ | Dem. hmotnost celk.(t) | Ceník | Cen. soustava / platnost | Cenová úroveň | Nhod / MJ | Nhod celk. | Dodavatel | Typ položky
Díl: | 1 | Zemní práce |  |  |  | 0 |  | 1497.07 |  | 469989.78 |  | 0 |  | 0 |  | 0 |  |  |  |  | 952.66 | [5 empty] | DIL
1 | 132201211R00 | Hloubení rýh šířky do 200 cm v hor.3 NAD 100 m3 | m3 | 145.44 |  | 0 | 0 | 0 | 211 | 30687.84 | 21 | 0 | 0 | 0 | 0 | 0 |  | RTS 19/ II | RTS 19/ II | 0.2 | 29.09 |  | Práce |  |  |  | POL1_1
|  | dle PD D,1,1,1,a1 | [24 empty] | VV | 0
|  | rýhy pro odvětrání : | [24 empty] | VV | 0
|  | (1,5+3,4+2,3+3+4+2,2+3+5,5+2,2+3,4+4,5+2,2+3,4+4,5+5,6+4,5+2,2)*(0,8+1,05)*0,5*0,95 |  | 50.44 | [22 empty] | VV | 0
|  | (3,9+4,5+5,6+4,5+1,7)*(0,6+0,5)*0,5*0,95 |  | 10.55 | [22 empty] | VV | 0
|  | (1,5+6+4,5+12+2,2+19,5+14,4+2,2+2,2+15)*(1,0+1,3)*0,5*0,95 |  | 86.85 | [22 empty] | VV | 0
2 | 139711101R00 | Vykopávka v uzavřených prostorách v hor.1-4 ( stísněné podmínky) | m3 | 11.5 |  | 0 | 0 | 0 | 2130 | 24495 | 21 | 0 | 0 | 0 | 0 | 0 |  | RTS 19/ II | RTS 19/ II | 6.298 | 72.43 |  | Práce |  |  |  | POL1_1
|  | dle PD D,1,1,1,j4 | [24 empty] | VV | 0
|  | PODSYP SOKLU | [24 empty] | VV | 0
|  | (32+14)*0,5*0,5 |  | 11.5 | [22 empty] | VV | 0
3 | 161101501R00 | Svislé přemístění výkopku z hor. 1-4 ruční | m3 | 145.44 |  | 0 | 0 | 0 | 1363 | 198234.72 | 21 | 0 | 0 | 0 | 0 | 0 |  | RTS 19/ II | RTS 19/ II | 3.81 | 554.13 |  | Práce |  |  |  | POL1_1
4 | 162201203R00 | Vodorovné přemíst.výkopku, kolečko hor.1-4, do 15m | m3 | 133.94 |  | 0 | 0 | 0 | 239 | 32011.66 | 21 | 0 | 0 | 0 | 0 | 0 |  | RTS 19/ II | RTS 19/ II | 0.668 | 89.47 |  | Práce |  |  |  | POL1_1
|  | dle PD D,1,1,1,a1 +j4 | [24 empty] | VV | 0
|  | 145,44 - 11,5 |  | 133.94 | [22 empty] | VV | 0
5 | 162201210R00 | Příplatek za dalš.15 m, kolečko, výkop. z hor.1- 4 | m3 | 23 |  | 0 | 0 | 0 | 211.5 | 4864.5 | 21 | 0 | 0 | 0 | 0 | 0 |  | RTS 19/ II | RTS 19/ II | 0.591 | 13.59 |  | Práce |  |  |  | POL1_1
|  | 11,5*2 |  | 23 | [22 empty] | VV | 0
6 | 162701105R00 | Vodorovné přemístění výkopku z hor.1-4 do 10000 m | m3 | 133.94 |  | 0 | 0 | 0 | 264.5 | 35427.13 | 21 | 0 | 0 | 0 | 0 | 0 |  | RTS 19/ II | RTS 19/ II | 0.011 | 1.47 |  | Práce |  |  |  | POL1_1
7 | 162701109R00 | Příplatek k vod. přemístění hor.1-4 za další 1 km (15 km) | m3 | 1339.4 |  | 0 | 0 | 0 | 20.8 | 27859.52 | 21 | 0 | 0 | 0 | 0 | 0 |  | RTS 19/ II | RTS 19/ II | 0 | 0 |  | Práce |  |  |  | POL1_1
|  | 11,5*10 |  | 115 | [22 empty] | VV | 0
8 | 167101101R00 | Nakládání výkopku z hor.1-4 v množství do 100 m3 | m3 | 133.94 |  | 0 | 0 | 0 | 256 | 34288.64 | 21 | 0 | 0 | 0 | 0 | 0 |  | RTS 19/ II | RTS 19/ II | 0.652 | 87.33 |  | Práce |  |  |  | POL1_1
9 | 171201201R00 | Uložení sypaniny na skl.-modelace na výšku přes 2m | m3 | 133.94 |  | 0 | 0 | 0 | 16.3 | 2183.22 | 21 | 0 | 0 | 0 | 0 | 0 |  | RTS 19/ II | RTS 19/ II | 0.009 | 1.21 |  | Práce |  |  |  | POL1_1
10 | 174101102R00 | Zásyp ruční se zhutněním | m3 | 90.382 |  | 0 | 0 | 0 | 469.5 | 42434.35 | 21 | 0 | 0 | 0 | 0 | 0 |  | RTS 19/ II | RTS 19/ II | 1.15 | 103.94 |  | Práce |  |  |  | POL1_1
|  | dle PD D,1,1,1,a2-a4 | [24 empty] | VV | 0
|  | (1,5+3,4+2,3+3+4+2,2+3+5,5+2,2+3,4+4,5+2,2+3,4+4,5+5,6+4,5+2,2)*(0,8+1,05)*0,5*0,95 |  | 50.44 | [22 empty] | VV | 0
|  | - (1,5+3,4+2,3+3+4+2,2+3+5,5+2,2+3,4+4,5+2,2+3,4+4,5+5,6+4,5+2,2)*0,3*0,75 |  | -12.91 | [22 empty] | VV | 0
|  | (3,9+4,5+5,6+4,5+1,7)*(0,6+0,5)*0,5*0,95 |  | 10.55 | [22 empty] | VV | 0
|  | -(3,9+4,5+5,6+4,5+1,7)*0,3*0,55 |  | -3.33 | [22 empty] | VV | 0
|  | (1,5+6+4,5+12+2,2+19,5+14,4+2,2+2,2+15)*(1,0+1,3)*0,5*0,95 |  | 86.85 | [22 empty] | VV | 0
|  | -(1,5+6+4,5+12+2,2+19,5+14,4+2,2+2,2+15)*0,3*0,95 |  | -22.66 | [22 empty] | VV | 0
|  | -(1,5+3,4+2,3+3+4+2,2+3+5,5+2,2+3,4+4,5+2,2+3,4+4,5+5,6+4,5+2,2)*0,8*0,15 |  | -6.89 | [22 empty] | VV | 0
|  | -(3,9+4,5+5,6+4,5+1,7)*0,6*0,15 |  | -1.82 | [22 empty] | VV | 0
|  | -(1,5+6+4,5+12+2,2+19,5+14,4+2,2+2,2+15)*1,0*0,15 |  | -11.93 | [22 empty] | VV | 0
|  | zemina : | [24 empty] | VV | 0
|  | (46)*0,6*0,4*2*0,5 |  | 11.04 | [22 empty] | VV | 0
|  | štěrkový zásyp : | [24 empty] | VV | 0
|  | (46)*0,6*0,4*2*0,5 |  | 11.04 | [22 empty] | VV | 0
11 | 199000002R00 | Poplatek za skládku horniny 1- 4 | m3 | 133.94 |  | 0 | 0 | 0 | 280 | 37503.2 | 21 | 0 | 0 | 0 | 0 | 0 |  | RTS 19/ II | RTS 19/ II | 0 | 0 |  | Práce |  |  |  | POL1_1
12 | 58337345R | Štěrkopísek frakce 16-32 C | T | 68.61 |  | 0 | 21.82 | 1497.07 | 0 | 0 | 21 | 0 | 0 | 0 | 0 | 0 | SPCM | RTS 19/ II | RTS 19/ II | 0 | 0 |  | Specifikace |  |  |  | POL3_1
|  | štěrkový zásyp : | [24 empty] | VV | 0
|  | (46+94,2)*0,6*0,4*2*0,5*1,67 |  | 56.19 | [22 empty] | VV | 0
Díl: | 2 | Základy a zvláštní zakládání |  |  |  | 0 |  | 6987.7 |  | 87978.58 |  | 0 |  | 0 |  | 0 |  |  |  |  | 181.23 | [5 empty] | DIL
13 | 216904112R00 | Očištění tlakovou vodou zdiva stěn a rubu kleneb | m2 | 409.46 |  | 0 | 8.04 | 3292.06 | 154.46 | 63245.19 | 21 | 0 | 0 | 0 | 0 | 0 |  | RTS 19/ II | RTS 19/ II | 0.32 | 131.03 |  | Práce |  |  |  | POL1_1
|  | dle PD D,1,1,1,a2-a4 | [24 empty] | VV | 0
|  | (1,5+3,4+2,3+3+4+2,2+3+5,5+2,2+3,4+4,5+2,2+3,4+4,5+5,6+4,5+2,2)*1,1 |  | 63.14 | [22 empty] | VV | 0
|  | (3,9+4,5+5,6+4,5+1,7)*0,9 |  | 18.18 | [22 empty] | VV | 0
|  | (1,5+6+4,5+12+2,2+19,5+14,4+2,2+2,2+15)*1,0*0,15 |  | 11.93 | [22 empty] | VV | 0
14 | 216904391R00 | Přípl za ruční dočištění oc kartáči | m2 | 74.07 |  | 0 | 0 | 0 | 217.5 | 16110.23 | 21 | 0 | 0 | 0 | 0 | 0 |  | RTS 19/ II | RTS 19/ II | 0.526 | 38.96 |  | Práce |  |  |  | POL1_1
15 | 289970111R00 | Vrstva geotextilie 300g/m2 | m2 | 119.6 |  | 0 | 30.9 | 3695.64 | 72.1 | 8623.16 | 21 | 0 | 0 | 0 | 0 | 0 |  | RTS 19/ II | RTS 19/ II | 0.094 | 11.24 |  | Práce |  |  |  | POL1_1
|  | dle PD D,1,1,1,a2-a4 | [24 empty] | VV | 0
|  | (46)*(1,0+0,3)*2 |  | 119.6 | [22 empty] | VV | 0
Díl: | 3 | Svislé a kompletní konstrukce |  |  |  | 0 |  | 60362.68 |  | 163267.02 |  | 0 |  | 0 |  | 0 |  |  |  |  | 231.82 | [5 empty] | DIL
16 | 388129110R00 | Montáž dílců prefa. kanálů ze ŽB tvaru L do 0,25 t | kus | 346 |  | 0 | 72.13 | 24956.98 | 471.87 | 163267.02 | 21 | 0 | 0 | 0 | 0 | 0 |  | RTS 19/ II | RTS 19/ II | 0.67 | 231.82 |  | Práce |  |  |  | POL1_1
|  | dle PD D,1,1,1,a1 | [24 empty] | VV | 0
|  | (1,5+3,4+2,3+3+4+2,2+3+5,5+2,2+3,4+4,5+2,2+3,4+4,5+5,6+4,5+2,2-3*2*0,5-0,5)*2 |  | 107.8 | [22 empty] | VV | 0
|  | (3,9+4,5+5,6+4,5+1,7-3*2*0,5-0,5)*2 |  | 33.4 | [22 empty] | VV | 0
|  | (1,5+6+4,5+12+2,2+19,5+14,4+2,2+2,2+15-3*2*0,5-0,5)*2 |  | 152 | [22 empty] | VV | 0
17 | 59385119R | Tvarovka přímá 1000 | kus | 78.78 |  | 0 | 100 | 7878 | 0 | 0 | 21 | 0 | 0 | 0 | 0 | 0 | SPCM | RTS 19/ II | RTS 19/ II | 0 | 0 |  | Specifikace |  |  |  | POL3_1
18 | 59385120R | Tvarovka rohová - roh vnější | kus | 7.07 |  | 0 | 111.29 | 786.82 | 0 | 0 | 21 | 0 | 0 | 0 | 0 | 0 | SPCM | RTS 19/ II | RTS 19/ II | 0 | 0 |  | Specifikace |  |  |  | POL3_1
|  | 7*1,01 |  | 7.07 | [22 empty] | VV | 0
19 | 59385121R | Tvarovka rohová - roh vnitřní | kus | 8.08 |  | 0 | 101.5 | 820.12 | 0 | 0 | 21 | 0 | 0 | 0 | 0 | 0 | SPCM | RTS 19/ II | RTS 19/ II | 0 | 0 |  | Specifikace |  |  |  | POL3_1
|  | 8*1,01 |  | 8.08 | [22 empty] | VV | 0
20 | 59385119R | Tvarovka přímá 1000 | kus | 63.63 |  | 0 | 100 | 6363 | 0 | 0 | 21 | 0 | 0 | 0 | 0 | 0 | SPCM | RTS 19/ II | RTS 19/ II | 0 | 0 |  | Specifikace |  |  |  | POL3_1
21 | 59385120R | Tvarovka rohová - roh vnější | kus | 7.07 |  | 0 | 111.29 | 786.82 | 0 | 0 | 21 | 0 | 0 | 0 | 0 | 0 | SPCM | RTS 19/ II | RTS 19/ II | 0 | 0 |  | Specifikace |  |  |  | POL3_1
|  | 8*1,01 |  | 8.08 | [22 empty] | VV | 0
22 | 59385121R | Tvarovka rohová - roh vnitřní | kus | 6.06 |  | 0 | 101.5 | 615.09 | 0 | 0 | 21 | 0 | 0 | 0 | 0 | 0 | SPCM | RTS 19/ II | RTS 19/ II | 0 | 0 |  | Specifikace |  |  |  | POL3_1
|  | 8*1,01 |  | 8.08 | [22 empty] | VV | 0
23 | 59385119R | Tvarovka přímá 1000 | kus | 131.3 |  | 0 | 100 | 13130 | 0 | 0 | 21 | 0 | 0 | 0 | 0 | 0 | SPCM | RTS 19/ II | RTS 19/ II | 0 | 0 |  | Specifikace |  |  |  | POL3_1
|  | 130*1,01 |  | 131.3 | [22 empty] | VV | 0
24 | 59385120R | Tvarovka rohová - roh vnější | kus | 21.21 |  | 0 | 111.29 | 2360.46 | 0 | 0 | 21 | 0 | 0 | 0 | 0 | 0 | SPCM | RTS 19/ II | RTS 19/ II | 0 | 0 |  | Specifikace |  |  |  | POL3_1
|  | 21*1,01 |  | 21.21 | [22 empty] | VV | 0
25 | 59385121R | Tvarovka rohová - roh vnitřní | kus | 26.26 |  | 0 | 101.5 | 2665.39 | 0 | 0 | 21 | 0 | 0 | 0 | 0 | 0 | SPCM | RTS 19/ II | RTS 19/ II | 0 | 0 |  | Specifikace |  |  |  | POL3_1
|  | 26*1,01 |  | 26.26 | [22 empty] | VV | 0
Díl: | 5 | Komunikace |  |  |  | 0 |  | 19514.66 |  | 3090.37 |  | 0 |  | 0 |  | 0 |  |  |  |  | 3.17 | [5 empty] | DIL
26 | 564851111R00 | Podklad ze štěrkodrti po zhutnění tloušťky 15 cm | m2 | 121.86 |  | 0 | 160.14 | 19514.66 | 25.36 | 3090.37 | 21 | 0 | 0 | 0 | 0 | 0 |  | RTS 19/ II | RTS 19/ II | 0.026 | 3.17 |  | Práce |  |  |  | POL1_1
|  | dle PD D,1,1,1,a1 | [24 empty] | VV | 0
|  | (1,5+3,4+2,3+3+4+2,2+3+5,5+2,2+3,4+4,5+2,2+3,4+4,5+5,6+4,5+2,2)*0,6 |  | 34.44 | [22 empty] | VV | 0
|  | (3,9+4,5+5,6+4,5+1,7)*0,6 |  | 12.12 | [22 empty] | VV | 0
|  | (1,5+6+4,5+12+2,2+19,5+14,4+2,2+2,2+15)*0,6 |  | 47.7 | [22 empty] | VV | 0
|  | (46)*0,6 |  | 27.6 | [22 empty] | VV | 0
Díl: | 63 | Podlahy a podlahové konstrukce |  |  |  | 0 |  | 11520.21 |  | 3696.09 |  | 0 |  | 0 |  | 0 |  |  |  |  | 9.69 | [5 empty] | DIL
27 | 631571005R00 | Násyp z kameniva těž. praného fr. 22-32 (kačírku) | m3 | 4.8 |  | 0 | 2233.1 | 10718.88 | 696.9 | 3345.12 | 21 | 0 | 0 | 0 | 0 | 0 |  | RTS 19/ II | RTS 19/ II | 1.836 | 8.81 |  | Práce |  |  |  | POL1_1
|  | dle PD D,1,1,1,j4 | [24 empty] | VV | 0
|  | 32,2*0,15 |  | 4.83 | [22 empty] | VV | 0
28 | 632921913R00 | podpěr.zídka z cihel betonových na maltu, tl. 60 mm | m2 | 1.725 |  | 0 | 464.54 | 801.33 | 203.46 | 350.97 | 21 | 0 | 0 | 0 | 0 | 0 |  | RTS 19/ II | RTS 19/ II | 0.508 | 0.88 |  | Práce |  |  |  | POL1_1
Díl: | 8 | Trubní vedení |  |  |  | 0 |  | 4295.16 |  | 109770.84 |  | 0 |  | 0 |  | 0 |  |  |  |  | 4.38 | [5 empty] | DIL
29 | 895191111R00 | Šachta atyp. PP DN 400 poklop litina plný | kus | 4 |  | 0 | 0 | 0 | 26750 | 107000 | 21 | 0 | 0 | 0 | 0 | 0 |  | Vlastní | Indiv | 0 | 0 |  | Práce |  |  |  | POL1_1
30 | 899102111R00 | Osazení poklopu s rámem do 100 kg | kus | 4 |  | 0 | 8.29 | 33.16 | 692.71 | 2770.84 | 21 | 0 | 0 | 0 | 0 | 0 |  | RTS 19/ II | RTS 19/ II | 1.094 | 4.38 |  | Práce |  |  |  | POL1_1
31 | 800 00 | Napojení na dešťovou kanalizaci | kpl | 4 |  | 0 | 1000 | 4000 | 0 | 0 | 21 | 0 | 0 | 0 | 0 | 0 |  | Vlastní | Indiv | 0 | 0 |  | Specifikace |  |  |  | POL3_
32 | 55243080.AR | Poklop litinový pochůzný DN 300 A15 - DN 315 | kus | 4 |  | 0 | 65.5 | 262 | 0 | 0 | 21 | 0 | 0 | 0 | 0 | 0 | SPCM | RTS 19/ II | RTS 19/ II | 0 | 0 |  | Specifikace |  |  |  | POL3_1
|  | dle PD D,1,1,1,a2-a3 | [24 empty] | VV | 0
Díl: | 95 | Dokončovací konstrukce na pozemních stavbách |  |  |  | 0 |  | 100520 |  | 0 |  | 0 |  | 0 |  | 0 |  |  |  |  | 0 | [5 empty] | DIL
33 | 950 01 | Zřízení atyp.ventilačního otvoru v rámu sv.500x300 s redukcní clonou na zimní měsíce 500x300 a otvor | kpl | 7 |  | 0 | 4860 | 34020 | 0 | 0 | 21 | 0 | 0 | 0 | 0 | 0 |  | Vlastní | Indiv | 0 | 0 |  | Specifikace |  |  |  | POL3_
34 | 950 03 | D+M řízené ventilace průduchu vrcholu klenby | kpl | 7 |  | 0 | 9500 | 66500 | 0 | 0 | 21 | 0 | 0 | 0 | 0 | 0 |  | Vlastní | Indiv | 0 | 0 |  | Specifikace |  |  |  | POL3_
Díl: | 96 | Bourání konstrukcí |  |  |  | 0 |  | 0 |  | 12706.12 |  | 0 |  | 0 |  | 0 |  |  |  |  | 18.67 | [5 empty] | DIL
35 | 965081813R00 | Demontáž dlaždic kamenných tl. nad 1 cm, nad 1 m2 | m2 | 32.2 |  | 0 | 0 | 0 | 111.5 | 3590.3 | 21 | 0 | 0 | 0 | 0 | 0 |  | RTS 19/ II | RTS 19/ II | 0.259 | 8.34 |  | Práce |  |  |  | POL1_1
|  | dle PD D,1,1,1,j4 | [24 empty] | VV | 0
|  | kamenná dlažba : | [24 empty] | VV | 0
|  | 46x0,7 | [24 empty] | VV | 0
36 | 979081111R00 | Odvoz suti a vybour. hmot na skládku do 1 km | t | 6.44 |  | 0 | 0 | 0 | 220 | 1416.8 | 21 | 0 | 0 | 0 | 0 | 0 |  | RTS 19/ II | RTS 19/ II | 0.49 | 3.16 |  | Práce |  |  |  | POL1_1
37 | 979082111R00 | Vnitrostaveništní doprava suti do 30 m | t | 6.44 |  | 0 | 0 | 0 | 305.5 | 1967.42 | 21 | 0 | 0 | 0 | 0 | 0 |  | RTS 19/ II | RTS 19/ II | 0.942 | 6.07 |  | Práce |  |  |  | POL1_1
38 | 979081121R00 | Příplatek k odvozu za každý další 1 km | t | 186.76 |  | 0 | 0 | 0 | 15.7 | 2932.13 | 21 | 0 | 0 | 0 | 0 | 0 |  | RTS 19/ II | RTS 19/ II | 0 | 0 |  | Práce |  |  |  | POL1_
39 | 979087112R00 | Nakládání suti na dopravní prostředky | t | 6.44 |  | 0 | 0 | 0 | 124.5 | 801.78 | 21 | 0 | 0 | 0 | 0 | 0 |  | RTS 19/ II | RTS 19/ II | 0.164 | 1.06 |  | Práce |  |  |  | POL1_1
40 | 979093111R00 | Uložení suti na skládku bez zhutnění | t | 6.44 |  | 0 | 0 | 0 | 10.2 | 65.69 | 21 | 0 | 0 | 0 | 0 | 0 |  | RTS 19/ II | RTS 19/ II | 0.006 | 0.04 |  | Práce |  |  |  | POL1_1
41 | 979990001R00 | Poplatek za skládku stavební suti | t | 6.44 |  | 0 | 0 | 0 | 300 | 1932 | 21 | 0 | 0 | 0 | 0 | 0 |  | RTS 19/ II | RTS 19/ II | 0 | 0 |  | Práce |  |  |  | POL1_1
Díl: | 97 | Přesuny suti a vybouraných hmot |  |  |  | 0 |  | 61100 |  | 2519.08 |  | 0 |  | 0 |  | 0 |  |  |  |  | 4.91 | [5 empty] | DIL
42 | 978023251R00 | Vyčistění a úprava větracích průduchů ve zdivu | m2 | 18 |  | 0 | 0 | 0 | 58.4 | 1051.2 | 21 | 0 | 0 | 0 | 0 | 0 |  | RTS 19/ II | RTS 19/ II | 0.18 | 3.24 |  | Práce |  |  |  | POL1_1
|  | dle PD D,1,1,1,j4 | [24 empty] | VV | 0
43 | 978 00 | čistění otvorů v klenbách | ks | 94 |  | 0 | 650 | 61100 | 0 | 0 | 21 | 0 | 0 | 0 | 0 | 0 |  | Vlastní | Indiv | 0 | 0 |  | Specifikace |  |  |  | POL3_
44 | 979081111R00 | Odvoz suti a vybour. hmot na skládku do 1 km | t | 1.037 |  | 0 | 0 | 0 | 220 | 228.14 | 21 | 0 | 0 | 0 | 0 | 0 |  | RTS 19/ II | RTS 19/ II | 0.49 | 0.51 |  | Práce |  |  |  | POL1_1
45 | 979081121R00 | Příplatek k odvozu za každý další 1 km | t | 30.073 |  | 0 | 0 | 0 | 15.7 | 472.15 | 21 | 0 | 0 | 0 | 0 | 0 |  | RTS 19/ II | RTS 19/ II | 0 | 0 |  | Práce |  |  |  | POL1_
46 | 979082111R00 | Vnitrostaveništní doprava suti do 30 m | t | 1.037 |  | 0 | 0 | 0 | 305.5 | 316.8 | 21 | 0 | 0 | 0 | 0 | 0 |  | RTS 19/ II | RTS 19/ II | 0.942 | 0.98 |  | Práce |  |  |  | POL1_1
47 | 979087112R00 | Nakládání suti na dopravní prostředky | t | 1.037 |  | 0 | 0 | 0 | 124.5 | 129.11 | 21 | 0 | 0 | 0 | 0 | 0 |  | RTS 19/ II | RTS 19/ II | 0.164 | 0.17 |  | Práce |  |  |  | POL1_1
48 | 979093111R00 | Uložení suti na skládku bez zhutnění | t | 1.037 |  | 0 | 0 | 0 | 10.2 | 10.58 | 21 | 0 | 0 | 0 | 0 | 0 |  | RTS 19/ II | RTS 19/ II | 0.006 | 0.01 |  | Práce |  |  |  | POL1_1
49 | 979990001R00 | Poplatek za skládku stavební suti | t | 1.037 |  | 0 | 0 | 0 | 300 | 311.1 | 21 | 0 | 0 | 0 | 0 | 0 |  | RTS 19/ II | RTS 19/ II | 0 | 0 |  | Práce |  |  |  | POL1_1
Díl: | 99 | Staveništní přesun hmot |  |  |  | 0 |  | 0 |  | 116832.9 |  | 0 |  | 0 |  | 0 |  |  |  |  | 272.72 | [5 empty] | DIL
50 | 999281111R00 | Přesun hmot pro opravy a údržbu do výšky 25 m | t | 105.8269 |  | 0 | 0 | 0 | 1104 | 116832.9 | 21 | 0 | 0 | 0 | 0 | 0 |  | RTS 19/ II | RTS 19/ II | 2.577 | 272.72 |  | Práce |  |  |  | POL1_1
Díl: | 711 | Izolace proti vodě |  |  |  | 0 |  | 9024.87 |  | 22922.42 |  | 0 |  | 0 |  | 0 |  |  |  |  | 45.11 | [5 empty] | DIL
51 | 711471051R00 | Izol pr vodě V folie PVC polož volně | m2 | 57.96 |  | 0 | 0 | 0 | 173.5 | 10056.06 | 21 | 0 | 0 | 0 | 0 | 0 |  | RTS 19/ II | RTS 19/ II | 0.36 | 20.87 |  | Práce |  |  |  | POL1_7
|  | dle PD D,1,1,1,a2-a4 | [24 empty] | VV | 0
|  | (1,2+15,2+1,4+9,9+9,9)*(0,3+0,4) |  | 26.32 | [22 empty] | VV | 0
|  | (6,0+2,5+12,5+1,2+1,5+7,2+1,8+2,0+6,9+1,3+0,8+1,5)*(0,3+0,4) |  | 31.64 | [22 empty] | VV | 0
52 | 711472053R00 | Izol pr vodě S fólie z PE pol volně | m2 | 66.24 |  | 0 | 3.9 | 258.34 | 174.1 | 11532.38 | 21 | 0 | 0 | 0 | 0 | 0 |  | RTS 19/ II | RTS 19/ II | 0.366 | 24.24 |  | Práce |  |  |  | POL1_7
|  | dle PD D,1,1,1,a2-a4 | [24 empty] | VV | 0
|  | (1,2+15,2+1,4+9,9+9,9)*(0,55+0,25) |  | 30.08 | [22 empty] | VV | 0
|  | (6,0+2,5+12,5+1,2+1,5+7,2+1,8+2,0+6,9+1,3+0,8+1,5)*(0,55+0,25) |  | 36.16 | [22 empty] | VV | 0
53 | 283220893R | Fólie hydroizolační PVC tl. 0,8 mm | m2 | 143.244 |  | 0 | 61.2 | 8766.53 | 0 | 0 | 21 | 0 | 0 | 0 | 0 | 0 | SPCM | RTS 19/ II | RTS 19/ II | 0 | 0 |  | Specifikace |  |  |  | POL3_
|  | dle PD D,1,1,1,a2-a4 | [24 empty] | VV | 0
|  | 57,96*1,1+66,24*1,2 |  | 143.24 | [22 empty] | VV | 0
54 | 998711203R00 | Přesun hmot pro izolace proti vodě, výšky do 60 m | % | 296.4398 |  | 0 | 0 | 0 | 4.5 | 1333.98 | 21 | 0 | 0 | 0 | 0 | 0 |  | RTS 19/ II | RTS 19/ II | 0 | 0 |  | Práce |  |  |  | POL1_7
|  | dle PD D,1,1,1,a2-a3 | [24 empty] | VV | 0
Díl: | 764 | Konstrukce klempířské |  |  |  | 0 |  | 336317 |  | 148 |  | 0 |  | 0 |  | 0 |  |  |  |  | 0 | [5 empty] | DIL
55 | 764 00 | Úprava dešť.svodu-lapač.nečistot,atyp.ventil.dílec litin.trouba - dle PD vč.stavebních prací | kpl | 6 |  | 0 | 4860 | 29160 | 0 | 0 | 21 | 0 | 0 | 0 | 0 | 0 |  | Vlastní | Indiv | 0 | 0 |  | Specifikace |  |  |  | POL3_
|  | dle PD D,1,1,1,c +j1+j2 | [24 empty] | VV | 0
56 | 764 01 | větrací nástavec se sezónním uzávěrem | ks | 94 |  | 0 | 1180 | 110920 | 0 | 0 | 21 | 0 | 0 | 0 | 0 | 0 |  | Vlastní | Indiv | 0 | 0 |  | Specifikace |  |  |  | POL3_
|  | dle PD D,1,1,1,j1+j3 | [24 empty] | VV | 0
57 | 764 02 | kruhová klapka D710 s úpravou pro servopohon | ks | 6 |  | 0 | 14680 | 88080 | 0 | 0 | 21 | 0 | 0 | 0 | 0 | 0 |  | Vlastní | Indiv | 0 | 0 |  | Specifikace |  |  |  | POL3_
|  | dle PD D,1,1,1,j1+j4 | [24 empty] | VV | 0
58 | 764 03 | Ventlační mřížka krbová se žaluzií 166x166mm s regulací | ks | 7 |  | 0 | 651 | 4557 | 0 | 0 | 21 | 0 | 0 | 0 | 0 | 0 |  | Vlastní | Indiv | 0 | 0 |  | Specifikace |  |  |  | POL3_
59 | 764 03 | Ventlační mřížka krbová se žaluzií 166x166mm bez regulace | ks | 4 |  | 0 | 486 | 1944 | 0 | 0 | 21 | 0 | 0 | 0 | 0 | 0 |  | Vlastní | Indiv | 0 | 0 |  | R-položka |  |  |  | POL12_0
60 | 764 02 | montáž větracích nástavců a klapek | ks | 97 |  | 0 | 1048 | 101656 | 0 | 0 | 21 | 0 | 0 | 0 | 0 | 0 |  | Vlastní | Indiv | 0 | 0 |  | R-položka |  |  |  | POL12_0
61 | 998764201R00 | Přesun hmot pro klempířské konstr., výšky do 6 m | % | 80 |  | 0 | 0 | 0 | 1.85 | 148 | 21 | 0 | 0 | 0 | 0 | 0 |  | RTS 19/ II | RTS 19/ II | 0 | 0 |  | Práce |  |  |  | POL1_7
|  | dle PD D,1,1,1,c+e+g1+h1+h2 | [24 empty] | VV | 0
Díl: | 766 | Konstrukce truhlářské |  |  |  | 0 |  | 141428 |  | 8357.48 |  | 0 |  | 0 |  | 0 |  |  |  |  | 0 | [5 empty] | DIL
62 | O 1 | Restaurátorská repase okenní výplně | kpl | 4 |  | 0 | 12717 | 50868 | 0 | 0 | 21 | 0 | 0 | 0 | 0 | 0 |  | Vlastní | Indiv | 0 | 0 |  | Specifikace |  |  |  | POL3_
|  | dle PD D,1,1,1,e+f+g1+g2 + (8,1) | [24 empty] | VV | 0
63 | 21100 | vikýřky dolní 5.1 | ks | 12 |  | 0 | 3460 | 41520 | 0 | 0 | 21 | 0 | 0 | 0 | 0 | 0 |  | Vlastní | Indiv | 0 | 0 |  | Specifikace |  |  |  | POL3_
|  | dle PD D,1,1,1,e+f+g1+g2 | [24 empty] | VV | 0
64 | 21200 | vikýřky horní 5.2 + 8.2 | ks | 11 |  | 0 | 3160 | 34760 | 0 | 0 | 21 | 0 | 0 | 0 | 0 | 0 |  | Vlastní | Indiv | 0 | 0 |  | Specifikace |  |  |  | POL3_
|  | dle PD D,1,1,1,g1+g3 | [24 empty] | VV | 0
65 | 213PP | sanktusní věžička otevíratelná část se servopohonem | kpl | 1 |  | 0 | 14280 | 14280 | 0 | 0 | 21 | 0 | 0 | 0 | 0 | 0 |  | Vlastní | Indiv | 0 | 0 |  | Specifikace |  |  |  | POL3_
66 | 998766203R00 | Přesun hmot pro truhlářské konstr., výšky do 24 m | % | 5391.92 |  | 0 | 0 | 0 | 1.55 | 8357.48 | 21 | 0 | 0 | 0 | 0 | 0 |  | RTS 19/ II | RTS 19/ II | 0 | 0 |  | Práce |  |  |  | POL1_7
Díl: | VN | Vedlejší náklady |  |  |  | 0 |  | 0 |  | 268342.17 |  | 0 |  | 0 |  | 0 |  |  |  |  | 0 | [5 empty] | DIL
67 | VRN0 | Ztížené výrobní podmínky | Soubor | 1 |  | 0 | 0 | 0 | 21467.37 | 21467.37 | 21 | 0 | 0 | 0 | 0 | 0 |  | Vlastní | Indiv | 0 | 0 |  | VRN |  |  |  | POL99_8
68 | VRN1 | Oborová přirážka | Soubor | 1 |  | 0 | 0 | 0 | 0 | 0 | 21 | 0 | 0 | 0 | 0 | 0 |  | Vlastní | Indiv | 0 | 0 |  | VRN |  |  |  | POL99_8
69 | VRN2 | Přesun stavebních kapacit | Soubor | 1 |  | 0 | 0 | 0 | 0 | 0 | 21 | 0 | 0 | 0 | 0 | 0 |  | Vlastní | Indiv | 0 | 0 |  | VRN |  |  |  | POL99_8
70 | VRN3 | Mimostaveništní doprava | Soubor | 1 |  | 0 | 0 | 0 | 0 | 0 | 21 | 0 | 0 | 0 | 0 | 0 |  | Vlastní | Indiv | 0 | 0 |  | VRN |  |  |  | POL99_8
71 | 005121R | Zařízení staveniště | Soubor | 1 |  | 0 | 0 | 0 | 42934.75 | 42934.75 | 21 | 0 | 0 | 0 | 0 | 0 |  | RTS 19/ II | Indiv | 0 | 0 |  | VRN |  |  |  | POL99_8
72 | VRN5 | Provoz investora | Soubor | 1 |  | 0 | 0 | 0 | 32201.06 | 32201.06 | 21 | 0 | 0 | 0 | 0 | 0 |  | Vlastní | Indiv | 0 | 0 |  | VRN |  |  |  | POL99_8
73 | VRN6 | Kompletační činnost (IČD) | Soubor | 1 |  | 0 | 0 | 0 | 64402.12 | 64402.12 | 21 | 0 | 0 | 0 | 0 | 0 |  | Vlastní | Indiv | 0 | 0 |  | VRN |  |  |  | POL99_8
74 | VRN7 | Rezerva rozpočtu | Soubor | 1 |  | 0 | 0 | 0 | 107336.87 | 107336.87 | 21 | 0 | 0 | 0 | 0 | 0 |  | Vlastní | Indiv | 0 | 0 |  | VRN |  |  |  | POL99_8
[25 empty] | 15 | 21
| Celkem |  |  |  |  | 0 | [18 empty] | 0 | 0 | SUM
Poznámky uchazeče k zadání
POPUZIV
END

## 01 10490_03 Pol
Položkový rozpočet | [26 empty] | #TypZaznamu#
S: | 10490-01 | Kostel Povýšení Sv.Kříže, Doubravník | [24 empty] | STA
O: | 01 | Kostel Povýšení Sv.Kříže, Doubravník | [21 empty] | STA |  |  | OBJ
R: | 10490/03 | Oprava střechy a krovu lodi kostela, věže a sanktusníku | [24 empty] | ROZ
P.č. | Číslo položky | Název položky | MJ | Množství | Cena / MJ | Celkem | Dodávka | Dodávka celk. | Montáž | Montáž celk. | DPH | Cena s DPH | Hmotnost / MJ | Hmotnost celk.(t) | Dem. hmotnost / MJ | Dem. hmotnost celk.(t) | Ceník | Cen. soustava / platnost | Cenová úroveň | Nhod / MJ | Nhod celk. | Dodavatel | Typ položky
Díl: | 4 | Vodorovné konstrukce |  |  |  | 0 |  | 22221.6 |  | 35870.4 |  | 0 |  | 17.23 |  | 0 |  |  |  |  | 80.84 | [5 empty] | DIL
1 | 413231231R00 | Zazdívka zhlaví stropních trámů průřez nad 400cm2 | kus | 188 |  | 0 | 118.2 | 22221.6 | 190.8 | 35870.4 | 21 | 0 | 0.09167 | 17.23 | 0 | 0 |  | RTS 19/ II | RTS 19/ II | 0.43 | 80.84 |  | Práce |  |  |  | POL1_1
|  | Zpětná montáž vřetenového schodiště 66+24 stupňů : | [24 empty] | VV | 0
|  | Uvolnění stupně z obou stran : (66+24)*2 |  | 180 | [22 empty] | VV | 0
|  | Uvolnění stropních trámů ve věži : 8 |  | 8 | [22 empty] | VV | 0
Díl: | 94 | Lešení a stavební výtahy |  |  |  | 0 |  | 32608 |  | 41592 |  | 0 |  | 2.37 |  | 0 |  |  |  |  | 104 | [5 empty] | DIL
2 | 941955004R00 | Lešení lehké pomocné, výška podlahy do 3,5 m | m2 | 400 |  | 0 | 81.52 | 32608 | 103.98 | 41592 | 21 | 0 | 0.00592 | 2.37 | 0 | 0 |  | RTS 19/ II | RTS 19/ II | 0.26 | 104 |  | Práce |  |  |  | POL1_1
Díl: | 95 | Dokončovací konstrukce na pozemních stavbách |  |  |  | 0 |  | 96 |  | 210176 |  | 0 |  | 0 |  | 0 |  |  |  |  | 610 | [5 empty] | DIL
3 | 952901411R00 | Vyčištění ostatních objektů | m2 | 1200 |  | 0 | 0.08 | 96 | 51.42 | 61704 | 21 | 0 | 0 | 0 | 0 | 0 |  | RTS 19/ II | RTS 19/ II | 0.139 | 166.8 |  | Práce |  |  |  | POL1_1
4 | 952903111R00 | Odstranění prachu z trámů | m2 | 2216 |  | 0 | 0 | 0 | 67 | 148472 | 21 | 0 | 0 | 0 | 0 | 0 |  | RTS 19/ II | RTS 19/ II | 0.2 | 443.2 |  | Práce |  |  |  | POL1_1
Díl: | 96 | Bourání konstrukcí |  |  |  | 0 |  | 6987.96 |  | 150180.04 |  | 0 |  | 0.3 |  | 12.41 |  |  |  |  | 375.44 | [5 empty] | DIL
5 | 964061131R00 | Uvolnění zhlaví trámu, zeď kamen. průřezu 0,05 m2 | kus | 188 |  | 0 | 37.17 | 6987.96 | 798.83 | 150180.04 | 21 | 0 | 0.00162 | 0.3 | 0.066 | 12.41 |  | RTS 19/ II | RTS 19/ II | 1.997 | 375.44 |  | Práce |  |  |  | POL1_1
|  | Demontáž vřetenového schodiště 66+24 stupňů : | [24 empty] | VV | 0
|  | Uvolnění stupně z obou stran : (66+24)*2 |  | 180 | [22 empty] | VV | 0
|  | Uvolnění stropních trámů ve věži : 8 |  | 8 | [22 empty] | VV | 0
Díl: | 97 | Prorážení otvorů |  |  |  | 0 |  | 0 |  | 46918.37 |  | 0 |  | 0 |  | 0 |  |  |  |  | 118.12 | [5 empty] | DIL
6 | 979011111R00 | Svislá doprava suti a vybour. hmot za 2.NP a 1.PP | t | 12.408 |  | 0 | 0 | 0 | 338.5 | 4200.11 | 21 | 0 | 0 | 0 | 0 | 0 |  | RTS 19/ II | RTS 19/ II | 0.93 | 11.54 |  | Práce |  |  |  | POL1_1
7 | 979011121R00 | Příplatek za každé další podlaží | t | 124.08 |  | 0 | 0 | 0 | 211.5 | 26242.92 | 21 | 0 | 0 | 0 | 0 | 0 |  | RTS 19/ II | RTS 19/ II | 0.65 | 80.65 |  | Práce |  |  |  | POL1_1
8 | 979081111R00 | Odvoz suti a vybour. hmot na skládku do 1 km | t | 12.408 |  | 0 | 0 | 0 | 220 | 2729.76 | 21 | 0 | 0 | 0 | 0 | 0 |  | RTS 19/ II | RTS 19/ II | 0.49 | 6.08 |  | Práce |  |  |  | POL1_1
9 | 979081121R00 | Příplatek k odvozu za každý další 1 km | t | 235.752 |  | 0 | 0 | 0 | 15.7 | 3701.31 | 21 | 0 | 0 | 0 | 0 | 0 |  | RTS 19/ II | RTS 19/ II | 0 | 0 |  | Práce |  |  |  | POL1_1
10 | 979082111R00 | Vnitrostaveništní doprava suti do 10 m | t | 12.408 |  | 0 | 0 | 0 | 305.5 | 3790.64 | 21 | 0 | 0 | 0 | 0 | 0 |  | RTS 19/ II | RTS 19/ II | 0.94 | 11.66 |  | Práce |  |  |  | POL1_1
11 | 979082121R00 | Příplatek k vnitrost. dopravě suti za dalších 5 m | t | 74.448 |  | 0 | 0 | 0 | 34 | 2531.23 | 21 | 0 | 0 | 0 | 0 | 0 |  | RTS 19/ II | RTS 19/ II | 0.11 | 8.19 |  | Práce |  |  |  | POL1_1
12 | 979990001R00 | Poplatek za skládku stavební suti | t | 12.408 |  | 0 | 0 | 0 | 300 | 3722.4 | 21 | 0 | 0 | 0 | 0 | 0 |  | RTS 19/ II | RTS 19/ II | 0 | 0 |  | Práce |  |  |  | POL1_1
Díl: | 99 | Staveništní přesun hmot |  |  |  | 0 |  | 0 |  | 28844.55 |  | 0 |  | 0 |  | 0 |  |  |  |  | 67.12 | [5 empty] | DIL
13 | 999281114R00 | Přesun hmot pro opravy a údržbu do výšky 60 m | t | 19.9065 |  | 0 | 0 | 0 | 1449 | 28844.55 | 21 | 0 | 0 | 0 | 0 | 0 |  | RTS 19/ II | RTS 19/ II | 3.372 | 67.12 |  | Práce |  |  |  | POL1_1
Díl: | VN | Vedlejší náklady |  |  |  | 0 |  | 0 |  | 205908.31 |  | 0 |  | 0 |  | 0 |  |  |  |  | 0 | [5 empty] | DIL
14 | 004111021T | Vypracování dokumentace se statickým výpočtem pro snesení věže lze provést po sejmutí krytiny | Soubor | 1 |  | 0 | 0 | 0 | 50000 | 50000 | 21 | 0 | 0 | 0 | 0 | 0 |  | Vlastní | Indiv | 0 | 0 |  | Práce |  |  |  | POL1_1
15 | 005121 R | Zařízení staveniště | Soubor | 1 |  | 0 | 0 | 0 | 155908.31 | 155908.31 | 21 | 0 | 0 | 0 | 0 | 0 |  | RTS 19/ II | Indiv | 0 | 0 |  | VRN |  |  |  | POL99_
Díl: | 762 | Konstrukce tesařské |  |  |  | 0 |  | 1335533.32 |  | 2301150.11 |  | 0 |  | 61.04 |  | 51.21 |  |  |  |  | 2504.56 | [5 empty] | DIL
16 | 762131811R00 | Demontáž bednění stěn z hrubých prken, latí | m2 | 990 |  | 0 | 3.7 | 3663 | 38.4 | 38016 | 21 | 0 | 0.00016 | 0.16 | 0.014 | 13.86 |  | RTS 19/ II | RTS 19/ II | 0.1 | 99 |  | Práce |  |  |  | POL1_1
|  | Věž : 200,00 |  | 200 | [22 empty] | VV | 0
|  | Loď kostela : 508,00 |  | 508 | [22 empty] | VV | 0
|  | Sanktusník : 75,00 |  | 75 | [22 empty] | VV | 0
|  | hrobka : 207 |  | 207 | [22 empty] | VV | 0
17 | 762333110R00 | Montáž vázaných krovů nepravidelných do 120 cm2 | m | 60 |  | 0 | 5.9 | 354 | 180.1 | 10806 | 21 | 0 | 0.00099 | 0.06 | 0 | 0 |  | RTS 19/ II | RTS 19/ II | 0.29 | 17.4 |  | Práce |  |  |  | POL1_1
|  | Věž - výměna : 60,00 |  | 60 | [22 empty] | VV | 0
18 | 762333120R00 | Montáž vázaných krovů nepravidelných do 224 cm2 protézováním | m | 494 |  | 0 | 5.9 | 2914.6 | 249.6 | 123302.4 | 21 | 0 | 0.00099 | 0.49 | 0 | 0 |  | RTS 19/ II | RTS 19/ II | 0.41 | 202.54 |  | Práce |  |  |  | POL1_1
|  | Věž - výměna : 36,00+52,00+56,00+96,00+68,00 |  | 308 | [22 empty] | VV | 0
|  | Sanktusník - výměna : (6,00+104,00+48,00+8,00)*0,50 |  | 83 | [22 empty] | VV | 0
|  | Loď kostela - výměna : 45,00-6,00 |  | 39 | [22 empty] | VV | 0
|  | hrobka : 64 |  | 64 | [22 empty] | VV | 0
19 | 762333120R00 | Montáž vázaných krovů nepravidelných do 224 cm2 protézováním | m | 89 |  | 0 | 5.9 | 525.1 | 249.6 | 22214.4 | 21 | 0 | 0.00099 | 0.09 | 0 | 0 |  | RTS 19/ II | RTS 19/ II | 0.41 | 36.49 |  | Práce |  |  |  | POL1_1
|  | Sanktusník - protéza : (6,00+104,00+48,00+8,00)*0,50 |  | 83 | [22 empty] | VV | 0
|  | Loď kostela - protéza : 6,00 |  | 6 | [22 empty] | VV | 0
20 | 762333130R00 | Montáž vázaných krovů nepravidelných do 288 cm2 protézováním | m | 167 |  | 0 | 5.9 | 985.3 | 320.1 | 53456.7 | 21 | 0 | 0.00099 | 0.17 | 0 | 0 |  | RTS 19/ II | RTS 19/ II | 0.49 | 81.83 |  | Práce |  |  |  | POL1_1
|  | Sanktusník - výměna : 16,00*0,50 |  | 8 | [22 empty] | VV | 0
|  | věž výměna : 32+28+16+16 |  | 92 | [22 empty] | VV | 0
|  | hrobka : 8 |  | 8 | [22 empty] | VV | 0
|  | doč.dmtz prvků nutné k provedení protéz, po provedení budou prvky vráceny zpět : 56 |  | 56 | [22 empty] | VV | 0
|  | loď kostela výměna : 3 |  | 3 | [22 empty] | VV | 0
21 | 762333130R00 | Montáž vázaných krovů nepravidelných do 288 cm2 protézováním | m | 8 |  | 0 | 5.9 | 47.2 | 320.1 | 2560.8 | 21 | 0 | 0.00099 | 0.01 | 0 | 0 |  | RTS 19/ II | RTS 19/ II | 0.49 | 3.92 |  | Práce |  |  |  | POL1_1
|  | Sanktusník - protéza : 16,00*0,50 |  | 8 | [22 empty] | VV | 0
22 | 762333140R00 | Montáž vázaných krovů nepravidelných do 450 cm2 protézováním | m | 265 |  | 0 | 5.9 | 1563.5 | 347.6 | 92114 | 21 | 0 | 0.00099 | 0.26 | 0 | 0 |  | RTS 19/ II | RTS 19/ II | 0.532 | 140.98 |  | Práce |  |  |  | POL1_1
|  | Věž - výměna : 32,00+30,00 |  | 62 | [22 empty] | VV | 0
|  | Sanktusník - výměna : (24,00+16,00+80+28+4,00+12,00+16,00+16,00)*0,50 |  | 98 | [22 empty] | VV | 0
|  | Loď kostela - výměna : 105,00 |  | 105 | [22 empty] | VV | 0
23 | 762333140R00 | Montáž vázaných krovů nepravidelných do 450 cm2 protézováním | m | 258 |  | 0 | 5.9 | 1522.2 | 347.6 | 89680.8 | 21 | 0 | 0.00099 | 0.26 | 0 | 0 |  | RTS 19/ II | RTS 19/ II | 0.532 | 137.26 |  | Práce |  |  |  | POL1_1
|  | Sanktusník - protéza : (24,00+16,00+80+28+4,00+12,00+16,00+16,00)*0,50 |  | 98 | [22 empty] | VV | 0
|  | Loď kostela - protéza : 265,00-105,00 |  | 160 | [22 empty] | VV | 0
24 | 762331911R00 | Vyřezání části střešní vazby do 120 cm2,do dl.3 m | m | 60 |  | 0 | 3.7 | 222 | 152.3 | 9138 | 21 | 0 | 0.00016 | 0.01 | 0.0066 | 0.4 |  | RTS 19/ II | RTS 19/ II | 0.27043 | 16.23 |  | Práce |  |  |  | POL1_1
|  | Věž - výměna : 60,00 |  | 60 | [22 empty] | VV | 0
25 | 762331922R00 | Vyřezání části střešní vazby do 224 cm2,do dl.5 m | m | 583 |  | 0 | 3.7 | 2157.1 | 156.3 | 91122.9 | 21 | 0 | 0.00016 | 0.09 | 0.01232 | 7.18 |  | RTS 19/ II | RTS 19/ II | 0.28 | 163.24 |  | Práce |  |  |  | POL1_1
|  | Věž - výměna : 36,00+52,00+56,00+96,00+68,00 |  | 308 | [22 empty] | VV | 0
|  | Sanktusník - výměna : (6,00+104,00+48,00+8,00)*0,50 |  | 83 | [22 empty] | VV | 0
|  | Sanktusník - protéza : (6,00+104,00+48,00+8,00)*0,50 |  | 83 | [22 empty] | VV | 0
|  | Loď kostela - výměna : 45,00-6,00 |  | 39 | [22 empty] | VV | 0
|  | Loď kostela - protéza : 6,00 |  | 6 | [22 empty] | VV | 0
|  | hrobka : 64 |  | 64 | [22 empty] | VV | 0
26 | 762331932R00 | Vyřezání části střešní vazby do 288 cm2,do dl.5 m | m | 119 |  | 0 | 3.7 | 440.3 | 208.3 | 24787.7 | 21 | 0 | 0.00016 | 0.02 | 0.01584 | 1.88 |  | RTS 19/ II | RTS 19/ II | 0.37 | 44.03 |  | Práce |  |  |  | POL1_1
|  | Věž - výměna : 32,00+28,00+16,00+16,00 |  | 92 | [22 empty] | VV | 0
|  | Sanktusník - výměna : 16,00*0,50 |  | 8 | [22 empty] | VV | 0
|  | Sanktusník - protéza : 16,00*0,50 |  | 8 | [22 empty] | VV | 0
|  | Loď kostela - výměna : 3,00 |  | 3 | [22 empty] | VV | 0
|  | hrobka výměna : 8 |  | 8 | [22 empty] | VV | 0
27 | 762331942R00 | Vyřezání části střešní vazby do 450 cm2,do dl.5 m | m | 523 |  | 0 | 3.7 | 1935.1 | 230.8 | 120708.4 | 21 | 0 | 0.00016 | 0.08 | 0.02475 | 12.94 |  | RTS 19/ II | RTS 19/ II | 0.4095 | 214.17 |  | Práce |  |  |  | POL1_1
|  | Věž - výměna : 32,00+30,00 |  | 62 | [22 empty] | VV | 0
|  | Sanktusník - výměna : (24,00+16,00+80+28+4,00+12,00+16,00+16,00)*0,50 |  | 98 | [22 empty] | VV | 0
|  | Sanktusník - protéza : (24,00+16,00+80+28+4,00+12,00+16,00+16,00)*0,50 |  | 98 | [22 empty] | VV | 0
|  | Loď kostela - výměna : 105,00 |  | 105 | [22 empty] | VV | 0
|  | Loď kostela - protéza : 265,00-105,00 |  | 160 | [22 empty] | VV | 0
28 | 762331952R00 | Vyřezání části střešní vazby nad 450 cm2,do dl.5 m | m | 390 |  | 0 | 3.7 | 1443 | 244.3 | 95277 | 21 | 0 | 0.00016 | 0.06 | 0.03575 | 13.94 |  | RTS 19/ II | RTS 19/ II | 0.4335 | 169.07 |  | Práce |  |  |  | POL1_1
|  | Vazné trámy - protéza : 258,00 |  | 258 | [22 empty] | VV | 0
|  | Věž - výměna : 90,00+18,00+24,00 |  | 132 | [22 empty] | VV | 0
29 | 762341210R00 | Montáž bednění střech rovných, prkna hrubá na sraz | m2 | 990 |  | 0 | 0 | 0 | 125.5 | 124245 | 21 | 0 | 0 | 0 | 0 | 0 |  | RTS 19/ II | RTS 19/ II | 0.27 | 267.3 |  | Práce |  |  |  | POL1_1
|  | Věž : 200,00 |  | 200 | [22 empty] | VV | 0
|  | Loď kostela : 508,00 |  | 508 | [22 empty] | VV | 0
|  | Sanktusník : 75,00 |  | 75 | [22 empty] | VV | 0
|  | hrobka : 207 |  | 207 | [22 empty] | VV | 0
30 | 762395000R00 | Spojovací a ochranné prostředky pro střechy | m3 | 79.359 |  | 0 | 1343 | 106579.14 | 0 | 0 | 21 | 0 | 0.02357 | 1.87 | 0 | 0 |  | RTS 19/ II | RTS 19/ II | 0 | 0 |  | Práce |  |  |  | POL1_1
|  | Vazné trámy : 17,456 |  | 17.456 | [22 empty] | VV | 0
|  | Věž : 17,37 |  | 17.37 | [22 empty] | VV | 0
|  | Sanktusník : 10,419 |  | 10.419 | [22 empty] | VV | 0
|  | Loď kostela : 7,489 |  | 7.489 | [22 empty] | VV | 0
|  | Bednění střech : | [24 empty] | VV | 0
|  | Věž : 200,00*0,025 |  | 5 | [22 empty] | VV | 0
|  | Loď kostela : 508,00*0,025 |  | 12.7 | [22 empty] | VV | 0
|  | Sanktusník : 75,00*0,05 |  | 3.75 | [22 empty] | VV | 0
|  | hrobka : 207*0,025 |  | 5.175 | [22 empty] | VV | 0
31 | 762512245R00 | Položení podlah pod PVC šroubováním | m2 | 116.5 |  | 0 | 0 | 0 | 144 | 16776 | 21 | 0 | 0 | 0 | 0 | 0 |  | RTS 19/ II | RTS 19/ II | 0.281 | 32.74 |  | Práce |  |  |  | POL1_1
|  | Netopýří opatření : | [24 empty] | VV | 0
|  | OSB : 116,50 |  | 116.5 | [22 empty] | VV | 0
32 | 762521104R00 | Položení podlah nehoblovaných na sraz, hrubá prkna | m2 | 164.88 |  | 0 | 0 | 0 | 117.5 | 19373.4 | 21 | 0 | 0 | 0 | 0 | 0 |  | RTS 19/ II | RTS 19/ II | 0.25 | 41.22 |  | Práce |  |  |  | POL1_1
|  | Lávky : 172,00*0,79 |  | 135.88 | [22 empty] | VV | 0
|  | podlaha ve věži : 29 |  | 29 | [22 empty] | VV | 0
33 | 762595000R00 | Spojovací a ochranné prostředky k položení podlah | m3 | 5.1445 |  | 0 | 184.5 | 949.16 | 0 | 0 | 21 | 0 | 0.00295 | 0.02 | 0 | 0 |  | RTS 19/ II | RTS 19/ II | 0 | 0 |  | Práce |  |  |  | POL1_1
|  | Netopýří opatření : | [24 empty] | VV | 0
|  | OSB : 116,50*0,015 |  | 1.7475 | [22 empty] | VV | 0
|  | lávky : 135,88*0,025 |  | 3.397 | [22 empty] | VV | 0
34 | 762712110R00 | Montáž vázaných konstrukcí hraněných do 120 cm2 zábradlí a nosná kce lávek | m | 606.54 |  | 0 | 6.85 | 4154.8 | 274.15 | 166282.94 | 21 | 0 | 0.00255 | 1.55 | 0 | 0 |  | RTS 19/ II | RTS 19/ II | 0.495 | 300.24 |  | Práce |  |  |  | POL1_1
|  | Lávky : | [24 empty] | VV | 0
|  | Zábradlí 50x90 : 190,00 |  | 190 | [22 empty] | VV | 0
|  | Příčka 50x90 : 190,00 |  | 190 | [22 empty] | VV | 0
|  | Spodní průvlak 50x90 : 2,00*47 |  | 94 | [22 empty] | VV | 0
|  | Vzpěra 50x90 : 0,60*94 |  | 56.4 | [22 empty] | VV | 0
|  | Sloupek zábradlí 50x90 : 0,81*94 |  | 76.14 | [22 empty] | VV | 0
35 | 762795000R00 | Spojovací prostředky pro vázané konstrukce | m3 | 2.7294 |  | 0 | 831 | 2268.16 | 0 | 0 | 21 | 0 | 0.0291 | 0.08 | 0 | 0 |  | RTS 19/ II | RTS 19/ II | 0 | 0 |  | Práce |  |  |  | POL1_1
|  | Lávky : | [24 empty] | VV | 0
|  | Zábradlí 50x90 : 190,00*0,05*0,09 |  | 0.85 | [22 empty] | VV | 0
|  | Příčka 50x90 : 190,00*0,05*0,09 |  | 0.85 | [22 empty] | VV | 0
|  | Spodní průvlak 50x90 : 2,00*47*0,05*0,09 |  | 0.42 | [22 empty] | VV | 0
|  | Vzpěra 50x90 : 0,60*94*0,05*0,09 |  | 0.25 | [22 empty] | VV | 0
|  | Sloupek zábradlí 50x90 : 0,81*94*0,05*0,09 |  | 0.34 | [22 empty] | VV | 0
36 | 762811811R00 | Demontáž záklopů z hrubých prken tl. do 3,2 cm | m2 | 29 |  | 0 | 0 | 0 | 37.3 | 1081.7 | 21 | 0 | 0 | 0 | 0.014 | 0.41 |  | RTS 19/ II | RTS 19/ II | 0.08 | 2.32 |  | Práce |  |  |  | POL1_1
|  | Věž : 29,00 |  | 29 | [22 empty] | VV | 0
37 | 762822130R00 | Montáž stropnic hraněných pl. do 450 cm2 | m | 24 |  | 0 | 3.7 | 88.8 | 123.8 | 2971.2 | 21 | 0 | 0.00016 | 0 | 0 | 0 |  | RTS 19/ II | RTS 19/ II | 0.244 | 5.86 |  | Práce |  |  |  | POL1_1
|  | 6,00*4 |  | 24 | [22 empty] | VV | 0
38 | 762822830R00 | Demontáž stropnic z řeziva o pl.do 450 cm2 | m | 24 |  | 0 | 3.7 | 88.8 | 72.3 | 1735.2 | 21 | 0 | 0.00016 | 0 | 0.025 | 0.6 |  | RTS 19/ II | RTS 19/ II | 0.156 | 3.74 |  | Práce |  |  |  | POL1_1
|  | 6,00*4 |  | 24 | [22 empty] | VV | 0
39 | 762895000R00 | Spojovací prostředky pro montáž stropů | m3 | 1.589 |  | 0 | 177 | 281.25 | 0 | 0 | 21 | 0 | 0.00311 | 0 | 0 | 0 |  | RTS 19/ II | RTS 19/ II | 0 | 0 |  | Práce |  |  |  | POL1_1
|  | Stropní trámy ve věži : 6,00*4*0,18*0,20 |  | 0.86 | [22 empty] | VV | 0
|  | Podlaha ve věži : 29,00*0,025 |  | 0.72 | [22 empty] | VV | 0
40 | 762991111R00 | Montáž a demontáž stavebního vrátku | m | 34 |  | 0 | 0 | 0 | 503 | 17102 | 21 | 0 | 0 | 0 | 0 | 0 |  | RTS 19/ II | RTS 19/ II | 1.1 | 37.4 |  | Práce |  |  |  | POL1_1
41 | 762991121R00 | Pronájem lanového stavebního vrátku | den | 90 |  | 0 | 0 | 0 | 389 | 35010 | 21 | 0 | 0 | 0 | 0 | 0 |  | RTS 19/ II | RTS 19/ II | 0 | 0 |  | Práce |  |  |  | POL1_1
42 | 979011111R00 | Svislá doprava suti a vybour. hmot za 2.NP a 1.PP | t | 51.2163 |  | 0 | 0 | 0 | 338.5 | 17336.71 | 21 | 0 | 0 | 0 | 0 | 0 |  | RTS 19/ II | RTS 19/ II | 0.93 | 47.63 |  | Práce |  |  |  | POL1_1
43 | 979011121R00 | Příplatek za každé další podlaží | t | 512.1627 |  | 0 | 0 | 0 | 211.5 | 108322.41 | 21 | 0 | 0 | 0 | 0 | 0 |  | RTS 19/ II | RTS 19/ II | 0.65 | 332.91 |  | Práce |  |  |  | POL1_1
44 | 979081111R00 | Odvoz suti a vybour. hmot na skládku do 1 km | t | 51.2163 |  | 0 | 0 | 0 | 220 | 11267.58 | 21 | 0 | 0 | 0 | 0 | 0 |  | RTS 19/ II | RTS 19/ II | 0.49 | 25.1 |  | Práce |  |  |  | POL1_1
45 | 979081121R00 | Příplatek k odvozu za každý další 1 km | t | 973.1091 |  | 0 | 0 | 0 | 15.7 | 15277.81 | 21 | 0 | 0 | 0 | 0 | 0 |  | RTS 19/ II | RTS 19/ II | 0 | 0 |  | Práce |  |  |  | POL1_1
46 | 979082111R00 | Vnitrostaveništní doprava suti do 10 m | t | 51.2163 |  | 0 | 0 | 0 | 305.5 | 15646.57 | 21 | 0 | 0 | 0 | 0 | 0 |  | RTS 19/ II | RTS 19/ II | 0.94 | 48.14 |  | Práce |  |  |  | POL1_1
47 | 979082121R00 | Příplatek k vnitrost. dopravě suti za dalších 5 m | t | 307.2976 |  | 0 | 0 | 0 | 34 | 10448.12 | 21 | 0 | 0 | 0 | 0 | 0 |  | RTS 19/ II | RTS 19/ II | 0.11 | 33.8 |  | Práce |  |  |  | POL1_1
48 | 979990161R00 | Poplatek za skládku suti - dřevo | t | 51.2163 |  | 0 | 0 | 0 | 500 | 25608.14 | 21 | 0 | 0 | 0 | 0 | 0 |  | RTS 19/ II | RTS 19/ II | 0 | 0 |  | Práce |  |  |  | POL1_1
49 | 762333150T00 | Montáž vázaných krovů nepravidelných nad 450 cm2 | m | 132 |  | 0 | 0 | 0 | 395 | 52140 | 21 | 0 | 0.00099 | 0.13 | 0 | 0 |  | Vlastní | Indiv | 0 | 0 |  | Práce |  |  |  | POL1_1
|  | Věž - výměna : 90,00+18,00+24,00 |  | 132 | [22 empty] | VV | 0
50 | 762333150T01 | Montáž vázaných krovů nepravidelných nad 450 cm2 protézováním | m | 258 |  | 0 | 0 | 0 | 996 | 256968 | 21 | 0 | 0.00099 | 0.26 | 0 | 0 |  | Vlastní | Indiv | 0 | 0 |  | Práce |  |  |  | POL1_1
|  | Vazné trámy - protéza : 258,00 |  | 258 | [22 empty] | VV | 0
51 | 76237110Rpol | Protézy trámů - speciální tesařský celodřevěný spoj vč.spoj.prostř | ks | 56 |  | 0 | 0 | 0 | 4500 | 252000 | 21 | 0 | 0 | 0 | 0 | 0 |  | Vlastní | Indiv | 0 | 0 |  | Práce |  |  |  | POL1_
52 | 762950 | Zpětná montáž vřetenových schodů na chemické kotvy a kompozitní tyče dl. 600 mm průměr 10 mm | kus | 180 |  | 0 | 0 | 0 | 710 | 127800 | 21 | 0 | 0 | 0 | 0 | 0 |  | Vlastní | Indiv | 0 | 0 |  | Práce |  |  |  | POL1_1
53 | 60512002T | Řezivo SM hoblované | m3 | 94.9245 |  | 0 | 12000 | 1139094 | 0 | 0 | 21 | 0 | 0.55 | 52.21 | 0 | 0 |  | Vlastní | Indiv | 0 | 0 |  | Specifikace |  |  |  | POL3_1
|  | Vazné trámy : 17,456 |  | 17.456 | [22 empty] | VV | 0
|  | Věž : 17,37 |  | 17.37 | [22 empty] | VV | 0
|  | Sanktusník : 10,419 |  | 10.419 | [22 empty] | VV | 0
|  | Loď kostela+hrobka : 7,489+1,95 |  | 9.439 | [22 empty] | VV | 0
|  | Bednění střech : | [24 empty] | VV | 0
|  | Věž : 200,00*0,025 |  | 5 | [22 empty] | VV | 0
|  | Loď kostela : 508,00*0,025 |  | 12.7 | [22 empty] | VV | 0
|  | Sanktusník : 75,00*0,05 |  | 3.75 | [22 empty] | VV | 0
|  | Stropní trámy ve věži : 6,00*4*0,18*0,20 |  | 0.864 | [22 empty] | VV | 0
|  | Podlaha ve věži : 29,00*0,025 |  | 0.725 | [22 empty] | VV | 0
|  | hrobka : 207*0,025 |  | 5.175 | [22 empty] | VV | 0
|  | lávka : 135,88*0,025 |  | 3.397 | [22 empty] | VV | 0
|  | ztratné : 86,295*0,1 |  | 8.6295 | [22 empty] | VV | 0
54 | 60515001R | Hranolek SM/JD 1 25-75 cm2 dl. 200-350 cm vč. impregnace | m3 | 3.0024 |  | 0 | 6505 | 19530.42 | 0 | 0 | 21 | 0 | 0.55 | 1.65 | 0 | 0 | SPCM | RTS 19/ II | RTS 19/ II | 0 | 0 |  | Specifikace |  |  |  | POL3_1
|  | Lávky : | [24 empty] | VV | 0
|  | Zábradlí 50x90 : 190,00*0,05*0,09 |  | 0.85 | [22 empty] | VV | 0
|  | Příčka 50x90 : 190,00*0,05*0,09 |  | 0.85 | [22 empty] | VV | 0
|  | Spodní průvlak 50x90 : 2,00*47*0,05*0,09 |  | 0.42 | [22 empty] | VV | 0
|  | Vzpěra 50x90 : 0,60*94*0,05*0,09 |  | 0.25 | [22 empty] | VV | 0
|  | Sloupek zábradlí 50x90 : 0,81*94*0,05*0,09 |  | 0.34 | [22 empty] | VV | 0
|  | Mezisoučet | [24 empty] | VV | 1
|  | Koeficient : 0,27 |  | 0.27 | [22 empty] | VV | 0
55 | 60725033R | Deska dřevoštěpková tl. 15 mm | m2 | 182.93 |  | 0 | 244.5 | 44726.39 | 0 | 0 | 21 | 0 | 0.00825 | 1.51 | 0 | 0 | SPCM | RTS 19/ II | RTS 19/ II | 0 | 0 |  | Specifikace |  |  |  | POL3_1
|  | Loď kostela : | [24 empty] | VV | 0
|  | Netopýří opatření : | [24 empty] | VV | 0
|  | OSB : 116,50 |  | 116.5 | [22 empty] | VV | 0
|  | zakrytí věže osb : 49,8 |  | 49.8 | [22 empty] | VV | 0
|  | ztratné : 166,3*0,1 |  | 16.63 | [22 empty] | VV | 0
56 | 998762204R00 | Přesun hmot pro tesařské konstrukce, výšky do 36 m | % | 33861.112 |  | 0 | 0 | 0 | 7.4 | 250572.23 | 21 | 0 | 0 | 0 | 0 | 0 |  | RTS 19/ II | RTS 19/ II | 0 | 0 |  | Přesun hmot |  |  |  | POL7_
Díl: | 764 | Konstrukce klempířské |  |  |  | 0 |  | 1565337.4 |  | 1040754.25 |  | 0 |  | 15.65 |  | 7.17 |  |  |  |  | 1685.24 | [5 empty] | DIL
57 | 764211243RT1 | Krytina hladká z Cu, svitky š.670mm, sklon nad 45° plocha nad 25 m2 | m2 | 783 |  | 0 | 1947.32 | 1524751.56 | 1002.68 | 785098.44 | 21 | 0 | 0.0198 | 15.5 | 0 | 0 |  | RTS 19/ II | RTS 19/ II | 1.9 | 1487.7 |  | Práce |  |  |  | POL1_1
|  | Věž : 200,00 |  | 200 | [22 empty] | VV | 0
|  | Loď kostela : 508,00 |  | 508 | [22 empty] | VV | 0
|  | Sanktusník : 75,00 |  | 75 | [22 empty] | VV | 0
58 | 764252203R00 | Žlaby z Cu plechu podokapní půlkruhové, rš 330 mm | m | 40 |  | 0 | 878.46 | 35138.4 | 295.54 | 11821.6 | 21 | 0 | 0.00328 | 0.13 | 0 | 0 |  | RTS 19/ II | RTS 19/ II | 0.56453 | 22.58 |  | Práce |  |  |  | POL1_1
59 | 764259211R00 | Kotlík kónický z Cu plechu pro trouby, D do 150 mm | kus | 4 |  | 0 | 1361.86 | 5447.44 | 570.14 | 2280.56 | 21 | 0 | 0.00503 | 0.02 | 0 | 0 |  | RTS 19/ II | RTS 19/ II | 1.0511 | 4.2 |  | Práce |  |  |  | POL1_1
60 | 764311842RT2 | Demont. krytiny, tabule 2 x 1m, nad 25 m2, nad 45° z Cu plechu | m2 | 783 |  | 0 | 0 | 0 | 71.6 | 56062.8 | 21 | 0 | 0 | 0 | 0.00898 | 7.03 |  | RTS 19/ II | RTS 19/ II | 0.1265 | 99.05 |  | Práce |  |  |  | POL1_1
|  | Věž : 200,00 |  | 200 | [22 empty] | VV | 0
|  | Loď kostela : 508,00 |  | 508 | [22 empty] | VV | 0
|  | Sanktusník : 75,00 |  | 75 | [22 empty] | VV | 0
61 | 764351812R00 | Demontáž žlabů 4hran., rovných, rš 330 mm, nad 45° | m | 40 |  | 0 | 0 | 0 | 48.8 | 1952 | 21 | 0 | 0 | 0 | 0.00347 | 0.14 |  | RTS 19/ II | RTS 19/ II | 0.08625 | 3.45 |  | Práce |  |  |  | POL1_1
62 | 998764206R00 | Přesun hmot pro klempířské konstr., výšky do 60 m | % | 24425.528 |  | 0 | 0 | 0 | 2.25 | 54957.44 | 21 | 0 | 0 | 0 | 0 | 0 |  | RTS 19/ II | RTS 19/ II | 0 | 0 |  | Práce |  |  |  | POL1_1
63 | 979011111R00 | Svislá doprava suti a vybour. hmot za 2.NP a 1.PP | t | 7.1701 |  | 0 | 0 | 0 | 338.5 | 2427.09 | 21 | 0 | 0 | 0 | 0 | 0 |  | RTS 19/ II | RTS 19/ II | 0.93 | 6.67 |  | Práce |  |  |  | POL1_1
64 | 979011121R00 | Příplatek za každé další podlaží | t | 71.7014 |  | 0 | 0 | 0 | 211.5 | 15164.85 | 21 | 0 | 0 | 0 | 0 | 0 |  | RTS 19/ II | RTS 19/ II | 0.65 | 46.61 |  | Práce |  |  |  | POL1_1
65 | 979081111R00 | Odvoz suti a vybour. hmot na skládku do 1 km | t | 7.1701 |  | 0 | 0 | 0 | 220 | 1577.43 | 21 | 0 | 0 | 0 | 0 | 0 |  | RTS 19/ II | RTS 19/ II | 0.49 | 3.51 |  | Práce |  |  |  | POL1_1
66 | 979081121R00 | Příplatek k odvozu za každý další 1 km | t | 136.2327 |  | 0 | 0 | 0 | 15.7 | 2138.85 | 21 | 0 | 0 | 0 | 0 | 0 |  | RTS 19/ II | RTS 19/ II | 0 | 0 |  | Práce |  |  |  | POL1_1
67 | 979082111R00 | Vnitrostaveništní doprava suti do 10 m | t | 7.1701 |  | 0 | 0 | 0 | 305.5 | 2190.48 | 21 | 0 | 0 | 0 | 0 | 0 |  | RTS 19/ II | RTS 19/ II | 0.94 | 6.74 |  | Práce |  |  |  | POL1_1
68 | 979082121R00 | Příplatek k vnitrost. dopravě suti za dalších 5 m | t | 43.0208 |  | 0 | 0 | 0 | 34 | 1462.71 | 21 | 0 | 0 | 0 | 0 | 0 |  | RTS 19/ II | RTS 19/ II | 0.11 | 4.73 |  | Práce |  |  |  | POL1_1
69 | 764101 | Repase makovice | kpl | 2 |  | 0 | 0 | 0 | 20000 | 40000 | 21 | 0 | 0 | 0 | 0 | 0 |  | Vlastní | Indiv | 0 | 0 |  | Práce |  |  |  | POL1_1
70 | 764102 | Stříška z termoplastu rš 440mm, atyp, vč.spoj.vrutů |  | 36 |  | 0 | 0 | 0 | 305 | 10980 | 21 | 0 | 0 | 0 | 0 | 0 |  | Vlastní | Indiv | 0 | 0 |  | Práce |  |  |  | POL1_
|  | netopýří opatření : 36 |  | 36 | [22 empty] | VV | 0
71 | 764103 | Stříška z pozink.plechu rš 440mm, atyp, vč.spoj.vrutů |  | 188 |  | 0 | 0 | 0 | 280 | 52640 | 21 | 0 | 0 | 0 | 0 | 0 |  | Vlastní | Indiv | 0 | 0 |  | Práce |  |  |  | POL1_
|  | netopýří opatření : 188 |  | 188 | [22 empty] | VV | 0
Díl: | 765 | Krytiny tvrdé |  |  |  | 0 |  | 217394.1 |  | 119674.63 |  | 0 |  | 3.44 |  | 0 |  |  |  |  | 178.75 | [5 empty] | DIL
72 | 765901108R00 | Fólie podstřešní paropropustná | m2 | 990 |  | 0 | 219.59 | 217394.1 | 50.91 | 50400.9 | 21 | 0 | 0.00047 | 0.47 | 0 | 0 |  | RTS 19/ II | RTS 19/ II | 0.09 | 89.1 |  | Práce |  |  |  | POL1_1
|  | Věž : 200,00 |  | 200 | [22 empty] | VV | 0
|  | Loď kostela : 508,00 |  | 508 | [22 empty] | VV | 0
|  | Sanktusník : 75,00 |  | 75 | [22 empty] | VV | 0
|  | hrobka : 207 |  | 207 | [22 empty] | VV | 0
73 | 765901199Rpol | Zabezpečení střechy proti zatékání plachtováním | m2 | 990 |  | 0 | 0 | 0 | 25 | 24750 | 21 | 0 | 0.003 | 2.97 | 0 | 0 |  | Vlastní | Indiv | 0 | 0 |  | Práce |  |  |  | POL1_1
74 | 765901200Rpol | Dočasná konstrukce nad věží pro zachycení plachty | m2 | 49.8 |  | 0 | 0 | 0 | 126 | 6274.8 | 21 | 0 | 0 | 0 | 0 | 0 |  | Vlastní | Indiv | 0 | 0 |  | Práce |  |  |  | POL1_
75 | 998765204R00 | Přesun hmot pro krytiny tvrdé, výšky do 36 m | % | 2988.198 |  | 0 | 0 | 0 | 12.8 | 38248.93 | 21 | 0 | 0 | 0 | 0 | 0 |  | RTS 19/ II | RTS 19/ II | 0.03 | 89.65 |  | Přesun hmot |  |  |  | POL7_
Díl: | 783 | Nátěry |  |  |  | 0 |  | 26056.81 |  | 120649.6 |  | 0 |  | 0.41 |  | 0 |  |  |  |  | 410.56 | [5 empty] | DIL
76 | 783782209R00 | Nátěr tesařských konstrukcí 2x | m2 | 2737.06 |  | 0 | 9.52 | 26056.81 | 44.08 | 120649.6 | 21 | 0 | 0.00015 | 0.41 | 0 | 0 |  | RTS 17/ I | RTS 17/ I | 0.15 | 410.56 |  | Práce |  |  |  | POL1_1
|  | Nové prvky krovů : | [24 empty] | VV | 0
|  | Vazné trámy : 269,32 |  | 269.32 | [22 empty] | VV | 0
|  | Věž : 411,00 |  | 411 | [22 empty] | VV | 0
|  | Sanktusník : 249,44 |  | 249.44 | [22 empty] | VV | 0
|  | Loď kostela : 165,06 |  | 165.06 | [22 empty] | VV | 0
|  | Bednění střech : | [24 empty] | VV | 0
|  | Věž : 200,00*2 |  | 400 | [22 empty] | VV | 0
|  | Loď kostela : 508,00*2 |  | 1016 | [22 empty] | VV | 0
|  | Sanktusník : 75,00*2 |  | 150 | [22 empty] | VV | 0
|  | Stropní trámy ve věži : 6,00*4*(0,18+0,20)*2 |  | 18.24 | [22 empty] | VV | 0
|  | Podlaha ve věži : 29,00*2 |  | 58 | [22 empty] | VV | 0
Díl: | 799 | Ostatní |  |  |  | 0 |  | 0 |  | 123600 |  | 0 |  | 0 |  | 0 |  |  |  |  | 0 | [5 empty] | DIL
77 | 79990 | Snesení jednotlivých částí demontovaného schodiště k odvozu na sterilizaci | kpl | 1 |  | 0 | 0 | 0 | 4000 | 4000 | 21 | 0 | 0 | 0 | 0 | 0 |  | Vlastní | Indiv | 0 | 0 |  | Práce |  |  |  | POL1_1
78 | 79991 | Doprava demontovaného vřetene ke sterilizaci a zpět - 219 km jedna cesta tam | kpl | 1 |  | 0 | 0 | 0 | 18000 | 18000 | 21 | 0 | 0 | 0 | 0 | 0 |  | Vlastní | Indiv | 0 | 0 |  | Práce |  |  |  | POL1_1
79 | 79992 | Ozáření hmoty prvků vřetenového schidiště | m3 | 10.16 |  | 0 | 0 | 0 | 10000 | 101600 | 21 | 0 | 0 | 0 | 0 | 0 |  | Vlastní | Indiv | 0 | 0 |  | Práce |  |  |  | POL1_1
[25 empty] | 15 | 21
| Celkem |  |  |  |  | 0 | [18 empty] | 0 | 0 | SUM
Poznámky uchazeče k zadání
POPUZIV
END

## 01 10490_04 Pol
Položkový rozpočet | [26 empty] | #TypZaznamu#
S: | 10490-01 | Kostel Povýšení Sv.Kříže, Doubravník | [24 empty] | STA
O: | 01 | Kostel Povýšení Sv.Kříže, Doubravník | [21 empty] | STA |  |  | OBJ
R: | 10490/04 | Kamenné prvky | [24 empty] | ROZ
P.č. | Číslo položky | Název položky | MJ | Množství | Cena / MJ | Celkem | Dodávka | Dodávka celk. | Montáž | Montáž celk. | DPH | Cena s DPH | Hmotnost / MJ | Hmotnost celk.(t) | Dem. hmotnost / MJ | Dem. hmotnost celk.(t) | Ceník | Cen. soustava / platnost | Cenová úroveň | Nhod / MJ | Nhod celk. | Dodavatel | Typ položky
Díl: | 995 | Restaurování |  |  |  | 0 |  | 5243263 |  | 0 |  | 0 |  | 0 |  | 0 |  |  |  |  | 0 | [5 empty] | DIL
1 | 90001 | opěrné pilíře | m2 | 428 |  | 0 | 3000 | 1284000 | 0 | 0 | 21 | 0 | 0 | 0 | 0 | 0 |  | Vlastní | Indiv | 0 | 0 |  | Specifikace |  |  |  | POL3_
2 | 90002 | stříšky opěráků | m2 | 54 |  | 0 | 3300 | 178200 | 0 | 0 | 21 | 0 | 0 | 0 | 0 | 0 |  | Vlastní | Indiv | 0 | 0 |  | Specifikace |  |  |  | POL3_
3 | 90003 | Korunní římsa | mb | 112.7 |  | 0 | 1620 | 182574 | 0 | 0 | 21 | 0 | 0 | 0 | 0 | 0 |  | Vlastní | Indiv | 0 | 0 |  | Specifikace |  |  |  | POL3_
4 | 90004 | římsa soklu | mb | 178 |  | 0 | 1040 | 185120 | 0 | 0 | 21 | 0 | 0 | 0 | 0 | 0 |  | Vlastní | Indiv | 0 | 0 |  | Specifikace |  |  |  | POL3_
5 | 90005 | sokl opěráku | m2 | 24 |  | 0 | 2900 | 69600 | 0 | 0 | 21 | 0 | 0 | 0 | 0 | 0 |  | Vlastní | Indiv | 0 | 0 |  | Specifikace |  |  |  | POL3_
6 | 90006 | kordonová římsa věže | mb | 59 |  | 0 | 1550 | 91450 | 0 | 0 | 21 | 0 | 0 | 0 | 0 | 0 |  | Vlastní | Indiv | 0 | 0 |  | Specifikace |  |  |  | POL3_
7 | 90007 | Ostění oken věže menší | kus | 6 |  | 0 | 3000 | 18000 | 0 | 0 | 21 | 0 | 0 | 0 | 0 | 0 |  | Vlastní | Indiv | 0 | 0 |  | Specifikace |  |  |  | POL3_
8 | 90008 | Ostění oken věže větší lomená | kus | 3 |  | 0 | 4600 | 13800 | 0 | 0 | 21 | 0 | 0 | 0 | 0 | 0 |  | Vlastní | Indiv | 0 | 0 |  | Specifikace |  |  |  | POL3_
9 | 90009 | Armování rohů věže | m2 | 45.7 |  | 0 | 2900 | 132530 | 0 | 0 | 21 | 0 | 0 | 0 | 0 | 0 |  | Vlastní | Indiv | 0 | 0 |  | Specifikace |  |  |  | POL3_
10 | 90010 | Vstupní portál | kus | 1 |  | 0 | 68000 | 68000 | 0 | 0 | 21 | 0 | 0 | 0 | 0 | 0 |  | Vlastní | Indiv | 0 | 0 |  | Specifikace |  |  |  | POL3_
11 | 90011 | Portál vstupu na schodiště věže | kus | 1 |  | 0 | 8800 | 8800 | 0 | 0 | 21 | 0 | 0 | 0 | 0 | 0 |  | Vlastní | Indiv | 0 | 0 |  | Specifikace |  |  |  | POL3_
12 | 90012 | Podokeníček okna zvonu | kus | 1 |  | 0 | 800 | 800 | 0 | 0 | 21 | 0 | 0 | 0 | 0 | 0 |  | Vlastní | Indiv | 0 | 0 |  | Specifikace |  |  |  | POL3_
13 | 90013 | Pasy přes vrchol štítové zdi | m2 | 38.2 |  | 0 | 3300 | 126060 | 0 | 0 | 21 | 0 | 0 | 0 | 0 | 0 |  | Vlastní | Indiv | 0 | 0 |  | Specifikace |  |  |  | POL3_
14 | 90014 | Okna lomená velká | kus | 9 |  | 0 | 51840 | 466560 | 0 | 0 | 21 | 0 | 0 | 0 | 0 | 0 |  | Vlastní | Indiv | 0 | 0 |  | Specifikace |  |  |  | POL3_
15 | 90015 | Okna lomená menší | kus | 2 |  | 0 | 32400 | 64800 | 0 | 0 | 21 | 0 | 0 | 0 | 0 | 0 |  | Vlastní | Indiv | 0 | 0 |  | Specifikace |  |  |  | POL3_
16 | 90016 | okno lomené malé | kus | 1 |  | 0 | 30000 | 30000 | 0 | 0 | 21 | 0 | 0 | 0 | 0 | 0 |  | Vlastní | Indiv | 0 | 0 |  | Specifikace |  |  |  | POL3_
17 | 90017 | Okno zazděné | kus | 1 |  | 0 | 21600 | 21600 | 0 | 0 | 21 | 0 | 0 | 0 | 0 | 0 |  | Vlastní | Indiv | 0 | 0 |  | Specifikace |  |  |  | POL3_
18 | 90018 | Podokeníky | kus | 12 |  | 0 | 12480 | 149760 | 0 | 0 | 21 | 0 | 0 | 0 | 0 | 0 |  | Vlastní | Indiv | 0 | 0 |  | Specifikace |  |  |  | POL3_
19 | 90019 | Podokeník zazděný | kus | 1 |  | 0 | 4160 | 4160 | 0 | 0 | 21 | 0 | 0 | 0 | 0 | 0 |  | Vlastní | Indiv | 0 | 0 |  | Specifikace |  |  |  | POL3_
20 | 90020 | Portál JV | kus | 1 |  | 0 | 20400 | 20400 | 0 | 0 | 21 | 0 | 0 | 0 | 0 | 0 |  | Vlastní | Indiv | 0 | 0 |  | Specifikace |  |  |  | POL3_
21 | 90021 | Oblouk nad portálem JV | kus | 1 |  | 0 | 42120 | 42120 | 0 | 0 | 21 | 0 | 0 | 0 | 0 | 0 |  | Vlastní | Indiv | 0 | 0 |  | Specifikace |  |  |  | POL3_
22 | 90022 | Římsa soklu sakristie | mb | 22 |  | 0 | 900 | 19800 | 0 | 0 | 21 | 0 | 0 | 0 | 0 | 0 |  | Vlastní | Indiv | 0 | 0 |  | Specifikace |  |  |  | POL3_
23 | 90023 | Armování rohů soklu sakristie | m2 | 2 |  | 0 | 2900 | 5800 | 0 | 0 | 21 | 0 | 0 | 0 | 0 | 0 |  | Vlastní | Indiv | 0 | 0 |  | Specifikace |  |  |  | POL3_
24 | 90024 | Armování rohů sakristie | m2 | 11.52 |  | 0 | 3000 | 34560 | 0 | 0 | 21 | 0 | 0 | 0 | 0 | 0 |  | Vlastní | Indiv | 0 | 0 |  | Specifikace |  |  |  | POL3_
25 | 90025 | Okna sakristie | m2 | 6.55 |  | 0 | 3300 | 21615 | 0 | 0 | 21 | 0 | 0 | 0 | 0 | 0 |  | Vlastní | Indiv | 0 | 0 |  | Specifikace |  |  |  | POL3_
26 | 90026 | Podokeník | kus | 1 |  | 0 | 3800 | 3800 | 0 | 0 | 21 | 0 | 0 | 0 | 0 | 0 |  | Vlastní | Indiv | 0 | 0 |  | Specifikace |  |  |  | POL3_
27 | 90027 | Ostění portálu sakristie | kus | 1 |  | 0 | 6800 | 6800 | 0 | 0 | 21 | 0 | 0 | 0 | 0 | 0 |  | Vlastní | Indiv | 0 | 0 |  | Specifikace |  |  |  | POL3_
28 | 90028 | Opěrné pilíře hrobky | kus | 11 |  | 0 | 16300 | 179300 | 0 | 0 | 21 | 0 | 0 | 0 | 0 | 0 |  | Vlastní | Indiv | 0 | 0 |  | Specifikace |  |  |  | POL3_
29 | 90029 | sokl hrobky | mb | 70.5 |  | 0 | 2800 | 197400 | 0 | 0 | 21 | 0 | 0 | 0 | 0 | 0 |  | Vlastní | Indiv | 0 | 0 |  | Specifikace |  |  |  | POL3_
30 | 90030 | Římsa hrobky | mb | 51.8 |  | 0 | 1230 | 63714 | 0 | 0 | 21 | 0 | 0 | 0 | 0 | 0 |  | Vlastní | Indiv | 0 | 0 |  | Specifikace |  |  |  | POL3_
31 | 90031 | Rozetové okno kaple | kus | 2 |  | 0 | 9400 | 18800 | 0 | 0 | 21 | 0 | 0 | 0 | 0 | 0 |  | Vlastní | Indiv | 0 | 0 |  | Specifikace |  |  |  | POL3_
32 | 90032 | Lomená okna kaple | kus | 2 |  | 0 | 4500 | 9000 | 0 | 0 | 21 | 0 | 0 | 0 | 0 | 0 |  | Vlastní | Indiv | 0 | 0 |  | Specifikace |  |  |  | POL3_
33 | 90033 | Armování rohů kaple | m2 | 9.6 |  | 0 | 2800 | 26880 | 0 | 0 | 21 | 0 | 0 | 0 | 0 | 0 |  | Vlastní | Indiv | 0 | 0 |  | Specifikace |  |  |  | POL3_
34 | 90034 | Římsa kaple | mb | 28.3 |  | 0 | 1400 | 39620 | 0 | 0 | 21 | 0 | 0 | 0 | 0 | 0 |  | Vlastní | Indiv | 0 | 0 |  | Specifikace |  |  |  | POL3_
35 | 90035 | Okno kruhové ve štítu kaple | kus | 1 |  | 0 | 3800 | 3800 | 0 | 0 | 21 | 0 | 0 | 0 | 0 | 0 |  | Vlastní | Indiv | 0 | 0 |  | Specifikace |  |  |  | POL3_
36 | 90036 | Portál vstupu do kaple | kus | 1 |  | 0 | 25200 | 25200 | 0 | 0 | 21 | 0 | 0 | 0 | 0 | 0 |  | Vlastní | Indiv | 0 | 0 |  | Specifikace |  |  |  | POL3_
37 | 90037 | Schodiště do kaple | m2 | 12.05 |  | 0 | 1400 | 16870 | 0 | 0 | 21 | 0 | 0 | 0 | 0 | 0 |  | Vlastní | Indiv | 0 | 0 |  | Specifikace |  |  |  | POL3_
38 | 90038 | Stupně oltáře | m2 | 4.02 |  | 0 | 1000 | 4020 | 0 | 0 | 21 | 0 | 0 | 0 | 0 | 0 |  | Vlastní | Indiv | 0 | 0 |  | Specifikace |  |  |  | POL3_
39 | 90039 | Polosloupy kaple | kus | 4 |  | 0 | 22880 | 91520 | 0 | 0 | 21 | 0 | 0 | 0 | 0 | 0 |  | Vlastní | Indiv | 0 | 0 |  | Specifikace |  |  |  | POL3_
40 | 90040 | Portály do hrobky | kus | 2 |  | 0 | 19600 | 39200 | 0 | 0 | 21 | 0 | 0 | 0 | 0 | 0 |  | Vlastní | Indiv | 0 | 0 |  | Specifikace |  |  |  | POL3_
41 | 90041 | Dlažba kaple | m2 | 44 |  | 0 | 980 | 43120 | 0 | 0 | 21 | 0 | 0 | 0 | 0 | 0 |  | Vlastní | Indiv | 0 | 0 |  | Specifikace |  |  |  | POL3_
42 | 90042 | Pamětní deska včetně stříbření 349 písmen | kus | 1 |  | 0 | 5400 | 5400 | 0 | 0 | 21 | 0 | 0 | 0 | 0 | 0 |  | Vlastní | Indiv | 0 | 0 |  | Specifikace |  |  |  | POL3_
43 | 90043 | Kropenka | kus | 1 |  | 0 | 2000 | 2000 | 0 | 0 | 21 | 0 | 0 | 0 | 0 | 0 |  | Vlastní | Indiv | 0 | 0 |  | Specifikace |  |  |  | POL3_
44 | 90044 | Dlažba hrobky | m2 | 30 |  | 0 | 1200 | 36000 | 0 | 0 | 21 | 0 | 0 | 0 | 0 | 0 |  | Vlastní | Indiv | 0 | 0 |  | Specifikace |  |  |  | POL3_
45 | 90045 | Sokl hrobky | m2 | 18.3 |  | 0 | 1400 | 25620 | 0 | 0 | 21 | 0 | 0 | 0 | 0 | 0 |  | Vlastní | Indiv | 0 | 0 |  | Specifikace |  |  |  | POL3_
46 | 90046 | Dlažba pódia čištění | m2 | 100 |  | 0 | 1100 | 110000 | 0 | 0 | 21 | 0 | 0 | 0 | 0 | 0 |  | Vlastní | Indiv | 0 | 0 |  | Specifikace |  |  |  | POL3_
47 | 90047 | Demontáž a montáž pro kanál | m2 | 30 |  | 0 | 1500 | 45000 | 0 | 0 | 21 | 0 | 0 | 0 | 0 | 0 |  | Vlastní | Indiv | 0 | 0 |  | Specifikace |  |  |  | POL3_
48 | 90048 | dodávka nových dlaždic opuka Přibylov | m2 | 10 |  | 0 | 2400 | 24000 | 0 | 0 | 21 | 0 | 0 | 0 | 0 | 0 |  | Vlastní | Indiv | 0 | 0 |  | Specifikace |  |  |  | POL3_
49 | 90049 | Dlažba předsíně očištění | m2 | 28 |  | 0 | 850 | 23800 | 0 | 0 | 21 | 0 | 0 | 0 | 0 | 0 |  | Vlastní | Indiv | 0 | 0 |  | Specifikace |  |  |  | POL3_
50 | 90050 | Demontáž a montáž pro kanál | m2 | 8.4 |  | 0 | 1500 | 12600 | 0 | 0 | 21 | 0 | 0 | 0 | 0 | 0 |  | Vlastní | Indiv | 0 | 0 |  | Specifikace |  |  |  | POL3_
51 | 90051 | Dlažba lodě očištění | m2 | 359 |  | 0 | 850 | 305150 | 0 | 0 | 21 | 0 | 0 | 0 | 0 | 0 |  | Vlastní | Indiv | 0 | 0 |  | Specifikace |  |  |  | POL3_
52 | 90052 | Demontáž a montáž pro kanál | m2 | 80 |  | 0 | 1500 | 120000 | 0 | 0 | 21 | 0 | 0 | 0 | 0 | 0 |  | Vlastní | Indiv | 0 | 0 |  | Specifikace |  |  |  | POL3_
53 | 90054 | Nové dlaždice | m2 | 5 |  | 0 | 7500 | 37500 | 0 | 0 | 21 | 0 | 0 | 0 | 0 | 0 |  | Vlastní | Indiv | 0 | 0 |  | Specifikace |  |  |  | POL3_
54 | 90053 | Srovnání dlažby ( demontáž a montáž) | m2 | 21.8 |  | 0 | 1900 | 41420 | 0 | 0 | 21 | 0 | 0 | 0 | 0 | 0 |  | Vlastní | Indiv | 0 | 0 |  | Specifikace |  |  |  | POL3_
55 | 90055 | Dlažba presbytáře očištění | m2 | 210 |  | 0 | 850 | 178500 | 0 | 0 | 21 | 0 | 0 | 0 | 0 | 0 |  | Vlastní | Indiv | 0 | 0 |  | Specifikace |  |  |  | POL3_
56 | 90056 | Demontáž a montáž pro kanál | m2 | 52 |  | 0 | 1900 | 98800 | 0 | 0 | 21 | 0 | 0 | 0 | 0 | 0 |  | Vlastní | Indiv | 0 | 0 |  | Specifikace |  |  |  | POL3_
57 | 90057 | Srovnání dlažby ( demontáž a montáž) | m2 | 52.8 |  | 0 | 1900 | 100320 | 0 | 0 | 21 | 0 | 0 | 0 | 0 | 0 |  | Vlastní | Indiv | 0 | 0 |  | Specifikace |  |  |  | POL3_
58 | 90058 | Dlažba sakristie očištění | m2 | 40 |  | 0 | 850 | 34000 | 0 | 0 | 21 | 0 | 0 | 0 | 0 | 0 |  | Vlastní | Indiv | 0 | 0 |  | Specifikace |  |  |  | POL3_
59 | 90059 | Demontáž a montáž pro kanál | m2 | 4 |  | 0 | 1500 | 6000 | 0 | 0 | 21 | 0 | 0 | 0 | 0 | 0 |  | Vlastní | Indiv | 0 | 0 |  | Specifikace |  |  |  | POL3_
60 | 90060 | Zapravení oken po vitrážistech | soub | 1 |  | 0 | 28000 | 28000 | 0 | 0 | 21 | 0 | 0 | 0 | 0 | 0 |  | Vlastní | Indiv | 0 | 0 |  | Specifikace |  |  |  | POL3_
[25 empty] | 15 | 21
| Celkem |  |  |  |  | 0 | [18 empty] | 0 | 0 | SUM
Poznámky uchazeče k zadání
POPUZIV
END

## 01 10490_05 Pol
Položkový rozpočet | [26 empty] | #TypZaznamu#
S: | 10490-01 | Kostel Povýšení Sv.Kříže, Doubravník | [24 empty] | STA
O: | 01 | Kostel Povýšení Sv.Kříže, Doubravník | [21 empty] | STA |  |  | OBJ
R: | 10490/05 | Vitrážová okna | [24 empty] | ROZ
P.č. | Číslo položky | Název položky | MJ | Množství | Cena / MJ | Celkem | Dodávka | Dodávka celk. | Montáž | Montáž celk. | DPH | Cena s DPH | Hmotnost / MJ | Hmotnost celk.(t) | Dem. hmotnost / MJ | Dem. hmotnost celk.(t) | Ceník | Cen. soustava / platnost | Cenová úroveň | Nhod / MJ | Nhod celk. | Dodavatel | Typ položky
Díl: | 995 | Restaurování |  |  |  | 0 |  | 1514144 |  | 0 |  | 0 |  | 0 |  | 0 |  |  |  |  | 0 | [5 empty] | DIL
1 | 90001 | sklo katedrální | m2 | 10 |  | 0 | 1650 | 16500 | 0 | 0 | 21 | 0 | 0 | 0 | 0 | 0 |  | Vlastní | Indiv | 0 | 0 |  | Specifikace |  |  |  | POL3_
2 | 90002 | olovo prut 2 m | m2 | 139 |  | 0 | 600 | 83400 | 0 | 0 | 21 | 0 | 0 | 0 | 0 | 0 |  | Vlastní | Indiv | 0 | 0 |  | Specifikace |  |  |  | POL3_
3 | 90003 | kovový vyklápěcí rám pro osazení vitrážového dílu a uchycení otevíracího mechanismu k ventilaci pros | ks | 4 |  | 0 | 45000 | 180000 | 0 | 0 | 21 | 0 | 0 | 0 | 0 | 0 |  | Vlastní | Indiv | 0 | 0 |  | Specifikace |  |  |  | POL3_
4 | 90004 | cín letovací | m2 | 139 |  | 0 | 220 | 30580 | 0 | 0 | 21 | 0 | 0 | 0 | 0 | 0 |  | Vlastní | Indiv | 0 | 0 |  | Specifikace |  |  |  | POL3_
5 | 90005 | provizorní zakrytí otvorů | m2 | 36 |  | 0 | 150 | 5400 | 0 | 0 | 21 | 0 | 0 | 0 | 0 | 0 |  | Vlastní | Indiv | 0 | 0 |  | Specifikace |  |  |  | POL3_
6 | 90006 | antikorozní barva na kov, stearin, tmel, dřevěné piliny, čistící chemie, omítková směs | m2 | 202.35 |  | 0 | 240 | 48564 | 0 | 0 | 21 | 0 | 0 | 0 | 0 | 0 |  | Vlastní | Indiv | 0 | 0 |  | Specifikace |  |  |  | POL3_
7 | 90007 | demontáž a montáž vitrážových oken, provizorní zakrytí otvorů | m2 | 202.35 |  | 0 | 1500 | 303525 | 0 | 0 | 21 | 0 | 0 | 0 | 0 | 0 |  | Vlastní | Indiv | 0 | 0 |  | Specifikace |  |  |  | POL3_
8 | 90008 | čištění vitrážových dílů a tmelení | m2 | 202.35 |  | 0 | 500 | 101175 | 0 | 0 | 21 | 0 | 0 | 0 | 0 | 0 |  | Vlastní | Indiv | 0 | 0 |  | Specifikace |  |  |  | POL3_
9 | 90009 | odborné vitrážistické práce – rozložení vitrážových dílů, výměna a nahrazení rozbitých ske | m2 | 139 |  | 0 | 5000 | 695000 | 0 | 0 | 21 | 0 | 0 | 0 | 0 | 0 |  | Vlastní | Indiv | 0 | 0 |  | Specifikace |  |  |  | POL3_
10 | 90010 | zednické práce | m | 500 |  | 0 | 100 | 50000 | 0 | 0 | 21 | 0 | 0 | 0 | 0 | 0 |  | Vlastní | Indiv | 0 | 0 |  | Specifikace |  |  |  | POL3_
[25 empty] | 15 | 21
| Celkem |  |  |  |  | 0 | [18 empty] | 0 | 0 | SUM
Poznámky uchazeče k zadání
POPUZIV
END

## 01 10490_15 Pol
Položkový rozpočet | [26 empty] | #TypZaznamu#
S: | 10490-01 | Kostel Povýšení Sv.Kříže, Doubravník | [24 empty] | STA
O: | 01 | Kostel Povýšení Sv.Kříže, Doubravník | [21 empty] | STA |  |  | OBJ
R: | 10490/15 | Silnoproudá elektrotechnika | [24 empty] | ROZ
P.č. | Číslo položky | Název položky | MJ | Množství | Cena / MJ | Celkem | Dodávka | Dodávka celk. | Montáž | Montáž celk. | DPH | Cena s DPH | Hmotnost / MJ | Hmotnost celk.(t) | Dem. hmotnost / MJ | Dem. hmotnost celk.(t) | Ceník | Cen. soustava / platnost | Cenová úroveň | Nhod / MJ | Nhod celk. | Dodavatel | Typ položky
Díl: | M21 | Elektromontáže |  |  |  | 0 |  | 0 |  | 1433201 |  | 0 |  | 0 |  | 0 |  |  |  |  | 0 | [5 empty] | DIL
1 | 21001 | Silnoproudá elektrotechnika (viz.samostatný rozpočet) | soub | 1 | 0 | 0 | 0 | 0 | 1433201 | 1433201 | 21 | 0 | 0 | 0 | 0 | 0 |  | Vlastní | Indiv | 0 | 0 |  | Práce |  |  |  | POL1_1
[25 empty] | 15 | 21
| Celkem |  |  |  |  | 0 | [18 empty] | 0 | 0 | SUM
Poznámky uchazeče k zadání
POPUZIV
END

## Silno souhrn
Souhrn nákladů
Kostel povýšení svatého kříže Doubravník
Položka | Cena celkem
Vnitřní silnoproudé instalace | 0
Svítidla krov a schodiště věže | 0
Topné prvky | 0
Dodávky (ceny obsahují i monáž a zapojení)
Rozvaděč RE | 0
Rozvaděč RZS1 | 0
Rozvaděč RZS2 | 0
Rozvaděč RZS2.1 | 0
Skříň RO | 0
Doprava dodávek 5% | 0
CELKEM ZA DODÁVKY | 0
CELKEM bez DPH | 0
Vedlejší a ostatní náklady,které jsou nezbytné pro realizaci předmětné stavby a nejsou uvedeny v soupisu prací jednotlivých stavebních objektů a provozních souborů jsou podrobně popsány v části projektové dokumentace označené ZOV - Zásady organizace výstavby. Uchazeč je povinnen jím stanovenou cenu za tyto práce a dodávky zahrnout do ceny jednotlivých položek jím zpracovaného nabídkového položkového rozpočtu. Má se za to,že nabídková cena zpracovaná uchazečem na základě zadavatelem předloženého soupisu prací a dodávek obsahuje i náklady spojené s realizací prací a dodávek specifikovaných v části projektové dokumentace označené ZOV - Zásady organizace výstavby.

## Vnitřní silnoproudé instalace
Výkaz materiálu - vnitřní silnoproudé rozvody
Kostel povýšení svatého kříže Doubravník
Položka | m.j. | počet | j.c. materiál | j.c. montáž | C cena/materiál | C cena/montáž
Kabeláž
Kabel CYKY-o 2x1,5 | m | 30 |  |  | 0 | 0
Kabel CYKY-j 3x1,5 | m | 1750 |  |  | 0 | 0
Kabel CYKY-o 3x1,5 | m | 570 |  |  | 0 | 0
Kabel CYKY-j 3x2,5 | m | 1380 |  |  | 0 | 0
Kabel CYKY-j 5x1,5 | m | 1150 |  |  | 0 | 0
Kabel CYKY-o 5x1,5 | m | 140 |  |  | 0 | 0
Kabel CYSY 5g1,5 | m | 300 |  |  | 0 | 0
Kabel CYKY-j 5x10 | m | 15 |  |  | 0 | 0
Kabel CYKY-j 4x16 | m | 120 |  |  | 0 | 0
Kabel CYKY-j 12x1,5 | m | 20 |  |  | 0 | 0
Kabel CYKY-j 19x1,5 | m | 80 |  |  | 0 | 0
JYSTY 2x2x0,8 | m | 780 |  |  | 0 | 0
Vodič CY6 | m | 30 |  |  | 0 | 0
Vodič CY16 | m | 60 |  |  | 0 | 0
Instalační a úložný materiál
krabice přístrojová/univerzální | ks | 21 |  |  | 0 | 0
krabice přístrojová rozvodná | ks | 25 |  |  | 0 | 0
krabice propojovací 68mm se svorkami a víčkem | ks | 10 |  |  | 0 | 0
krabice přístrojová do hořlavého podkladu | ks | 5 |  |  | 0 | 0
přepážka 100mm do větracích kanálů | m | 150 |  |  | 0 | 0
lišta pro řadové příchytky (trasy věž) | m | 120 |  |  | 0 | 0
příchytky řadové na lištu keramické | ks | 1500 |  |  | 0 | 0
příchytka plastová (krov) | ks | 1250 |  |  | 0 | 0
výsek kabelové rýhy | m | 350 |  |  | 0 | 0
vrtání otvorů | ks | 40 |  |  | 0 | 0
trubka 32mm vyšší mechanická odolnost, podlahy | m | 250 |  |  | 0 | 0
krabice pro připojení pohonu sanktusníku 2x svodič T1+2 230V 2x fáze 1x N, 1x svodič T1+2 3x chráněnná žíla 24V DC | ks | 1 |  |  | 0 | 0
krabice pro připojení pohonu klapek kaple 2x svodič T1+2 230V 2x fáze 1x N, 2x svodič T1+2 3x chráněnná žíla 24V DC | ks | 3 |  |  | 0 | 0
Ochranná přípojnice vč. Krabice | ks | 2 |  |  | 0 | 0
Přístroje vnitřní IP20 - bílá barva, násobné rámečky - vč. Rámečků a krytů - rámečky osadit dle skutečné potřeby
vypínač ř. 1 | ks | 2 |  |  | 0 | 0
vypínač ř. 5 | ks | 9 |  |  | 0 | 0
vypínač ř. 6 | ks | 12 |  |  | 0 | 0
vypínač řazení 7 | ks | 2 |  |  | 0 | 0
tlačítko zapínací | ks | 1 |  |  | 0 | 0
termostat programovatelný | ks | 1 |  |  | 0 | 0
zásuvka 230V jednoduchá | ks | 2 |  |  | 0 | 0
zásuvka 230V jednoduchá s přep. Ochr. T3 | ks | 1 |  |  | 0 | 0
zásuvka 230V dvojitá | ks | 18 |  |  | 0 | 0
zásuvka dvojitá podlahová | ks | 1 |  |  | 0 | 0
zásuvka dvojitá s přepěťovou ochr. T3 | ks | 2 |  |  | 0 | 0
Přístroje vnitřní pro osazení do hořlavých materiálů - vč. Rámečků a krytů - rámečky osadit dle skutečné potřeby
zásuvka 230V jednoduchá | ks | 3 |  |  | 0 | 0
zásuvka 230V jednoduchá s přep. Ochr. T3 | ks | 2 |  |  | 0 | 0
Přístroje přisazené vč. Montáže na hořlavé podklady
vypínač ř. 1 | ks | 4 |  |  | 0 | 0
vypínač ř. 5 | ks | 1 |  |  | 0 | 0
zásuvka 230V jednoduchá | ks | 11 |  |  | 0 | 0
propojovací krabice | ks | 30 |  |  | 0 | 0
Mezisoučet:
Práce dle ceníků celkem | [5 empty] | 0
Nosný materiál dle ceníků | [5 empty] | 0
Podíl přidružených výkonů z práce a navázeného materiálu (10%) | [5 empty] | 0
Drobný materiál (5%) | [5 empty] | 0
Celkem za práce dle ceníků vč. přirážek | [5 empty] | 0
Ostatní náklady
HZS
pomocné bourací práce a vrtání prostupů | hod | 60 |  |  |  | 0
demontáže a odpojení stáv. Zařízení | hod | 36 |  |  |  | 0
koordinace prací s ostatními profesemi | hod | 30 |  |  |  | 0
neměřitelné montážní práce | hod | 60 |  |  |  | 0
likvidace odpadu | kompl. | 1 |  |  |  | 0
Vyřízení administrativy E.on | kompl. | 1 |  |  |  | 0
Výchozí revize vnitřních silnoproudých rozvodů | kompl. | 1 |  |  |  | 0
CELKOVÁ CENA BEZ DPH | [5 empty] | 0

## Elektro svítidla
Svítidla krov a schodiště věže, křížová cesta
Kostel povýšení svatého kříže Doubravník
Položka | m.j. | počet | j.c. materiál | j.c. montáž | C cena/materiál | C cena/montáž | HZS | 320
Svítidla vč. dodávky materiálu
Svítidlo stropní průmyslové zářivkové elektronický předřadník, 5x58W vč. Světelných zdrojů | ks | 30 |  |  | 0 | 0
Montáž svítidel dodaných světelným studiem
Typ 1 Svítidlo závěsné, bílá barva, Ø 120 mm, v=250 mm, LED 55W, 3000 K, CRI 85 - optika 43°, bílá barva - svítidlo, pro nepřímé osvětlení stropu, šedá barva RAL7039, LED board, 3000 K - závěs - zařízení pro spouštění svítidla | ks | 5 |  |  |  | 0
Typ2 Sestava světlometů, pro osvětlení kříže a andělů nad oltářním obrazem, vše černá barva: - světlomet, černá barva, Ø63 mm, l=132 mm, LED 10,4W, 3000K, 1310 lm, fokusovatelný v rozmezí 12°-51°, LOR 26-40% - základna společná pro 3ks, pro instalaci světlometů, černá barva | ks | 3 |  |  |  | 0
Typ 3 - Svítidlo závěsné, bílá barva, Ø 120 mm, v=250 mm, LED 50W, 3000 K, CRI 85 - optika 43°, bílá barva - svítidlo, pro nepřímé osvětlení stropu, šedá barva RAL7039, LED board, 3000 K - závěs - zařízení pro spouštění svítidla | ks | 10 |  |  |  | 0
Typ 4 Svítidlo nástěnné - demontáž | ks | 14 |  |  |  | 0
Typ 4 Svítidlo nástěnné, repase, úprava pro světelný zdroj LED, asymetrické svícení | ks | 14 |  |  |  | 0
Typ 5A Svítidlo nástěnné, korpus bílá barva, stínidlo sklo opál, spodní +horní clona opál, velikost 180x150x330 mm, 2xE27, 2x60W max 2 ks LED zdroj E27, 13W, 3000 K, 1521 lm | ks | 2 |  |  |  | 0
Typ 5B Svítidlo instalováno na střeše zpovědnice, bílá barva, difuzer opál, Ø 330 mm, v=18 mm, LED 30W, 3000 K, 2300 lm, úhel vyzařování 120° | ks | 2 |  |  |  | 0
Typ 6 Světlomet, širokozářič 110°, pro osvětlení oltářního obrazu, černá barva, velikost 160x145x25 mm, LED 30W, 3000 K, 2550 lm, IP65 - základna, pro upevnění světlometu, černá barva | ks | 1 |  |  |  | 0
Typ 7 Světlomet trojitý, bílá barva, pro osvětlení oltáře, umístěn na napěťové liště: - napěťová lišta, bílá barva přisazená, l=420 mm - napájecí kus koncový, bílá barva - koncovka, bílá barva - 3x světlomet, bílá barva, Ø 60 mm, l=140 mm, LED 13W, 3000 K, 1700 lm, vč. adapteru - 2x optika 20°, bílá barva - 2x optika 29°, bílá barva - 3x clona "medová plástev" | ks | 2 |  |  |  | 0
Typ 8 Světlomet trojitý, bílá barva, LED 3x9W, 3000 K, 3x1100 lm, CRI85 - 1x optika 60°, bílá barva - 2x optika 36°, bílá barva - 1x clona "medová plástev" | ks | 2 |  |  |  | 0
Typ 9 Svítidlo stropní závěsné, tvar prsten, bílá barva, difuzer opál, svícení dovnitř kruhu, průřez 21x25 mm, Ø 1090 mm, LED 55W, 3000 K, 7315 lm - základna Ø 300 mm + driver, bílá barva, 230/24V, 100W | ks | 1 |  |  |  | 0
Typ 10 Osvětlovací lišta, uložena na stropě výklenku ve starožitném nábytku, Al profil, černá barva, difuzer opál, průřez 15,2x6mm, LED 6W/m, 3000 K, 610 lm/m, 12V, vč. driveru 230/12V, 35W, v atypickém boxu, černá barva | ks | 1 |  |  |  | 0
Typ 11 Svítidlo nástěnné, kombinované, bílá barva, svícení direct - indirect: - světlomet dvojitý, bílá barva, celková velikost 145x160x140 mm, LED 2x13W, 3000 K, 2x1700 lm - 2x optika 42°, bílá barva - 2x clona "medová plástev"ks - 1x svítidlo nástěnné, pro nepřímé osvětlení stropu, širokozářič, LED 13W, 3000 K, 1760 lm, velikost 140x140x100 mm | ks | 1 |  |  |  | 0
Typ 12A Svítidlo nástěnné, kombinované, pro osvětlení rakví, bílá barva - napěťová lišta, přisazená, bílá barva, l=420 mm - napájecí kus koncový, bílá barva - koncovka, bílá barva - 4x světlomet, vč. adapteru na lištu, bílá barva (+černá předsádka), Ø 63 mm, l=132 mm, LED 10,4W, 2700 K, 1260 lm, fokusovatelný v rozmezí 12°-51°, LOR 26-40%, vč. adapteru na lištu | ks | 6 |  |  |  | 0
Typ 12B Svítidlo nástěnné, pro osvětlení sochy, bílá barva + černá předstádka, Ø 63 mm, l=132 mm, LED 10,4W, 2700 K, 1260 lm, fokusovatelný v rozmezí 12°-51°, LOR 26-40%, vč. adapteru na lištu - základna, pro uchycení světlometu, bílá barva - poplatek za recyklaci svítidla | ks | 1 |  |  |  | 0
Typ 13 Svítidlo stropní přisazené, černá barva, Ø 72 mm, v=260 mm, LED 24W, 3000 K, 2000 lm, 45° - úchyt do světlíku, černá barva | ks | 6 |  |  |  | 0
Typ 14 Světlomet dvojitý, bílá barva, pro osvětlení oltáře, umístěn na napěťové liště: - napěťová lišta, bílá barva, přisazená, l=280 mm - napájecí kus koncový, bílá barva - koncovka, bílá barva - světlomet, bílá barva, Ø 82 mm, l=160 mm, LED 26W, 3000 K, 3300 lm, vč. adapteru - světlomet, bílá barva, Ø 82 mm, l=160 mm, LED 13W, 3000 K, 1700 lm, vč. adapteru - 2x optika 18°, bílá barva | ks | 2 |  |  |  | 0
Typ 15 Svítidlo přisazené, průmyslové, černá barva, 215x132x60 mm, LED 10W, 3000 K, 600 lm, IP54 | ks | 22 |  |  |  | 0
Typ 16 Svítidlo přisazené, průmyslové, černá barva, 273x181x80 mm, 2x E27, 2x20W max, IP54 - 2x LED zdroj 13W, E27, 1520 lm, 2700 K | ks | 5 |  |  |  | 0
Mezisoučet:
Práce dle ceníků celkem | [5 empty] | 0
Nosný materiál dle ceníků | [5 empty] | 0
Podíl přidružených výkonů z práce a navázeného materiálu (10%) | [5 empty] | 0
Drobný materiál (5%) | [5 empty] | 0
Celkem za práce dle ceníků vč. přirážek | [5 empty] | 0
Ostatní náklady
renovace svítidla křížové cesty | ks | 14 |  |  | 0 | 0
CELKOVÁ CENA BEZ DPH | [5 empty] | 0
Pozn.

## Topné prvky, větrání
Topné prvky, větrání
Kostel povýšení svatého kříže Doubravník
Položka | m.j. | počet | j.c. materiál | j.c. montáž | C cena/materiál | C cena/montáž | HZS | 320
Topení Lavice Navrhované vyhřívané sedáky jsou na plně textilní bázi, splňují vysoký komfort sezení, mají vynikající prodyšnost, stálobarevnost a odolnost proti oděru. Dále jsou vybaveny protiskluzovou podložkou na spodní straně potahového materiálu. Dle požadavku byl sedák ještě vylepšen tepelnou izolací tak, aby nedocházelo k přílišnému oteplování prostoru pod sedákem. Celý systém byl navržen ve spolupráci s Fakultou textilní, Technické univerzity v Liberci tak, aby splňoval ty nejvyšší standardy. Co se týká topného média, je použitá nově vyvinutá, moderní topná tkanina, která díky své paralelní struktuře a navrženému spojení vláken poskytuje celoplošné vyhřívání sedáků, t.zn. topnou tkaninou je pokryto téměř 100% plochy vlastního sedáku. Jedná se tak o nový a úsporný způsob vyhřívání, který nachází uplatnění v různých moderních topných systémech. Příkon cca 0,25W/bm, napájecí napětí 12 VDC Tato hodnota je ověřena v laboratorních podmínkách, kde byla celková spotřeba na běžný metr sedáku ještě o něco nižší, samozřejmě opět při celoplošném prohřátí celého sedáku. Celý systém je napájen malým a tím i bezpečným napětím. Jedná se o jednoznačné nejúspornější systém vyhřívání sedáků na trhu, kde je zároveň dosaženo vysokého fyziologického komfortu při sezení. Celková skladba sedáku, viz také model v příloze, je následující: • Potahová látka COT/PES/VIS • PES rouno (netkaná textilie) • Topná textilie PES • PUR pěna • Termoizolační textilní vložka • Protiskluzová textilie | [6 empty] | NM | NHC
Lavice šířka sedáku 0,3m délka sedáku 2,88m | ks | 2 |  |  | 0 | 0 | 3 | 0.1
Lavice šířka sedáku 0,3m délka sedáku 1,8m | ks | 3 |  |  | 0 | 0
Lavice šířka sedáku 0,3m délka sedáku 2m | ks | 1 |  |  | 0 | 0
Lavice šířka sedáku 0,3m délka sedáku 2,25m | ks | 1 |  |  | 0 | 0
Lavice šířka sedáku 0,3m délka sedáku 2,15m | ks | 1 |  |  | 0 | 0
Lavice šířka sedáku 0,3m délka sedáku 2,95m | ks | 22 |  |  | 0 | 0
Lavice šířka sedáku 0,3m délka sedáku 2,85m | ks | 2 |  |  | 0 | 0
Lavice šířka sedáku 0,3m délka sedáku 1,84m | ks | 2 |  |  | 0 | 0
Lavice šířka sedáku 0,3m délka sedáku 2,35m | ks | 2 |  |  | 0 | 0
Lavice šířka sedáku 0,3m délka sedáku 1,75m | ks | 2 |  |  | 0 | 0
Lavice šířka sedáku 0,3m délka sedáku 2,1m | ks | 1 |  |  | 0 | 0
Zpovědnice šířka sedáku 0,3m délka sedáku 0,8m | ks | 1 |  |  | 0 | 0
Zpovědnice šířka sedáku 0,3m délka sedáku 0,74m | ks | 1 |  |  | 0 | 0
Ministranti šířka sedáku 0,3m délka sedáku 0,9m | ks | 1 |  |  | 0 | 0
Varhaník šířka sedáku 0,3m délka sedáku 0,9m | ks | 1 |  |  | 0 | 0
0
Ostaní prvky | [7 empty] | 0
infazářič mramorový 1,5kW | ks | 2 |  |  | 0 | 0 | 3 | 0.1
servopohon pro okenní křídla, 230V, stavové kontakty, Řetězový motor v hliníkovém krytu v barvě šedé, bílé a černé (výběr provede architekt) . Motor umožňuje nastavení zdvihu 100-150-200-250-300-350-400 mm. Mechanickou montáž provede restauraterská firma | m | 5 |  |  | 0 | 0
servpohon pro klapku větrání kaple, D650mm, 230V, stavové kontakty, | ks | 6 |  |  | 0 | 0
Mezisoučet:
Práce dle ceníků celkem | [5 empty] | 0
Nosný materiál dle ceníků | [5 empty] | 0
Podíl přidružených výkonů z práce a navázeného materiálu (10%) | [5 empty] | 0
Drobný materiál (5%) | [5 empty] | 0
Celkem za práce dle ceníků vč. přirážek | [5 empty] | 0
Ostatní náklady
HZS
koordinace prací s ostatními profesemi | hod | 15 |  |  |  | 0
CELKOVÁ CENA BEZ DPH | [5 empty] | 0
Pozn.

## Rozvaděč RE
Rozvaděč RE
Kostel povýšení svatého kříže Doubravník
Položka | m.j. | počet | j.c. materiál | j.c. montáž | C cena/materiál | C cena/montáž | HZS | 320
Skříň rozvaděče pod omítku, barva dle fasády, min. IP43, rozložení viz. Výkresová dokumentace | ks | 1 |  |  | 0 | 0 | 3 | 0.05
hlavní jistič před elektroměrem 40A 3p char. B | ks | 1 |  |  | 0 | 0
svodiče T1+2 TN-C | ks | 1 |  |  | 0 | 0
pojistkový odpojovač vel. 14, 3p | ks | 3 |  |  | 0 | 0
pojistky 40A vel. 14 | ks | 6 |  |  | 0 | 0
chránič 63/4/0,03 | ks | 1 |  |  | 0 | 0
jistič B32/3 | ks | 1 |  |  | 0 | 0
jistič B16/1 | ks | 1 |  |  | 0 | 0
zásuvka 230V | ks | 2 |  |  | 0 | 0
zásuvka 400V 32A | ks | 1 |  |  | 0 | 0
propojovací lišty | soub | 1 |  |  | 0 | 0
drobný materiál | soub | 1 |  |  | 0 | 0
propojovací vodiče | soub | 1 |  |  | 0 | 0
Mezisoučet:
Práce dle ceníků celkem | [5 empty] | 0
Nosný materiál dle ceníků | [5 empty] | 0
Podíl přidružených výkonů z práce a navázeného materiálu (10%) | [5 empty] | 0
Drobný materiál (5%) | [5 empty] | 0
Celkem za práce dle ceníků vč. přirážek | [5 empty] | 0
Ostatní náklady
HZS
Poplatek za navýšení hlavního jističe z 20A na 40A | Kč | 1 |  |  |  | 0
CELKOVÁ CENA BEZ DPH | [5 empty] | 0
Pozn.

## Rozvaděč RZS1
Rozvaděč RZS1
Kostel povýšení svatého kříže Doubravník
Položka | m.j. | počet | j.c. materiál | j.c. montáž | C cena/materiál | C cena/montáž | HZS | 320
skříň rozvaděče pod omítku min. 5x24mod, min. IP20 | ks | 1 |  |  | 0 | 0
hlavní vypínač 40A 3p | ks | 1 |  |  | 0 | 0
svodiče T2 TN-C | ks | 1 |  |  | 0 | 0
jistič B6/1 | ks | 4 |  |  | 0 | 0
jistič B16/1 | ks | 14 |  |  | 0 | 0
jistič C10/1 | ks | 6 |  |  | 0 | 0 | 20 | 2
jistič C4/1 | ks | 1 |  |  | 0 | 0 |  | 0
kombijističchránič B16/1N/0,03 | ks | 3 |  |  | 0 | 0 |  | 0
kombijističchránič B10/1N/0,03 | ks | 2 |  |  | 0 | 0 | 3 | 0.1
kombijističchránič C10/1N/0,03 | ks | 1 |  |  | 0 | 0
kombijističchránič C4/1N/0,03 | ks | 2 |  |  | 0 | 0
chránič 63/4/0,03 | ks | 2 |  |  | 0 | 0
stykač 20A 1zap. c230V | ks | 4 |  |  | 0 | 0
stykač 20A 2zap. c230V | ks | 1 |  |  | 0 | 0
časové relé zpožděný návrat 16A 230V | ks | 4 |  |  | 0 | 0
řadová svorka 4mm2 | ks | 28 |  |  | 0 | 0
žaluziové relé | ks | 3 |  |  | 0 | 0
propojovací lišty | soub | 1 |  |  | 0 | 0
drobný materiál | soub | 1 |  |  | 0 | 0
propojovací vodiče | soub | 1 |  |  | 0 | 0
Mezisoučet:
Práce dle ceníků celkem | [5 empty] | 0 | 6 | 0
Nosný materiál dle ceníků | [5 empty] | 0
Podíl přidružených výkonů z práce a navázeného materiálu (10%) | [5 empty] | 0
Drobný materiál (5%) | [5 empty] | 0
Celkem za práce dle ceníků vč. přirážek | [5 empty] | 0
CELKOVÁ CENA BEZ DPH | [5 empty] | 0 |  | 0

## Rozvaděč RZS2
Rozvaděč RZS2
Kostel povýšení svatého kříže Doubravník
Položka | m.j. | počet | j.c. materiál | j.c. montáž | C cena/materiál | C cena/montáž | HZS | 320
rozvaděč 6x24modulů nad omítku, IP20 | ks | 1 |  |  | 0 | 0
hlavní vypínač 40A 3p | ks | 1 |  |  | 0 | 0
svodiče T2 TN-C | ks | 1 |  |  | 0 | 0
pojistkový odpojovač vel. 14, 3p | ks | 1 |  |  | 0 | 0
pojistky 32A vel. 14 | ks | 3 |  |  | 0 | 0 | 20 | 1
jistič C10/1 | ks | 17 |  |  | 0 | 0 |  | 0
jistič B16/1 | ks | 3 |  |  | 0 | 0
jistič B10/1 | ks | 1 |  |  | 0 | 0
jistič B6/1 | ks | 1 |  |  | 0 | 0
motorový jistič SM0,6-1A 3p | ks | 1 |  |  | 0 | 0
chránič 63/4/0,03 | ks | 2 |  |  | 0 | 0
stykač 25A 4z c230V | ks | 1 |  |  | 0 | 0
časové relé 16A 230V | ks | 1 |  |  | 0 | 0
impulsní relé 16A 230V elektronické spínání v 0 | ks | 15 |  |  | 0 | 0
tlačítko na DIN lištu dvojité | ks | 8 |  |  | 0 | 0
svorka řadová 4mm2 | ks | 17 |  |  | 0 | 0
kombijističchránič B16/1N/0,03 | ks | 1 |  |  | 0 | 0 |  | 0
kombijističchránič B10/1N/0,03 | ks | 2 |  |  | 0 | 0 | 3 | 0.1
kombijističchránič B6/1N/0,03 | ks | 1 |  |  | 0 | 0
propojovací lišty | soub | 1 |  |  | 0 | 0
drobný materiál | soub | 1 |  |  | 0 | 0
propojovací vodiče | soub | 1 |  |  | 0 | 0
Mezisoučet:
Práce dle ceníků celkem | [5 empty] | 0 | 6 | 0
Nosný materiál dle ceníků | [5 empty] | 0
Podíl přidružených výkonů z práce a navázeného materiálu (10%) | [5 empty] | 0
Drobný materiál (5%) | [5 empty] | 0
Celkem za práce dle ceníků vč. přirážek | [5 empty] | 0
CELKOVÁ CENA BEZ DPH | [5 empty] | 0
Pozn.

## Rozvaděč RZS2.1
Rozvaděč RZS2.1
Kostel povýšení svatého kříže Doubravník
Položka | m.j. | počet | j.c. materiál | j.c. montáž | C cena/materiál | C cena/montáž | HZS | 320
skříň rozvaděče na omítku 3x12M, min. IP20 | ks | 1 |  |  | 0 | 0 | NM | NHC
hlavní vypínač 40A 3p | ks | 1 |  |  | 0 | 0 | 3 | 0.05
svodiče T2 TN-S | ks | 1 |  |  | 0 | 0
jistič C10/1 | ks | 2 |  |  | 0 | 0
kombijističchránič B10/1N/0,03 | ks | 4 |  |  | 0 | 0
kombijističchránič B16/1N/0,03 | ks | 1 |  |  | 0 | 0
propojovací lišty | soub | 1 |  |  | 0 | 0 | 3 | 0.05
drobný materiál | soub | 1 |  |  | 0 | 0
propojovací vodiče | soub | 1 |  |  | 0 | 0
Mezisoučet:
Práce dle ceníků celkem | [5 empty] | 0
Nosný materiál dle ceníků | [5 empty] | 0
Podíl přidružených výkonů z práce a navázeného materiálu (10%) | [5 empty] | 0 | 6 | 0
Drobný materiál (5%) | [5 empty] | 0
Celkem za práce dle ceníků vč. přirážek | [5 empty] | 0
CELKOVÁ CENA BEZ DPH | [5 empty] | 0

## Skrin RO
Ovládací skříň RO
Kostel povýšení svatého kříže Doubravník
Položka | m.j. | počet | j.c. materiál | j.c. montáž | C cena/materiál | C cena/montáž | HZS | 320
Skříň pod omítku s plechovými dveřmi, 36M | ks | 1 |  |  | 0 | 0 | NM | NHC
tlačítko se signalkou 230V DIN | ks | 4 |  |  | 0 | 0 | 3 | 0.2
tlačítko dvojité DIN | ks | 11 |  |  | 0 | 0
signálka 230V dvojitá rudá/zelená 240V | ks | 11 |  |  | 0 | 0
Napájecí zdroj 24V 15W | ks | 1 |  |  | 0 | 0
propojovací lišty | soub | 1 |  |  | 0 | 0 | 3 | 0.05
drobný materiál | soub | 1 |  |  | 0 | 0
propojovací vodiče | soub | 1 |  |  | 0 | 0
Mezisoučet:
Práce dle ceníků celkem | [5 empty] | 0
Nosný materiál dle ceníků | [5 empty] | 0
Podíl přidružených výkonů z práce a navázeného materiálu (10%) | [5 empty] | 0 | 6 | 0
Drobný materiál (5%) | [5 empty] | 0
Celkem za práce dle ceníků vč. přirážek | [5 empty] | 0
CELKOVÁ CENA BEZ DPH | [5 empty] | 0
Pozn.

## 01 10490_16 Pol
Položkový rozpočet | [26 empty] | #TypZaznamu#
S: | 10490-01 | Kostel Povýšení Sv.Kříže, Doubravník | [24 empty] | STA
O: | 01 | Kostel Povýšení Sv.Kříže, Doubravník | [21 empty] | STA |  |  | OBJ
R: | 10490/16 | Svítidla | [24 empty] | ROZ
P.č. | Číslo položky | Název položky | MJ | Množství | Cena / MJ | Celkem | Dodávka | Dodávka celk. | Montáž | Montáž celk. | DPH | Cena s DPH | Hmotnost / MJ | Hmotnost celk.(t) | Dem. hmotnost / MJ | Dem. hmotnost celk.(t) | Ceník | Cen. soustava / platnost | Cenová úroveň | Nhod / MJ | Nhod celk. | Dodavatel | Typ položky
Díl: | M21 | Elektromontáže |  |  |  | 0 |  | 0 |  | 621492 |  | 0 |  | 0 |  | 0 |  |  |  |  | 0 | [5 empty] | DIL
1 | 21001 | Svítidla (viz.samostatný rozpočet) | soub | 1 | 0 | 0 | 0 | 0 | 621492 | 621492 | 21 | 0 | 0 | 0 | 0 | 0 |  | Vlastní | Indiv | 0 | 0 |  | Práce |  |  |  | POL1_1
[25 empty] | 15 | 21
| Celkem |  |  |  |  | 0 | [18 empty] | 0 | 0 | SUM
Poznámky uchazeče k zadání
POPUZIV
END

## Svítidla
S P E C I F I K A C E S V Í T I D E L A P Ř Í S L U Š E N S TV Í
| Číslo | : | 092/2019
| Název akce | : | osvětlení kostela
| Místo | : | Doubravník
| Investor | :
| Projektant | :
| Vypracoval | : | Ing Arch Zimula
Pol. | Název zboží |  |  | Jedn. |  | Cena/jedn. | Cena bez DPH
1. | Světlomet, bílá barva, Ø 105 mm, l=200 mm, LED 53 W,
| 3000 K, 6700 lm, CRI 85 |  |  | 5 | ks |  | 0
- úprava svítidla, pro zavěšení, instalace do válcového krytu,
| bílá barva RAL 9003 mat jemná struktura, Ø 133 mm, v=330 mm |  |  | 5 | ks |  | 0
- svítidlo pro nepřímé osvětlení stropu, vloženo do krytu světlometu,
| LED 13W, 3000 K, širokozářič, difuzer čirý |  |  | 5 | ks |  | 0
| - optika 26°, bílá barva |  |  | 4 | ks |  | 0
| - optika 40°, bílá barva |  |  | 1 | ks |  | 0
| - závěs + přívod |  |  | 5 | ks |  | 0
| - zařízení pro spuštění svítidla |  |  | 5 | ks |  | 0
| - poplatek za recyklaci svítidla |  |  | 5 | ks |  | 0
2. | Sestava světlometů, pro osvětlení kříže a andělů nad oltářním obrazem,
vše černá barva:
- světlomet, černá barva, Ø63 mm, l=132 mm, LED 10,4W, 3000K,
| 1310 lm, fokusovatelný v rozmezí 12°-51°, LOR 26-40% |  |  | 3 | ks |  | 0
| - základna, pro instalaci světlometů, černá barva |  |  | 1 | ks |  | 0
| - poplatek za recyklaci svítidla |  |  | 3 | ks |  | 0
3. | Světlomet, bílá barva, Ø 105 mm, l=200 mm, LED 53 W,
| 3000 K, 6700 lm, CRI 85 |  |  | 10 | ks |  | 0
- úprava svítidla, pro zavěšení, instalace do válcového krytu,
| bílá barva RAL 9003 mat jemná struktura, Ø 133 mm, v=330 mm |  |  | 10 | ks |  | 0
- svítidlo pro nepřímé osvětlení stropu, vloženo do krytu světlometu,
| LED 13W, 3000 K, širokozářič, difuzer čirý |  |  | 10 | ks |  | 0
| - optika 26°, bílá barva |  |  | 8 | ks |  | 0
| - optika 40°, bílá barva |  |  | 2 | ks |  | 0
| - závěs + přívod |  |  | 10 | ks |  | 0
| - zařízení pro spuštění svítidla |  |  | 10 | ks |  | 0
| - poplatek za recyklaci svítidla |  |  | 10 | ks |  | 0
4. | Svítidlo nástěnné, repase, úprava pro světelný zdroj LED,
| asymetrické svícení |  |  | 14 | ks |  | 0
| - poplatek za recyklaci svítidla |  |  | 14 | ks |  | 0
5.A | Svítidlo nástěnné, korpus bílá barva, stínidlo sklo opál,
spodní +horní clona opál, velikost 180x150x330 mm, 2xE27,
| 2x60W max |  |  | 2 | ks |  | 0
| - LED zdroj E27, 13W, 3000 K, 1521 lm |  |  | 4 | ks |  | 0
| - poplatek za recyklaci svítidla |  |  | 2 | ks |  | 0
| - poplatek za recyklaci sv. zdroje |  |  | 4 | ks |  | 0
5.B | Svítidlo instalováno na střeše zpovědnice, bílá barva,
difuzer opál, Ø 330 mm, v=18 mm, LED 30W, 3000 K, 2300 lm,
| úhel vyzařování 120° |  |  | 2 | ks |  | 0
| - poplatek za recyklaci svítidla |  |  | 2 | ks |  | 0
6. | Světlomet, širokozářič 110°, pro osvětlení oltářního obrazu, černá barva,
| velikost 160x145x25 mm, LED 30W, 3000 K, 2550 lm, IP65 |  |  | 1 | ks |  | 0
| - základna, pro upevnění světlometu, černá barva |  |  | 1 | ks |  | 0
| - poplatek za recyklaci svítidla |  |  | 1 | ks |  | 0
7. | Světlomet trojitý, bílá barva, pro osvětlení oltáře, umístěn na napěťové liště:
| - napěťová lišta, bílá barva přisazená, l=420 mm |  |  | 2 | ks |  | 0
| - napájecí kus koncový, bílá barva |  |  | 1 | ks |  | 0
| - koncovka, bílá barva |  |  | 1 | ks |  | 0
- světlomet, bílá barva, Ø 60 mm, l=140 mm, LED 13W, 3000 K,
| 1700 lm, vč. adapteru |  |  | 6 | ks |  | 0
| - optika 20°, bílá barva |  |  | 4 | ks |  | 0
| - optika 29°, bílá barva |  |  | 2 | ks |  | 0
| - clona "medová plástev" |  |  | 6 | ks |  | 0
| - poplatek za recyklaci svítidla |  |  | 6 | ks |  | 0
8. | Světlomet trojitý, bílá barva, LED 3x9W, 3000 K, 3x1100 lm, CRI85 |  |  | 2 | ks |  | 0
| - optika 60°, bílá barva |  |  | 4 | ks |  | 0
| - optika 36°, bílá barva |  |  | 2 | ks |  | 0
| - clona "medová plástev" |  |  | 2 | ks |  | 0
| - poplatek za recyklaci svítidla |  |  | 2 | ks |  | 0
9. | Svítidlo stropní závěsné, tvar prsten, bílá barva,
difuzer opál, svícení dovnitř kruhu, průřez 21x25 mm,
| Ø 1090 mm, LED 55W, 3000 K, 7315 lm |  |  | 1 | ks |  | 0
- základna Ø 300 mm + driver, bílá barva,
| 230/24V, 100W |  |  | 1 | ks |  | 0
| - poplatek za recyklaci svítidla |  |  | 1 | ks |  | 0
10. | Osvětlovací lišta, uložena na stropě výklenku ve starožitném nábytku,
Al profil, černá barva, difuzer opál, průřez 15,2x6mm, LED 6W/m,
3000 K, 610 lm/m, 12V, vč. driveru 230/12V, 35W, v atypickém boxu,
| černá barva |  |  | 1 | ks |  | 0
| - poplatek za recyklaci svítidla |  |  | 1 | ks |  | 0
11. | Svítidlo nástěnné, kombinované, bílá barva, svícení direct - indirect:
- světlomet dvojitý, bílá barva, celková velikost 145x160x140 mm,
| LED 2x13W, 3000 K, 2x1700 lm |  |  | 1 | ks |  | 0
| - optika 42°, bílá barva |  |  | 2 | ks |  | 0
| - clona "medová plástev" |  |  | 2 | ks |  | 0
- svítidlo nástěnné, pro nepřímé osvětlení stropu, širokozářič,
| LED 13W, 3000 K, 1760 lm, velikost 140x140x100 mm |  |  | 1 | ks |  | 0
| - poplatek za recyklaci svítidla |  |  | 2 | ks |  | 0
12.A | Svítidlo nástěnné, kombinované, pro osvětlení rakví, bílá barva
| - napěťová lišta, přisazená, bílá barva, l=420 mm |  |  | 6 | ks |  | 0
| - napájecí kus koncový, bílá barva |  |  | 6 | ks |  | 0
| - koncovka, bílá barva |  |  | 6 | ks |  | 0
- světlomet, vč. adapteru na lištu, bílá barva (+černá předsádka),
Ø 63 mm, l=132 mm, LED 10,4W, 2700 K, 1260 lm, fokusovatelný
| v rozmezí 12°-51°, LOR 26-40%, vč. adapteru na lištu |  |  | 24 | ks |  | 0
| - poplatek za recyklaci svítidla |  |  | 24 | ks |  | 0
12.B | Svítidlo nástěnné, pro osvětlení sochy, bílá barva + černá předstádka,
Ø 63 mm, l=132 mm, LED 10,4W, 2700 K, 1260 lm, fokusovatelný
| v rozmezí 12°-51°, LOR 26-40%, vč. adapteru na lištu |  |  | 1 | ks |  | 0
| - základna, pro uchycení světlometu, bílá barva |  |  | 1 | ks |  | 0
| - poplatek za recyklaci svítidla |  |  | 1 | ks |  | 0
13. | Svítidlo stropní přisazené, černá barva, Ø 72 mm, v=260 mm,
| LED 24W, 3000 K, 2000 lm, 45° |  |  | 6 | ks |  | 0
| - úchyt do světlíku, černá barva |  |  | 6 | ks |  | 0
| - poplatek za recyklaci svítidla |  |  | 6 | ks |  | 0
14. | Světlomet dvojitý, bílá barva, pro osvětlení oltáře, umístěn na napěťové liště:
| - napěťová lišta, bílá barva, přisazená, l=280 mm |  |  | 2 | ks |  | 0
| - napájecí kus koncový, bílá barva |  |  | 2 | ks |  | 0
| - koncovka, bílá barva |  |  | 2 | ks |  | 0
- světlomet, bílá barva, Ø 82 mm, l=160 mm, LED 26W, 3000 K,
| 3300 lm, vč. adapteru |  |  | 2 | ks |  | 0
- světlomet, bílá barva, Ø 82 mm, l=160 mm, LED 13W, 3000 K,
| 1700 lm, vč. adapteru |  |  | 2 | ks |  | 0
| - optika 18°, bílá barva |  |  | 4 | ks |  | 0
| - poplatek za recyklaci svítidla |  |  | 4 | ks |  | 0
15. | Svítidlo přisazené, průmyslové, černá barva, 215x132x60 mm,
| LED 10W, 3000 K, 600 lm, IP54 |  |  | 22 | ks |  | 0
| - poplatek za recyklaci svítidla |  |  | 22 | ks |  | 0
16. | Svítidlo přisazené, průmyslové, černá barva, 273x181x80 mm,
| 2x E27, 2x20W max, IP54 |  |  | 5 | ks |  | 0
| - LED zdroj 13W, E27, 1520 lm, 2700 K |  |  | 10 | ks |  | 0
| - poplatek za recyklaci svítidla |  |  | 5 | ks |  | 0
| - poplatek za recyklaci sv. zdroje |  |  | 10 | ks |  | 0
|  |  | CENA CELKEM BEZ DPH |  |  |  | 0
|  |  | CENA CELKEM , BEZ DPH |  |  |  | 0
| Pozn.: |  | - ceny svítidel a dílů jsou uvedeny bez DPH, vč. světelných zdrojů, bez montáže a montážního materiálu,
bez dopravy na stavbu a vč. příplatku na recyklaci historických elektrozařízení
:
:
:
Kontaktní osoba:
Tel:
Dodací adresa:

## 01 10490_17 Pol
Položkový rozpočet | [26 empty] | #TypZaznamu#
S: | 10490-01 | Kostel Povýšení Sv.Kříže, Doubravník | [24 empty] | STA
O: | 01 | Kostel Povýšení Sv.Kříže, Doubravník | [21 empty] | STA |  |  | OBJ
R: | 10490/17 | Slaboproudé rozvody | [24 empty] | ROZ
P.č. | Číslo položky | Název položky | MJ | Množství | Cena / MJ | Celkem | Dodávka | Dodávka celk. | Montáž | Montáž celk. | DPH | Cena s DPH | Hmotnost / MJ | Hmotnost celk.(t) | Dem. hmotnost / MJ | Dem. hmotnost celk.(t) | Ceník | Cen. soustava / platnost | Cenová úroveň | Nhod / MJ | Nhod celk. | Dodavatel | Typ položky
Díl: | M22 | Montáž sdělovací a zabezp. techniky |  |  |  | 0 |  | 0 |  | 803734 |  | 0 |  | 0 |  | 0 |  |  |  |  | 0 | [5 empty] | DIL
1 | 22001 | Slaboproudé rozvody (viz.samostatný rozpočet) | soub | 1 | 0 | 0 | 0 | 0 | 803734 | 803734 | 21 | 0 | 0 | 0 | 0 | 0 |  | Vlastní | Indiv | 0 | 0 |  | Práce |  |  |  | POL1_1
[25 empty] | 15 | 21
| Celkem |  |  |  |  | 0 | [18 empty] | 0 | 0 | SUM
Poznámky uchazeče k zadání
POPUZIV
END

## Slaboproud
Rozvaha | [9 empty] | Firma: | - -
Akce: | Revitalizace kostela Povýšení sv. Kříže v Doubravníku
Investor: | Římskokatolická farnost Doubravník | [8 empty] | Zakázkové č.: | T2117
Vypracoval: | Aleš Marek | [8 empty] | Datum: | 2016-12-29
Část: | PZTS - zabezpečovací systém
Obj. kód | Zboží | Množství |  | 1.np | 2.np | věž | areál | Cena/mj | Celkem | Mont/jedn | Mont/celk
| Ústředna zabezpečovacího systému | 1 | ks | 1 |  |  |  |  | 0 |  | 0
| kryt vč. Trf | 1 | ks | 1 |  |  |  |  | 0 |  | 0
| Posilovací napájecí zdroj 12VDC/1,7A | 1 | ks | 1 |  |  |  |  | 0 |  | 0
| Akumulátor 12V 18Ah | 2 | ks | 2 |  |  |  |  | 0 |  | 0
| Posilovací napájecí zdroj 24VDC/1,2A | 1 | ks | 1 |  |  |  |  | 0 |  | 0
| Akumulátor 12V 7Ah | 2 | ks | 2 |  |  |  |  | 0 |  | 0
| GSM komunikátor | 1 | ks | 1 |  |  |  |  | 0 |  | 0
0
| LCD klávesnice | 2 | ks | 2 |  |  |  |  | 0 |  | 0
| Kovový kryt klávesnice, zámek, tamper | 2 | ks | 2 |  |  |  |  | 0 |  | 0
| Sběrnicový rozšiřující modul 8 zón | 2 | ks | 1 | 1 |  |  |  | 0 |  | 0
| Plastový box pro expandér | 1 | ks |  | 1 |  |  |  | 0 |  | 0
| Siréna 123dB, 12V, 250mA | 1 | ks | 1 |  |  |  |  | 0 |  | 0
| Duální detektor pohybu | 14 | ks | 11 | 3 |  |  |  | 0 |  | 0
| Detektor tříštění skla s dosahem až 7,6m | 1 | ks | 1 |  |  |  |  | 0 |  | 0
| Čtyř drátový kovový magnetický kontakt vratový | 4 | ks | 4 |  |  |  |  | 0 |  | 0
| Čtyř drátový kovový magnetický kontakt | 3 | ks | 3 |  |  |  |  | 0 |  | 0
| Propojovací krabice doc KU68 | 5 | ks | 5 |  |  |  |  | 0 |  | 0
| Propojovací krabice povrchová | 2 | ks | 2 |  |  |  |  | 0 |  | 0
| Kombinovaný optickokouřový a teplotní detektor 58°C | 6 | ks | 1 | 1 | 4 |  |  | 0 |  | 0
| Lineární kouřouvý hlásič, odrazná verze, dosah 5-50m | 5 | ks | 2 | 3 |  |  |  | 0 |  | 0
| Vyhodnocovací jednotka lineárního teplotního hlásiče | 1 | ks |  |  | 1 |  |  | 0 |  | 0
| Analogový detekční kabel s PVC pláštěm, 100 m, | 50 | m |  |  | 50 |  |  | 0 |  | 0
| Červené tlačítko, NC/NO výstup, zápustná montáž | 3 | ks | 2 | 1 |  |  |  | 0 |  | 0
| Kabel FTP Cat.5 | 100 | m | 90 | 10 |  |  |  | 0 |  | 0
| Kabel UTP | 1510 | m | 1020 | 230 | 260 |  |  | 0 |  | 0
| Kabel CYA 2,5 rudý | 270 | m | 190 | 60 | 20 |  |  | 0 |  | 0
| Kabel CYA 2,5 černý | 270 | m | 190 | 60 | 20 |  |  | 0 |  | 0
| Drobný instalační materiál | 1 | kpl | [5 empty] | 0 |  | 0
| Oživení celého systému PZTS | 5 | hod | [5 empty] | 0 |  | 0
| Programování systému | 3 | hod | [5 empty] | 0 |  | 0
| Měření v systému | 94 | kpl | 31 | 8 | 55 | 0 |  | 0 |  | 0
[8 empty] | Celkem bez DPH: | 0 |  | 0
|  | Celková cena D+M bez DPH | [8 empty] | 0
Část: | CCTV - kamerový systém
Obj. kód | Zboží | Množství |  | 1.np | 2.np | věž | areál | Cena/mj | Celkem | Mont/jedn | Mont/celk
| Nástěnná rozvaděčová datové skříň 2+4U | 1 | ks | 1 |  |  |  |  | 0 |  | 0
| 19" PATCH panel 12 poziční 1U | 1 | ks | 1 |  |  |  |  | 0 |  | 0
| Keystone Cat.6A | 12 | ks | 12 |  |  |  |  | 0 |  | 0
| Patchcord UTP Cat.6A 0,6m | 10 | ks | 10 |  |  |  |  | 0 |  | 0
| NVR pro 8 IP kamer, HDMI, 8x PoE(+), I/O, Audio | 1 | ks | 1 |  |  |  |  | 0 |  | 0
| HDD 2TB | 1 | ks | 1 |  |  |  |  | 0 |  | 0
| LCD monitor 22" VGA | 2 | ks | 1 | 1 |  |  |  | 0 |  | 0
| KVM extender VGA, USB | 1 | ks | 1 |  |  |  |  | 0 |  | 0
| Venkovní IP dome kamera, TD/N, HD 720p, 1.3MP, f=2.8-12mm, IR 20m | 5 | ks | 5 |  |  |  |  | 0 |  | 0
| Konzole pro montáž kamer na zeď, propojovací box | 5 | ks | 5 |  |  |  |  | 0 |  | 0
| Kabel S/FTP Cat.6A | 330 | m | 280 | 50 |  |  |  | 0 |  | 0
| Drobný elektroinstalační materiál) | 1 | kpl | [5 empty] | 0 |  | 0
| Oživení celého systému CCTV | 3 | hod | [5 empty] | 0 |  | 0
| Programování systému | 2 | hod | [5 empty] | 0 |  | 0
| Měření v systému | 5 | kpl | 5 | 0 | 0 | 0 | 0 |  |  | 0
[8 empty] | Celkem bez DPH: | 0 |  | 0
|  | Celková cena D+M bez DPH | [8 empty] | 0
AV - Ozvučení
Obj. kód | Zboží | Množství |  | 1.np | 2.np | věž | areál | Cena/mj | Celkem | Mont/jedn | Mont/celk
| Rozhlasová ústředna 2 line + 3 mic vstupy, 3 zóny, 300 W | 1 | ks | 1 |  |  |  |  | 0 |  | 0
| Sloupová reprosoustava 30W/100V | 10 | ks | 8 | 2 |  |  |  | 0 |  | 0
| Jednokanálový bezdrátový mikrofon, ladění z 16 frekvencí, dosah 100 m | 3 | ks | 2 | 1 |  |  |  | 0 |  | 0
| Stojan mikrofonní | 3 | ks | 2 | 1 |  |  |  | 0 |  | 0
| Kabel reproduktorový CYKY 2x2,5, měď | 420 | m | 370 | 50 |  |  |  | 0 |  | 0
| Kabel signálový XLR/XLR 5m | 3 | ks | 3 |  |  |  |  | 0 |  | 0
| Drobný instalační materiál | 1 | kpl | [5 empty] | 0 |  | 0
| Oživení celého systému AV | 3 | hod | [5 empty] | 0 |  | 0
| Měření v systému | 0 | kpl | [5 empty] | 0 |  | 0
[8 empty] | Celkem bez DPH: | 0 |  | 0
|  | Celková cena D+M bez DPH | [8 empty] | 0
Část: | Trubkování
Obj. kód | Zboží | Množství |  | 1.np | 2.np | věž | areál | Cena/mj | Celkem | Mont/jedn | Mont/celk
| Kabelový žlab M2 300/100 | 116 | ks | 116 |  |  |  |  | 0 |  | 0
| Spojka žlabu SZM 1 | 174 | ks | 174 |  |  |  |  | 0 |  | 0
| Přepážka KPZM 100 | 116 | ks | 116 |  |  |  |  | 0 |  | 0
| Spojka přepážky SPM 1 | 464 | ks | 464 |  |  |  |  | 0 |  | 0
| Držák DZM 14 | 166 | ks | 166 |  |  |  |  | 0 |  | 0
| Podpěra PZM 300 | 83 | ks | 83 |  |  |  |  | 0 |  | 0
| Příslušenství merkur | 1 | kpl | [5 empty] | 0 |  | 0
| PVC trubka MONOFLEX 1420 | 210 | m | 140 | 30 | 40 |  |  | 0 |  | 0
| PVC trubka MONOFLEX 1425 | 250 | m | 200 | 50 |  |  |  | 0 |  | 0
| PVC trubka MONOFLEX 1432 | 110 | m | 40 | 40 | 30 |  |  | 0 |  | 0
| PVC trubka MONOFLEX 1440 | 90 | m | 60 | 30 |  |  |  | 0 |  | 0
| Uložení PVC trubky do drážky | 660 | m | 440 | 150 | 70 |  |  | 0 |  | 0
| Vysekání drážky do podlahy | 30 | m | 30 |  |  |  |  | 0 |  | 0
| Vysekání drážky do zdiva | 410 | m | 240 | 130 | 40 |  |  | 0 |  | 0
| Zapravení drážky | 410 | m | 240 | 130 | 40 |  |  | 0 |  | 0
| PVC trubka tuhá 1516E | 50 | m |  | 10 | 40 |  |  | 0 |  | 0
| Příchytka pro 1516E | 100 | ks | 0 | 20 | 80 | 0 |  | 0 |  | 0
| PVC trubka HDPE 40 | 60 | m | 55 |  |  | 5 |  | 0 |  | 0
| PVC trubka KOPOFLEX 50 | 230 | m | 230 |  |  |  |  | 0 |  | 0
| Výkop 80x40cm, pískové lože, folie | 2 | m |  |  |  | 2 |  | 0 |  | 0
| Zemní kabelová komora | 1 | ks |  |  |  | 1 |  | 0 |  | 0
| inst.krabice KU68-1901 | 26 | ks | 15 | 7 | 4 |  |  | 0 |  | 0
| inst.krabice KO97 | 14 | ks | 12 | 2 |  |  |  | 0 |  | 0
| inst.krabice KO100E | 7 | ks | 1 | 3 | 3 |  |  | 0 |  | 0
| inst.krabice KO125E | 1 | ks | 1 |  |  |  |  | 0 |  | 0
| inst.krabice rozvodná KT250 | 3 | ks | 2 | 1 |  |  |  | 0 |  | 0
| Prostup podlahou / stropem | 7 | ks | 1 | 1 | 5 |  |  | 0 |  | 0
| Prostup stěnou do 30cm | 2 | ks | 2 |  |  |  |  | 0 |  | 0
| Prostup stěnou nad 30cm | 8 | ks | 6 | 2 |  |  |  | 0 |  | 0
| Prostup z výkopu do objektu | 1 | ks | 1 |  |  |  |  | 0 |  | 0
| Drobný elektroinstalační materiál | 1 | ks | [5 empty] | 0 |  | 0
[8 empty] | Celkem bez DPH: | 0 |  | 0
|  | Celková cena D+M bez DPH | [8 empty] | 0
Část: | Ostatní náklady
Obj. kód | Zboží | Množství | [7 empty] | Cena/jednotku | Celkem
| Výchozí revize | 1 | kpl |  |  |  |  | 0 |  |  | 0
| Autorský dozor | 1 | kpl |  |  |  |  | 0 |  |  | 0
| Koordinace, obhlídky, kontrolní dny | 1 | kpl | [7 empty] | 0
| Mimostaveništní doprava osob a materiálu | 1 | kpl |  |  |  |  | 0 |  |  | 0
| Dokumentace skutečného provedení | 1 | kpl |  |  |  |  | 0 |  |  | 0
0
[8 empty] | Celkem bez DPH: |  |  | 0
[9 empty] | celkem bez DPH |  | 0
[9 empty] | DPH 21 % |  | 0
[9 empty] | celkem s DPH |  | 0

## 01 10490_18 Pol
Položkový rozpočet | [26 empty] | #TypZaznamu#
S: | 10490-01 | Kostel Povýšení Sv.Kříže, Doubravník | [24 empty] | STA
O: | 01 | Kostel Povýšení Sv.Kříže, Doubravník | [21 empty] | STA |  |  | OBJ
R: | 10490/18 | Hromosvod | [24 empty] | ROZ
P.č. | Číslo položky | Název položky | MJ | Množství | Cena / MJ | Celkem | Dodávka | Dodávka celk. | Montáž | Montáž celk. | DPH | Cena s DPH | Hmotnost / MJ | Hmotnost celk.(t) | Dem. hmotnost / MJ | Dem. hmotnost celk.(t) | Ceník | Cen. soustava / platnost | Cenová úroveň | Nhod / MJ | Nhod celk. | Dodavatel | Typ položky
Díl: | M21 | Elektromontáže |  |  |  | 0 |  | 0 |  | 722429 |  | 0 |  | 0 |  | 0 |  |  |  |  | 0 | [5 empty] | DIL
1 | 21001 | Hromosvod (viz.samostatný rozpočet) | soub | 1 | 0 | 0 | 0 | 0 | 722429 | 722429 | 21 | 0 | 0 | 0 | 0 | 0 |  | Vlastní | Indiv | 0 | 0 |  | Práce |  |  |  | POL1_1
[25 empty] | 15 | 21
| Celkem |  |  |  |  | 0 | [18 empty] | 0 | 0 | SUM
Poznámky uchazeče k zadání
POPUZIV
END

## Hromosvod a uzemnění
Výkaz materiálu - Hromosvod a uzemnění
AKCE: Kostel povýšení svatého kříže - Doubravník
Položka | m.j. | počet | j.c. materiál | j.c. montáž | C cena/materiál | C cena/montáž | HZS | 320
Uzemnění | [6 empty] | NM | NHC
vodič FeZn 30x4 | m | 230 |  |  | 0 | 0 | 7 | 26.8333 | 5 |  | 5
Drát FeZn10mm poplastovaný | m |  |  |  | 0 | 0 | 4 | 0 | 8
Drát FeZn 8mm poplastovaný | m |  |  |  | 0 | 0 | 4 | 0 | 8
vodič Nerez V4A 10mm | ks | 60 |  |  | 0 | 0 |  |  | 60 |  | 7
zaváděcí tyč vč. Svorek | ks |  |  |  | 0 | 0 |  |  | 60
příchytka zaváděcí tyče | ks |  |  |  | 0 | 0 |  |  | 12
zemnící tyč 2m FeZn | ks | 25 |  |  | 0 | 0 |  |  | 70 |  | 40
svorka k zemnící tyči | ks | 50 |  |  | 0 | 0 |  |  |  |  | 10
svorka propojení pásek drát nerez | ks | 80 |  |  | 0 | 0 |  |  |  |  | 10
svorka poropojení pásek pásek nerez | ks | 24 |  |  | 0 | 0 |  |  |  |  | 10
zaváděcí tyč nerez | ks | 8 |  |  | 0 | 0 |  |  |  |  | 45
podpěra zaváděcí tyče na stěnu | ks | 16 |  |  | 0 | 0 |  |  |  |  | 10
svorka zkušební na zaváděcí tyč nerez | ks | 8 |  |  | 0 | 0 |  |  |  |  | 15
svorka zkušební 8-10/8 nerez | ks | 6 |  |  | 0 | 0 |  |  |  |  | 15
svorka připojovací zaváděcí tyč nerez | ks | 16 |  |  | 0 | 0 |  |  |  |  | 10
štítek s číslem svorky ražený | ks | 14 |  |  | 0 | 0 |  |  |  |  | 10
štítek výstražný ke svodu | ks | 14 |  |  | 0 | 0 |  |  |  |  | 10
výkop a zához rýha 35/80 zem. Tř. 4 | m | 230 |  |  | 0 | 0 | 20 | 76.6667 | 70 |  | 85
probourání základu | ks | 4 |  |  | 0 | 0 |  |  | 40 |  | 60
rozebrání a opětovné zadláždění zámková dlažba | m2 |  |  |  | 0 | 0 | 45 | 0 | 40
úprava terénu tř. 4 | m2 | 180 |  |  | 0 | 0 |  | 0 | 15 |  | 15
Pospojování (hlavní rozvod) | [9 empty] | 0
krabice KO125 | ks |  | 155 | 220 | 0 | 0 |  |  | 40
vodič AlMgSi 8mm poplast | m | 115 |  |  | 0 | 0 |  |  | 60 |  | 10
podpěra poplast vodiče | m | 115 |  |  | 0 | 0 |  |  | 5 |  | 8
svorka ZS16 nerez | ks |  |  |  | 0 | 0 |  |  | 15
svorka spojovací nerez s mezidestičkou | ks | 3 |  |  | 0 | 0 |  |  |  |  | 10
svorka 8-8mm Al | ks | 10 |  |  | 0 | 0 |  |  | 15 |  | 10
kabelové příchytky na krov | ks |  |  |  | 0 | 0 |  |  | 3
0
Jímací soustava | [7 empty] | 0
vedení CUPAL 8mm | m | 720 |  |  | 0 | 0 | 15 | 180 | 10 |  | 15
vedení Nerez 8mm | m | 105 |  |  | 0 | 0 | 15 | 26.25 | 8 |  | 15
| m |  |  |  | 0 | 0 | 15 | 0 | 8
objímka na okap NEREZ | ks | 90 |  |  | 0 | 0 | 45 | 67.5 | 60 |  | 6
objímka na okap CU | ks | 120 |  |  | 0 | 0 | 45 | 90 | 30 |  | 6
podpěra vedení na falc CU | ks | 522 |  |  | 0 | 0 | 10 | 87 | 40 |  | 8
podpěra vedení na lem plechu CU | ks | 95 |  |  | 0 | 0 |  |  |  |  | 8
spojka vedení 8/8 CU | ks | 8 |  |  | 0 | 0 |  |  |  |  | 12
podpěra vedení na stěnu - plastová dekor CU | ks | 105 |  |  | 0 | 0 |  |  |  |  | 12
svorka pro připojení na kříž kaple CU/nerez - ověřit na místě | ks | 1 |  |  | 0 | 0 |  |  |  |  | 60
svorka pro připojení na vrcholový prvek věže CU/nerez - ověřit na místě | ks | 2 |  |  | 0 | 0 |  |  |  |  | 60
svorka pro připojení na vrcholový prvek sanktusníku CU/nerez - ověřit na místě | ks | 4 |  |  | 0 | 0 |  |  |  |  | 60
svorka okapová CU | ks | 58 |  |  | 0 | 0 |  |  |  |  | 12
Svorka spojovací 8-10/8-10 CU | ks | 85 |  |  | 0 | 0 |  |  |  |  | 12
jímací hrot CU | ks | 1 |  |  | 0 | 0 |  |  |  |  | 12
svorka pro připojení okapů nerez | ks | 1 |  |  | 0 | 0 |  |  |  |  | 12
0
Mezisoučet:
Práce dle ceníků celkem | [5 empty] | 0
Nosný materiál dle ceníků | [5 empty] | 0
Podíl přidružených výkonů z práce a navázeného materiálu (10%) | [5 empty] | 0
Drobný materiál (5%) | [5 empty] | 0
Celkem za práce dle ceníků vč. přirážek | [5 empty] | 0 |  | 554.25
Ostatní náklady
HZS
koordinace prací s ostatními profesemi | hod | 30 |  |  |  | 0 |  | 10
demontáže | hod | 20
neměřitelné montážní práce | hod | 10 |  |  |  | 0 |  | 10
574.25
Vedlejší rozpočtové náklady
Mimostaveništní doprava | kompl. | 1 |  |  |  | 0
Výchozí revize jímací soustavy a uzemnění | kompl. | 1 |  |  |  | 0
CELKOVÁ CENA BEZ DPH | [5 empty] | 0
Vedlejší a ostatní náklady,které jsou nezbytné pro realizaci předmětné stavby a nejsou uvedeny v soupisu prací jednotlivých stavebních objektů a provozních souborů jsou podrobně popsány v části projektové dokumentace označené ZOV - Zásady organizace výstavby. Uchazeč je povinnen jím stanovenou cenu za tyto práce a dodávky zahrnout do ceny jednotlivých položek jím zpracovaného nabídkového položkového rozpočtu. Má se za to,že nabídková cena zpracovaná uchazečem na základě zadavatelem předloženého soupisu prací a dodávek obsahuje i náklady spojené s realizací prací a dodávek specifikovaných v části projektové dokumentace označené ZOV - Zásady organizace výstavby.