## List1
Název a popis | Množství | Jednotka | Jednotková cena | Cena CELKEM v Kč
Paletizační vozík (k vnitropodnikovému transportu surovin, obalů a hotových výrobků), Parametry: nosnost 1 500–2 500 kg, materiál nerez, elektrický pojezd a zdvih | 2 | ks |  | 0
Formy na sýry | 136 | ks |  | 0
Nalévací tác (do odkapové vany) | 3 | ks |  | 0
Pojízdná vanička (na desinfekci drobných potrubních dílů) | 2 | ks |  | 0
Vozík s rámem (pro přepravu forem a příslušenství) | 2 | ks |  | 0
Vozík na odkapávání | 2 | ks |  | 0
Plnička mléka a kefírů, parametry: poloautomatická plnící linka, vhodná pro různé druhy plastových obalů, rovnoměrné dávkování od objemu od 300 ml po 1000 ml, možnost přechodu na vyšší výkon, nerezový materiál snadno čistitelný, odolná vůči opotřebení, výkon 200 l/hodinu | 1 | ks |  | 0
Vakuovačka tvarohu a sýru, parametry: elikost balení 500 g - 5000 g, možnost balit do vakuua nebo pod inertní plyn, průmyslová komorová vakuovačka, 1-3 ks/minuta | 1 | ks |  | 0
Tiskárna etiket, kompatibilní se stávajícím systémem, parametry: určená pro značení výrobků (tvaroh, mléko, sýry, kefíry, jogurty), variabilní pro různé velikosti štítků (výrobek, karton), jednoduché nastavení obsahu etikety včetně EAN, možnost uložení provedení pro jednotlivé druhy výrobků | 1 | ks |  | 0
HW, SW (licence) pro provoz zpracovny, kompatibilní se stávajícím systémem, parametry: technické zajištění provozu celé zpracovny včetně zpětné dohledatelnosti šarží jednotlivých výrobků | 1 | ks |  | 0
Cena celkem bez DPH | 0
Výše DPH
Cena CELKEM včetně DPH