## Uchazeč
Vyplňte následující údaje o Vaší společnosti
Obchodní název
Ulice a č.p.
Místo
PSČ
IČO
DIČ
Kontaktní osoba
telefon, fax
e-mail
Poznámka :
Ve všech listech tohoto souboru můžete měnit pouze buňky s modrým pozadím. Jedná se o tyto údaje : - údaje o firmě - jednotkové ceny položek

## Stavba
-1
Soupis stavebních prací, dodávek a služeb
| Stavba : |  | 08/2015 |  | Planá
Planá - sociální zařízení koupaliště
| Zadavatel : |  |  |  |  | IČO :
DIČ :
| Projektant : |  |  |  |  | IČO :
DIČ :
Rekapitulace stavebních objektů a provozních souborů
| Číslo a název objektu / provozního souboru |  |  |  |  | JKSO | Počet | Cena
| Stavební objekt | [5 empty] | 1
| 1 | Sociální zařízení - ZTI |  |  |  |  | 1 | 0 | 0 | 0
| Inženýrský objekt | [5 empty] | 2
| 2 | Venkovní kanalizace |  |  |  |  | 1 | 0 | 0 | 0
| 3 | Vodovodní přípojka |  |  |  |  | 1 | 0 | 0 | 0
| Celkem za stavbu | [6 empty] | 0
| Rekapitulace DPH | [6 empty] | Cena
| Základ pro DPH |  |  | 15 | % |  |  | 0
| DPH |  |  | 15 | % |  |  | 0
| Základ pro DPH |  |  | 21 | % |  |  | 0
| DPH |  |  | 21 | % |  |  | 0
| Celkem za stavbu s DPH | [6 empty] | 0
Rekapitulace dílů
| Číslo | Název | [5 empty] | Celkem
| 1 | Zemní práce | [5 empty] | 0
| 8 | Trubní vedení | [5 empty] | 0
| 99 | Staveništní přesun hmot | [5 empty] | 0
| 721 | Vnitřní kanalizace | [5 empty] | 0
| 722 | Vnitřní vodovod | [5 empty] | 0
| 725 | Zařizovací předměty | [5 empty] | 0
| Cena celkem | [6 empty] | 0

## VzorObjekt (hidden)
Stavba : | 08/2015 | Planá - sociální zařízení koupaliště
Objekt : |  |  | JKSO : | 800.122
Rekapitulace stavebního objektu
Zákl. údaje | 0
0
Třídník stavebních objektů:

## VzorPolozky (hidden)
Položkový rozpočet
S:
O:
R:
P.č. | Číslo položky | Název položky | MJ | množství | cena / MJ | celkem

## Rekapitulace Objekt 1
Stavba : | 08/2015 | Planá - sociální zařízení koupaliště
Objekt : | 1 | Sociální zařízení - ZTI |  |  | JKSO : | 800.122
Rekapitulace stavebního objektu
Zákl. údaje | 1
Sociální zařízení - ZTI
Třídník stavebních objektů:
Rozsah:
Rekapitulace soupisů náležejících k objektu
Soupis | [5 empty] | Cena (Kč)
1 | Sociální zařízení - ZTI |  |  |  |  | 0 | 0 | 0
| Celkem objekt |  | 1 |  |  | 0
[6 empty] | Rekapitulace DPH | 0 | 0
Základ pro DPH |  |  | 15 | % |  | 0
DPH |  |  | 15 | % |  | 0
Základ pro DPH |  |  | 21 | % |  | 0
DPH |  |  | 21 | % |  | 0
Celkem za objekt s DPH | [5 empty] | 0
Rekapitulace soupisu |  |  | 1 | Sociální zařízení - ZTI |  |  |  |  | Sociální zařízení - ZTI
Stavební díl | [5 empty] | Cena (Kč)
1 | Zemní práce |  |  |  |  | 0
99 | Staveništní přesun hmot |  |  |  |  | 0
721 | Vnitřní kanalizace |  |  |  |  | 0
722 | Vnitřní vodovod |  |  |  |  | 0
725 | Zařizovací předměty |  |  |  |  | 0
| Celkem soupis |  | 1 |  |  | 0

## 1 1 Pol
Položkový soupis prací a dodávek | [8 empty] | #LevelZatrideniCeniku#
S: | 08/2015 | Planá - sociální zařízení koupaliště
O: | 1 | Sociální zařízení - ZTI
R: | 1 | Sociální zařízení - ZTI
P.č. | Číslo položky | Název položky | MJ | množství | cena / MJ | celkem | Ceník | Cen. soustava
| Ceník, kapitola | Poznámka uchazeče
Díl: | 1 | Zemní práce |  |  | 0
| 132 10 Hloubení rýh šířky do 60 cm | [7 empty] | 0
| zapažených i nezapažených s urovnáním dna do předepsaného profilu a spádu, s přehozením výkopku na přilehlém terénu na vzdálenost do 3 m od podélné osy rýhy nebo s naložením výkopku na dopravní prostředek. | [13 empty] | zapažených i nezapažených s urovnáním dna do předepsaného profilu a spádu, s přehozením výkopku na přilehlém terénu na vzdálenost do 3 m od podélné osy rýhy nebo s naložením výkopku na dopravní prostředek.
1 | 132201110R00 | ...do 50 m3, v hornině 3, hloubení strojně | m3 | 9.96 |  | 0 | 800-1 | RTS |  |  |  | 21
|  | 7,0*0,6*0,8 |  | 3.36
|  | 17,0*0,6*0,4 |  | 4.08
|  | 14,0*0,6*0,3 |  | 2.52
| 171 10 Uložení sypaniny do násypů zhutněných | [7 empty] | 0
s rozprostřením sypaniny ve vrstvách a s hrubým urovnáním,
| 171 10-1 s uzavřením povrchu násypu z hornin soudržných s předepsanou mírou zhutnění v procentech výsledků zkoušek Proctor-Standard | [7 empty] | 1
2 | 171101103R00 | ...Uložení sypaniny do násypů zhutněných na 100% PS | m3 | 7.98 |  | 0 | 800-1 | RTS |  |  |  | 21
|  | 9,96-1,98 |  | 7.98
| 174 10-11 Zásyp sypaninou se zhutněním | [7 empty] | 0
z jakékoliv horniny s uložením výkopku po vrstvách,
3 | 174101102R00 | ...v uzavřených prostorách s urovnáním povrchu zásypu s ručním zhutněním | m3 | 1.98 |  | 0 | 800-1 | RTS |  |  |  | 21
|  | 7,0*0,6*0,35 |  | 1.47
|  | 17,0*0,6*0,05 |  | 0.51
| 175 10-11 Obsyp potrubí | [7 empty] | 0
| sypaninou z vhodných hornin tř. 1 - 4 nebo materiálem připraveným podél výkopu ve vzdálenosti do 3 m od jeho kraje, pro jakoukoliv hloubku výkopu a jakoukoliv míru zhutnění, | [13 empty] | sypaninou z vhodných hornin tř. 1 - 4 nebo materiálem připraveným podél výkopu ve vzdálenosti do 3 m od jeho kraje, pro jakoukoliv hloubku výkopu a jakoukoliv míru zhutnění,
4 | 175101101RT2 | ...Lože a obsyp potrubí bez prohození sypaniny, s dodáním štěrkopísku | m3 | 8.9148 |  | 0 | 800-1 | RTS |  |  |  | 21
|  | (4,0+17,0+14,0)*0,6*0,45 |  | 9.45
|  | -3,14*0,08*0,08*7,0 |  | -0.14067
|  | -3,14*0,07*0,07*17,0 |  | -0.26156
|  | -3,14*0,055*0,055*14,0 |  | -0.13298
Díl: | 99 | Staveništní přesun hmot |  |  | 0
| 998 01-100 Přesun hmot pro budovy s nosnou konstrukcí zděnou | [7 empty] | 0
| přesun hmot pro budovy občanské výstavby (JKSO 801), budovy pro bydlení (JKSO 803) budovy pro výrobu a služby (JKSO 812) s nosnou svislou konstrukcí zděnou z cihel nebo tvárnic nebo kovovou | [13 empty] | přesun hmot pro budovy občanské výstavby (JKSO 801), budovy pro bydlení (JKSO 803) budovy pro výrobu a služby (JKSO 812) s nosnou svislou konstrukcí zděnou z cihel nebo tvárnic nebo kovovou
5 | 998011001R00 | ...výšky do 6 m | t | 15.1551 |  | 0 | 801-1 | RTS |  |  |  | 21
Hmotnosti z položek s pořadovými čísly: :
4, :
|  | Součet: : 15.15514 |  | 15.1551
Díl: | 721 | Vnitřní kanalizace |  |  | 0
| 721 17-1 Potrubí z plastových trub | [7 empty] | 0
6 | 721176102R00 | ...Potrubí HT připojovací D 40 x 1,8 mm | m | 9 |  | 0 | 800-721 | RTS |  |  |  | 21
|  | Potrubí včetně tvarovek. Bez zednických výpomocí. | [13 empty] | Potrubí včetně tvarovek. Bez zednických výpomocí.
7 | 721176103R00 | ...Potrubí HT připojovací D 50 x 1,8 mm | m | 10 |  | 0 | 800-721 | RTS |  |  |  | 21
|  | Potrubí včetně tvarovek. Bez zednických výpomocí. | [13 empty] | Potrubí včetně tvarovek. Bez zednických výpomocí.
8 | 721176104R00 | ...polypropylenové potrubí PP, připojovací, D 75 mmm, s 1,9 mm, DN 70 | m | 1 |  | 0 | 800-721 | RTS |  |  |  | 21
|  | Potrubí včetně tvarovek. Bez zednických výpomocí. | [13 empty] | Potrubí včetně tvarovek. Bez zednických výpomocí.
9 | 721176105R00 | ...Potrubí HT připojovací D 110 x 2,7 mm | m | 6 |  | 0 | 800-721 | RTS |  |  |  | 21
|  | Potrubí včetně tvarovek. Bez zednických výpomocí. | [13 empty] | Potrubí včetně tvarovek. Bez zednických výpomocí.
10 | 721176114R00 | ...polypropylenové potrubí PP, odpadní (svislé), D 75 mmm, s 1,9 mm, DN 70 | m | 5 |  | 0 | 800-721 | RTS |  |  |  | 21
|  | Potrubí včetně tvarovek, objímek a vložek pro tlumení hluku. Bez zednických výpomocí. | [13 empty] | Potrubí včetně tvarovek, objímek a vložek pro tlumení hluku. Bez zednických výpomocí.
|  | Včetně zřízení a demontáže pomocného lešení. | [13 empty] | Včetně zřízení a demontáže pomocného lešení.
11 | 721176115R00 | ...Potrubí HT odpadní svislé D 110 x 2,7 mm | m | 18 |  | 0 | 800-721 | RTS |  |  |  | 21
|  | Potrubí včetně tvarovek, objímek a vložek pro tlumení hluku. Bez zednických výpomocí. | [13 empty] | Potrubí včetně tvarovek, objímek a vložek pro tlumení hluku. Bez zednických výpomocí.
|  | Včetně zřízení a demontáže pomocného lešení. | [13 empty] | Včetně zřízení a demontáže pomocného lešení.
12 | 721176222R00 | ...Potrubí KG svodné (ležaté) v zemi D 110 x 3,2 mm | m | 14 |  | 0 | 800-721 | RTS |  |  |  | 21
|  | Potrubí včetně tvarovek. Bez zednických výpomocí. | [13 empty] | Potrubí včetně tvarovek. Bez zednických výpomocí.
13 | 721176223R00 | ...Potrubí KG svodné (ležaté) v zemi D 125 x 3,2 mm | m | 17 |  | 0 | 800-721 | RTS |  |  |  | 21
|  | Potrubí včetně tvarovek. Bez zednických výpomocí. | [13 empty] | Potrubí včetně tvarovek. Bez zednických výpomocí.
14 | 721176224R00 | ...Potrubí KG svodné (ležaté) v zemi D 160 x 4,0 mm | m | 7 |  | 0 | 800-721 | RTS |  |  |  | 21
|  | Potrubí včetně tvarovek. Bez zednických výpomocí. | [13 empty] | Potrubí včetně tvarovek. Bez zednických výpomocí.
15 | 721176242R00 | ...Potrubí KG dešťové (svislé) D 110 x 3,2 mm | m | 3 |  | 0 | 800-721 | RTS |  |  |  | 21
|  | Potrubí včetně tvarovek, objímek a vložek pro tlumení hluku. Bez zednických výpomocí. | [13 empty] | Potrubí včetně tvarovek, objímek a vložek pro tlumení hluku. Bez zednických výpomocí.
|  | Včetně zřízení a demontáže pomocného lešení. | [13 empty] | Včetně zřízení a demontáže pomocného lešení.
| 721 19 Zřízení přípojek na potrubí | [7 empty] | 0
vyvedení a upevnění odpadních výpustek,
16 | 721194104R00 | ...Vyvedení odpadních výpustek D 40 x 1,8 | kus | 10 |  | 0 | 800-721 | RTS |  |  |  | 21
17 | 721194105R00 | ...Vyvedení odpadních výpustek D 50 x 1,8 | kus | 2 |  | 0 | 800-721 | RTS |  |  |  | 21
18 | 721194107R00 | ...Vyvedení odpadních výpustek D 75 x 1,9 | kus | 1 |  | 0 | 800-721 | RTS |  |  |  | 21
19 | 721194109R00 | ...Vyvedení odpadních výpustek D 110 x 2,3 | kus | 6 |  | 0 | 800-721 | RTS |  |  |  | 21
| 721 21 Vpusti, zápachové uzávěrky a odtokové žlaby | [7 empty] | 0
20 | 721223423RT2 | ...Vpusť podlahová se zápachovou uzávěrkou HL 310N, mřížka nerez 115 x 115 D 50/75/110 mm, Primus | kus | 5 |  | 0 | 800-721 | RTS |  |  |  | 21
| 721 21-3 Odtokové žlaby | [7 empty] | 0
včetně sifonu, betonové směsi, hydroizolační bandáže, hydroizolační hmoty a silikonu
21 | 721213216R00 | ...rovný odtokový žlab, umístění ke zdi , rošt pro dlažbu, délka 1000 mm | kus | 4 |  | 0 | 800-721 | RTS |  |  |  | 21
| 721 24 Lapače střešních splavenin | [7 empty] | 0
22 | 721242111R00 | ...Lapač střešních splavenin PP HL660 D 110 mm | kus | 2 |  | 0 | 800-721 | RTS |  |  |  | 21
| 721 27 Ventilační hlavice | [7 empty] | 0
23 | 721273150RT1 | ...Hlavice ventilační přivětrávací HL900, přivzdušňovací ventil HL900, D 50/75/110 mm | kus | 4 |  | 0 | 800-721 | RTS |  |  |  | 21
24 | 721273200RT2 | ...D 75 mm, souprava z PP | kus | 1 |  | 0 | 800-721 | RTS |  |  |  | 21
25 | 721273200RT3 | ...Souprava ventilační střešní HL, souprava větrací hlavice PP HL810 D 110 mm | kus | 2 |  | 0 | 800-721 | RTS |  |  |  | 21
| 721 29 Zkouška těsnosti kanalizace v objektech | [7 empty] | 0
26 | 721290111R00 | ...Zkouška těsnosti kanalizace vodou DN 125 | m | 90 |  | 0 | 800-721 | RTS |  |  |  | 21
|  | 9,0+10,0+1,0+6,0+5,0+18,0+14,0+17,0+7,0+3,0 |  | 90
| 998 72-1 Přesun hmot pro vnitřní kanalizaci | [7 empty] | 0
50 m vodorovně, měřeno od těžiště půdorysné plochy skládky do těžiště půdorysné plochy objektu
27 | 998721102R00 | ...Přesun hmot pro vnitřní kanalizaci, výšky do 12 m | t | 0.65685 |  | 0 | 800-721 | RTS |  |  |  | 21
Hmotnosti z položek s pořadovými čísly: :
6,7,8,9,10,11,12,13,14,15,20,21,22,23,24,25, :
|  | Součet: : 0.65685 |  | 0.65685
Díl: | 722 | Vnitřní vodovod |  |  | 0
| 722 17-1 Potrubí z plastických hmot | [7 empty] | 0
28 | 722172311R00 | ...Potrubí z PPR Instaplast, studená, D 20x2,8 mm | m | 21 |  | 0 | 800-721 | RTS |  |  |  | 21
|  | Potrubí včetně tvarovek a zednických výpomocí. | [13 empty] | Potrubí včetně tvarovek a zednických výpomocí.
|  | Včetně pomocného lešení o výšce podlahy do 1900 mm a pro zatížení do 1,5 kPa. | [13 empty] | Včetně pomocného lešení o výšce podlahy do 1900 mm a pro zatížení do 1,5 kPa.
29 | 722172314R00 | ...Potrubí z PPR Instaplast, studená, D 40x5,5 mm | m | 20 |  | 0 | 800-721 | RTS |  |  |  | 21
|  | Potrubí včetně tvarovek a zednických výpomocí. | [13 empty] | Potrubí včetně tvarovek a zednických výpomocí.
|  | Včetně pomocného lešení o výšce podlahy do 1900 mm a pro zatížení do 1,5 kPa. | [13 empty] | Včetně pomocného lešení o výšce podlahy do 1900 mm a pro zatížení do 1,5 kPa.
30 | 722172315R00 | ...Potrubí z PPR Instaplast, studená, D 50x6,9 mm | m | 6 |  | 0 | 800-721 | RTS |  |  |  | 21
|  | Potrubí včetně tvarovek a zednických výpomocí. | [13 empty] | Potrubí včetně tvarovek a zednických výpomocí.
|  | Včetně pomocného lešení o výšce podlahy do 1900 mm a pro zatížení do 1,5 kPa. | [13 empty] | Včetně pomocného lešení o výšce podlahy do 1900 mm a pro zatížení do 1,5 kPa.
31 | 722172331R00 | ...Potrubí z PPR Instaplast, teplá, D 20x3,4 mm | m | 19 |  | 0 | 800-721 | RTS |  |  |  | 21
|  | Potrubí včetně tvarovek a zednických výpomocí. | [13 empty] | Potrubí včetně tvarovek a zednických výpomocí.
|  | Včetně pomocného lešení o výšce podlahy do 1900 mm a pro zatížení do 1,5 kPa. | [13 empty] | Včetně pomocného lešení o výšce podlahy do 1900 mm a pro zatížení do 1,5 kPa.
32 | 722172332R00 | ...Potrubí z PPR Instaplast, teplá, D 25x4,2 mm | m | 28 |  | 0 | 800-721 | RTS |  |  |  | 21
|  | Potrubí včetně tvarovek a zednických výpomocí. | [13 empty] | Potrubí včetně tvarovek a zednických výpomocí.
|  | Včetně pomocného lešení o výšce podlahy do 1900 mm a pro zatížení do 1,5 kPa. | [13 empty] | Včetně pomocného lešení o výšce podlahy do 1900 mm a pro zatížení do 1,5 kPa.
33 | 722172333R00 | ...Potrubí z PPR Instaplast, teplá, D 32x5,4 mm | m | 6 |  | 0 | 800-721 | RTS |  |  |  | 21
|  | Potrubí včetně tvarovek a zednických výpomocí. | [13 empty] | Potrubí včetně tvarovek a zednických výpomocí.
|  | Včetně pomocného lešení o výšce podlahy do 1900 mm a pro zatížení do 1,5 kPa. | [13 empty] | Včetně pomocného lešení o výšce podlahy do 1900 mm a pro zatížení do 1,5 kPa.
| 722 18-1 Izolace vodovodního potrubí | [7 empty] | 0
| 722 18-12 návleková | [7 empty] | 1
34 | 722181213RT7 | ...Izolace návleková MIRELON PRO tl. stěny 13 mm, vnitřní průměr 22 mm | m | 21 |  | 0 | 800-721 | RTS |  |  |  | 21
|  | V položce je kalkulována dodávka izolační trubice, spon a lepicí pásky. | [13 empty] | V položce je kalkulována dodávka izolační trubice, spon a lepicí pásky.
| 722 18-1 Izolace vodovodního potrubí | [7 empty] | 0
| 722 18-12 návleková | [7 empty] | 1
35 | 722181213RV9 | ...Izolace návleková MIRELON PRO tl. stěny 13 mm, vnitřní průměr 40 mm | m | 20 |  | 0 | 800-721 | RTS |  |  |  | 21
|  | V položce je kalkulována dodávka izolační trubice, spon a lepicí pásky. | [13 empty] | V položce je kalkulována dodávka izolační trubice, spon a lepicí pásky.
| 722 18-1 Izolace vodovodního potrubí | [7 empty] | 0
| 722 18-12 návleková | [7 empty] | 1
36 | 722181213RW6 | ...Izolace návleková MIRELON PRO tl. stěny 13 mm, vnitřní průměr 50 mm | m | 6 |  | 0 | 800-721 | RTS |  |  |  | 21
|  | V položce je kalkulována dodávka izolační trubice, spon a lepicí pásky. | [13 empty] | V položce je kalkulována dodávka izolační trubice, spon a lepicí pásky.
| 722 18-1 Izolace vodovodního potrubí | [7 empty] | 0
| 722 18-12 návleková | [7 empty] | 1
37 | 722181215RT7 | ...Izolace návleková MIRELON PRO tl. stěny 25 mm, vnitřní průměr 22 mm | m | 19 |  | 0 | 800-721 | RTS |  |  |  | 21
|  | V položce je kalkulována dodávka izolační trubice, spon a lepicí pásky. | [13 empty] | V položce je kalkulována dodávka izolační trubice, spon a lepicí pásky.
| 722 18-1 Izolace vodovodního potrubí | [7 empty] | 0
| 722 18-12 návleková | [7 empty] | 1
38 | 722181215RT8 | ...Izolace návleková MIRELON PRO tl. stěny 25 mm, vnitřní průměr 25 mm | m | 28 |  | 0 | 800-721 | RTS |  |  |  | 21
|  | V položce je kalkulována dodávka izolační trubice, spon a lepicí pásky. | [13 empty] | V položce je kalkulována dodávka izolační trubice, spon a lepicí pásky.
| 722 18-1 Izolace vodovodního potrubí | [7 empty] | 0
| 722 18-12 návleková | [7 empty] | 1
39 | 722181215RU1 | ...Izolace návleková MIRELON PRO tl. stěny 25 mm, vnitřní průměr 32 mm | m | 6 |  | 0 | 800-721 | RTS |  |  |  | 21
|  | V položce je kalkulována dodávka izolační trubice, spon a lepicí pásky. | [13 empty] | V položce je kalkulována dodávka izolační trubice, spon a lepicí pásky.
| 722 19 Přípojky ke strojům a zařízením | [7 empty] | 0
40 | 722190401R00 | ...Vyvedení a upevnění výpustek DN 15 | kus | 25 |  | 0 | 800-721 | RTS |  |  |  | 21
|  | WC : 6 |  | 6
|  | umyvadlo : 2*1 |  | 2
|  | 1*6 |  | 6
|  | 2*1 |  | 2
|  | výlevka : 3 |  | 3
|  | sprcha : 4 |  | 4
|  | pisoár : 2 |  | 2
| 722 20 Armatury k potrubím z plastů | [7 empty] | 0
41 | 722202212R00 | ...Nástěnka MZD PP-R INSTAPLAST D 16xR1/2 | kus | 25 |  | 0 | 800-721 | RTS |  |  |  | 21
| 722 22-1 Armatury závitové s jedním závitem včetně dodávky materiálu | [7 empty] | 0
42 | 722223131R00 | ...kulový kohout vypouštěcí a napouštěcí, vnější závit, DN 15, PN 10, mosaz | kus | 10 |  | 0 | 800-721 | RTS |  |  |  | 21
| 722 23-1 Armatury závitové se dvěma závity včetně dodávky materiálu | [7 empty] | 0
43 | 722235523R00 | ...filtr, vnitřní-vnitřní závit, DN 25, PN 20, mosaz | kus | 2 |  | 0 | 800-721 | RTS |  |  |  | 21
44 | 722237133R00 | ...kulový kohout s vypouštěním, vnitřní-vnitřní závit, DN 25, PN 35, mosaz | kus | 6 |  | 0 | 800-721 | RTS |  |  |  | 21
45 | 722237135R00 | ...Kohout kulový s vypouštěním,GIACOMINI R250DS DN 40 | kus | 3 |  | 0 | 800-721 | RTS |  |  |  | 21
46 | 722237663R00 | ...zpětná klapka, vnitřní-vnitřní závit, DN 25, PN 16, mosaz | kus | 2 |  | 0 | 800-721 | RTS |  |  |  | 21
47 | 722237665R00 | ...Klapka zpětná,2xvnitřní závit GIACOMINI N5 DN 40 | kus | 1 |  | 0 | 800-721 | RTS |  |  |  | 21
| 722 29-021 Dílčí tlakové zkoušky vodovodního potrubí | [7 empty] | 0
48 | 722290226R00 | ...Zkouška tlaku potrubí závitového DN 50 | m | 100 |  | 0 | 800-721 | RTS |  |  |  | 21
|  | Včetně dodávky vody, uzavření a zabezpečení konců potrubí. | [13 empty] | Včetně dodávky vody, uzavření a zabezpečení konců potrubí.
| 722 29-023 Proplach a dezinfekce vodovodního potrubí | [7 empty] | 0
49 | 722290234R00 | ...Proplach a dezinfekce vodovod.potrubí DN 80 | m | 100 |  | 0 | 800-721 | RTS |  |  |  | 21
|  | Včetně dodání desinfekčního prostředku. | [13 empty] | Včetně dodání desinfekčního prostředku.
50 | 72224 | Termostatický směšovací ventil průtok 60 l / s, D+M | ks | 2 |  | 0 |  | Vlastní |  |  |  | 21
| 998 72-2 Přesun hmot pro vnitřní vodovod | [7 empty] | 0
vodorovně do 50 m
51 | 998722102R00 | ...Přesun hmot pro vnitřní vodovod, výšky do 12 m | t | 0.52776 |  | 0 | 800-721 | RTS |  |  |  | 21
Hmotnosti z položek s pořadovými čísly: :
28,29,30,31,32,33,34,35,36,37,38,39,41,42,44,45,46,47,48,49, :
|  | Součet: : 0.52776 |  | 0.52776
Díl: | 725 | Zařizovací předměty |  |  | 0
| 725 11-1 Nádrže splachovací | [7 empty] | 0
52 | 725111241R00 | ...Nádrž splachovací JUNIOR JET vysokopolož.6 l, bílá | ks | 1 |  | 0 | 800-721 | RTS |  |  |  | 21
| 725 11-2 Klozetové mísy | [7 empty] | 0
53 | 725014131RT1 | ...Klozet závěsný OLYMP + sedátko, bílý, včetně sedátka v bílé barvě | ks | 5 |  | 0 | 800-721 | RTS |  |  |  | 21
54 | 725014141R00 | ...Klozet závěsný OLYMP ZTP + sedátko, bílý | ks | 1 |  | 0 | 800-721 | RTS |  |  |  | 21
| 725 12 Pisoárové záchodky | [7 empty] | 0
| 725 12-1 Pisoáry (urinály) | [7 empty] | 1
55 | 725016125R00 | ...Urinál odsávací GOLEM 4306.0, ovládání autom, bílý | ksr | 2 |  | 0 | 800-721 | RTS |  |  |  | 21
| 725 21-1 Umyvadlo | [7 empty] | 0
56 | 725017132R00 | ...Umyvadlo na šrouby OLYMP 55 x 42 cm, bílé | ks | 7 |  | 0 | 800-721 | RTS |  |  |  | 21
57 | 725017151R00 | ...Umyvadlo invalidní OLYMP-ZITA 64 x 50,5 cm, bílé | ks | 1 |  | 0 | 800-721 | RTS |  |  |  | 21
| 725 21-3 Kryt sifonu keramický | [7 empty] | 0
58 | 725017138R00 | ...Kryt sifonu umyvadel OLYMP, bílý | ks | 7 |  | 0 | 800-721 | RTS |  |  |  | 21
| 725 29-1 Invalidní program | [7 empty] | 0
59 | 725291123R00 | ...Madlo rovné nerez Novaservis dl. 500 mm | ks | 1 |  | 0 | 800-721 | RTS |  |  |  | 21
60 | 725291142R00 | ...Madlo dvojité pevné nerez Novaservis dl. 813 mm | ks | 1 |  | 0 | 800-721 | RTS |  |  |  | 21
61 | 725291146R00 | ...Madlo dvojité sklopné nerez Novaservis dl. 813 mm | ks | 1 |  | 0 | 800-721 | RTS |  |  |  | 21
| 725 33 Výlevky diturvitové | [7 empty] | 0
62 | 725019101R00 | ...Výlevka stojící MIRA 5104.6 s plastovou mřížkou | ks | 1 |  | 0 | 800-721 | RTS |  |  |  | 21
63 | 725334301RT1 | ...Nálevka se sifonem PP HL21, DN 32, rozměry 78x55 mm,výška 100 mm | kus | 2 |  | 0 | 800-721 | RTS |  |  |  | 21
| 725 53 Elektrické ohřívače | [7 empty] | 0
64 | 725534225R00 | ...ohřívač vody elektrický zásobníkový tlakový, závěsný svislý, objem 125 l, příkon 2,0 kW, IP 45 | ks | 2 |  | 0 | 800-721 | RTS |  |  |  | 21
|  | Včetně upevnění zásobníků na příčky tl. 15 cm, na zdi a na nosné konstrukce. | [13 empty] | Včetně upevnění zásobníků na příčky tl. 15 cm, na zdi a na nosné konstrukce.
| 725 53-1 doplňky | [7 empty] | 1
65 | 725530151R00 | ...Ventil pojistný TE 1847 DN 20 | kus | 2 |  | 0 | 800-721 | RTS |  |  |  | 21
| 725 82 Baterie umyvadlové a dřezové | [7 empty] | 0
66 | 725823111RT1 | ...Baterie umyvadlová stoján. ruční, bez otvír.odpadu, standardní | kus | 2 |  | 0 | 800-721 | RTS |  |  |  | 21
67 | 725825114RT1 | ...Baterie dřezová nástěnná ruční, standardní | kus | 1 |  | 0 | 800-721 | RTS |  |  |  | 21
| 725 84-92 Montáž baterií sprchových | [7 empty] | 0
68 | 725849200R00 | ...Montáž baterií sprchových, nastavitelná výška | kus | 4 |  | 0 | 800-721 | RTS |  |  |  | 21
| 725 98 Dvířka | [7 empty] | 0
69 | 725980122R00 | ...Dvířka z plastu, 200 x 300 mm | kus | 10 |  | 0 | 800-721 | RTS |  |  |  | 21
70 | 5514 | Baterie sprchová podomítková s příslušenstvím tlačná na jednu vodu | ks | 4 |  | 0 |  | Vlastní |  |  |  | 21
71 | 7258 | Dvířka s mřížkou k přivzdušňováku, D+M | ks | 4 |  | 0 |  | Vlastní |  |  |  | 21
72 | 725810402 R00 | Ventil rohový s přípoj. trubičkou G 1/2 | ks | 17 |  | 0 |  | Vlastní |  |  |  | 21
|  | 6+2+6+2+1 |  | 17
73 | 72582 R | Ventil stojánkový pro smíchanou vodu tlačný umyvadlový | kus | 6 |  | 0 |  | Vlastní |  |  |  | 21
| 998 72-5 Přesun hmot pro zařizovací předměty | [7 empty] | 0
vodorovně do 50 m
74 | 998725202R00 | ...Přesun hmot pro zařizovací předměty, výšky do 12 m | % |  |  | 0 | 800-721 | RTS |  |  |  | 21
Ceny z položek s pořadovými čísly: :
52,53,54,55,56,57,58,59,60,61,62,63,64,65,66,67,68,69,72,73, :
|  | Součet: : 1805.62000 |  | 1805.62
[10 empty] | 0 | 0 |  | 15 | 21
| Celkem za objekt |  |  |  |  | 0 | [6 empty] | 0 | 0

## Rekapitulace Objekt 2
Stavba : | 08/2015 | Planá - sociální zařízení koupaliště
Objekt : | 2 | Venkovní kanalizace |  |  | JKSO : | 800.122
Rekapitulace stavebního objektu
Zákl. údaje | 2
Venkovní kanalizace
Třídník stavebních objektů:
Rozsah:
Rekapitulace soupisů náležejících k objektu
Soupis | [5 empty] | Cena (Kč)
2 | Venkovní kanalizace |  |  |  |  | 0 | 0 | 0
| Celkem objekt |  | 2 |  |  | 0
[6 empty] | Rekapitulace DPH | 0 | 0
Základ pro DPH |  |  | 15 | % |  | 0
DPH |  |  | 15 | % |  | 0
Základ pro DPH |  |  | 21 | % |  | 0
DPH |  |  | 21 | % |  | 0
Celkem za objekt s DPH | [5 empty] | 0
Rekapitulace soupisu |  |  | 2 | Venkovní kanalizace |  |  |  |  | Venkovní kanalizace
Stavební díl | [5 empty] | Cena (Kč)
1 | Zemní práce |  |  |  |  | 0
8 | Trubní vedení |  |  |  |  | 0
99 | Staveništní přesun hmot |  |  |  |  | 0
| Celkem soupis |  | 2 |  |  | 0

## 2 2 Pol
Položkový soupis prací a dodávek | [8 empty] | #LevelZatrideniCeniku#
S: | 08/2015 | Planá - sociální zařízení koupaliště
O: | 2 | Venkovní kanalizace
R: | 2 | Venkovní kanalizace
P.č. | Číslo položky | Název položky | MJ | množství | cena / MJ | celkem | Ceník | Cen. soustava
| Ceník, kapitola | Poznámka uchazeče
Díl: | 1 | Zemní práce |  |  | 0
| 115 10-12 Čerpání vody | [7 empty] | 0
| na vzdálenost (výšku) od hladiny vody v jímce po výšku roviny proložené osou nejvyššího bodu výtlačného potrubí, odpadní potrubí v délce do 20 m, | [13 empty] | na vzdálenost (výšku) od hladiny vody v jímce po výšku roviny proložené osou nejvyššího bodu výtlačného potrubí, odpadní potrubí v délce do 20 m,
| 115 10-121 na dopravní výšku do 10 m | [7 empty] | 1
1 | 115101201R00 | ...Čerpání vody na výšku do 10 m, přítok do 500 l | h | 8 |  | 0 | 800-1 | RTS |  |  |  | 21
| 115 10-13 Pohotovost záložní čerpací soupravy | [7 empty] | 0
| na vzdálenost (výšku) od hladiny vody v jímce po výšku roviny proložené osou nejvyššího bodu výtlačného potrubí, včetně sacího a výtlačného potrubí, příp. odpadní žlaby a lešení pod čerpadlo a pod potrubí nebo pod odpadní žlaby, | [13 empty] | na vzdálenost (výšku) od hladiny vody v jímce po výšku roviny proložené osou nejvyššího bodu výtlačného potrubí, včetně sacího a výtlačného potrubí, příp. odpadní žlaby a lešení pod čerpadlo a pod potrubí nebo pod odpadní žlaby,
| 115 10-131 na dopravní výšku do 10 m | [7 empty] | 1
2 | 115101301R00 | ...Pohotovost čerp.soupravy, výška 10 m, přítok 500 l | den | 1 |  | 0 | 800-1 | RTS |  |  |  | 21
| 130 00 Příplatek k cenám za ztížené vykopávky | [7 empty] | 0
Příplatek k cenám hloubených vykopávek za ztížení vykopávky v blízkosti podzemního vedení nebo výbušnin pro jakoukoliv třídu horniny.
3 | 130001101R00 | ...Příplatek za ztížené hloubení v blízkosti vedení | m3 | 1 |  | 0 | 800-1 | RTS |  |  |  | 21
| 132 20 Hloubení rýh šířky přes 60 do 200 cm | [7 empty] | 0
| zapažených i nezapažených, s urovnáním dna do předepsaného profilu a spádu, s případně nutným přehozením výkopku na vzdálenost do 3 m ve výkopišti, s přehozením výkopku na přilehlém terénu na vzdálenost do 5 m od podélné osy rýhy nebo s naložením výkopku na dopravní prostředek. | [13 empty] | zapažených i nezapažených, s urovnáním dna do předepsaného profilu a spádu, s případně nutným přehozením výkopku na vzdálenost do 3 m ve výkopišti, s přehozením výkopku na přilehlém terénu na vzdálenost do 5 m od podélné osy rýhy nebo s naložením výkopku na dopravní prostředek.
4 | 132201212R00 | ...do 1000 m3, v hornině 3, hloubení strojně | m3 | 110.064 |  | 0 | 800-1 | RTS |  |  |  | 21
|  | 55,0*0,8*1,5 |  | 66
|  | 21,0*0,8*1,3 |  | 21.84
|  | šachta : 2,0*2,0*1,5 |  | 6
|  | krecht + šachta : 5,2*1,3*2,4 |  | 16.224
| 151 10 Zřízení pažení a rozepření stěn rýh | [7 empty] | 0
pro podzemní vedení pro všechny šířky rýhy,
5 | 151101102R00 | ...Pažení a rozepření stěn rýh - příložné - hl. do 4m | m2 | 24.96 |  | 0 | 800-1 | RTS |  |  |  | 21
|  | 5,2*2,4*2 |  | 24.96
| 151 21 Odstranění pažení stěn výkopu | [7 empty] | 0
s uložením pažin na vzdálenost do 3 m od okraje výkopu,
6 | 151101211R00 | ...Odstranění pažení stěn - příložné - hl. do 4 m | m2 | 24.96 |  | 0 | 800-1 | RTS |  |  |  | 21
| 174 10-11 Zásyp sypaninou se zhutněním | [7 empty] | 0
z jakékoliv horniny s uložením výkopku po vrstvách,
7 | 174101101R00 | ...Zásyp jam, rýh, šachet se zhutněním | m3 | 77.5968 |  | 0 | 800-1 | RTS |  |  |  | 21
|  | včetně strojního přemístění materiálu pro zásyp ze vzdálenosti do 10 m od okraje zásypu | [13 empty] | včetně strojního přemístění materiálu pro zásyp ze vzdálenosti do 10 m od okraje zásypu
|  | 55,0*0,8*1,05 |  | 46.2
|  | 21,0*0,8*0,85 |  | 14.28
|  | šachta : 2,0*2,0*1,5 |  | 6
|  | krecht + šachta : 5,2*1,3*2,4 |  | 16.224
|  | -3,14*0,62*0,62*1,5 |  | -1.8105
|  | -4,8*1,2*0,52 |  | -2.9952
|  | -3,14*0,2*0,2*2,4 |  | -0.30144
8 | 175101101 RT2 | Lože a obsyp potrubí bez prohození sypaniny, s dodáním štěrkopísku | m3 | 25.9316 |  | 0 |  | Vlastní |  |  |  | 21
|  | 55,0*0,8*0,45 |  | 19.8
|  | 21,0*0,8*0,45 |  | 7.56
|  | -3,14*0,08*0,08*55,0 |  | -1.1053
|  | -3,14*0,07*0,07*21,0 |  | -0.32311
Díl: | 8 | Trubní vedení |  |  | 0
| 892 5 Zkoušky těsnosti kanalizačního potrubí | [7 empty] | 0
vodou nebo vzduchem,
| 892 51 zkouška těsnosti kanalizačního potrubí vodou | [7 empty] | 1
9 | 892561111R00 | ...Zkouška těsnosti kanalizace DN do 125, vodou | m | 21 |  | 0 | 827-1 | RTS |  |  |  | 21
| 892 5 Zkoušky těsnosti kanalizačního potrubí | [7 empty] | 0
vodou nebo vzduchem,
| 892 51 zkouška těsnosti kanalizačního potrubí vodou | [7 empty] | 1
10 | 892571111R00 | ...Zkouška těsnosti kanalizace DN do 200, vodou | m | 55 |  | 0 | 827-1 | RTS |  |  |  | 21
11 | 871313120 RT | Montáž trub z plastu, gumový kroužek, DN 125, včetně dodávky trub PVC hrdlových 125 a tvarovek | m | 21 |  | 0 |  | Vlastní |  |  |  | 21
12 | 871313121 RT2 | Montáž trub z plastu, gumový kroužek, DN 150, včetně dodávky trub PVC hrdlových 160,včetně tvarovek | m | 55 |  | 0 |  | Vlastní |  |  |  | 21
13 | 891 | Vsakovací krecht z bloků 240/120/52 cm 2x + sedimentační šachta, D+M dle PD | ks | 1 |  | 0 |  | Vlastní |  |  |  | 21
14 | 894410010 RAA | Šachta z betonových dílců pro DN 150, výška vstupu 0,85 m | kus | 1 |  | 0 |  | Vlastní |  |  |  | 21
15 | 89442 R | Napojení potrubí DN 125 na stávající šachtu | ks | 1 |  | 0 |  | Vlastní |  |  |  | 21
Díl: | 99 | Staveništní přesun hmot |  |  | 0
| 998 27-61 Přesun hmot pro trubní vedení z trub plastových nebo sklolaminátových | [7 empty] | 0
vodovodu nebo kanalizace ražené nebo hloubené (827 1.1, 827 1.9, 827 2.1, 827 2.9), drobných objektů
16 | 998276101R00 | ...Přesun hmot, trubní vedení plastová, otevř. výkop | t | 44.2853 |  | 0 | 827-1 | RTS |  |  |  | 21
|  | na vzdálenost 15 m od hrany výkopu nebo od okraje šachty | [13 empty] | na vzdálenost 15 m od hrany výkopu nebo od okraje šachty
Hmotnosti z položek s pořadovými čísly: :
5,8,11,12, :
|  | Součet: : 44.28532 |  | 44.2853
[10 empty] | 0 | 0 |  | 15 | 21
| Celkem za objekt |  |  |  |  | 0 | [6 empty] | 0 | 0

## Rekapitulace Objekt 3
Stavba : | 08/2015 | Planá - sociální zařízení koupaliště
Objekt : | 3 | Vodovodní přípojka |  |  | JKSO : | 800.122
Rekapitulace stavebního objektu
Zákl. údaje | 3
Vodovodní přípojka
Třídník stavebních objektů:
Rozsah:
Rekapitulace soupisů náležejících k objektu
Soupis | [5 empty] | Cena (Kč)
3 | Vodovodní přípojka |  |  |  |  | 0 | 0 | 0
| Celkem objekt |  | 3 |  |  | 0
[6 empty] | Rekapitulace DPH | 0 | 0
Základ pro DPH |  |  | 15 | % |  | 0
DPH |  |  | 15 | % |  | 0
Základ pro DPH |  |  | 21 | % |  | 0
DPH |  |  | 21 | % |  | 0
Celkem za objekt s DPH | [5 empty] | 0
Rekapitulace soupisu |  |  | 3 | Vodovodní přípojka |  |  |  |  | Vodovodní přípojka
Stavební díl | [5 empty] | Cena (Kč)
1 | Zemní práce |  |  |  |  | 0
8 | Trubní vedení |  |  |  |  | 0
99 | Staveništní přesun hmot |  |  |  |  | 0
722 | Vnitřní vodovod |  |  |  |  | 0
| Celkem soupis |  | 3 |  |  | 0

## 3 3 Pol
Položkový soupis prací a dodávek | [8 empty] | #LevelZatrideniCeniku#
S: | 08/2015 | Planá - sociální zařízení koupaliště
O: | 3 | Vodovodní přípojka
R: | 3 | Vodovodní přípojka
P.č. | Číslo položky | Název položky | MJ | množství | cena / MJ | celkem | Ceník | Cen. soustava
| Ceník, kapitola | Poznámka uchazeče
Díl: | 1 | Zemní práce |  |  | 0
| 132 10 Hloubení rýh šířky do 60 cm | [7 empty] | 0
| zapažených i nezapažených s urovnáním dna do předepsaného profilu a spádu, s přehozením výkopku na přilehlém terénu na vzdálenost do 3 m od podélné osy rýhy nebo s naložením výkopku na dopravní prostředek. | [13 empty] | zapažených i nezapažených s urovnáním dna do předepsaného profilu a spádu, s přehozením výkopku na přilehlém terénu na vzdálenost do 3 m od podélné osy rýhy nebo s naložením výkopku na dopravní prostředek.
1 | 132101110R00 | ...Hloubení rýh š.do 60 cm v hor.2 do 50 m3, STROJNĚ | m3 | 43.2 |  | 0 | 800-1 | RTS |  |  |  | 21
|  | 48,0*0,6*1,5 |  | 43.2
| 132 20 Hloubení rýh šířky přes 60 do 200 cm | [7 empty] | 0
| zapažených i nezapažených, s urovnáním dna do předepsaného profilu a spádu, s případně nutným přehozením výkopku na vzdálenost do 3 m ve výkopišti, s přehozením výkopku na přilehlém terénu na vzdálenost do 5 m od podélné osy rýhy nebo s naložením výkopku na dopravní prostředek. | [13 empty] | zapažených i nezapažených, s urovnáním dna do předepsaného profilu a spádu, s případně nutným přehozením výkopku na vzdálenost do 3 m ve výkopišti, s přehozením výkopku na přilehlém terénu na vzdálenost do 5 m od podélné osy rýhy nebo s naložením výkopku na dopravní prostředek.
2 | 132201210R00 | ...do 50 m3, v hornině 3, hloubení strojně | m3 | 7.2 |  | 0 | 800-1 | RTS |  |  |  | 21
|  | šachta : 2,0*2,0*1,8 |  | 7.2
| 174 10-11 Zásyp sypaninou se zhutněním | [7 empty] | 0
z jakékoliv horniny s uložením výkopku po vrstvách,
3 | 174101101R00 | ...Zásyp jam, rýh, šachet se zhutněním | m3 | 36.8453 |  | 0 | 800-1 | RTS |  |  |  | 21
|  | včetně strojního přemístění materiálu pro zásyp ze vzdálenosti do 10 m od okraje zásypu | [13 empty] | včetně strojního přemístění materiálu pro zásyp ze vzdálenosti do 10 m od okraje zásypu
|  | 43,2+7,2 |  | 50.4
|  | -11,52 |  | -11.52
|  | -3,14*0,6*0,6*1,8 |  | -2.0347
4 | 175101101 RT2 | Lože a obsyp potrubí bez prohození sypaniny, s dodáním štěrkopísku | m3 | 11.4258 |  | 0 |  | Vlastní |  |  |  | 21
|  | 48,0*0,6*0,4 |  | 11.52
|  | -3,14*0,025*0,025*48,0 |  | -0.0942
Díl: | 8 | Trubní vedení |  |  | 0
| 871 Montáž potrubí z plastických hmot | [7 empty] | 0
v otevřeném výkopu,
5 | 871181121R00 | ...Montáž trubek polyetylenových ve výkopu d 50 mm | m | 48 |  | 0 | 827-1 | RTS |  |  |  | 21
| 879 Příplatky | [7 empty] | 0
6 | 879172199R00 | ...Příplatek za montáž vodovodních přípojek DN 32-80 | kus | 1 |  | 0 | 827-1 | RTS |  |  |  | 21
| 892 1 Tlakové zkoušky vodovodního potrubí | [7 empty] | 0
přísun, montáže, demontáže a odsunu zkoušecího čerpadla, napuštění tlakovou vodou a dodání vody pro tlakovou zkoušku,
7 | 892241111R00 | ...Tlaková zkouška vodovodního potrubí DN 80 | m | 48 |  | 0 | 827-1 | RTS |  |  |  | 21
| 892 3 Proplach a desinfekce vodovodního potrubí | [7 empty] | 0
napuštění a vypuštění vody, dodání vody a desinfekčního prostředku, náklady na bakteriologický rozbor vody,
8 | 892233111R00 | ...Desinfekce vodovodního potrubí DN 70 | m | 48 |  | 0 | 827-1 | RTS |  |  |  | 21
| 210 80-05 Vodiče a lana nn a vn | [7 empty] | 0
9 | 210800526RT1 | Vodič nn a vn CY 4 mm2 uložený volně, včetně dodávky vodiče CY 4 | m | 48 |  | 0 | M21 | RTS |  |  |  | 21
| 460 49-001 Fólie výstražná z PVC | [7 empty] | 0
Vyrovnání povrchu kabelové rýhy, rozvinutí a uložení výstražné fólie z PVC do rýhy.
10 | 460490012RT1 | Fólie výstražná z PVC, šířka 33 cm, fólie PVC šířka 33 cm | m | 48 |  | 0 | M46 | RTS |  |  |  | 21
11 | 891 | PVC chánička D75, D+M | m | 6 |  | 0 |  | Vlastní |  |  |  | 21
12 | 891R | Vodoměrná šachta plastová kruhová samonosná DN 120 cm v. 180 cm, D+M | ks | 1 |  | 0 |  | Vlastní |  |  |  | 21
13 | 892 | Stavební práce s napojením na vodovod ve stávajícím objektu za vodoměrnou šachtou | ks | 1 |  | 0 |  | Vlastní |  |  |  | 21
14 | 286134603R | Trubka vodovodní PE RC Protect SDR 11 50x4,6 mm, PE 100 RC, PN 16, modrá | m | 48.72 |  | 0 | SPCM | RTS |  |  |  | 21
|  | 48,0*1,015 |  | 48.72
Díl: | 99 | Staveništní přesun hmot |  |  | 0
| 998 27-61 Přesun hmot pro trubní vedení z trub plastových nebo sklolaminátových | [7 empty] | 0
vodovodu nebo kanalizace ražené nebo hloubené (827 1.1, 827 1.9, 827 2.1, 827 2.9), drobných objektů
15 | 998276101R00 | ...Přesun hmot, trubní vedení plastová, otevř. výkop | t | 19.4734 |  | 0 | 827-1 | RTS |  |  |  | 21
|  | na vzdálenost 15 m od hrany výkopu nebo od okraje šachty | [13 empty] | na vzdálenost 15 m od hrany výkopu nebo od okraje šachty
Hmotnosti z položek s pořadovými čísly: :
4,6,9,10,14, :
|  | Součet: : 19.47338 |  | 19.4734
Díl: | 722 | Vnitřní vodovod |  |  | 0
| 722 23-1 Armatury závitové se dvěma závity včetně dodávky materiálu | [7 empty] | 0
16 | 722237125R00 | ...kulový kohout, vnitřní-vnitřní závit, DN 40, PN 35, mosaz | kus | 1 |  | 0 | 800-721 | RTS |  |  |  | 21
17 | 722237135R00 | ...kulový kohout s vypouštěním, vnitřní-vnitřní závit, DN 40, PN 35, mosaz | kus | 1 |  | 0 | 800-721 | RTS |  |  |  | 21
18 | 722237665R00 | ...zpětná klapka, vnitřní-vnitřní závit, DN 40, PN 12, mosaz | kus | 1 |  | 0 | 800-721 | RTS |  |  |  | 21
| 722 26 Vodoměry | [7 empty] | 0
| 722 26-1 včetně dodávky materiálu | [7 empty] | 1
19 | 722265215R00 | ...domovní vodoměr, závitový jednovtokový suchoběžný, DN 32, pro teplotu vody do 30°C, montáž horizontálně i vertikálně, jmenovitý průtok 6,0 m3/hod, PN 16, délka 260 mm | kus | 1 |  | 0 | 800-721 | RTS |  |  |  | 21
| 998 72-2 Přesun hmot pro vnitřní vodovod | [7 empty] | 0
vodorovně do 50 m
20 | 998722101R00 | ...v objektech výšky do 6 m | t | 0.00869 |  | 0 | 800-721 | RTS |  |  |  | 21
Hmotnosti z položek s pořadovými čísly: :
16,17,18,19, :
|  | Součet: : 0.00869 |  | 0.00869
[10 empty] | 0 | 0 |  | 15 | 21
| Celkem za objekt |  |  |  |  | 0 | [6 empty] | 0 | 0