## SPEC
| Název akce: |  | 23-03-34 - MŠ Liběšice
| Dokument: |  | Tab1 - výkaz výměr a specifikace akustických prvků
| Profese: |  | Prostorová akustika
Stupeň dokumentace: |  |  | studie
Čís. položky | kód položky | Název položky | Počet měr. jednotek | Měrná jednotka | Jednotková cena v Kč | Celková cena v Kč | Technické specifikace, technické a uživatelské standardy stavby, podrobný popis položky
Akustické podhledy
1 | RAP-S | D+M - Rastrový akustický podhled - širokopásmový | 113.8 | m2 |  | 0 | Jedná se o širokopásmově pohltivý rastrový podhled s kazetami s jádrem ze skelné vlny o formátu 600x600 mm; tloušťka podhledové kazety je 15 mm; lícový povrch kazet je tvořen unikátní vrstvou s možností údržby formou denního stírání prachu/vysávání a týdenního čištění za mokra; rubová strana kazet je pokryta skelnou tkaninou; hrany kazet jsou natřeny; jedná se o podhledový systém s viditelným nosným roštem; kazety jsou plně demontovatelné; svěšení akustického podhledu od nosného stropu 300mm; na podhledové kazety je dále umístěna přídavná absorpční vložka tloušťky 50 mm formátu 600×600 mm zabalená v mikroperforované PE folii; uvažovaný činitel zvukové pohltivosti podhledu při skladebné tloušťce 300 mm v oktávových pásmech je: 125 Hz – α ÷ 0,50; 250 Hz - α ÷ 0,85; 500 Hz - α ÷ 0,95; 1 kHz - α ÷ 0,80; 2 kHz - α ÷ 0,9; 4 kHz - α ÷ 0,9; celková skladebná tloušťka podhledu je cca 300 mm; povrchová úprava kazet v bílé barvě; požadavky PBŘ: třída reakce na oheň: A2-s1, d0;
2 | RAP-N | D+M - Rastrový akustický podhled - nízkofrekvenční | 111.5 | m2 |  | 0 | Jedná se o akustický rastrový podhled se sníženou pohltivostí s kazetami s jádrem ze skelné vlny o formátu 600x600 mm; tloušťka podhledové kazety je 15 mm; lícový povrch kazet je tvořen unikátní vrstvou s možností údržby formou denního stírání prachu/vysávání a týdenního čištění za mokra; rubová strana kazet je pokryta skelnou tkaninou; hrany kazet jsou natřeny; jedná se o podhledový systém s viditelným nosným roštem; kazety jsou plně demontovatelné; svěšení akustického podhledu od nosného stropu 300mm; na podhledové kazety je dále umístěna přídavná absorpční vložka tloušťky 50 mm formátu 600×600 mm zabalená v mikroperforované PE folii; uvažovaný činitel zvukové pohltivosti podhledu při skladebné tloušťce 300 mm v oktávových pásmech je: 125 Hz – α ÷ 0,55; 250 Hz - α ÷ 0,35; 500 Hz - α ÷ 0,30; 1 kHz - α ÷ 0,45; 2 kHz - α ÷ 0,25; 4 kHz - α ÷ 0,20; celková skladebná tloušťka podhledu je cca 300 mm; povrchová úprava kazet v bílé barvě; požadavky PBŘ: třída reakce na oheň: A2-s1, d0;
Akustická měření
3 | MDD-E | měření doby dozvuku - etapové | 4 | ks |  | 0 | jedná se o etapové měření doby dozvuku dle normy ČSN EN ISO 3382-1 řešených prostor; součástí měření je také vyhodnocení a protokolární zpracování výsledků
4 | MDD-Z | měření doby dozvuku - závěrečné | 4 | ks |  | 0 | jedná se o závěrečné měření doby dozvuku dle normy ČSN EN ISO 3382-1 řešených prostor; součástí měření je také vyhodnocení a protokolární zpracování výsledků
|  |  | celková cena bez DPH |  |  | 0