## POKYNY K VYPLNĚNÍ
Upozornění:
Uvedené technické požadavky pro plnění zakázky jsou uvedeny jako minimální; zadavatel umožňuje použití i kvalitativně a technicky obdobného řešení při zachování a naplnění požadovaného. V případě, že zadavatel dojde k názoru, že jiné kvalitativně a technicky odborné navrhovaného řešení uchazeče zadávacího řízení nesplňuje jeho očekávání, bude taková nabídka vyřazena z hodnocení.
Parametry uvedené v příloze č. 1 jsou výčtem minimálních povinných požadavků zadavatele. Uchazeč poptávkového řízení účastí v poptávkovém řízení, resp. elektronickým podpisem a podáním nabídky, stvrzuje splnění minimálních povinných technických požadavků; v případě, že uchazeč nabízí kvalitativně či technicky lepší řešení nebo technický parametr, uvede tuto skutečnost ve sloupci „Nabízený parametr“. Nabízený parametr nesmí být metricky, objemově či technicky horší, než je požadovaný minimální technický parametr zadavatele, v opačném případě bude nabídka tohoto uchazeče poptávkového řízení vyloučena z poptávkového řízení.
Pokyny k vyplnění:
Účastník poptávkového řízení uvede přesný název a označení podvozku, nástavby a vyklápěče (v buňce s popisem "uveď název podvozku/nástavby/vyklápěče", dále vyplňuje pouze sloupec „Nabízený parametr“, kde uvede nabízený lepší technický parametr než požaduje zadavatel. Prázdná/nevyplněná hodnota ve sloupci „Nabízený parametr“ se považuje za splnění daného požadovaného technického parametru.

## TECH.SPEC. - VOZIDLO-PODVOZEK
POPTÁVKOVÉ ŘÍZENÍ - NÁZEV ZAKÁZKY:
NÁKUP VOZIDLA PRO SVOZ KOMUNÁLNÍHO ODPADU S NÁSTAVBOU TYPU LINEÁRPRESS_2025
TECHNICKÁ SPECIFIKACE
VOZIDLO - PODVOZEK ¦ přesný název a označení: |  | uveď název podvozku
Poř. č. | Technický parametr - minimální požadavek | Technické podmínky | Nabízený parametr
1 | Vozidlo nové a nepoužité
2 | Počet náprav | 3
3 | Pohon s mechanicky poháněnou přední nápravou, s uzávěrkou diferenciálu na přední i zadní nápravě | 6x4
4 | Legislativní hmotnost vozidla | min. 26 000 kg
5 | Technická nosnost přední nápravy; odpružení parabolickými pery | min. 8 000 kg
6 | Technická nosnost zadní nápravy; odpružení vzduchové | min. 10 000 kg
7 | Technická nosnost vlečené, zvedací a řiditelné nápravy, odpružení vzduchové | min. 8 000 kg
8 | Užitečná hmotnost vozidla s nástavbou | min. 9 000 kg
9 | Celková výška vozidla (podvozku s namontovanou nástavbou) | max. 3,85 m
10 | Celková délka vozidla (podvozku s namontovanou nástavbou) | max. 10,0 m
11 | Rozvor mezi 1 a 2 nápravou | max. 3,6 m
12 | Vlastnosti náprav
» | přední náprava mechanicky poháněná, připojitelný pohon mechanicky
» | 2. zadní náprava trvale hnaná a 3. zadní náprava řiditelná a zvedací
13 | Barva kabiny RAL | 6024 - zelená
14 | Zábrany proti podjetí | 2 ks bočních zábran proti podjetí, z toho 1 ks otevírací
15 | Motor
» | elektronicky řízený vznětový
» | min. výkon | 260 kW (cca 360 PS)
» | splňující platné emisní limity | EURO 6
» | Otáčky motoru - funkce automatického zvyšování otáček motoru vozidla v návaznosti na činnost nástavby
» | motorová brzda
» | protihluková opatření u motoru | 82 dB
» | řídící modul pro externí výměnu dat
» | ochranná mřížka před chladičem proti hmyzu
» | tempomat
16 | Chladič a mezichladič | nemrznoucí směs do -32°
17 | Převodovka | 12 stupňů s automatickým řazením převodových stupňů, SW pro nasazení v terénu
18 | Kabina
» | v provedení krátká, topení, protiprachový filtr, nastavitelná vzduchem odpružená sedačka, centrální zamykání, tónovaná okna, klimatizace
» | s digitálním tachografem, včetně kalibrace
» | multifunkční volant
» | vlastní diagnostický systém poruch; plná verze SW diagnostiky vozidla
» | počet sedadel v kabině | 3
» | zpětné zrcátko na obrubník vpravo i vlevo, zpětné zrcátko elektricky nastavitelné vyhřívané, širokoúhlé vyhřívané zrcátko vpravo a vlevo, ramena zrcátek pro šířku nástavby 2 500 - 2 600 mm
» | autorádio s barevným displejem, funkce handsfree pro jeden mobilní tel.
» | Samostatný vývod autozapalovače z palubní desky pro mýtnou jednotku
19 | Brzdy
» | vybavené ABS, zastávková brzda
» | čerpadlo nástavby plně funkční, bez omezení otáček při použití zastávkové brzdy
» | bubnové brzdy na přední i zadní nápravě, včetně indikátorů opotřebení obložení se zobrazením na přístrojové desce
» | Terénní logika pro ABS
» | ASR - regulace prokluzu pohonu
20 | Ostatní
» | vedlejší vývod z motoru pro pohon nástavby
» | výfuková roura vyvedená dole mezi rámem
» | sání vzduchu vytažené nahoru se suchým vzduchovým filtrem
» | kovové mřížky (kryty) předních světlometů
» | ocelový nárazník třídílný s ochranou chladiče, roleta před chladič
21 | Pneumatiky
» | přední náprava a zadní náprava | 315/80/R22,5
» | vlečená náprava | 385/65/R22,5
22 | Kola
» | přední náprava a zadní náprava: disky ocelové 10-děrové | 9,00 - 22,5
» | vlečená náprava: disky ocelové 10-děrové | 11,75 - 22,5
» | rezervní kolo, bez držáku rezervního kola
» | hadice pro huštění pneumatik 20 m s manometrem
23 | Osvětlení
» | halogenové dvojité světlomety H7; dálkový světlomet a poziční světla
» | osvětlení pro jízdu ve dne | LED technologie
» | 2 kusy zábleskových majáků v masce kabiny a 2 kusy na podavači, 2 x maják na střeše kabiny | LED technologie
24 | Elektrická soustava
» | baterie 2 ks, bezúdržbové | 12 V 175 Ah
» | hlavní spínač akumulátorů mechanický
» | dvoutónová elektrická houkačka
25 | Ostatní příslušenství
» | zvedák | 25 t
» | podkládací klíny | 2 kusy
» | blatníky plastové, za blatníkem poslední nápravy plechový skluz přes celou šíři nástavby, připevněný k zadní části nástavby
» | Zakrytování el. sběrnic nad předními koly (aby při mytí vozu nedošlo k jejich poškozování)
» | Montáž vzduchové hadice pro vyfoukávání kabiny

## TECH.SPEC. - NÁSTAVBA
POPTÁVKOVÉ ŘÍZENÍ - NÁZEV ZAKÁZKY:
NÁKUP VOZIDLA PRO SVOZ KOMUNÁLNÍHO ODPADU S NÁSTAVBOU TYPU LINEÁRPRESS_2025
TECHNICKÁ SPECIFIKACE
NÁSTAVBA ¦ přesný název a označení: |  | uveď název nástavby
Poř. č. | Technický parametr - minimální požadavek | Technické podmínky | Nabízený parametr
1 | Užitný objem nástavby | min. 21 m³
2 | Objem výsypné vany | min. 2 m³
3 | Možnost odklopení zadních vrat s vyklápěčem pro vhození velkoobjemového kusového odpadu
4 | Přizpůsobení nástavby: možnost přizpůsobení nástavby na podvozek tak, aby došlo k optimálnímu využití vzdálenosti mezi nástavbou a kabinou a zároveň k lepšímu rozdělení hmotnosti na nápravy pro ovládání podvozku
5 | Jištění
» | elektronické jištění a řízení všech funkcí a nástavby
» | regulace lisovacího tlaku
» | lisovací cyklus ruční nebo automatický
» | utěsnění zadního víka pro popeloviny a bioodpad vč. výpustného ventilu v nejnižším bodě nakládací vany
6 | Tloušťka použitých materiálů
» | sběrná nádrž plech min. tl. 4 mm, dno sběrné vany – plech vysoké tvrdosti min. 480 HB, tl min. 10 mm, boky ukládací vany – plech vysoké tvrdosti min. 480 HB, tl min. 4 mm
7 | Sběrná nádrž nástavby | konstrukce s oblými boky a střechou bez žeber
8 | Lisovací zařízení nástavby | zadní část s lisov. zařízením ze stabilního rámu a dvou postranních stěn; vedení lisov. zařízení v drahách s kluznými kameny
9 | Ovládací prvky nástavby | umístění vzadu na straně vč. akustické kontroly a signalizace
10 | Ovládání nástavby | multifunkčním panelem v kabině
11 | Světla
» | 1x zpětné a 1x mlhové světlo
» | koncová a směrová světla
» | min. 2x pracovní světlo vzadu, vč. 1x osvětlení uvnitř sběrné vany (násypky) - osvětlení výsypu odpadů z nádoby a 2x pracovní světlo za kabinou vyzařující 1200 až 4000 lumenů, s rovnoměrným rozložením osvětlené plochy, instalovaná v poloze, která zabrání oslňování obsluhy a provozu.
» | Min. 2x výstražný oranžový LED maják na nástavbě vzadu, zakrytovaný
12 | Ostatní vybavení
» | vyhřívaná madla na nástavbě pro přidržení obsluhy
» | 16-ti pólová zásuvka pro propojení do zadní části víka pro zapojení zved. zařízení
» | propojení na bzučák při couvání a spuštěném zvedacím zařízení
» | Inspekční otvor v přední části dna karoserie slouží k lepšímu přístupu k hydraulickému čerpadlu. Otvor je zakryt deskou se šrouby.
» | Bezpečnostní zadní zátěžové stupačky s detekcí 3 poloh, s blokací zpátečky a omezením rychlosti dle aktuální normy ČSN EN 1501-1:2022
» | držák na lopatu a metlu
» | kamerový systém splňující požadavky na viditelnost nebezpečných zón dle aktuální normy ČSN EN 1501-1:2022
» | max. 2 mazací body, případně centrální mazání
» | akustický signál při spuštěném vyklápěči a zařazeném zpětném chodu
» | zadní rám pro uchycení standardního zvedacího zařízení, hydraulické propojení se zvedacím zařízením rychlospojkou, hydraulický rozvaděč otvírání a zajišťování zadního víka
» | 1x schránka na nářadí – plastová, včetně montáže na podvozek
» | zvýšené přední čelo nástavby proti úniku tekutých frakcí odpadů, odkapový žlab
13 | Jednotka GPS a Identifikační systém RFID na vyklapěči
» | telemetrická řídící jednotka (GPS jednotka) včetně identifikačního systému RFID pro evidenci výsypů odpadových nádob, včetně funkčního napojení na systém statického vážení a včetně identifikátoru autorizovaného tankování na hrdle nádrže, kompatibilní s používaným systémem Zadavatele, kterým je Protank Dynamics (www.protank.cz). Telemetrická řídící jednotka musí do systému Protank Dynamics zasílat požadovaná data z vozidla, systému RFID a vážního systému
» | Informace z CAN sběrnice vozidla
» | Identifikace řidiče RFID | 125 kHz
» | RFID systém na vyklápěči v pásmu 134,2 kHz pro identifikaci všech typů nádob
» | RFID tag na hrdle nádrže
14 | Systém pro vážení hmotnosti nákladu na rámu podvozku pod nástavbou
» | vážení množství aktuálně svezeného odpadu pro obchodní účely, váživost 15 000 kg, třída přesnosti 3, +/- 10 kg
» | software vážícího zařízení v češtině
» | terminál a tiskárna umístěna v kabině; min. výstup na tiskárně: databáze zákazníků, databáze druhu odpadů, tisk vážního lístku; ukládání dat v terminálu; tisk statistik z vážícího zařízení bez nutnosti napojení na PC
» | náklonoměr – součást vážního systému
» | funkční datový výstup statického vážního systému pro připojení k telemetrické jednotce, kompatibilní se systémem Protank Dynamics, sériový port RS232 nebo CANopen
» | poskytnutí technické dokumentace použitého datového protokolu
» | datové rozhraní pro připojení GPS jednotky v kabině vozidla
15 | Požadované položky souborů dat, odesílané vážním systémem bezprostředně po vážení na výše uvedené datové rozhraní
» | jednoznačná identifikace vážení
» | datum a čas tárování
» | datum a čas vážení
» | hodnoty tara, brutto, netto
16 | Barva
» | lakování nástavby dle stupnice RAL | 9010 - bílá

## TECH.SPEC. - VYKLÁPĚČ
POPTÁVKOVÉ ŘÍZENÍ - NÁZEV ZAKÁZKY:
NÁKUP VOZIDLA PRO SVOZ KOMUNÁLNÍHO ODPADU S NÁSTAVBOU TYPU LINEÁRPRESS_2025
TECHNICKÁ SPECIFIKACE
VÝKLAPĚČ ¦ přesný název a označení: |  | uveď název výklapěče
Poř. č. | Technický parametr - minimální požadavek | Technické podmínky | Nabízený parametr
1 | Dělený hřebenový universální vyklápěč pro vyprazdňování nádob
» | 110, 80/120, 140/240/340, 500-1 100, 770-1 100 l v plastovém i v plechovém provedení
» | konstrukce ramen vyklápěče z plného profilu
» | hydraulicky ovládaná hrazda na výsyp nádob s plochým víkem
2 | Způsob vyprazdňování
» | a) pomocí zabudovaných háků | 110 l dle DIN 6629
» | b) pomocí hřebenu | 80 - 340 l dle EN 840-1 500 - 1 100 l dle EN 840-2 770 - 1 100 l dle EN 840-3
» | c) pomocí dvou postranních ramen a čepů | 500- 1 100 l dle EN 840-2/3
3 | Pojištění proti přetížení nádob
4 | Provedení vyklápěče | zamezující promáčknutí popelnic; na dvou místech (dno a spodní část popelnice P 110)
5 | Ovládání vyklápěče | hydraulicky, pákami na obou stranách (bez elektrického spouštění čerpadla)
6 | Vyprazdňování nádob | Časový cyklus výsypu nádob max. 9 sec u nádob 110 – 240 l a max. 13 sec u nádob 1 100 l
7 | Mazání vyklápěče | ručním tlakovým lisem
8 | Zajištění před úletem odpadů | pomocí plastových ochranných clon s průhledem do nakládací vany
9 | Barva vyklápěče | RAL 6024 - zelená

## List3
Uvedené technické požadavky pro plnění zakázky jsou uvedeny jako minimální; zadavatel umožňuje použití i kvalitativně a technicky obdobného řešení při zachování a naplnění požadovaného. V případě, že zadavatel dojde k názoru, že jiné kvalitativně a technicky odborné navrhovaného řešení uchazeče zadávacího řízení nesplňuje jeho očekávání, bude taková nabídka vyřazena z hodnocení. Dále uvedené parametry jsou výčtem minimálních povinných požadavků zadavatele. Bude-li u některého z požadavků uvedeno „NE“, bude taková nabídka vyřazena z dalšího posuzování a uchazeč zadávacího řízení vyloučen ze zadávacího řízení.