## Krycí List
| CENOVÁ NABÍDKA |  |  |  | Set Column width to
0
21 |  | ZAKÁZKA |  |  | 96
#N/A
#N/A | Číslo: | Frys 22/05
0 | Zakázka: | Stavební úpravy objektu č.p.97, Sudkov SPOLKOVÝ DŮM |  |  | Stavební úpravy objektu č.p.97, Sudkov SPOLKOVÝ DŮM
0 | Komentář: |  |  |  | 0
0 | Verze: | Dotace 25 gastro |  |  | Dotace 25 gastro
0 | Komentář verze: |  |  |  | 0
| Adresa: | Sudkov č.p.97 | Datum zahájení: | 2025-02-20
| Rok: | 2022-05-20 08:10 | Datum dokončení:
| Typ Firmy | Název | Kontaktní osoba | Telefon
| Zpracovatel | Pavel Kubela
| Investor | Obec Sudkov
| Projektant | Jiří Frys - stavební projekce |  | 583215988
| Význam (funkce) | Jméno
| Zpracovatel | Pavel Kubela |  |  | Pavel Kubela
REKAPITULACE
| Kód stavebního objektu | Popis objektu | Kód zatřídění | Zatřídění
| SO 01-01 | Stavební práce
| SO 01-02 | Elektroinstalace
| SO 01-03 | Ústřední vytápění
| SO 01-04 | Zdravotně technické instalace
| SO 01-05 | Vzduchotechnika
| SO 01-06 | Tepelné čerpadlo a vrty
| SO 02-01 | Stavební práce
| SO 02-02 | Elektroinstalace
| SO 02-03 | Ústřední vytápění
| SO 02-04 | Zdravotně technické instalace
| SO 02-05 | Vzduchotechnika
| SO 02-06 | Tepelné čerpadlo a vrty
| SO 02-07 | Parkoviště, chodníky
| SO 02-08 | Rozvody VO
|  | Celkem (bez DPH): | 0 | Kč
|  | DPH: | 0 | Kč
|  | Celkem (včetně DPH): | 0 | Kč
| Za zhotovitele |  | Za objednatele
| Jméno : |  | Jméno :
| Datum : |  | Datum :
| Podpis: |  | Podpis :
Poznámka :

## Rekapitulace
Stavební úpravy objektu č.p.97, Sudkov SPOLKOVÝ DŮM - Dotace 25 gastro
| Popis | Cena | Hmotnost | DPH | Cena s DPH | Počet položek
S | S: Stavba | 0 | 0 | 0 | 0 | 24
S/SSO-01 | SSO-01: Způsobilé náklady | 0 | 0 | 0 | 0 | 1
S/SSO-01/SO 01-01 | SO 01-01: Stavební práce | 0 | 0 | 0 | 0 | 1
S/SSO-01/SO 01-01/766 | 766: Konstrukce truhlářské | 0 | 0 | 0 | 0 | 1
S/SSO-02 | SSO-02: Nezpůsobilé náklady | 0 | 0 | 0 | 0 | 23
S/SSO-02/SO 02-01 | SO 02-01: Stavební práce | 0 | 0 | 0 | 0 | 23
S/SSO-02/SO 02-01/791 | 791: Zařízení velkokuchyní | 0 | 0 | 0 | 0 | 23
| Celkem (bez DPH) | 0
| DPH | 0
| Celkem (včetně DPH) | 0

## Zakázka
Stavební úpravy objektu č.p.97, Sudkov SPOLKOVÝ DŮM - Dotace 25 gastro
Set column width to
|  | Poř. | Typ | Kód | Popis | MJ | Výměra | Jedn. cena | Cena | Jedn. hmotn. | Hmotnost | Jedn. suť | Suť | Sazba DPH | DPH | Cena s DPH | Komentář | Cen. soustava | Počet | 117
S | 1 |  | Stavba |  | S: Stavba |  |  |  | 0 |  | 0 |  | 0 |  | 0 | 0 |  |  | 24
S/SSO-01 | 2 |  | Skupina objektů |  | SSO-01: Způsobilé náklady |  |  |  | 0 |  | 0 |  | 0 |  | 0 | 0 |  |  | 1
S/SSO-01/SO 01-01 | 3 |  | Objekt |  | SO 01-01: Stavební práce |  |  |  | 0 |  | 0 |  | 0 |  | 0 | 0 |  |  | 1
S/SSO-01/SO 01-01/766 | 4 |  | Oddíl |  | 766: Konstrukce truhlářské |  |  |  | 0 |  | 0 |  | 0 |  | 0 | 0 |  |  | 1
|  | 1 | SP | 766-KL1 | D+M, Kuchyňská linka s prac. deskou dl. 3095mm, šířky 600+300mm, dle výkresu č.D20, vestavěný nerez dřez | kus | 1 |  | 0 |  | 0 |  | 0 | 21 | 0 | 0 |  | VLASTNÍ | 1
|  |  |  | Plný popis: | --- | [14 empty] | ---
S/SSO-02 | 2 |  | Skupina objektů |  | SSO-02: Nezpůsobilé náklady |  |  |  | 0 |  | 0 |  | 0 |  | 0 | 0 |  |  | 23
S/SSO-02/SO 02-01 | 3 |  | Objekt |  | SO 02-01: Stavební práce |  |  |  | 0 |  | 0 |  | 0 |  | 0 | 0 |  |  | 23
S/SSO-02/SO 02-01/791 | 4 |  | Oddíl |  | 791: Zařízení velkokuchyní |  |  |  | 0 |  | 0 |  | 0 |  | 0 | 0 |  |  | 23
|  | 1 | H | 791-01 | Myčka nádobí dvouplášťová | kus | 1 |  | 0 |  | 0 |  | 0 | 21 | 0 | 0 |  | VLASTNÍ | 1
|  |  |  | Plný popis: | Dvouplášťové myčky nádobí a skla s novým intuitivním elektronickým ovládáním a LED displejem zobrazujícím teploty vany a bojleru, mycí cyklus a další provozní hlášení a případná alarmová hlášení. K dispozici jsou 4 různě dlouhé mycí programy dle potřeby, typu nádobí, stavu znečistění. Funkce měkkého startu, která poskytuje ochranu extra křehkým předmětům. Myčka v základní výbavě obsahuje elektronické ovládání touch (T), odpadové čerpadlo (PS) a dávkovače mycího a oplachového prostředku (DDE). BT = systém BREAK TANK s přídavným oplachovým čerpadlem FS = studený oplach (na konci cyklu) pro pivní sklo Technické údaje: Provedení: dvouplášťové Napájení: 400 V Příkon: max. 5,15 kW Šířka: 595 mm Odpadové čerpadlo: ano Oplachový systém s Break Tank: ano Oplachové čerpadlo: ano Studený oplach: ano Výbava: T/BT/PS Dávkovač mycího prostředku: ano Dávkovač oplachového prostředku: ano Thermostop: ano Dveřní mikrospínač: ano Horní mycí / oplachové rameno: ano / ano Mycí čerpadlo: max. 650 W (min. 340 l/min.) Mycí cyklus: min. 60 / 90 / 120 / 180 sec. Objem bojleru: min. 5,7 l Objem vany: min. 27 l Ovládání: elektronické Touch (LED) Příkon bojleru: max. 4,5 kW Příkon vany: max. 2,7 kW Rozměr koše: 500 x 500 mm Spodní mycí / oplachové rameno: ano / ano, Spotřeba vody na cyklus: max. 2,3 l, Výkon košů: min. 60/40/30/20 ks/h, Zásuvná výška: min. 310 mm | [14 empty] | Dvouplášťové myčky nádobí a skla s novým intuitivním elektronickým ovládáním a LED displejem zobrazujícím teploty vany a bojleru, mycí cyklus a další provozní hlášení a případná alarmová hlášení. K dispozici jsou 4 různě dlouhé mycí programy dle potřeby, typu nádobí, stavu znečistění. Funkce měkkého startu, která poskytuje ochranu extra křehkým předmětům. Myčka v základní výbavě obsahuje elektronické ovládání touch (T), odpadové čerpadlo (PS) a dávkovače mycího a oplachového prostředku (DDE). BT = systém BREAK TANK s přídavným oplachovým čerpadlem FS = studený oplach (na konci cyklu) pro pivní sklo Technické údaje: Provedení: dvouplášťové Napájení: 400 V Příkon: max. 5,15 kW Šířka: 595 mm Odpadové čerpadlo: ano Oplachový systém s Break Tank: ano Oplachové čerpadlo: ano Studený oplach: ano Výbava: T/BT/PS Dávkovač mycího prostředku: ano Dávkovač oplachového prostředku: ano Thermostop: ano Dveřní mikrospínač: ano Horní mycí / oplachové rameno: ano / ano Mycí čerpadlo: max. 650 W (min. 340 l/min.) Mycí cyklus: min. 60 / 90 / 120 / 180 sec. Objem bojleru: min. 5,7 l Objem vany: min. 27 l Ovládání: elektronické Touch (LED) Příkon bojleru: max. 4,5 kW Příkon vany: max. 2,7 kW Rozměr koše: 500 x 500 mm Spodní mycí / oplachové rameno: ano / ano, Spotřeba vody na cyklus: max. 2,3 l, Výkon košů: min. 60/40/30/20 ks/h, Zásuvná výška: min. 310 mm
|  | 2 | H | 791-02 | Mycí stůl dvoudřez s policí a prostorem pro myčku 1600x700x900mm | kus | 1 |  | 0 |  | 0 |  | 0 | 21 | 0 | 0 |  | VLASTNÍ | 1
|  |  |  | Plný popis: | Celonerezový mycí stůl se dvěma lisovanými dřezy je postaven na svařovaném podnoží z uzavřených profilů min. 40 x 40, které jsou opatřeny seřiditelnými patkami - spodní police - prostor pro myčku vlevo - pracovní deska s prolisem - zadní lem | [14 empty] | Celonerezový mycí stůl se dvěma lisovanými dřezy je postaven na svařovaném podnoží z uzavřených profilů min. 40 x 40, které jsou opatřeny seřiditelnými patkami - spodní police - prostor pro myčku vlevo - pracovní deska s prolisem - zadní lem
|  | 3 | H | 791-03 | Sprcha tlaková na nádobí - páková baterie | kus | 1 |  | 0 |  | 0 |  | 0 | 21 | 0 | 0 |  | VLASTNÍ | 1
|  |  |  | Plný popis: | Sprcha s pákovou baterií pro regulaci studené a teplé vody, navíc vybavena napouštěcím ramínkem ze sprchy. tlakovou sprchou tlakovou hadicí a vyvažovací pružinou úchytem na zeď a háčkem na sprchu max. průtok (3 bar): max. 17 l/min. max. tlak: 5 bar upevňovací otvor pro baterii: min. Ø30 mm. - max.Ø32 mm. Model pro montáž do desky pracovního stolu | [14 empty] | Sprcha s pákovou baterií pro regulaci studené a teplé vody, navíc vybavena napouštěcím ramínkem ze sprchy. tlakovou sprchou tlakovou hadicí a vyvažovací pružinou úchytem na zeď a háčkem na sprchu max. průtok (3 bar): max. 17 l/min. max. tlak: 5 bar upevňovací otvor pro baterii: min. Ø30 mm. - max.Ø32 mm. Model pro montáž do desky pracovního stolu
|  | 4 | H | 791-05 | Pracovní stůl s dvěma policemi - rohový 1100x1100x900 mm | kus | 1 |  | 0 |  | 0 |  | 0 | 21 | 0 | 0 |  | VLASTNÍ | 1
|  |  |  | Plný popis: | Celonerezový pracovní stůl se dvěma policemi je postaven na svařovaném podnoží z uzavřených profilů min. 40 x 40, které jsou opatřeny seřiditelnými patkami. Ve spodní části je podnoží zpevněno roštovou policí pevně spojenou s nohami stolu. Pracovní deska, stejně jako police stolu, je zhotovena z plechu tl. min. 1 mm jakosti 17240 - zadní lemy | [14 empty] | Celonerezový pracovní stůl se dvěma policemi je postaven na svařovaném podnoží z uzavřených profilů min. 40 x 40, které jsou opatřeny seřiditelnými patkami. Ve spodní části je podnoží zpevněno roštovou policí pevně spojenou s nohami stolu. Pracovní deska, stejně jako police stolu, je zhotovena z plechu tl. min. 1 mm jakosti 17240 - zadní lemy
|  | 5 | H | 791-06 | Mikrovlnná trouba - manuál | kus | 1 |  | 0 |  | 0 |  | 0 | 21 | 0 | 0 |  | VLASTNÍ | 1
|  |  |  | Plný popis: | Kompaktní mikrovlnná trouba. - plně nastavitelná úroveň výkonu 100 – 1000 W - min. 4 stupně výkonu – 1000 W (vysoká), 500 W (střední), 100 W (nízká), rozmrazování 340 W - manuální ovládání - 1 magnetron umístěný pod prostorem na vaření - prostor pro vaření z ušlechtilé oceli s keramickým dnem - nerezové provedení Ovládací panel je vybaven: - timerem max. 30 minut (mechanický) - knoflíkem s regulací výkonu a tlačítkem pro spuštění cyklu vaření Technické údaje: - napětí: 230 V - příkon: max. 1,49 kW - výkon: min. 500 W/1000 W/rozmraz.340 W - počet magnetronů: 1 - objem: min. 22 l - rozměr vnitřní: min. 330 x 330 x 200 mm - rozměr vnější: cca 510 x 360 x 306 mm | [14 empty] | Kompaktní mikrovlnná trouba. - plně nastavitelná úroveň výkonu 100 – 1000 W - min. 4 stupně výkonu – 1000 W (vysoká), 500 W (střední), 100 W (nízká), rozmrazování 340 W - manuální ovládání - 1 magnetron umístěný pod prostorem na vaření - prostor pro vaření z ušlechtilé oceli s keramickým dnem - nerezové provedení Ovládací panel je vybaven: - timerem max. 30 minut (mechanický) - knoflíkem s regulací výkonu a tlačítkem pro spuštění cyklu vaření Technické údaje: - napětí: 230 V - příkon: max. 1,49 kW - výkon: min. 500 W/1000 W/rozmraz.340 W - počet magnetronů: 1 - objem: min. 22 l - rozměr vnitřní: min. 330 x 330 x 200 mm - rozměr vnější: cca 510 x 360 x 306 mm
|  | 6 | H | 791-07 | Váha gastro | kus | 1 |  | 0 |  | 0 |  | 0 | 21 | 0 | 0 |  | VLASTNÍ | 1
|  |  |  | Plný popis: | Jednoduchá profesionální váha pro kuchyně, výrobny, sklady do 6kg. Při váživosti do 3kg přesnost 1g a od 3kg do 6kg přesnost 2g. S provozem na síť i akumulátor Charakteristika: Funkce: tárování; nulování Automatické vypínání Indikace vybití baterie V ceně váhy je ověření, nerezová miska a síťový adaptér. Technická data: Váživost (kg): 3;6 Dílek - přesnost (g): 1;2 Rozměr vážní plochy (mm): min. 190x230 Certifikace: pro obchodní vážení - ES ověření Napájení váhy: AC 230V/ adaptér DC 9V Provedení vážní plochy: nerez Provedení konstrukce: plast Provedení (materiál): plast/nerez Alternativní napájení: vestavěný hermetický akumulátor 6V Displej: LCD numerický s LED podsvícením, výška číslic min. 25mm - operátorský LCD numerický s LED podsvícením, výška číslic min. 20mm - zákaznický Délka provozu na baterii: min. 100 hod. Prostředí: suché; prašné; vlhké Provozní teplota: min. 0°C » +40°C Příkon: max. 0,5 W Rozměr váhy š x v x h (mm): cca 235 x 130 x 240 Umístění displejů: na těle váhy pod miskou | [14 empty] | Jednoduchá profesionální váha pro kuchyně, výrobny, sklady do 6kg. Při váživosti do 3kg přesnost 1g a od 3kg do 6kg přesnost 2g. S provozem na síť i akumulátor Charakteristika: Funkce: tárování; nulování Automatické vypínání Indikace vybití baterie V ceně váhy je ověření, nerezová miska a síťový adaptér. Technická data: Váživost (kg): 3;6 Dílek - přesnost (g): 1;2 Rozměr vážní plochy (mm): min. 190x230 Certifikace: pro obchodní vážení - ES ověření Napájení váhy: AC 230V/ adaptér DC 9V Provedení vážní plochy: nerez Provedení konstrukce: plast Provedení (materiál): plast/nerez Alternativní napájení: vestavěný hermetický akumulátor 6V Displej: LCD numerický s LED podsvícením, výška číslic min. 25mm - operátorský LCD numerický s LED podsvícením, výška číslic min. 20mm - zákaznický Délka provozu na baterii: min. 100 hod. Prostředí: suché; prašné; vlhké Provozní teplota: min. 0°C » +40°C Příkon: max. 0,5 W Rozměr váhy š x v x h (mm): cca 235 x 130 x 240 Umístění displejů: na těle váhy pod miskou
|  | 7 | H | 791-08 | Hot-dog 4 trny | kus | 1 |  | 0 |  | 0 |  | 0 | 21 | 0 | 0 |  | VLASTNÍ | 1
|  |  |  | Plný popis: | - čtyřtrnový ohřívač rohlíků z leštěného hliníku o min. průměru 25 mm a délce min. 190 mm - celonerezové provedení - příkon max. 0,1 kW - režim rychlého ohřevu - kontrolka chodu - nahřátí na 100 °C - pojistný termostat - stupeň krytí ovládacích prvků IPX4 - příkon max. 100W - rozměry cca 300x260x290mm | [14 empty] | - čtyřtrnový ohřívač rohlíků z leštěného hliníku o min. průměru 25 mm a délce min. 190 mm - celonerezové provedení - příkon max. 0,1 kW - režim rychlého ohřevu - kontrolka chodu - nahřátí na 100 °C - pojistný termostat - stupeň krytí ovládacích prvků IPX4 - příkon max. 100W - rozměry cca 300x260x290mm
|  | 8 | H | 791-09 | Ohřívač uzenin | kus | 1 |  | 0 |  | 0 |  | 0 | 21 | 0 | 0 |  | VLASTNÍ | 1
|  |  |  | Plný popis: | - kapacita GN ½ - 150 mm - celonerezové provedení - příkon max. 1 kW - topná tělesa pod vanou - odklopné víko - falešné děrované dno - kontrolka chodu a nahřátí - ovládání teploty nádoby regulačním knoflíkem min. v rozsahu 30 – 90 °C - pojistný termostat - stupeň krytí ovládacích prvků IPX4 - napájení 230V 1N - rozměry cca 269x329x244mm | [14 empty] | - kapacita GN ½ - 150 mm - celonerezové provedení - příkon max. 1 kW - topná tělesa pod vanou - odklopné víko - falešné děrované dno - kontrolka chodu a nahřátí - ovládání teploty nádoby regulačním knoflíkem min. v rozsahu 30 – 90 °C - pojistný termostat - stupeň krytí ovládacích prvků IPX4 - napájení 230V 1N - rozměry cca 269x329x244mm
|  | 9 | H | 791-10 | Indukční plotna | kus | 1 |  | 0 |  | 0 |  | 0 | 21 | 0 | 0 |  | VLASTNÍ | 1
|  |  |  | Plný popis: | Indukční plotna. - model s plochou varnou plochou - funguje na principu feromagnetické indukce - úspora elektrické energie – automatické vypnutí po sejmutí varné nádoby z indukční plotny - při ohřevu prázdné nádoby se automaticky aktivuje ochrana proti přehřátí a indukční plotna se vypne - nerezové provedení Technické parametry - napětí 230 V - příkon max. 3,5 kW - počet regulovatelných zón min. 1 - počet varných ploch min. 1 - rozměr desky min. 280 x 280 mm - rozměr (š.hl.v.) cca 330 x 425 x 105 mm | [14 empty] | Indukční plotna. - model s plochou varnou plochou - funguje na principu feromagnetické indukce - úspora elektrické energie – automatické vypnutí po sejmutí varné nádoby z indukční plotny - při ohřevu prázdné nádoby se automaticky aktivuje ochrana proti přehřátí a indukční plotna se vypne - nerezové provedení Technické parametry - napětí 230 V - příkon max. 3,5 kW - počet regulovatelných zón min. 1 - počet varných ploch min. 1 - rozměr desky min. 280 x 280 mm - rozměr (š.hl.v.) cca 330 x 425 x 105 mm
|  | 10 | H | 791-11 | Pracovní stůl s dvěma policemi 1300x700x900 mm | kus | 1 |  | 0 |  | 0 |  | 0 | 21 | 0 | 0 |  | VLASTNÍ | 1
|  |  |  | Plný popis: | Celonerezový pracovní stůl se dvěma policemi je postaven na svařovaném podnoží z uzavřených profilů min. 40 x 40, které jsou opatřeny seřiditelnými patkami. Ve spodní části je podnoží zpevněno roštovou policí pevně spojenou s nohami stolu. Pracovní deska, stejně jako police stolu, je zhotovena z plechu tl. min. 1 mm jakosti 17240. | [14 empty] | Celonerezový pracovní stůl se dvěma policemi je postaven na svařovaném podnoží z uzavřených profilů min. 40 x 40, které jsou opatřeny seřiditelnými patkami. Ve spodní části je podnoží zpevněno roštovou policí pevně spojenou s nohami stolu. Pracovní deska, stejně jako police stolu, je zhotovena z plechu tl. min. 1 mm jakosti 17240.
|  | 11 | H | 791-12 | Kontaktní gril hladký elektrický | kus | 1 |  | 0 |  | 0 |  | 0 | 21 | 0 | 0 |  | VLASTNÍ | 1
|  |  |  | Plný popis: | Technické údaje: Rozměry šxhxv: cca 409x407x186 mm Příkon elektrický: min. 3 kW Napájení: 230 V / 1N - 50 Hz Stupeň krytí ovládacích prvků: IPX4 Materiál: Nerez Kontrolky: chodu a nahřátí Povrchová úprava: pískovaný povrch bez povlaku Maximální teplota zařízení: 300 °C Minimální teplota zařízení: 50 °C Rozměr grilovací desky [mm x mm]: min. 365 x 240 Tloušťka grilovací desky [mm]: min. 8.00 Zásuvka na odpadní tuk: Ano Společné ovládání horní a spodní desky Rovnoměrné rozložení tepla: Ano Typ povrchu zařízení: Hladký | [14 empty] | Technické údaje: Rozměry šxhxv: cca 409x407x186 mm Příkon elektrický: min. 3 kW Napájení: 230 V / 1N - 50 Hz Stupeň krytí ovládacích prvků: IPX4 Materiál: Nerez Kontrolky: chodu a nahřátí Povrchová úprava: pískovaný povrch bez povlaku Maximální teplota zařízení: 300 °C Minimální teplota zařízení: 50 °C Rozměr grilovací desky [mm x mm]: min. 365 x 240 Tloušťka grilovací desky [mm]: min. 8.00 Zásuvka na odpadní tuk: Ano Společné ovládání horní a spodní desky Rovnoměrné rozložení tepla: Ano Typ povrchu zařízení: Hladký
|  | 12 | H | 791-13 | Vodní lázeň s kohoutem | kus | 1 |  | 0 |  | 0 |  | 0 | 21 | 0 | 0 |  | VLASTNÍ | 1
|  |  |  | Plný popis: | Technické údaje: Provedení: elektrické Napájení: 230 V Příkon: max. 1,2 kW Rozměry šxhxv: 335x563x275 mm Centrální vypínač: ano Kontrolka chodu: ano Provedení pláště: nerez 18/10 Regulace teploty: min. 65 - 90°C Regulace výkonu: min. 5 poloh Rozměry vany: GN 1/1 - 200 mm Výpustní kohout: ano | [14 empty] | Technické údaje: Provedení: elektrické Napájení: 230 V Příkon: max. 1,2 kW Rozměry šxhxv: 335x563x275 mm Centrální vypínač: ano Kontrolka chodu: ano Provedení pláště: nerez 18/10 Regulace teploty: min. 65 - 90°C Regulace výkonu: min. 5 poloh Rozměry vany: GN 1/1 - 200 mm Výpustní kohout: ano
|  | 13 | H | 791-14 | Chladící stůl 4x šuplík, dřez a baterie | kus | 1 |  | 0 |  | 0 |  | 0 | 21 | 0 | 0 |  | VLASTNÍ | 1
|  |  |  | Plný popis: | - Vnitřní i vnější opláštění vyrobeno z nerezové oceli (vyjma zadního panelu). - Izolace tlakem vstřikovaného PU o síle min. 50 mm a hustotě min. 40 kg/m3, bez CFC. - chlazení nuceným, optimalizovaným oběhem vzduchu. - termostat s displejem pro elektronické řízení teploty a odmrazování. - Akustický alarm v případě déle otevřených dveří. - Dveře se systémem automatického dovírání a fixací v otevřené poloze. - Vyjímatelné, výškově nastavitelné, oplastované ocelové rošty o rozměru 530 x 330 mm (GN 1/1) pro snadné čištění. - Perforované nerezové koše zásuvek s nosností až min. 40 kg. - Zadní lem Technické údaje: - Rozměry: cca 1342x700x850mm - Pracovní teplota: min. od 0 °C do +8 °C - Klimatická třída: B - Hrubý objem: min. 274l - Napájení: 230V 1N - Příkon: max. 203W - Počet sekcí: min. 2 - Počet zásuvek: 4 - Dřez - Baterie | [14 empty] | - Vnitřní i vnější opláštění vyrobeno z nerezové oceli (vyjma zadního panelu). - Izolace tlakem vstřikovaného PU o síle min. 50 mm a hustotě min. 40 kg/m3, bez CFC. - chlazení nuceným, optimalizovaným oběhem vzduchu. - termostat s displejem pro elektronické řízení teploty a odmrazování. - Akustický alarm v případě déle otevřených dveří. - Dveře se systémem automatického dovírání a fixací v otevřené poloze. - Vyjímatelné, výškově nastavitelné, oplastované ocelové rošty o rozměru 530 x 330 mm (GN 1/1) pro snadné čištění. - Perforované nerezové koše zásuvek s nosností až min. 40 kg. - Zadní lem Technické údaje: - Rozměry: cca 1342x700x850mm - Pracovní teplota: min. od 0 °C do +8 °C - Klimatická třída: B - Hrubý objem: min. 274l - Napájení: 230V 1N - Příkon: max. 203W - Počet sekcí: min. 2 - Počet zásuvek: 4 - Dřez - Baterie
|  | 15 | H | 791-15 | Chladící skříň | kus | 2 |  | 0 |  | 0 |  | 0 | 21 | 0 | 0 |  | VLASTNÍ | 1
|  |  |  | Plný popis: | Chladicí skříň je ideální pro náročné gastronomické provozy a je vybavena nastavitelnými policemi s nosností až 15 kg na polici. Chladicí skříň je vybavena chlazením s ventilátorem a teplotu lze snadno nastavit na digitálním termostatu. Technické údaje: Teplotní rozsah: min. -2 až +8 °C Klimatická třída: max. 4 Hrubý / čistý objem: min. 361 / 350 l Hustota izolace: min. 38 kg/m³ Nožky / nohy: 2 nastavitelné nožky Kolečka: 2 pojezdové válečky Exteriér: Bílá Zámek: Ano Počet a typ dveří: 1 křídlové plné dveře Změna otevírání dveří: Ano Počet a typ polic: 4 roštové police bílé Maximální zatížení polic: min. 110 kg/m² Typ ovládání: Elektronické Typ chlazení: S pomocným ventilátorem Typ odtávání: Automatické, cyklus vypnutí Chladivo Energetická třída: A Příkon: max. 80 W Napětí / Frekvence: 220-240/50 V/Hz Hlučnost: max. 45 dB(A) Vnitřní rozměry (ŠxHxV): cca 510 x 485 x 1620 mm Vnější rozměry (ŠxHxV): cca 600 x 615 x 1855 mm | [14 empty] | Chladicí skříň je ideální pro náročné gastronomické provozy a je vybavena nastavitelnými policemi s nosností až 15 kg na polici. Chladicí skříň je vybavena chlazením s ventilátorem a teplotu lze snadno nastavit na digitálním termostatu. Technické údaje: Teplotní rozsah: min. -2 až +8 °C Klimatická třída: max. 4 Hrubý / čistý objem: min. 361 / 350 l Hustota izolace: min. 38 kg/m³ Nožky / nohy: 2 nastavitelné nožky Kolečka: 2 pojezdové válečky Exteriér: Bílá Zámek: Ano Počet a typ dveří: 1 křídlové plné dveře Změna otevírání dveří: Ano Počet a typ polic: 4 roštové police bílé Maximální zatížení polic: min. 110 kg/m² Typ ovládání: Elektronické Typ chlazení: S pomocným ventilátorem Typ odtávání: Automatické, cyklus vypnutí Chladivo Energetická třída: A Příkon: max. 80 W Napětí / Frekvence: 220-240/50 V/Hz Hlučnost: max. 45 dB(A) Vnitřní rozměry (ŠxHxV): cca 510 x 485 x 1620 mm Vnější rozměry (ŠxHxV): cca 600 x 615 x 1855 mm
|  | 17 | H | 791-17 | Skříň mrazicí | kus | 1 |  | 0 |  | 0 |  | 0 | 21 | 0 | 0 |  | VLASTNÍ | 1
|  |  |  | Plný popis: | Technické údaje: Teplotní rozsah: min. -24 až -10 °C Klimatická třída: 4 Hrubý / čistý objem: min. 400 / 340 l Nožky / nohy: 4 nastavitelné nožky Kolečka: 2 pojezdové válečky Exteriér: Bílá Zámek: Ano Počet a typ dveří: 1 křídlové plné dveře Změna otevírání dveří: Ano Počet a typ polic: 6 mrazicí police, nenastavitelné Maximální zatížení polic: min. 110 kg/m² Typ ovládání: Elektronické Typ chlazení: Statické Typ odtávání: Manuální Chladivo Termometr: Ano Roční spotřeba: max. 840 kWh/rok Příkon: max. 150 W Napětí / Frekvence: 220-240/50 V/Hz Hlučnost: max. 40 dB(A) Vnější rozměry (ŠxHxV): cca 600 x 585 x 1855 mm, Vnitřní rozměry (ŠxHxV): cca 484 x 470 x 1620 mm | [14 empty] | Technické údaje: Teplotní rozsah: min. -24 až -10 °C Klimatická třída: 4 Hrubý / čistý objem: min. 400 / 340 l Nožky / nohy: 4 nastavitelné nožky Kolečka: 2 pojezdové válečky Exteriér: Bílá Zámek: Ano Počet a typ dveří: 1 křídlové plné dveře Změna otevírání dveří: Ano Počet a typ polic: 6 mrazicí police, nenastavitelné Maximální zatížení polic: min. 110 kg/m² Typ ovládání: Elektronické Typ chlazení: Statické Typ odtávání: Manuální Chladivo Termometr: Ano Roční spotřeba: max. 840 kWh/rok Příkon: max. 150 W Napětí / Frekvence: 220-240/50 V/Hz Hlučnost: max. 40 dB(A) Vnější rozměry (ŠxHxV): cca 600 x 585 x 1855 mm, Vnitřní rozměry (ŠxHxV): cca 484 x 470 x 1620 mm
|  | 18 | H | 791-20 | Chladicí skříň prosklené dveře | kus | 1 |  | 0 |  | 0 |  | 0 | 21 | 0 | 0 |  | VLASTNÍ | 1
|  |  |  | Plný popis: | Technické údaje: Teplotní rozsah: min. +2 až +10 °C Klimatická třída: 4 Hrubý / čistý objem: min. 372 / 347 l Plechovky 330 ml: min. 455 ks Plechovky 500 ml: min. 301 ks Lahve 330 ml: min. 217 ks Lahve 500 ml PET: min. 217 ks Nožky / nohy: 2 nastavitelné nožky Kolečka: 2 pojezdové válečky Exteriér: Bílá Interiér: ABS Vnitřní osvětlení: LED Zámek: Ano Počet a typ dveří: 1 křídlové prosklené dveře Změna otevírání dveří: Ano Počet a typ polic: 5 roštové police bílé Maximální zatížení polic: 196 kg/m² Typ ovládání: Mechanické Typ chlazení: S pomocným ventilátorem Typ odtávání: Automatické Chladivo Termometr: Ano Energetická třída: B Roční spotřeba: max. 821 kWh/rok Příkon: max. 295 W Napětí / Frekvence: 220-240/50 V/Hz Hlučnost: max. 45 dB(A) Vnější rozměry (ŠxHxV): cca 595 x 640 x 1980 mm | [14 empty] | Technické údaje: Teplotní rozsah: min. +2 až +10 °C Klimatická třída: 4 Hrubý / čistý objem: min. 372 / 347 l Plechovky 330 ml: min. 455 ks Plechovky 500 ml: min. 301 ks Lahve 330 ml: min. 217 ks Lahve 500 ml PET: min. 217 ks Nožky / nohy: 2 nastavitelné nožky Kolečka: 2 pojezdové válečky Exteriér: Bílá Interiér: ABS Vnitřní osvětlení: LED Zámek: Ano Počet a typ dveří: 1 křídlové prosklené dveře Změna otevírání dveří: Ano Počet a typ polic: 5 roštové police bílé Maximální zatížení polic: 196 kg/m² Typ ovládání: Mechanické Typ chlazení: S pomocným ventilátorem Typ odtávání: Automatické Chladivo Termometr: Ano Energetická třída: B Roční spotřeba: max. 821 kWh/rok Příkon: max. 295 W Napětí / Frekvence: 220-240/50 V/Hz Hlučnost: max. 45 dB(A) Vnější rozměry (ŠxHxV): cca 595 x 640 x 1980 mm
|  | 19 | H | 791-21 | Výrobník ledu | kus | 1 |  | 0 |  | 0 |  | 0 | 21 | 0 | 0 |  | VLASTNÍ | 1
|  |  |  | Plný popis: | Výrobník ledu je v celonerezovém provedení,kromě dvířek, která jsou vyrobena z ABS plastu. Výrobník s vodním chlazením je vhodný pro vestavění do baru s min.nároky na potřebný prostor. Led je vytvářen nástřikem do formových “kalíšků” kovovými tryskami. Provedení A=vzduchem chlazený / W=vodou chlazený (doporučen pro umístění se špatnou cirkulací vzduchu pro chlazení agregátu) Napájení: 230 V/1N/50 HZ Příkon: max. 270 W Šířka: cca 387 mm Hloubka: cca 470 mm Výška: cca 687 mm Provedení: nerez/plast Automatický mycí systém CS: ano Druh chlazení: W - vodou Izolovací zatahovací dveře: ano Kapacita zásobníků: min. 9 kg Max. výkon za 24 h: 30 kg Přívod vody: pr. 3/4 Spínač ON/OFF: ano Spotřeba vody: max. 12 l/kg Systém výroby ledu: nástřikový Teplota okolí (min./max.): cca +10/+43°C Teplota vody (min./max.): cca +3/+32°C Tvar ledu: kalíšek 17 g | [14 empty] | Výrobník ledu je v celonerezovém provedení,kromě dvířek, která jsou vyrobena z ABS plastu. Výrobník s vodním chlazením je vhodný pro vestavění do baru s min.nároky na potřebný prostor. Led je vytvářen nástřikem do formových “kalíšků” kovovými tryskami. Provedení A=vzduchem chlazený / W=vodou chlazený (doporučen pro umístění se špatnou cirkulací vzduchu pro chlazení agregátu) Napájení: 230 V/1N/50 HZ Příkon: max. 270 W Šířka: cca 387 mm Hloubka: cca 470 mm Výška: cca 687 mm Provedení: nerez/plast Automatický mycí systém CS: ano Druh chlazení: W - vodou Izolovací zatahovací dveře: ano Kapacita zásobníků: min. 9 kg Max. výkon za 24 h: 30 kg Přívod vody: pr. 3/4 Spínač ON/OFF: ano Spotřeba vody: max. 12 l/kg Systém výroby ledu: nástřikový Teplota okolí (min./max.): cca +10/+43°C Teplota vody (min./max.): cca +3/+32°C Tvar ledu: kalíšek 17 g
|  | 20 | H | 791-22 | Automatický kávovar s lednicí | kus | 1 |  | 0 |  | 0 |  | 0 | 21 | 0 | 0 |  | VLASTNÍ | 1
|  |  |  | Plný popis: | Dotykovým displej: Ano Funkce automatického čištění a dekalcifikace: Ano Nastavitelná síla kávy: Ano Minilednice: Ano, Rozměry: cca 303x580x511 Příkon: max. 2700W Napájení: 230V Mlecí kameny: ocelové Integrovaný kapučinátor: ANO Energeticky úsporný režim: ANO Napojení na vodovodní řád: ANO Počet programovatelných nápojů: 20 Výškově nastavitelná výpust kávy: ANO Příprava 2 šálků kávy: ANO Automatické čištění: ANO Zásobník na zrnkovou kávu: min. 1000g Objem odpadního zásobníku: min. 35 porcí Zásobník vody: min. 8l | [14 empty] | Dotykovým displej: Ano Funkce automatického čištění a dekalcifikace: Ano Nastavitelná síla kávy: Ano Minilednice: Ano, Rozměry: cca 303x580x511 Příkon: max. 2700W Napájení: 230V Mlecí kameny: ocelové Integrovaný kapučinátor: ANO Energeticky úsporný režim: ANO Napojení na vodovodní řád: ANO Počet programovatelných nápojů: 20 Výškově nastavitelná výpust kávy: ANO Příprava 2 šálků kávy: ANO Automatické čištění: ANO Zásobník na zrnkovou kávu: min. 1000g Objem odpadního zásobníku: min. 35 porcí Zásobník vody: min. 8l
|  | 21 | H | 791-23 | Myčka skla dvouplášťová, změkčovač | kus | 1 |  | 0 |  | 0 |  | 0 | 21 | 0 | 0 |  | VLASTNÍ | 1
|  |  |  | Plný popis: | Dvouplášťové myčky na sklo s novým intuitivním elektronickým ovládáním a LED displejem zobrazujícím teploty vany a bojleru, mycí cyklus a další provozní hlášení a případná alarmová hlášení. K dispozici jsou 4 různě dlouhé mycí programy dle potřeby, typu nádobí, stavu znečistění. Funkce měkkého startu, která poskytuje ochranu extra křehkým předmětům. Myčka obsahuje elektronické ovládání touch (T), odpadové čerpadlo (PS) a dávkovače mycího a oplachového prostředku (DDE). Studený oplach (na konci cyklu) pro pivní sklo (FS). Vestavěný změkčovač vody (D). Technické údaje: Provedení: dvouplášťové Napájení: 230 V Příkon: max. 3,2 kW Šířka: cca 460 mm Hloubka: cca 545 mm Výška: cca 715 mm Odpadové čerpadlo: ano Změkčovač vody vestavěný: ano Studený oplach: ano Výbava: T/D/PS Dávkovač mycího prostředku: ano Thermostop: ano Dveřní mikrospínač: ano Horní mycí / oplachové rameno: ano / ano Mycí čerpadlo: max. 400 W (min. 185 l/min.) Mycí cyklus: min. 60 / 90 / 120 / 180 sec. Objem bojleru: min. 3,4 l Objem vany: min. 15,5 l Ovládání: elektronické Touch (LED) Příkon bojleru: max. 2,80 kW Příkon vany: max. 1,25 kW Rozměr koše: 400 x 400 mm Spodní mycí / oplachové rameno: ano / ano Spotřeba vody na cyklus: max. 1,8 l Výkon košů: min. 60/40/30/20 ks/h, Zásuvná výška: min. 305 mm | [14 empty] | Dvouplášťové myčky na sklo s novým intuitivním elektronickým ovládáním a LED displejem zobrazujícím teploty vany a bojleru, mycí cyklus a další provozní hlášení a případná alarmová hlášení. K dispozici jsou 4 různě dlouhé mycí programy dle potřeby, typu nádobí, stavu znečistění. Funkce měkkého startu, která poskytuje ochranu extra křehkým předmětům. Myčka obsahuje elektronické ovládání touch (T), odpadové čerpadlo (PS) a dávkovače mycího a oplachového prostředku (DDE). Studený oplach (na konci cyklu) pro pivní sklo (FS). Vestavěný změkčovač vody (D). Technické údaje: Provedení: dvouplášťové Napájení: 230 V Příkon: max. 3,2 kW Šířka: cca 460 mm Hloubka: cca 545 mm Výška: cca 715 mm Odpadové čerpadlo: ano Změkčovač vody vestavěný: ano Studený oplach: ano Výbava: T/D/PS Dávkovač mycího prostředku: ano Thermostop: ano Dveřní mikrospínač: ano Horní mycí / oplachové rameno: ano / ano Mycí čerpadlo: max. 400 W (min. 185 l/min.) Mycí cyklus: min. 60 / 90 / 120 / 180 sec. Objem bojleru: min. 3,4 l Objem vany: min. 15,5 l Ovládání: elektronické Touch (LED) Příkon bojleru: max. 2,80 kW Příkon vany: max. 1,25 kW Rozměr koše: 400 x 400 mm Spodní mycí / oplachové rameno: ano / ano Spotřeba vody na cyklus: max. 1,8 l Výkon košů: min. 60/40/30/20 ks/h, Zásuvná výška: min. 305 mm
|  | 22 | H | 791-26 | Chladící vitrína 2 POLICE | kus | 1 |  | 0 |  | 0 |  | 0 | 21 | 0 | 0 |  | VLASTNÍ | 1
|  |  |  | Plný popis: | Technický popis - Celonerezová konstrukce. - Posuvná prosklená dvířka s nerezovými průběžnými madly, dvojitým izolačním sklem a ložiskovým pojezdem na kolečkách pro snadné a časté otevírání. - Dvířka je možné rychle a jednoduše sundat pro každodenní údržbu - LED osvětlení - Ventilované chlazení (s různým počtem ventilátorů dle typu vitríny) a výparníkem umístěným v dolní části - Technologie variabilní regulace cirkulace vzduchu, která umožňuje uchovávání různých druhů potravin dle servisního nastavení. Technické specifikace - Umístění agregátu dole - Možnost připojení na externí agregát ano - Regulace teploty od min. +4 °C - Provedení vestavné - Chlazení dynamické - Pohyb chladu vyfukuje se zespoda - Standardní počet polic 1/2/3 - Variabilní výška polic ne - Prosklený strop ano - Prosklené strany 4 - Dno vitríny s nasávacími/výfukovými otvory, není možno plně zakrýt - Osvětlení LED - Příkon max. 400W/560W/620W/ 720W - Rozměry cca 800x700x500mm | [14 empty] | Technický popis - Celonerezová konstrukce. - Posuvná prosklená dvířka s nerezovými průběžnými madly, dvojitým izolačním sklem a ložiskovým pojezdem na kolečkách pro snadné a časté otevírání. - Dvířka je možné rychle a jednoduše sundat pro každodenní údržbu - LED osvětlení - Ventilované chlazení (s různým počtem ventilátorů dle typu vitríny) a výparníkem umístěným v dolní části - Technologie variabilní regulace cirkulace vzduchu, která umožňuje uchovávání různých druhů potravin dle servisního nastavení. Technické specifikace - Umístění agregátu dole - Možnost připojení na externí agregát ano - Regulace teploty od min. +4 °C - Provedení vestavné - Chlazení dynamické - Pohyb chladu vyfukuje se zespoda - Standardní počet polic 1/2/3 - Variabilní výška polic ne - Prosklený strop ano - Prosklené strany 4 - Dno vitríny s nasávacími/výfukovými otvory, není možno plně zakrýt - Osvětlení LED - Příkon max. 400W/560W/620W/ 720W - Rozměry cca 800x700x500mm
|  | 23 | H | 791-28 | Vinotéka | kus | 1 |  | 0 |  | 0 |  | 0 | 21 | 0 | 0 |  | VLASTNÍ | 1
|  |  |  | Plný popis: | Technické údaje: Teplotní rozsah: min. +5 až +22 °C Klimatická třída: 4 Hrubý / čistý objem: min. 414 / 368 l Lahve vína 750 ml: min. 197 ks Nožky / nohy: Nastavitelné nožky Kolečka: 2 pojezdové válečky Exteriér: Stříbrná Interiér: Černá Vnitřní osvětlení: Ano Zámek: Ano Počet a typ dveří: 1 křídlové prosklené dveře Změna otevírání dveří: Ano Počet a typ polic: 6 dřevěné police na víno Maximální zatížení polic: 85 kg/m² Typ ovládání: Elektronické Typ chlazení: Ventilované Typ odtávání: Automatické Chladivo Termometr: Ano Energetická třída: min. G Roční spotřeba: max. 175 kWh/rok Příkon: 200 W Napětí / Frekvence: 220-240/50 V/Hz Hlučnost: max. 39 dB(A) Vnější rozměry (ŠxHxV): cca 595 x 610 x 1850 mm | [14 empty] | Technické údaje: Teplotní rozsah: min. +5 až +22 °C Klimatická třída: 4 Hrubý / čistý objem: min. 414 / 368 l Lahve vína 750 ml: min. 197 ks Nožky / nohy: Nastavitelné nožky Kolečka: 2 pojezdové válečky Exteriér: Stříbrná Interiér: Černá Vnitřní osvětlení: Ano Zámek: Ano Počet a typ dveří: 1 křídlové prosklené dveře Změna otevírání dveří: Ano Počet a typ polic: 6 dřevěné police na víno Maximální zatížení polic: 85 kg/m² Typ ovládání: Elektronické Typ chlazení: Ventilované Typ odtávání: Automatické Chladivo Termometr: Ano Energetická třída: min. G Roční spotřeba: max. 175 kWh/rok Příkon: 200 W Napětí / Frekvence: 220-240/50 V/Hz Hlučnost: max. 39 dB(A) Vnější rozměry (ŠxHxV): cca 595 x 610 x 1850 mm
|  | 24 | MP | 791-59 | Instalace - instalace nové technologie | soubor | 1 |  | 0 |  | 0 |  | 0 | 21 | 0 | 0 |  | VLASTNÍ | 1
|  |  |  | Plný popis: | --- | [14 empty] | ---
|  | 25 | H | 791-60 | D+M, Lednice malá kombinovaná, nerez | kus | 4 |  | 0 |  | 0 |  | 0 | 21 | 0 | 0 |  | VLASTNÍ | 1
|  |  |  | Plný popis: | Výhody: - Energetická třída C – lednice je úsporná - Celkový užitný objem min. 107 litrů - 4hvězdičkový mrazák - Výsuvný transparentní box na ovoce a zeleninu - Úsporné LED osvětlení - Nastavitelné police z tvrzeného skla - Tichý chod – max. 37 dB - Elegantní nerezové provedení - Chladivo - Rozměry: cca 84,5 × 54,9 × 55,7 cm - Spotřeba: max. 87 kWh/rok - Počet stupňů teploty: min. 1–7 | [14 empty] | Výhody: - Energetická třída C – lednice je úsporná - Celkový užitný objem min. 107 litrů - 4hvězdičkový mrazák - Výsuvný transparentní box na ovoce a zeleninu - Úsporné LED osvětlení - Nastavitelné police z tvrzeného skla - Tichý chod – max. 37 dB - Elegantní nerezové provedení - Chladivo - Rozměry: cca 84,5 × 54,9 × 55,7 cm - Spotřeba: max. 87 kWh/rok - Počet stupňů teploty: min. 1–7