## Pokyny pro vyplnění (hidden)
Pokyny pro vyplnění
Ve všech listech tohoto souboru můžete měnit pouze buňky s modrým pozadím. Jedná se o tyto údaje : - údaje o firmě - jednotkové ceny položek zadané na maximálně dvě desetinná místa

## Stavba
#RTSROZP# | Položkový rozpočet stavby
| Stavba: |  |  | Oprava střešního pláště
| Objekt: |  |  | bytového domu Malkovského, 199 00 Praha 18 - Letňany
188 | Rozpočet: |  |  | střecha
| Objednatel: |  |  | Městská část Praha 18 |  |  | IČO:
|  |  |  | Bechyňská 639 |  |  | DIČ:
199 00 Praha 18 Letňany
| Projektant: | [5 empty] | IČO:
DIČ:
| Zhotovitel: | [5 empty] | IČO:
DIČ:
| Vypracoval: |  |  | Ing. Petr Žaba, Musílkova 967/2, IČO 7456087
| Rozpis ceny | [6 empty] | Celkem
HSV | HSV | [6 empty] | 0
PSV | PSV | [6 empty] | 0
MON | MON | [6 empty] | 0
VN | Vedlejší náklady | [6 empty] | 0
ON | Ostatní náklady | [6 empty] | 0
| Celkem | [6 empty] | 0
Rekapitulace daní
| Základ pro sníženou DPH |  |  | 15 | % | 0 |  |  | CZK
| Snížená DPH |  |  | 15 | % | 0 |  |  | CZK
| Základ pro základní DPH |  |  | 21 | % |  |  |  | CZK
| Základní DPH |  |  | 21 | % |  |  |  | CZK
| Zaokrouhlení | [7 empty] | CZK
| Cena celkem bez DPH |  |  |  |  | 1915160.35 |  |  | CZK
| Cena celkem s DPH |  |  |  |  | 0 |  |  | CZK
|  | v |  |  | dne |  | 2018-05-22
|  |  | Za zhotovitele |  |  |  | Za objednatele
Rekapitulace dílčích částí
#CASTI>> | Číslo | Název |  |  | Základ pro sníženou DPH | Základ pro základní DPH | DPH celkem | Cena celkem | %
1 | Stavba |  |  |  | 0 | 1915160.35 | 402183.67 | 2317344.02 | 100
2 | N030 | střecha |  |  | 0 | 1915160.35 | 402183.67 | 2317344.02 | 100
3 | 030 | střecha |  |  | 0 | 1915160.35 | 402183.67 | 2317344.02 | 100
| Celkem za stavbu |  |  |  | 0 | 1915160.35 | 402183.67 | 2317344.02 | 100
Rekapitulace dílů
| Číslo | Název |  |  | Typ dílu |  |  | Celkem | %
| 94 | Lešení a stavební výtahy |  |  | HSV |  |  | 0
| 95 | Dokončovací konstrukce na pozemních stavbách |  |  | HSV |  |  | 0
| 99 | Staveništní přesun hmot |  |  | HSV |  |  | 0
| 712 | Povlakové krytiny |  |  | PSV |  |  | 0
| 713 | Izolace tepelné |  |  | PSV |  |  | 0
| 721 | Vnitřní kanalizace |  |  | PSV |  |  | 0
| 762 | Konstrukce tesařské |  |  | PSV |  |  | 0
| 764 | Konstrukce klempířské |  |  | PSV |  |  | 0
| D96 | Přesuny suti a vybouraných hmot |  |  | PSU |  |  | 0
| VN | Vedlejší náklady |  |  | VN |  |  | 0
| Cena celkem | [6 empty] | 0 | 0
Note on D11: Název
Note on I11: IČO
Note on D12: Ulice
Note on I12: DIČ
Note on D13: PSČ
Note on E13: Místo

## VzorPolozky (hidden)
Položkový rozpočet
S:
O:
R:

## položky
Položkový rozpočet | [8 empty] | #TypZaznamu#
|  | Oprava střešního pláště | [6 empty] | STA
|  | bytového domu Malkovského 603, Praha 18 - Letňany | [5 empty] | STA | OBJ
P.č. | Číslo položky | Název položky | MJ | množství | cena / MJ | Celkem | Cen. soustava
Díl: | 94 | Lešení a stavební výtahy |  |  |  | 0 |  |  | DIL
1 | 941955002R00 | Lešení lehké pomocné, výška podlahy do 1,9 m | m2 | 126 |  | 0 | RTS 18/ I |  | POL1_
|  | (2+5+2)*3,5*4 |  | 126 |  |  |  |  | VV | 0
Díl: | 95 | Dokončovací konstrukce na pozemních stavbách |  |  |  | 0 |  |  | DIL
2 | 952901411R00 | Vyčištění ostatních objektů | m2 | 850 |  | 0 | RTS 18/ I |  | POL1_
|  | 850 |  | 850 |  |  |  |  | VV | 0
3 | 953921115R00 | Dlaždice betonové volně na střechu, 50 x 50 x 6 cm | kus | 1251.936 |  | 0 | RTS 18/ I |  | POL1_
|  | 312,984*4 |  | 1251.936 |  |  |  |  | VV | 0
Díl: | 99 | Staveništní přesun hmot |  |  |  | 0 |  |  | DIL
4 | 998011002R00 | Přesun hmot pro budovy zděné výšky do 12 m | t | 41.513 |  | 0 | RTS 18/ I |  | POL7_
Díl: | 712 | Povlakové krytiny |  |  |  | 0 |  |  | DIL
5 | 712300831R00 | Odstranění povlakové krytiny střech do 10° 1vrstvé | m2 | 314.48 |  | 0 | RTS 18/ I |  | POL1_
|  | 314,48 |  | 314.48 |  |  |  |  | VV | 0
6 | 712361701RT1 | Povlaková krytina střech do 10°, fólií volně, 1 vrstva - fólie ve specifikaci | m2 | 843 |  | 0 | RTS 18/ I |  | POL1_
|  | 843 |  | 843 |  |  |  |  | VV | 0
7 | 712361703R00 | Povlaková krytina střech do 10°, fólií lepenou | m2 | 79 |  | 0 | RTS 18/ I |  | POL1_
|  | 79 |  | 79 |  |  |  |  | VV | 0
8 | 712378001R00 | Atiková okapnice VIPLANYL RŠ 250 mm, oplechování čela atik | m | 315 |  | 0 | RTS 18/ I |  | POL1_
|  | 315 |  | 315 |  |  |  |  | VV | 0
9 | 712378002R00 | Dilatace VIPLANYL RŠ 300 mm | m | 18.2 |  | 0 | RTS 18/ I |  | POL1_
|  | 18,2 |  | 18.2 |  |  |  |  | VV | 0
10 | 712378003R00 | Atiková okapnice VIPLANYL RŠ 250 mm | m | 343 |  | 0 | RTS 18/ I |  | POL1_
|  | 343 |  | 343 |  |  |  |  | VV | 0
11 | 712378004R00 | Závětrná lišta VIPLANYL RŠ 450 mm, perforace nad vstupy | m | 28.2 |  | 0 | RTS 18/ I |  | POL1_
|  | 28,2 |  | 28.2 |  |  |  |  | VV | 0
12 | 712378005R00 | Stěnová lišta vyhnutá VIPLANYL RŠ 130 mm | m | 37 |  | 0 | RTS 18/ I |  | POL1_
|  | 37 |  | 37 |  |  |  |  | VV | 0
13 | 712378006R00 | Rohová lišta vnější VIPLANYL RŠ 100 mm, vnější i vnitřní | m | 788 |  | 0 | RTS 18/ I |  | POL1_
|  | 788 |  | 788 |  |  |  |  | VV | 0
14 | 712378008R00 | Pásek VIPLANYL RŠ 50 mm, vstupy, ventilace | m | 37 |  | 0 | RTS 18/ I |  | POL1_
|  | 37 |  | 37 |  |  |  |  | VV | 0
15 | 712378101RT3 | Komínek odvětrání kanalizace s manžetou z PVC, pro DN 110 mm | kus | 16 |  | 0 | RTS 18/ I |  | POL1_
16 | 712391172RT1 | Povlaková krytina střech do 10°, ochran. textilie, 1 vrstva - materiál ve specifikaci | m2 | 2536 |  | 0 | RTS 18/ I |  | POL1_
|  | 2536 |  | 2536 |  |  |  |  | VV | 0
17 | 712391382R00 | Násyp z hrubého kameniva frakce 16 - 22, tl. 5 cm | m2 | 843 |  | 0 | RTS 18/ I |  | POL1_
|  | 843 |  | 843 |  |  |  |  | VV | 0
18 | 712391482R00 | Odstranění povlakové krytiny střech do 10° násypu nebo nánosu tloušťky do 100 mm | m2 | 843 |  | 0 | RTS 18/ I |  | POL1_
19 | 712861702R00 | Samostatné vytažení izolace,fólií lepenou bodově | m2 | 377 |  | 0 | RTS 18/ I |  | POL1_
|  | 377 |  | 377 |  |  |  |  | VV | 0
20 | 283220023R | Fólie izolační DEKPLAN 77 tl. 1,5 mm, šedá | m2 | 969.45 |  | 0 | RTS 18/ I |  | POL1_
|  | 843*1,15 |  | 969.45 |  |  |  |  | VV | 0
21 | 283220013R | Fólie izolační DEKPLAN 76 tl. 1,5 mm, šedá | m2 | 90.85 |  | 0 | RTS 18/ I |  | POL3_
|  | 79*1,15 |  | 90.85 |  |  |  |  | VV | 0
22 | 283220023R | Fólie izolační DEKPLAN 77 tl. 1,5 mm, šedá | m2 | 433.35 |  | 0 | RTS 18/ I |  | POL3_
23 | 58333663R | Kačírek praný frakce 16-32 mm, volně ložený | l | 76.713 |  | 0 | RTS 18/ I |  | POL3_
|  | 76,713 |  | 76.713 |  |  |  |  | VV | 0
24 | 69366198R | Geotextilie FILTEK 300 g/m2 š. 200cm 100% PP | m2 | 1856.1 |  | 0 | RTS 18/ I |  | POL3_
|  | 1856,1 |  | 1856.1 |  |  |  |  | VV | 0
25 | 69366199R | Geotextilie FILTEK 500 g/m2 š. 200cm 100% PP | m2 | 969.45 |  | 0 | RTS 18/ I |  | POL3_
|  | 969,45 |  | 969.45 |  |  |  |  | VV | 0
26 | 998712202R00 | Přesun hmot pro povlakové krytiny, výšky do 12 m | % | 0 |  | 0 | RTS 18/ I |  | POL7_
Díl: | 713 | Izolace tepelné |  |  |  | 0 |  |  | DIL
27 | 713141111R00 | Izolace tepelná střech , zatepelní výlezu na střechu | ks | 2 |  | 0 | RTS 18/ I |  | POL1_
|  | 2 |  | 2 |  |  |  |  | VV | 0
28 | 713141121R00 | Izolace tepelná střech bodově lep.asfaltem,1vrstvá, vyplnění prostoru mezi latěmi minerální vatou - atika | m | 315 |  | 0 | RTS 18/ I |  | POL1_
|  | 315 |  | 315 |  |  |  |  | VV | 0
29 | 713141131R00 | Izolace tepelná střech plně lep.za studena,1vrstvá | m2 | 16.8 |  | 0 | RTS 18/ I |  | POL1_
|  | 16,8 |  | 16.8 |  |  |  |  | VV | 0
30 | 283754621R | Deska polystyrenová XPS Austrotherm TOP P GK 50 mm | m2 | 18.48 |  | 0 | RTS 18/ I |  | POL3_
|  | 16,8*1,1 |  | 18.48 |  |  |  |  | VV | 0
31 | 998713202R00 | Přesun hmot pro izolace tepelné, výšky do 12 m | % | 0 |  | 0 | RTS 18/ I |  | POL7_
Díl: | 721 | Vnitřní kanalizace |  |  |  | 0 |  |  | DIL
32 | 721210823R00 | Demontáž střešní vpusti DN 125 | kus | 6 |  | 0 | RTS 18/ I |  | POL1_
|  | 6 |  | 6 |  |  |  |  | VV | 0
33 | 721234104RT1 | Vtok střešní PP HL62.1H pro plochou střechu, živičný pás, záchytný koš vyhřívaný D 75,110,125mm | kus | 6 |  | 0 | RTS 18/ I |  | POL1_
|  | 6 |  | 6 |  |  |  |  | VV | 0
34 | 721242803R00 | Demontáž lapače střešních splavenin DN 100, DMTŽ ventilačních hlavic | kus | 13 |  | 0 | RTS 18/ I |  | POL1_
|  | 13 |  | 13 |  |  |  |  | VV | 0
35 | 721242804R00 | Demontáž lapače střešních splavenin DN 125, DMTŽ ventilačních mřížek | kus | 16 |  | 0 | RTS 18/ I |  | POL1_
|  | 16 |  | 16 |  |  |  |  | VV | 0
36 | 721273146R00 | Nástavec větrací z PVC D 110 mm, délka 500 mm, ventilační mřížka kovová 250 x 250 mm | kus | 16 |  | 0 | RTS 18/ I |  | POL1_
|  | 16 |  | 16 |  |  |  |  | VV | 0
37 | 721273200RT3 | Souprava ventilační střešní HL, souprava větrací hlavice PP HL810 D 110 mm | kus | 13 |  | 0 | RTS 18/ I |  | POL1_
|  | 13 |  | 13 |  |  |  |  | VV | 0
38 | 998721202R00 | Přesun hmot pro vnitřní kanalizaci, výšky do 12 m | % | 471.9403 |  | 0 | RTS 18/ I |  | POL7_
Díl: | 762 | Konstrukce tesařské |  |  |  | 0 |  |  | DIL
39 | 762112110RT2 | Montáž konstrukce stěn z řeziva hraněn. do 120 cm2, impregnovaná lt 40/60 | m | 630 |  | 0 | RTS 18/ I |  | POL1_
|  | 630 |  | 630 |  |  |  |  | VV | 0
40 | 762341220R00 | M. bedn.střech rovn. z aglomer.desek šroubováním, OSB pod oplechování | m2 | 157.5 |  | 0 | RTS 18/ I |  | POL1_
|  | 157,5 |  | 157.5 |  |  |  |  | VV | 0
41 | 762341630R00 | Bednění okapových říms z desek tvrdých, montáž pásků pro vyrovnání vnějšího čela atiky | bm | 315 |  | 0 | RTS 18/ I |  | POL1_
|  | 315 |  | 315 |  |  |  |  | VV | 0
42 | 762495000R00 | Spojovací a ochranné prostř. obložení stěn, stropů | m2 | 220.5 |  | 0 | RTS 18/ I |  | POL1_
|  | 157,5 |  | 157.5 |  |  |  |  | VV | 0
|  | 315*0,2 |  | 63 |  |  |  |  | VV | 0
43 | 60725035R | Deska dřevoštěpková OSB ECO 3 N tl. 22 mm | m2 | 247 |  | 0 | RTS 18/ I |  | POL3_
|  | 247 |  | 247 |  |  |  |  | VV | 0
44 | 998762202R00 | Přesun hmot pro tesařské konstrukce, výšky do 12 m | % | 0 |  | 0 | RTS 18/ I |  | POL7_
Díl: | 764 | Konstrukce klempířské |  |  |  | 0 |  |  | DIL
45 | 764918101R00 | Z+M Krytiny hladké z ocel.lak.plechu do 30°, halva větracího tělesa | m2 | 5.2 |  | 0 | RTS 18/ I |  | POL1_
|  | 5,2 |  | 5.2 |  |  |  |  | VV | 0
46 | 764311821R00 | Demontáž krytiny, tabule 2 x 1 m, do 25 m2, do 30° | m2 | 92 |  | 0 | RTS 18/ I |  | POL1_
|  | 92 |  | 92 |  |  |  |  | VV | 0
47 | 764317800R00 | Demontáž krytiny hladké železobetonových desek, ventilační průduchy | m2 | 25 |  | 0 | RTS 18/ I |  | POL1_
|  | 25 |  | 25 |  |  |  |  | VV | 0
48 | 764430840R00 | Demontáž oplechování zdí,rš od 330 do 500 mm | m | 315 |  | 0 | RTS 18/ I |  | POL1_
|  | 315 |  | 315 |  |  |  |  | VV | 0
49 | 998764202R00 | Přesun hmot pro klempířské konstr., výšky do 12 m | % | 222.3609 |  | 0 | RTS 18/ I |  | POL7_
Díl: | D96 | Přesuny suti a vybouraných hmot |  |  |  | 0 |  |  | DIL
50 | 979087212R00 | Nakládání suti na dopravní prostředky - komunikace | t | 4.2684 |  | 0 | RTS 18/ I |  | POL8_
51 | 979011311R00 | Svislá doprava suti a vybouraných hmot shozem | t | 81.2684 |  | 0 | RTS 18/ I |  | POL8_
52 | 979011311RT1 | Svislá doprava suti a vybouraných hmot shozem, s naložením do shozu | t | 81.2684 |  | 0 | RTS 18/ I |  | POL8_
53 | 979011311RT2 | Svislá doprava suti a vybouraných hmot shozem, s vyklopením do shozu | t | 81.2684 |  | 0 | RTS 18/ I |  | POL8_
54 | 979081111RT2 | Odvoz suti a vybour. hmot na skládku do 1 km, kontejnerem 4 t | t | 4.2684 |  | 0 | RTS 18/ I |  | POL8_
55 | 979081121RT2 | Příplatek k odvozu za každý další 1 km, kontejnerem 4 t | t | 4.2684 |  | 0 | RTS 18/ I |  | POL8_
56 | 979082111R00 | Vnitrostaveništní doprava suti do 10 m | t | 81.2684 |  | 0 | RTS 18/ I |  | POL8_
57 | 979990001R00 | Poplatek za skládku stavební suti | t | 4.2684 |  | 0 | RTS 18/ I |  | POL8_
58 | 979990122R00 | Poplatek za skládku suti - PVC střešní krytina | t | 4.2684 |  | 0 | RTS 18/ I |  | POL8_
59 | 979093111R00 | Uložení suti na skládku bez zhutnění | t | 4.2684 |  | 0 | RTS 18/ I |  | POL8_
Díl: | VN | Vedlejší náklady |  |  |  | 0 |  |  | DIL
60 | 005121 R | Zařízení staveniště | Soubor | 1 |  | 0 | norma |  | POL99_2
|  | Veškeré náklady spojené s vybudováním, provozem a odstraněním zařízení staveniště. | [6 empty] | POP
61 | 005122 R | Provozní vlivy | Soubor | 1 |  | 0 | norma |  | POL99_1