## Technické požadavky
Technický parametr | Požadovaná hodnota | Nabízená hodnota
Celková výška vozidla | max. 3,8 m
Celková délka vozidla | max. 10,5 m
Termín dodání vozidla od podpisu smlouvy | Co nejkratší (hodnotící kritérium)
Podvozek
Provedení vozidla i rozvor odpovídající nástavbě, levostranné řízení
Stáří podvozku | nový nepoužitý (nepříhlášený)
Výrobce podvozku | doplní uchazeč
Typ (model) podvozku | doplní uchazeč
Nejvyšší povolená hmotnost | max. 32 tun (bez nutnosti legislativní vyjímky)
Pohon 8 x 4 (1-3 TRIDEM)
Zesílený podvozek
První naparametrování podvozku
Zesílené nápravy
Stabilizátor přední i zadních náprav
KSM nebo PSM modul 2. generace dle požadavku nástavbáře
Výkon motoru podvozku | min. 470 koní
Norma pro výfukové plyny | min EURO 6E (nebo vyšší)
Zařízení pro studený start vozidla
Zařízení pro START/STOP motoru z konce vozidla
Převodovka a řazení | manuální řazení s POWER SHIFT
Tempomat | ANO
Omezovač rychlosti | elektronicky na 85 km/h
Rozhraní pro odběr proudu do max. 50A
Baterie | min. 2x 175 Ah, kryt akumulátorů uzamykatelný
Nádrž PHM s uzamykatelným uzávěrem | max. 390 l
Umístění palivové nádrže | na straně spolujezdce (vpravo)
Výfuk | vyvedený za kabinou nahoru
Konfigurace náprav a jejich pohon | 1. a 4. náprava řízená, 2. a 3. nápr. poháněná
Celková konstrukční hmotnost | min. 33.000 kg
Pohotovostní hmotnost vozidla (podvozek s nástavbou včetně vody pro vakuové čerpadlo, PHM, posádky a příslušenství potřebného pro provoz...) | max. 22 tun (doložit kopii technického průkazu stejného modelu nabízeného vozidla)
Vedlejší pohon pro nástavbu NMV 221 s i=1,55 | výkon dostatečný pro souběžný provoz s maximálním výkonem na agregátech podtlakového a vysokotlakého zařízení včetně chodu recyklace.
Velikost kabiny, vybavení | střední kabina bez lůžka M, počet míst 1+1, bez středního sedadla pro druhého spolujezdce, úložný prostor za sedadly
Sedadla | řidič+spolujezdec obě vyhřívaná, vzduchem odpružená s loketní a bederní opěrkou
zásuvky v kabině vozidla | min. 1 x 24 V + 1 x 12 V
Lakování | kabina bílá RAL 9016, podvozek černý RAL 9011
Vybavení kabiny | povinná výbava, gumové koberce, potahy sedadel
Požární zabezpečení | odpovídající hasící přístroj
Vnější odkládací schránky na kabině | na obou stranách
Centrální zamykání kabiny s dálkovým ovládáním | ANO
Světla do mlhy, obrysová světla | ANO
Rezervní kolo přední nápravy | volně ložená
Hydraulické zvedací zařízení | ANO
Blatníky se zástěrkami | ANO
Výstražné majáky | 2ks na střeše kabiny oranžové LED
Nezávislé topení | ANO
Klimatizace | ANO
Okna, zrcátka | elektricky vyhřívaná a nastavitelná
Vnější sluneční clona čelního skla | ANO
Rádio s Bluetooth handsfree a 7" display infotainment | ANO
Hadice na huštění pneumatik s pistolí | ANO
Viditelnost | bezpečnostní obrysová světla
Hlavní světla LED, osvětlení nástupu řidiče a spolujezdce | ANO
Couvací kamera, přídavné couvací světlomety | ANO
Digitální tachograf | ANO
Podkládací klíny, zábrany proti podjetí, ochranné kryty světel | min. 2 ks
Přední závěs pro odtažení vozidla | ANO
Povinná výbava, gumové koberce, potahy sedadel | ANO
Nástavba:
Výrobce nástavby | Uchazeč uvede adresu a kontaktní údaje
Nádrž:
Celkový objem nádrže | min. 11 m3
Objem nádrže - kalové části | min. 7 m3
Materiál nádrže nerez ocel (1.4301 nebo výše legovaná), tloušťka plechu min. 6 mm, svařována pomocí elektrických automatů | Uvést tloušťku materiálu, typ použité nerezové oceli, způsob svařování
Napouštění vody do vodní nádrže z hydrantu, vyvedeno dolů na vozidle | ANO
Možnost odvodnění vodní nádrže | ANO
Způsob vyprazdňování kalové nádrže | Výsuvným pístem nebo sklápěním - uchazeč popíše použitý způsob (hodnotící kritérium)
Vyprazdňování tekutých látek volným výtokem (gravitačně) / pomocí tlaku | ANO pro oba způsoby, uchazeč popíše způsoby
Variabilita rozdělení objemu nádrže na kalový a vodní prostor | ANO, uchazeč popíše technické řešení (hodnotící kritérium)
Aretace přepážky v případě výsuvného pístu | Pneumaticky, uveďte počet poloh
Hydraulické otevírání/zavírání zadního víka nádrže v celém průřezu do úhlu min. 90° směrem nahoru, ovládání z místa obsluhy | Ano/ uchazeč popíše ovládání
Centrální uzamykání zadního víka pneumaticky nebo hydraulicky | Ano/ typ
Olejům vzdorné těsnění zadního víka | Ano/ typ materiálu těsnění
Kontrolní otvor DN 500 sloužící pro kontrolu a údržbu vodní komory | ANO, uchazeč popíše
Stavoznaky - ukazatel stavu kalové komory, ukazatel stavu vodní komory | ANO - uchazeč popíše technické řešení
Ochrana proti přeplnění kalové komory | ANO - uchazeč popíše technické řešení
Sací a výpustné hrdlo s pneumatickým uzávěrem DN 125, bajonetovou spojkou na hadice a krytkou na zadním víku v úrovni dna nádrže | ANO, min. DN 125
Samostatná vodní komora pro 200 litrů vody na umývání nářadí, bot; výpustný kohout 1“ a uzavírací ventil 1“ | ANO - uchazeč popíše technické řešení
Podtlakový systém:
Výkon podtlakového zařízení | min. 3000 m3/hod při 60% vakuu
Osazení zařízení na nástavbě tak, aby umožňovalo snadný a vhodný přístup při údržbových pracích | ANO, popsat uložení
Plynulá regulace výkonu čerpadla | ANO
Počítadlo provozních hodin podtlakového zařízení | ANO
Hloubka sání pod úrovní terénu bez použití přídavných hadic | min. 8 m (hodnotící kritérium)
Sací hadice bude uložená na nástavbě (kazeta nebo buben), vedená přes teleskopické rameno společně s vysokotlakou hadicí | Sací hadice včetně koncovek DN 125, síla stěny 10 mm
Délka sací hadice | min. 20 m, uchazeč uvede délku
Spodní sací kus materiál ocel nerez (min. 1.4301 nebo výše legovaná) s přisáváním vzduchu na konci hadice DN 125 mm, délka min. 800 mm, včetně koncovek – spojka Perrot | Uchazeč uvede druh materiálu, délku sacího kusu
Ochrana vývěvy proti proti chodu na sucho, zpětný proplach - možnost vytlačení přebytečné vody z nádrže přes sací hadici zpět do kanalizace | ANO - uchazeč popíše technické řešení
Autorizovaný servis pro čerpadlo v ČR | Uchazeč uvede kontaktní údaje
Vysokotlaký systém:
Výkon vysokotlakého čerpadla | min. 330 l/min při 200 barech, uchazeč uvede hodnotu
Plynulá regulace výkonu čerpadla | ANO, 0 až 200 bar
Plynulá regulace objemu, nezávislá regulace objemu a tlaku | ANO
Typ vysokotlakého čerpadla plunžrové nebo jiný typ | uchazeč uvede typ (hodnotící kritérium)
Osazení zařízení na nástavbě tak, aby umožňovalo snadný a vhodný přístup při údržbových pracích | ANO, uchazeč uvede popis uložení
Ochrana čerpadla proti chodu na sucho (bez vody) se zvukovou signalizací a automatickým odpojením čerpadla | ANO
Vysokotlaké čerpadlo konstruované pro čerpání recyklované vody | ANO
Možnost odvodňování při mrazech | ANO
Počítadlo provozních hodin vysokotlakého zařízení | ANO
Ochrana proti přetížení přetlakem a proti poškození vysokotlaké hadice | ANO - uchazeč popíše technické řešení
Vyprazdňování zbytkové vody pneumaticky pro veškeré trubní rozvody vysokotlakého zařízení | ANO, uchazeč popíše použité řešení
Vysokotlaká gumová hadice DN 25, pro provozní tlak min. 250 barů | min. 160 m, uchazeč uvede délku, tlak a výrobce hadice
Buben vysokotlaké hadice s hydraulickým pohonem na zadním víku nádrže, kapacita hadice min. 180 m, hydraulicky otočný (o 180°), elektronické měření délky odvinuté hadice, řádkování hadice | ANO - uchazeč popíše technické řešení
Vysokotlaká gumová hadice DN 13, pro provozní tlak min. 250 barů | min. 60 m, uchazeč uvede délku, tlak a výrobce hadice
Pomocný buben na hadici DN13, hydraulicky i manuálně ovládaný, koncovka se směrovou tryskou, možnost regulace tlaku na výstupu škrtícím ventilem | ANO - uchazeč popíše technické řešení
Vysokotlaká pistole včetně držáku na vozidle | ANO
Autorizovaný servis pro vysokotlaké čerpadlo v ČR | Uchazeč uvede kontaktní údaje
Výložník (rameno) pro sací a vysokotlakou hadici
Pohon teleskopického ramena (výložníku) pro sací a vysokotlakou hadici | hydraulický
Teleskopické rameno výložníku s výsuvem | min. 2 000 mm, uchazeč uvede délku výsuvu
Rozsah otáčení teleskopického ramena (výložníku) | min. 180°
Rozsah svislého pohybu teskopického ramena (výložníku) | cca +/- 28°
Blokace výložníku při nastavené výšce | ANO
Sací hadice na výložníku DN 125, síla stěny 10 mm, délka hadice na výložníku min. 20 m | min. 20 m, uchazeč uvede délku, tlak a výrobce hadice
Minimální dosah výložníku od osy vozidla | min. 4,5 m (hodnotící kritérium)
Paralelní vedení sací a vysokotlaké hadice na výložníku | ANO
Systém recyklace vody:
Garantovaná účinnost recyklace | Uchazeč uvede garantovanou max. velikost částic, které zůstanou ve vyčištěné - recyklované vodě
Volba provozu s recyklací nebo bez recyklace | ANO
Recyklace nasáté vody bezobslužná, automatická | ANO
Recyklace umožňující kontinuální čištění při maximálním výkonu vývěvy a VT čerpadla (souběžně sání a vysokotlaké čištění) | ANO
Počítadlo provozních hodin recyklace | ANO
Vícestupňová recyklace | Uchazeč uvede počet stupňů recyklace (hodnotící kritérium)
Úprava min. 400 l/min. vody (kapacita recyklace) | Uchazeč uvede hodnotu
Odolnost recyklace při výskytu tuků v kanalizaci | ANO
Popis recyklace, schema, včetně popisu provozování a způsobu údržby | Doloží uchazeč
Automatické čištění recyklačního systému jedním tlačítkem | Uchazeč popíše použité řešení (hodnotící kritérium)
Možnost uzavření nátoku k filtrům recyklace v případě nasávání nečistot neumožňující provoz s recyklací | Uchazeč popíše použité řešení (hodnotící kritérium)
Ovládání:
CAN-BUS systém | ANO
Umístění ovládacích rozvaděčů (1x vzadu vpravo, 1x na výklopném navijáku) | uchazeč popíše
Materiálové provedení ovládacích rozvaděčů | skříň nerez, ochrana proti stříkající vodě, ovladače vhodné i pro manipulaci v rukavicích
v ovládacím rozvaděči zobrazení minimálně těchto údajů: provozního tlaku a vakua, provozní tlaky agregátů, provozní objemový výkon v l, délka odvinuté hadice, otáčky motoru nástavby, ukazatel spotřeby PHM, ukazatel stavu paliva v nádrži, signalizace servisních cyklů, počítadlo motohodin u jednotlivých agregátů nástavby, ukazatel stavu paliva a spotřeby | ANO
Radiové dálkové ovládání nástavby s displayem, ovladače uzpůsobeny pro snadné ovládání v pracovních rukavicích, dosah min. 180 m | dálkové ovládání všech agregátů nástavby, minimálně: pohyb výložníku a sací hadice, vakuové čerpadlo, VT čerpadlo, velký a malý naviják VT hadice, počet otáček motoru, délka odvinuté hadice a nouzové tlačítko stop; uzamykání a otevírání zadního víka, uchazeč uvede ovládané prvky a dosah vysílače
Popisy ovládacích prvků, upozornění a bezpečnostní pokyny | Text v českém jazyce a nebo grafické symboly
Ostatní požadavky:
Barva nástavby | RAL 5015
Po obou strannách nástavby zamykatelné skříně na nářadí a trysky včetně šroubovacích držáků trysek s celkovým skladovacím prostorem min. 0,8 m3 | provedení z nerezové oceli, popis technického řešení od uchazeče, uchazeč uvedene skladovací objem
Po obou strannách nástavby nerezové vany (nad skříněmi) pro přídavné hadice | provedení z nerezové oceli, popis technického řešení od uchazeče nebo foto
Dodatečné držáky na přídavné sací hadice po boku nástavby
Dodatečná uzamyklatelná plastová schránka o rozměrech 500 x 600 x 600 mm umístěná na vhodném místě, nebránící k přístupu k ovládacícm prvkům nástavby ani podvozku | ANO
Výsypka pod zadním víkem cisterny – ochrana zadní nápravy před znečištěním, materiál nerez (1.4301 nebo výše legovaný), včetně otvíratelného/ uzavíratelného zadního čela výsypky pro vytvoření transportní vany, uzávěry čela z materiálu nerez (1.4301 nebo výše legovaný), | Uvést tloušťku materiálu, typ použité nerezové oceli, způsob provedení
2 oranžové zábleskové majáky na zádi vozidla, LED provedení majáků, vypínač majáků v kabině | ANO
Výstražná blikající světla oranžové barvy (záblesky) | 2 ks na kapotě, 2 ks v zadním nárazníku
Osvětlení zadní části magnetickým reflektorem s kabelem min. délky 15 m, | ANO
V zadní části nástavby zásuvka pro napojení přenosného pracovního světlometu | ANO
Elektrický lanový naviják o nosnosti min. 250 kg a délce nerezového lana min. 10 m v zadní části vozidla | ANO
Osvětlení vozidla (nástavby) pro práci za tmy (celkem 6 ks LED osvětlení rovnoměrně a vhodně umístěných na nástavbě | Uchazeč popíše umístění osvětlení
Pomocný naviják s lankem pro uchycení chráničky hadic | ANO + popis technického řešení od uchazeče
Min. 6 ks držáků na trysky v uzamykatelné schránce | ANO
Nádoba na vodu pro mytí rukou s ohřevem vody | ANO, nádrž min. 5 L + dávkovač mýdla
6 ks silničních bezpečnostních kuželů | ANO
Držák dopravních kuželů | ANO
Držák na nářadí - min. 5 ks | ANO
Držáky na nástavbě na uchycení hliníkového žebříku | ANO
A-štítky vpředu a vzadu | ANO
Centrální mazání agregátů nástavby – svedení mazniček do společných a dobře přístupných lišt, | ANO + popis technického řešení od uchazeče
Reklamní tabule s rovnou plochou velikost min. 1,5 m2 na každé straně nástavby | ANO
Svěrák | ANO
Couvací kamera a monitor v kabině řidiče s automatickým zapnutím při zařazení zpětného chodu | ANO
Přídavné couvací světlomety (2 ks) automaticky zapínatelné při zařazení zpátečky | ANO
2 ks redukce na sací hadici DN125/DN100 | ANO
Vývod tlakového vzduchu na nástavbě, případně podvozku | ANO
Ochranné rolny pro hadice – 1x vrchní na šachtu, 1x spodní do šachty | ANO
1 ks sací kus DN 125 včetně hradítek pro DN 200 – DN 500 | ANO
Návod k obsluze a použití, návod k údržbě, elektrické, hydraulické, pneumatické schémata, plán údržby a mazací plán, technologické schéma, katalog náhradních dílů, vše v českém jazyce | ANO
Návod na použití podvozku a popis údržby v ČJ, předání dokladů: prohlášení o shodě, certifikát ISO, schválení provozu na pozemních komunikacích, DEKRA protokol, | ANO
Prvotní provozní náplně (např. olej, PHM) pro odzkoušení funkcí při předání včetně zaškolení obsluhy | ANO
Školení obsluhy v sídle zadavatele | v předpokládaném rozsahu 2 dnů min. po 4 h
Trysky
Trysky 1´´: základní tryska čistící, těřící tryska cca 4 kg, těžící tryska cca 8 kg, průrazová tryska, rotační tryska Bulldog – vše pro recyklovanou vodu, | ANO, uchazeč uvede výčet a popis
Trysky ½´´: základní tryska čistící, průrazová tryska, ostřiková tryska | ANO, uchazeč uvede výčet a popis