## SO 02
ASPE10 |  |  |  | Firma: AMBERG Engineering Brno a.s. | [5 empty] | 3
|  |  |  | Příloha k formuláři pro ocenění nabídky |  |  |  |  | 0 | 3
S | Stavba: | B301-4/1 |  | Kolektor- TG11 OK |  |  | SO 07 | 0 | 0,00 | 2
O | Rozpočet: | SO 07 |  | Kabelové registry TG11 |  |  |  |  | 15,00 | 2
Typ | Poř. číslo | Kód položky | Varianta | Název položky | MJ | Množství | Cena |  | 21,00 | 2
[7 empty] | Jednotková | Celkem
0 | 1 | 2 | 3 | 4 | 5 | 6 | 9 | 10
SD |  | 0 |  | Všeobecné konstrukce a práce |  |  |  | 0 | 0 |  | 0 | 0
P | 1 | 014102 | a | POPLATKY ZA SKLÁDKU - ocel | T | 5.205 | 0 | 0 | 0 | 2
PP |  |  |  | kabelový registr
TS |  |  |  | zahrnuje veškeré poplatky provozovateli skládky související s uložením odpadu na skládce.
P | 2 | 014102 | b | POPLATKY ZA SKLÁDKU - stavební suť | T | 1.031 | 0 | 0 | 0 | 2
PP |  |  |  | materiál z vybourávání kovových konstrukcí
VV |  |  |  | 55 ks vybourávaní předmětů: 55*0,25*0,25*0,1*1,2*2,5=1,031 [A]
TS |  |  |  | zahrnuje veškeré poplatky provozovateli skládky související s uložením odpadu na skládce.
P | 3 | 014102 | c | POPLATKY ZA SKLÁDKU - cementotřískové desky | T | 2.01 | 0 | 0 | 0 | 2
TS |  |  |  | zahrnuje veškeré poplatky provozovateli skládky související s uložením odpadu na skládce.
P | 4 | 02730 | r.a | POMOC PRÁCE ZŘÍZ NEBO ZAJIŠŤ OCHRANU INŽENÝRSKÝCH SÍTÍ | KPL | 1 | 0 | 0 | 0 | 2
PP |  |  |  | před zahájením prací budou kabelová vedení ochráněna tak, aby nemohlo dojít k jejich poškození (geotextile min. 800 g/m2, pevná mechanická ochrana, např. zadeskování); zřízení ochrany včetně jejího následného odstranění; zahrnuje nutnou manipulaci se sítěmi pověřenou osobou, při řezání nebo svařovaní poblíž IS musí mít ochrana protipožární odolnost;
TS |  |  |  | zahrnuje veškeré náklady spojené s objednatelem požadovanými zařízeními
P | 5 | 02730 | r.b | PŘELOŽKY INŽENÝRSKÝCH SÍTÍ | KPL | 1 | 0 | 0 | 0 | 2
PP |  |  |  | zahrnuje nutnou manipulaci se sítěmi pověřenou osobou, postupné dočasné i definitivní převěšení a přeložení kabelů na nové lávky pověřenou osobou, včetně definitivního přeložení kabelů vybavení kolektoru. Součástí položky je také překotvení funkčního přečerpávacího potrubí k novému kabelovému registru. Přeložka ing. sítí bude probíhat postupně a současně s montáží nových kabelových registrů a lávek.
TS |  |  |  | zahrnuje veškeré náklady spojené s objednatelem požadovanými zařízeními
P | 6 | 02940 |  | OSTATNÍ POŽADAVKY - VYPRACOVÁNÍ DOKUMENTACE | KPL | 1 | 0 | 0 | 0 | 2
PP |  |  |  | DSPS - dokumentace skutečného provedení stavby
TS |  |  |  | zahrnuje veškeré náklady spojené s objednatelem požadovanými pracemi
P | 7 | 029611 |  | OSTATNÍ POŽADAVKY - ODBORNÝ DOZOR | HOD | 25 | 0 | 0 | 0 | 2
PP |  |  |  | odborný báňský dozor
TS |  |  |  | zahrnuje veškeré náklady spojené s objednatelem požadovaným dozorem
P | 8 | 03100 | b | ZAŘÍZENÍ STAVENIŠTĚ - ZŘÍZENÍ, PROVOZ, DEMONTÁŽ | KPL | 0.4 | 0 | 0 | 0 | 2
PP |  |  |  | GZS - globální zařízení staveniště
TS |  |  |  | zahrnuje objednatelem povolené náklady na pořízení (event. pronájem), provozování, udržování a likvidaci zhotovitelova zařízení
SD |  | 1 |  | Zemní práce |  |  |  | 0 | 0 |  | 0 | 0
P | 9 | 16311 |  | SVISLÉ PŘEMÍST VYBOUR HMOT Z VÝRUBU NA DOPRAVNÍ VÝŠKU DO 50M | T | 8.074 | 0 | 0 | 0 | 2
PP |  |  |  | svislé přemístění vybouraného materiálu v šachtě bez výtahu
VV |  |  |  | materiál z vybourávání kovových konstrukcí 55*0,25*0,25*0,1*2,5 odstranění cementotřískových desek +2,01 odstranění OK registrů +5,205=8,074 [A]
TS |  |  |  | Zahrnuje svislé přemístění vybouraných hmot z výrubu na povrch terénu; - potřebnou mechanizaci; - Zahrnuje naložení vybouraných hmot na dopravní prostředek pro další odvoz.
SD |  | 4 |  | Vodorovné konstrukce |  |  |  | 0 | 0 |  | 0 | 0
P | 10 | 461315 |  | PATKY Z PROSTÉHO BETONU C30/37 | M3 | 0.499 | 0 | 0 | 0 | 2
PP |  |  |  | betonové patky o rozměru 400 x 400 mm, výška 7 – 12 cm, včetně bednění
VV |  |  |  | poč. 26* pl. (0,4*0,4*0,12)=0,499 [A]
TS |  |  |  | položka zahrnuje: - nutné zemní práce (hloubení rýh a pod.) - dodání čerstvého betonu (betonové směsi) požadované kvality, jeho uložení do požadovaného tvaru při jakékoliv konzistenci čerstvého betonu a způsobu hutnění, ošetření a ochranu betonu, - zhotovení nepropustného, mrazuvzdorného betonu a betonu požadované trvanlivosti a vlastností, - užití potřebných přísad a technologií výroby betonu, - zřízení pracovních a dilatačních spar, včetně potřebných úprav, výplně, vložek, opracování, očištění a ošetření, - bednění požadovaných konstr. (i ztracené) s úpravou dle požadované kvality povrchu betonu, včetně odbedňovacích a odskružovacích prostředků, - zřízení všech požadovaných otvorů, kapes, výklenků, prostupů, dutin, drážek a pod., vč. ztížení práce a úprav kolem nich, - úpravy pro osazení doplňkových konstrukcí a vybavení, - úpravy povrchu pro položení požadované izolace, povlaků a nátěrů, případně vyspravení, - konstrukce betonových kloubů, upevnění kotevních prvků a doplňkových konstrukcí, - nátěry zabraňující soudržnost betonu a bednění, - výplň, těsnění a tmelení spar a spojů, - opatření povrchů betonu izolací proti zemní vlhkosti v částech, kde přijdou do styku se zeminou nebo kamenivem
SD |  | 6 |  | Úpravy povrchů, podlahy, výplně otvorů |  |  |  | 0 | 0 |  | 0 | 0
P | 11 | 626133 |  | REPROFIL PODHL, SVIS PLOCH SANAČ MALTOU TŘÍVRST TL DO 90MM | M2 | 4.538 | 0 | 0 | 0 | 2
PP |  |  |  | kaverny vzniklé po odstranění ocelových prvků, reprofilace povrchu betonové podlahy ; předpokl. hloubka kaveren do 100 mm; očištění, popř. mechanické odstranění nesoudržných částí, ošetření odhalené výztuže, reprofilace (vyplnění otvoru), spřažení sanační vrstvy s podkladem, ochranný nátěr, odvoz odpadu; Předpoklad reprofilace: 55 ks kaveren po vybourání OK + 20% rezerva Související přílohy: popis postupu sanace viz D.2.6
VV |  |  |  | 55 ks vybourávaní předmětů: 55*0,25*0,25*1,1*1,2=4,538 [A]
TS |  |  |  | položka zahrnuje: dodávku veškerého materiálu potřebného pro předepsanou úpravu v předepsané kvalitě nutné vyspravení podkladu, případně zatření spar zdiva položení vrstvy v předepsané tloušťce potřebná lešení a podpěrné konstrukce
P | 12 | 626211 | r | ZATĚSNĚNÍ LOKÁLNÍHO PRŮSAKŮ V OSTĚNÍ - tl. ostění do 0,8 m | M2 | 3.96 | 0 | 0 | 0 | 2
PP |  |  |  | Zatěsnění stávajících lokálních průsaků po odstranění OK kabelových registrů v prostoru TG11.Bude provedeno dočasné zatěsnění sanační bleskovou maltou, těsnící (nízkotlaká - tlak do 2 MPa) a rubová / výplňová (vysokotlaká - tlak do 4 MPa) injektáž, včetně navrtání a osazení pakrů - min. 3 pakry na dané místo pro těsnící injektáž, 3 pakry pro výplňovou injektáž, včetně očištění / otryskání a odvozu odpadu; včetně zpracování a průběžného vedení záznamu o injektážích Předpoklad spotřeb injektážních hmot: těsnící inj. - max 5 kg/m2, výplňová inj. - max 10 kg/m2 Předpoklad zatěsnení: 80% kaveren po vybouraných nosnících Viz. příloha č. D.2.6
VV |  |  |  | 55*0,30*0,30*0,8=3,960 [A]
TS |  |  |  | položka zahrnuje: dodávku veškerého materiálu potřebného pro předepsanou úpravu v předepsané kvalitě nutné vyspravení podkladu, případně zatření spar zdiva položení vrstvy v předepsané tloušťce potřebná lešení a podpěrné konstrukce
SD |  | 7 |  | Přidružená stavební výroba |  |  |  | 0 | 0 |  | 0 | 0
P | 13 | 70 | r | KABELOVÉ REGISTRY VČETNĚ KABEL. LÁVEK - v počvě TG | KPL | 1 | 0 | 0 | 0 | 2
PP |  |  |  | registry a kabelové lávky z kompozitu, dodávka a kompletní provedení, včetně dílenské dokumentace, Specifikace viz výkres D.2.3
P | 14 | 70313 | r | CEMENTOTŘÍSKOVÉ DESKY | M2 | 280 | 0 | 0 | 0 | 2
PP |  |  |  | uložení na nové kompozitní lávky v počvě TG; cementotřískové desky o šířce 800 mm a tl. 10 mm; dodání a osazení
TS |  |  |  | 1. Položka obsahuje: – kompletní montáž, rozměření, upevnění, sváření, řezání, spojování a pod. – veškerý spojovací a montážní materiál vč. upevňovacího materiálu ( stojky, držáky, konzoly apod.) – elektrické pospojování – pomocné mechanismy a nátěr 2. Položka neobsahuje: – víko a kabelové příchytky 3. Způsob měření: Měří se metr délkový.
P | 15 | 936501 |  | DROBNÉ DOPLŇK KONSTR KOVOVÉ NEREZ | KG | 630 | 0 | 0 | 0 | 2
PP |  |  |  | nerezové kotevní patky kabelových registrů s kotvením do podlahy a úhelníky se závitovými tyčemi k uchycení registrů do ostění chodby + dielektrické podložky; nerezová ocel1.4404 dle ČSN 10088-1 (X2CRNIMO 17-12-2), případně i ocel 1.4529, třída pevnosti 80; dílenská dokumentace, včetně technologického předpisu spojování; zřízení montážních spojů; všechny druhy ocelového kotvení, montáž
TS |  |  |  | položka zahrnuje: - dílenská dokumentace, včetně technologického předpisu spojování - dodání materiálu v požadované kvalitě a výroba konstrukce i dílenská (včetně pomůcek, přípravků a prostředků pro výrobu) bez ohledu na náročnost a její hmotnost, dílenská montáž - dodání spojovacího materiálu - zřízení montážních a dilatačních spojů, spar, včetně potřebných úprav, vložek, opracování, očištění a ošetření - podpěr. konstr. a lešení všech druhů pro montáž konstrukcí i doplňkových, včetně požadovaných otvorů, ochranných a bezpečnostních opatření a základů pro tyto konstrukce a lešení - jakákoliv doprava a manipulace dílců a montážních sestav, včetně dopravy konstrukce z výrobny na stavbu - montáž konstrukce na staveništi, včetně montážních prostředků a pomůcek a zednických výpomocí - výplň, těsnění a tmelení spar a spojů - čištění konstrukce a odstranění všech vrubů (vrypy, otlačeniny a pod.) - všechny druhy ocelového kotvení - dílenskou přejímku a montážní prohlídku, včetně požadovaných dokladů - zřízení kotevních otvorů nebo jam, nejsou-li částí jiné konstrukce, jejich úpravy, očištění a ošetření - osazení kotvení nebo přímo částí konstrukce do podpůrné konstrukce nebo do zeminy - výplň kotevních otvorů (příp. podlití patních desek) maltou, betonem nebo jinou speciální hmotou, vyplnění jam zeminou - předepsanou protikorozní ochranu a nátěry konstrukcí - osazení měřících zařízení a úpravy pro ně - ochranná opatření před účinky bludných proudů
SD |  | 9 |  | Ostatní konstrukce a práce |  |  |  | 0 | 0 |  | 0 | 0
P | 16 | 919154 |  | ŘEZÁNÍ OCELOVÝCH PROFILŮ PRŮŘEZU DO 7000MM2 | KUS | 55 | 0 | 0 | 0 | 2
PP |  |  |  | odřezání ocelových stojek kabelových registrů v provedené kapse v počvě TG, odvoz vybouraného materiálu na skládku
TS |  |  |  | položka zahrnuje řezání ocelových profilů bez ohledu na tvar a způsob provedení
P | 17 | 938552 |  | OČIŠTĚNÍ BETON KONSTR OTRYSKÁNÍM NA SUCHO KŘEMIČ PÍSKEM | M2 | 7.8 | 0 | 0 | 0 | 2
PP |  |  |  | Podlahu TG v místě betonových patek je potřeba řádně očistit od výluhů kombinací tlakové vody, případně opískováním a mechanicky. Podlaha bude před betonáží bloků zdrsněna; včetně odklizení vzniklého odpadu
VV |  |  |  | poč. 26 * pl. 0,30 =7,800 [A]
TS |  |  |  | položka zahrnuje očištění předepsaným způsobem včetně odklizení vzniklého odpadu
P | 18 | 94390 |  | PROSTOROVÉ PRACOVNÍ LEŠENÍ PŘES 3 KPA | M3OP | 100 | 0 | 0 | 0 | 2
PP |  |  |  | prostorové pracovní lešení pro rekonstrukční práce (dodávka, montáž, údržba, opotřebení, a demontáž podle potřeby, odvoz; předpoklad vícenásobného rozebrání a sestavení v rámci stavby)
TS |  |  |  | Položka zahrnuje dovoz, montáž, údržbu, opotřebení (nájemné), demontáž, konzervaci, odvoz.
P | 19 | 96628 | r.a | DEMONTÁŽ KONSTRUKCÍ KOVOVÝCH V PODZEMÍ S ODVOZEM DO 15 KM | T | 5.205 | 0 | 0 | 0 | 2
PP |  |  |  | demontáž kabelových registrů a lávek v TG; včetně ukotvení nosníků; včetně odvozu na skládku; nezahrnuje svislou manipulaci v šachtě a odvoz na skládku. Viz příloha D.2.3
TS |  |  |  | položka zahrnuje: - rozebrání konstrukce bez ohledu na použitou technologii - veškeré pomocné konstrukce (lešení a pod.) - veškerou manipulaci s vybouranou sutí a hmotami včetně uložení na skládku. Nezahrnuje poplatek za skládku, který se vykazuje v položce 0141** (s výjimkou malého množství bouraného materiálu, kde je možné poplatek zahrnout do jednotkové ceny bourání – tento fakt musí být uveden v doplňujícím textu k položce) - veškeré další práce plynoucí z technologického předpisu a z platných předpisů
P | 20 | 96628 | r.b | DEMONTÁŽ A ODSTRANĚNÍ CEMENTOTŘÍSKOVÝCH DESEK V PODZEMÍ S ODVOZEM DO 15 KM | T | 2.01 | 0 | 0 | 0 | 2
PP |  |  |  | cementotřískové desky o šířce 800 mm a tl. 20 mm; včetně odvozu na skládku; nezahrnuje svislou manipulaci v šachtě a poplatek za skládku
TS |  |  |  | položka zahrnuje: - rozebrání konstrukce bez ohledu na použitou technologii - veškeré pomocné konstrukce (lešení a pod.) - veškerou manipulaci s vybouranou sutí a hmotami včetně uložení na skládku. Nezahrnuje poplatek za skládku, který se vykazuje v položce 0141** (s výjimkou malého množství bouraného materiálu, kde je možné poplatek zahrnout do jednotkové ceny bourání – tento fakt musí být uveden v doplňujícím textu k položce) - veškeré další práce plynoucí z technologického předpisu a z platných předpisů
P | 21 | 97615 |  | VYBOURÁNÍ DROBNÝCH PŘEDMĚTŮ ŽELEZOBET | KUS | 55 | 0 | 0 | 0 | 2
PP |  |  |  | nosníky kabelových registrů v chodbe budou vyříznuty nebo vybourány v hloubce ca. 100 mm, ostění v daném místě zapraveno,odvoz vybouraného materiálu na skládku
TS |  |  |  | - položka zahrnuje veškerou manipulaci s vybouranou sutí a hmotami včetně uložení na skládku. Nezahrnuje poplatek za skládku, který se vykazuje v položce 0141** (s výjimkou malého množství bouraného materiálu, kde je možné poplatek zahrnout do jednotkové ceny bourání – tento fakt musí být uveden v doplňujícím textu k položce) - položka zahrnuje veškeré další práce plynoucí z technologického předpisu a z platných předpisů