## SO 03
ASPE10 |  |  |  | Firma: AMBERG Engineering Brno a.s. | [5 empty] | 3
|  |  |  | Příloha k formuláři pro ocenění nabídky |  |  |  |  | 0 | 3
S | Stavba: | B301-4/1 |  | Kolektor- TG11 OK |  |  | SO 08 | 0 | 0,00 | 2
O | Rozpočet: | SO 08 |  | Středový žlab TG11 |  |  |  |  | 15,00 | 2
Typ | Poř. číslo | Kód položky | Varianta | Název položky | MJ | Množství | Cena |  | 21,00 | 2
[7 empty] | Jednotková | Celkem
0 | 1 | 2 | 3 | 4 | 5 | 6 | 9 | 10
SD |  | 0 |  | Všeobecné konstrukce a práce |  |  |  | 0 | 0 |  | 0 | 0
P | 1 | 014102 | a | POPLATKY ZA SKLÁDKU - ocel | T | 0.32 | 0 | 0 | 0 | 2
PP |  |  |  | konstrukce zakrytí středového žlabu
TS |  |  |  | zahrnuje veškeré poplatky provozovateli skládky související s uložením odpadu na skládce.
P | 2 | 014102 | b | POPLATKY ZA SKLÁDKU - stavební suť | T | 0.9 | 0 | 0 | 0 | 2
PP |  |  |  | stavební suť z čištění středového žlabu - odhad nad 50% objemu žlabu
TS |  |  |  | zahrnuje veškeré poplatky provozovateli skládky související s uložením odpadu na skládce.
P | 3 | 02940 |  | OSTATNÍ POŽADAVKY - VYPRACOVÁNÍ DOKUMENTACE | KPL | 1 | 0 | 0 | 0 | 2
PP |  |  |  | DSPS - dokumentace skutečného provedení stavby
TS |  |  |  | zahrnuje veškeré náklady spojené s objednatelem požadovanými pracemi
P | 4 | 029611 |  | OSTATNÍ POŽADAVKY - ODBORNÝ DOZOR | HOD | 6 | 0 | 0 | 0 | 2
PP |  |  |  | odborný báňský dozor
TS |  |  |  | zahrnuje veškeré náklady spojené s objednatelem požadovaným dozorem
P | 5 | 03100 | c | ZAŘÍZENÍ STAVENIŠTĚ - ZŘÍZENÍ, PROVOZ, DEMONTÁŽ | KPL | 0.2 | 0 | 0 | 0 | 2
PP |  |  |  | GZS - globální zařízení staveniště
TS |  |  |  | zahrnuje objednatelem povolené náklady na pořízení (event. pronájem), provozování, udržování a likvidaci zhotovitelova zařízení
SD |  | 1 |  | Zemní práce |  |  |  | 0 | 0 |  | 0 | 0
P | 6 | 12931 | r | ČIŠTĚNÍ PŘÍKOPŮ OD NÁNOSU DO 0,25M3/M - vyčištění středového žlabu | M | 18.8 | 0 | 0 | 0 | 2
PP |  |  |  | vyčištění středového žlabu od nánosů - odhad nad 50% objemu žlabu, včetně odvozu odpadu na skládku
TS |  |  |  | Součástí položky je vodorovná a svislá doprava, přemístění, přeložení, manipulace s materiálem a uložení na skládku. Nezahrnuje poplatek za skládku, který se vykazuje v položce 0141** (s výjimkou malého množství materiálu, kde je možné poplatek zahrnout do jednotkové ceny položky – tento fakt musí být uveden v doplňujícím textu k položce)
P | 7 | 16311 |  | SVISLÉ PŘEMÍST VYBOUR HMOT NA DOPRAVNÍ VÝŠKU DO 50M | T | 1.3 | 0 | 0 | 0 | 2
PP |  |  |  | odpad z čištení středového žlabu, demontáž středového žlabu, točny
VV |  |  |  | 0,9+0,32+0,08=1,300 [A]
TS |  |  |  | Zahrnuje svislé přemístění vybouraných hmot z výrubu na povrch terénu; - potřebnou mechanizaci; - Zahrnuje naložení vybouraných hmot na dopravní prostředek pro další odvoz.
SD |  | 4 |  | Vodorovné konstrukce |  |  |  | 0 | 0 |  | 0 | 0
P | 8 | 42717 | r | ZAKRYTÍ STŘEDOVÉHO ŽLABU Z KOMPOZITNÍCH ROŠTŮ MONTOVANÝCH | M2 | 10.545 | 0 | 0 | 0 | 2
PP |  |  |  | nové pochozí rošty z kompozitu š. do 0,57 m, včetně úložných a kotevních prvků; rošt oko 30x30 výška 30 mm, protiskluzová povrchová úprava, dodávka a kompletní provedení, včetně zpracování dílenské dokumentace, včetně vynášecích kompozitních a kotevních prvků a spojovacího materiálu z nerez oceli tř. 1.4404 dle ČSN 10088-1. tř. pevnosti 80, včetně vnitrostaveništní dopravy, hořlavost tř. C-s2,d0; barevné provedení - šedé výkaz výměr: vykázána plocha roštu bez prořezu
VV |  |  |  | 18,5 *0,57=10,545 [A]
TS |  |  |  | - dílenská dokumentace, včetně technologického předpisu spojování, - dodání materiálu v požadované kvalitě a výroba konstrukce (včetně pomůcek, přípravků a prostředků pro výrobu) bez ohledu na náročnost a její hmotnost, - dodání spojovacího materiálu, - zřízení montážních a dilatačních spojů, spar, včetně potřebných úprav, vložek, opracování, očištění a ošetření, - podpěr. konstr. a lešení všech druhů pro montáž konstrukcí i doplňkových, včetně požadovaných otvorů, ochranných a bezpečnostních opatření a základů pro tyto konstrukce a lešení, - montáž konstrukce na staveništi, včetně montážních prostředků a pomůcek a zednických výpomocí, - výplň, těsnění a tmelení spar a spojů, - všechny druhy ocelového kotvení, - dílenskou přejímku a montážní prohlídku, včetně požadovaných dokladů, - zřízení kotevních otvorů nebo jam, nejsou-li částí jiné konstrukce, - osazení kotvení nebo přímo částí konstrukce do podpůrné konstrukce nebo do zeminy, - výplň kotevních otvorů (příp. podlití patních desek) maltou, betonem nebo jinou speciální hmotou, vyplnění jam zeminou, - veškeré druhy protikorozní ochrany a nátěry konstrukcí, - zvláštní spojovací prostředky, rozebíratelnost konstrukce, - ochranná opatření před účinky bludných proudů - ochranu před přepětím.
SD |  | 6 |  | Úpravy povrchů, podlahy, výplně otvorů |  |  |  | 0 | 0 |  | 0 | 0
P | 9 | 626121 |  | REPROFIL PODHL, SVIS PLOCH SANAČ MALTOU DVOUVRST TL DO 40MM | M2 | 2.338 | 0 | 0 | 0 | 2
PP |  |  |  | degradace stěn středového žlabu, poškození nebo oslabení v hloubce nad 20 mm očištění povrchu, popř. mechanické odstranění nesoudržných částí, ošetření odhalené výztuže, reprofilace (vyplnění otvoru), spřažení sanační vrstvy s podkladem, ochranný nátěr , odvoz odpadu.Předpoklad 85% plochy.
VV |  |  |  | plocha stěn středového žlabu 2,75*0,85 =2,338 [A]
TS |  |  |  | položka zahrnuje: dodávku veškerého materiálu potřebného pro předepsanou úpravu v předepsané kvalitě nutné vyspravení podkladu, případně zatření spar zdiva položení vrstvy v předepsané tloušťce potřebná lešení a podpěrné konstrukce
P | 10 | 626221 |  | REPROFIL VODOR PLOCH SHORA SANAČ MALTOU DVOUVRST TL DO 40MM | M2 | 7.905 | 0 | 0 | 0 | 2
PP |  |  |  | Reprofilace dna středového žlabu, poškození nebo oslabení v hloubce nad 20 mm. Předpoklad 85% plochy dna
VV |  |  |  | 9,3*0,85=7,905 [A]
TS |  |  |  | položka zahrnuje: dodávku veškerého materiálu potřebného pro předepsanou úpravu v předepsané kvalitě nutné vyspravení podkladu, případně zatření spar zdiva položení vrstvy v předepsané tloušťce potřebná lešení a podpěrné konstrukce
SD |  | 7 |  | Přidružená stavební výroba |  |  |  | 0 | 0 |  | 0 | 0
P | 11 | 783221 |  | PROTIKOR OCHR DOPLŇK OK NÁT VÍCEVRST SE ZÁKL S VYS OBSAH ZN | M2 | 2.5 | 0 | 0 | 0 | 2
PP |  |  |  | Protikorozní ochranný nátěr nebo nástřik stávající ocelové konstrukce točny: Pro prvky, na kterých je prováděna povrchová úprava na místě: – základ epoxidový pigmentovaný Zn, složení dle DB 687.03 60 µm – podklad epoxidový nátěr dle DB 687.12-14 100 µm – vrchní nátěr polyuretanový dle DB 687 80 µm Pro prvky, na kterých je prováděna povrchová úprava mimo kolektor: – základ žárově stříkaný povlak Zn nebo Zn85Al15 100µm – podkladový nátěr epoxidový dle DB 687. 14 120 µm – vrchní nátěr polyuretanový dle DB 687 80 µm
TS |  |  |  | - položky nátěrů zahrnují kompletní povlaky (i různobarevné), včetně úpravy podkladu (odmaštění, odrezivění, odstranění starých nátěrů a nečistot) a jeho vyspravení, provedení nátěru předepsaným postupem a splnění všech požadavků daných technologickým předpisem.
SD |  | 9 |  | Ostatní konstrukce a práce |  |  |  | 0 | 0 |  | 0 | 0
P | 12 | 938652 |  | OČIŠTĚNÍ OCEL KONSTR OTRYSKÁNÍM NA SUCHO KŘEMIČ PÍSKEM | M2 | 1.5 | 0 | 0 | 0 | 2
PP |  |  |  | točna v technické galerii bude rekonstruována dílensky; bude kompletně otryskána a v případě potřeby opravena; včetně odvozu odpadu
TS |  |  |  | položka zahrnuje očištění předepsaným způsobem včetně odklizení vzniklého odpadu
P | 13 | 96628 | a | DEMONTÁŽ KONSTRUKCÍ KOVOVÝCH V PODZEMÍ | T | 0.08 | 0 | 0 | 0 | 2
PP |  |  |  | demontáž OK točny; předpoklad zpětné montáže po skončení rekonstrukce; Zahrnuje veškerou manipulaci s vybouraným materiálem, případně odvoz na místo provádění repase točny
TS |  |  |  | položka zahrnuje: - rozebrání konstrukce bez ohledu na použitou technologii - veškeré pomocné konstrukce (lešení a pod.) - veškerou manipulaci s vybouranou sutí a hmotami včetně uložení na skládku. Nezahrnuje poplatek za skládku, který se vykazuje v položce 0141** (s výjimkou malého množství bouraného materiálu, kde je možné poplatek zahrnout do jednotkové ceny bourání – tento fakt musí být uveden v doplňujícím textu k položce) - veškeré další práce plynoucí z technologického předpisu a z platných předpisů
P | 14 | 96628 | r.b | DEMONTÁŽ KONSTRUKCÍ KOVOVÝCH V PODZEMÍ S ODVOZEM DO 15 KM | T | 0.32 | 0 | 0 | 0 | 2
PP |  |  |  | demontáž stávajícího zakrytí středového odvodňovacího žlabu včetně vynášecích ocelových prvků; včetně odvozu na skládku do15 km; včetně manipulace s vybouraným materiálem. Viz příloha C.3.2.
TS |  |  |  | položka zahrnuje: - rozebrání konstrukce bez ohledu na použitou technologii - veškeré pomocné konstrukce (lešení a pod.) - veškerou manipulaci s vybouranou sutí a hmotami včetně uložení na skládku. Nezahrnuje poplatek za skládku, který se vykazuje v položce 0141** (s výjimkou malého množství bouraného materiálu, kde je možné poplatek zahrnout do jednotkové ceny bourání – tento fakt musí být uveden v doplňujícím textu k položce) - veškeré další práce plynoucí z technologického předpisu a z platných předpisů