## 9. Zadání s výkazem výměr a poz
ZADÁNÍ S VÝKAZEM VÝMĚR
Stavba: Rekonstrukce technické galerie TG 11 - Stavební část
Objekt: SO - 04 Sanace ostění TG 11
Objednatel: Technické sítě Brno, a.s.
Zhotovitel: | [5 empty] | Zpracoval:
Místo: Brno | [5 empty] | Datum:
Č. | KCN | Kód položky | Popis | MJ | Množství celkem | Jednotková cena zadání | Celková cena zadání
1 | 2 | 3 | 4 | 5 | 6 | 7 | 8
|  | HSV | Práce a dodávky HSV
|  | 1 | Zemní práce
1 | 252 | 154903111 | Řezání ocelových profilů | kus | 102
|  |  | 51*2 |  | 102
2 | 252 | 161152112 | Svislé přemístění rubaniny v hoře z hloubky nad 15 do 25 m | m3 | 1.48
3 | 252 | 163333521 | Vodorovné přemístění rubaniny v hoře do 200 m mokrá ručně | m3 | 1.48
4 | 252 | 167103211 | Naložení rubaniny z nahodilého nadměrného výrubu v hoře | m3 | 1.48
5 | 001 | 171201223 | Poplatek za uložení na skládce (skládkovné) zeminy a kamení obsahující nebezpečné látky kód odpadu 17 05 03 | t | 2.2
|  | 2 | Zakládání
6 | 252 | 221213131 | Vrty pro injektování za rubem ostění přenosnými kladivy hornina tř V - odvodňovací vrty | m | 39.6
TG počva
|  |  | (34+10)*0,9 |  | 39.6
7 | 252 | 222113111 | Vrty pro injektování za rubem obezdívky ze železobetonu - výplňová a těsnící injektáž | kus | 609.58
Cel - T
|  |  | (72+34+24+49)*0,62 |  | 110.98
TG - Š 13A
|  |  | (201+67)*0,62 |  | 166.16
Cel - Men
|  |  | (70+20)*0,62 |  | 55.8
S 12 - T
|  |  | (85+146+106+83)*0,62 |  | 260.4
Cel - T
|  |  | 58*0,28 |  | 16.24
8 | 002 | 281811111 | Ocelové trubky pro odvodnění s ponecháním trubek l do 1,5 m D trubek do 38,1 mm | m | 33
|  |  | 33 |  | 33
9 | 252 | 281901112 | Injektování do 0,6 MPa horniny nebo dutin za rubem obezdívky štol jeden vrt - výplňová injektáž | hod | 29.8
|  |  | (72+34+24+49+201+67+70+20+85+146+106+83)/2 |  | 478.5
|  |  | (58+28+28+120)/2 |  | 117
|  |  | Mezisoučet |  | 595.5
|  |  | 596/20 |  | 29.8
10 | SNX | SNX.108040701 | hmota injektážní polyuretanová PurInjekt SF, bal. 22,8 litrů | litr | 2384
|  |  | 596*4 |  | 2384
11 | 245 | 24551762 | hmota injektážní PUR do mokrého prostředí | litr | 1192
|  |  | 596*2 |  | 1192
12 | 002 | 282605119 | Příplatek za injektování vysokotlaké pryskyřicemi tlakem do 30 MPa v podzemí | hod | 59.3
|  |  | 37,9+21,4 |  | 59.3
13 | 252 | 282902112 | Injektování sestupně nad 0,6 do 2,0 MPa pryskyřicemi jeden vrt - těsnící injektáž | hod | 28.8
|  |  | 576/20 |  | 28.8
14 | SNX | SNX.118030401 | koncovka injektážní kovová - pakr NK40 - nalepovací | kus | 576
|  | 3 | Svislé a kompletní konstrukce
15 | 254 | 392341112 | Nahrazení tunelové obezdívky stříkaným betonem plocha nad 0,5 m2 hornina suchá | m3 | 2.5
16 | 254 | 395341115 | Vyrovnávací vrstva tl 50 mm ze stříkaného bet se zvýš nároky C 30/37 v opěře na skalní líc hor suchá | m2 | 60.045
|  |  | (30,76+9,27)*1,5 |  | 60.045
17 | 254 | 395341215 | Vyrovnávací vrstva tl 50 mm ze stříkan bet se zvýš nároky C 30/37 v klenbě na skalní líc hor suchá - odstraněné ocelové prvky | m2 | 1.148
|  |  | 51*0,15*0,15 |  | 1.148
18 | 254 | 395367212 | Kotvičky z kompozit D od 18 do 25 mm osazené do malty | kus | 165
|  |  | 27,5*6 |  | 165
|  | 9 | Ostatní konstrukce a práce, bourání
19 | 221 | 919735122 | Řezání stávajícího betonového krytu hl do 100 mm | m | 375.46
Drážky v podlaze
|  |  | 172,43*2 |  | 344.86
Odstranění výýložníků a háků
|  |  | 51*0,6 |  | 30.6
20 | 003 | 949101112 | Lešení pomocné pro objekty pozemních staveb s lešeňovou podlahou v do 3,5 m zatížení do 150 kg/m2 | m2 | 230.7
|  |  | 30,76*7,5 |  | 230.7
21 | 005 | 985111211 | Odsekání betonu stěn tl do 80 mm | m2 | 17.078
22 | 005 | 985111292 | Příplatek k odsekání omítek a betonu za plochu do 10 m2 jednotlivě | m2 | 3.578
23 | 005 | 985131111 | Očištění ploch stěn, rubu kleneb a podlah tlakovou vodou | m2 | 230.445
|  |  | 30,726*7,5 |  | 230.445
24 | 005 | 985311115 | Reprofilace stěn cementovými sanačními maltami tl 50 mm | m2 | 14.648
|  |  | 51*0,15*0,15 |  | 1.148
Zdegradovaný beton
|  |  | 0,9*15 |  | 13.5
25 | 005 | 985311912 | Příplatek při reprofilaci sanačními maltami za plochu do 10 m2 jednotlivě | m2 | 2.43
|  |  | 2,43 |  | 2.43
26 | 005 | 985321211 | Ochranný nátěr výztuže na epoxidové bázi stěn, líce kleneb a podhledů 1 vrstva tl 1 mm | m2 | 17.078
27 | 005 | 985323212 | Spojovací můstek reprofilovaného betonu na epoxidové bázi tl 2 mm | m2 | 17.078
28 | 005 | 985324111 | Impregnační a kristalizační nátěr betonu dvojnásobný (OS-A) | m2 | 238.4
29 | 005 | 985622111 | Drážka v podlaze včetně vysekání, vyčištění a začištění sanační maltou | m | 151.03
Podélné 0,05x0,1
|  |  | 30,76+9,27 |  | 40.03
Příčné
|  |  | 14*7,5+2*3 |  | 111
|  | 997 | Přesun sutě
30 | 013 | 997013501 | Odvoz suti a vybouraných hmot na skládku nebo meziskládku do 1 km se složením | t | 2.2
31 | 013 | 997013509 | Příplatek k odvozu suti a vybouraných hmot na skládku ZKD 1 km přes 1 km | t | 30.8
|  |  | 2,2*14 |  | 30.8
|  | 998 | Přesun hmot
32 | 252 | 998252111 | Přesun hmot pro štoly ražené při délce svislého přesunu do 25 m | t | 18.726
33 | 252 | 998252119 | Příplatek k přesunu hmot pro štoly ražené za zvětšený přesun hmot na povrchu do 1000 m | t | 18.726
Celkem