## 9. Zadání s výkazem výměr a poz
ZADÁNÍ S VÝKAZEM VÝMĚR
Stavba: Rekonstrukce technické galerie TG 11 - Stavební část
Objekt: SO - 05 Sanace náraziště
Objednatel: Technické sítě Brno, a.s.
Zhotovitel: | [5 empty] | Zpracoval:
Místo: Brno | [5 empty] | Datum:
Č. | KCN | Kód položky | Popis | MJ | Množství celkem | Jednotková cena zadání | Celková cena zadání
1 | 2 | 3 | 4 | 5 | 6 | 7 | 8
|  | HSV | Práce a dodávky HSV
|  | 1 | Zemní práce
1 | 252 | 142164131 | Ražení štol bez trhaviny l do 200 m průřez nad 8 do 16 m2 I stupeň ražnosti suchá | m3 | 0.75
2 | 252 | 154903111 | Řezání ocelových profilů | kus | 216
Náraziště
|  |  | 108*2 |  | 216
3 | 252 | 161152112 | Svislé přemístění rubaniny v hoře z hloubky nad 15 do 25 m | m3 | 2.9
4 | 252 | 163333521 | Vodorovné přemístění rubaniny v hoře do 200 m mokrá ručně | m3 | 2.9
5 | 252 | 167103211 | Naložení rubaniny z nahodilého nadměrného výrubu v hoře | m3 | 2.9
6 | 001 | 171201223 | Poplatek za uložení na skládce (skládkovné) zeminy a kamení obsahující nebezpečné látky kód odpadu 17 05 03 | t | 5.236
|  |  | 5,236 |  | 5.236
|  | 2 | Zakládání
7 | 252 | 221213131 | Vrty pro injektování za rubem ostění přenosnými kladivy hornina tř V - odvodňovací vrty | m | 37.8
Odbočka Men.
|  |  | 19*0,9 |  | 17.1
Men. čelba
|  |  | 23*0,9 |  | 20.7
8 | 252 | 222113111 | Vrty pro injektování za rubem obezdívky ze železobetonu - výplňová a těsnící injektáž | kus | 142.78
Cel - Men
|  |  | (28+28)*0,28 |  | 15.68
Cel - Men
|  |  | 61* 0,62 |  | 37.82
Odb Men
|  |  | (62+82)*0,62 |  | 89.28
9 | 002 | 281811111 | Ocelové trubky pro odvodnění s ponecháním trubek l do 1,5 m D trubek do 38,1 mm | m | 44
|  |  | 44 |  | 44
10 | 252 | 281901112 | Injektování do 0,6 MPa horniny nebo dutin za rubem obezdívky štol jeden vrt - výplňová injektáž | hod | 8.125
|  |  | (61+62+82+120)/2 |  | 162.5
|  |  | Mezisoučet |  | 162.5
|  |  | 162,5/20 |  | 8.125
11 | SNX | SNX.108040701 | hmota injektážní polyuretanová PurInjekt SF, bal. 22,8 litrů | litr | 571.12
|  |  | 142,78*4 |  | 571.12
12 | 245 | 24551762 | hmota injektážní PUR do mokrého prostředí | litr | 285.56
|  |  | 142,78*2 |  | 285.56
13 | 002 | 282605119 | Příplatek za injektování vysokotlaké pryskyřicemi tlakem do 30 MPa v podzemí | hod | 16.5
|  |  | 16,5 |  | 16.5
14 | 252 | 282902112 | Injektování sestupně nad 0,6 do 2,0 MPa pryskyřicemi jeden vrt - těsnící injektáž | hod | 14.23
|  |  | 142,3/10 |  | 14.23
15 | SNX | SNX.118030401 | koncovka injektážní kovová - pakr NK40 - nalepovací | kus | 142.78
|  | 3 | Svislé a kompletní konstrukce
16 | 254 | 392341112 | Nahrazení tunelové obezdívky stříkaným betonem plocha nad 0,5 m2 hornina suchá | m3 | 9
17 | 254 | 395341215 | Vyrovnávací vrstva tl 50 mm ze stříkan bet se zvýš nároky C 30/37 v klenbě na skalní líc hor suchá - odstraněné ocelové prvky | m2 | 2.43
|  |  | 108*0,15*0,15 |  | 2.43
18 | 254 | 395367212 | Kotvičky z kompozit D od 18 do 25 mm osazené do malty | kus | 165
|  |  | 27,5*6 |  | 165
|  | 6 | Úpravy povrchů, podlahy a osazování výplní
19 | 011 | 612142012 | Potažení vnitřních stěn rabicovým pletivem | m2 | 27.5
|  | 9 | Ostatní konstrukce a práce, bourání
20 | 221 | 919726123 | Geotextilie pro ochranu, separaci a filtraci netkaná měrná hmotnost do 500 g/m2 | m2 | 55
|  |  | 27,5*2 |  | 55
21 | 221 | 919735122 | Řezání stávajícího betonového krytu hl do 100 mm | m | 105.39
Drážky v podlaze
|  |  | 40,59 |  | 40.59
Odstranění výýložníků a háků
Náraziště
|  |  | 108*0,6 |  | 64.8
22 | 003 | 949101112 | Lešení pomocné pro objekty pozemních staveb s lešeňovou podlahou v do 3,5 m zatížení do 150 kg/m2 | m2 | 123.3
|  |  | 6*6,85*3 |  | 123.3
23 | 005 | 985111211 | Odsekání betonu stěn tl do 80 mm | m2 | 27.85
24 | 005 | 985131111 | Očištění ploch stěn, rubu kleneb a podlah tlakovou vodou | m2 | 93.6
|  |  | 5,5*6,1+60,05 |  | 93.6
25 | 005 | 985324111 | Impregnační a kristalizační nátěr betonu dvojnásobný (OS-A) | m2 | 93.6
26 | 005 | 985562513 | Výztuž stříkaného betonu stěn z kompozitních sítí jednovrstvých D drátu 8 mm velikost ok do 100 mm | m2 | 55
|  |  | 27,5*2 |  | 55
27 | 005 | 985622111 | Drážka v podlaze včetně vysekání, vyčištění a začištění sanační maltou | m | 47.1
Podélné 0,05x0,1
Mendl
|  |  | 5,8*2 |  | 11.6
Příčné
Mendl
|  |  | 3*5,6 |  | 16.8
Ostění
|  |  | 12,5+6,2 |  | 18.7
|  | 997 | Přesun sutě
28 | 013 | 997013501 | Odvoz suti a vybouraných hmot na skládku nebo meziskládku do 1 km se složením | t | 5.236
29 | 013 | 997013509 | Příplatek k odvozu suti a vybouraných hmot na skládku ZKD 1 km přes 1 km | t | 73.304
|  |  | 5,236*14 |  | 73.304
|  | 998 | Přesun hmot
30 | 252 | 998252111 | Přesun hmot pro štoly ražené při délce svislého přesunu do 25 m | t | 5.629
31 | 252 | 998252119 | Příplatek k přesunu hmot pro štoly ražené za zvětšený přesun hmot na povrchu do 1000 m | t | 5.629
|  | PSV | Práce a dodávky PSV
|  | 711 | Izolace proti vodě, vlhkosti a plynům
32 | 711 | 711161215 | Izolace proti zemní vlhkosti nopovou fólií svislá, nopek v 20,0 mm, tl do 1,5 mm | m2 | 32.6
Celkem