## SO 01
ASPE10 |  |  |  | Firma: AMBERG Engineering Brno a.s. | [5 empty] | 3
|  |  |  | Příloha k formuláři pro ocenění nabídky |  |  |  |  | 0 | 3
S | Stavba: | B291-4/1 |  | Kolektor Š12 |  |  | SO 01 | 0 | 0,00 | 2
O | Rozpočet: | SO 01 |  | Stavební část Š12 |  |  |  |  | 15,00 | 2
Typ | Poř. číslo | Kód položky | Varianta | Název položky | MJ | Množství | Cena |  | 21,00 | 2
[7 empty] | Jednotková | Celkem
0 | 1 | 2 | 3 | 4 | 5 | 6 | 9 | 10
SD |  | 0 |  | Všeobecné konstrukce a práce |  |  |  | 0 | 0 |  | 0 | 0
P | 1 | 014102 |  | POPLATKY ZA SKLÁDKU - stavební suť | T | 0.537 | 0 | 0 | 0 | 2
PP |  |  |  | čištění povrchů - ostění
VV |  |  |  | materiál z čištění: 0,537 Celkem: =0,537 [A]
TS |  |  |  | zahrnuje veškeré poplatky provozovateli skládky související s uložením odpadu na skládce.
P | 2 | 02730 |  | POMOC PRÁCE ZŘÍZ NEBO ZAJIŠŤ OCHRANU INŽENÝRSKÝCH SÍTÍ | KPL | 1 | 0 | 0 | 0 | 2
PP |  |  |  | před zahájením prací budou kabelová a trubní vedení ochráněna tak, aby nemohlo dojít k jejich poškození (geotextile min. 800 g/m2, pevná mechanická ochrana, např. zadeskování); zřízení ochrany včetně jejího následného odstranění; zahrnuje nutnou manipulaci se sítěmi pověřenou osobou, při řezání nebo svařovaní poblíž IS musí mít ochrana protipožární odolnost;
VV
TS |  |  |  | zahrnuje veškeré náklady spojené s objednatelem požadovanými zařízeními
P | 3 | 02940 |  | OSTATNÍ POŽADAVKY - VYPRACOVÁNÍ DOKUMENTACE DSPS | KPL | 1 | 0 | 0 | 0 | 2
PP |  |  |  | dokumentace skutečného provedení stavby
VV
TS |  |  |  | zahrnuje veškeré náklady spojené s objednatelem požadovanými pracemi
P | 4 | 029611 |  | OSTATNÍ POŽADAVKY - ODBORNÝ DOZOR | HOD | 16 | 0 | 0 | 0 | 2
PP |  |  |  | odborný báňský dozor
VV
TS |  |  |  | zahrnuje veškeré náklady spojené s objednatelem požadovaným dozorem
P | 5 | 03100 |  | ZAŘÍZENÍ STAVENIŠTĚ - ZŘÍZENÍ, PROVOZ, DEMONTÁŽ | KPL | 0.33 | 0 | 0 | 0 | 2
PP |  |  |  | GZS - globální zařízení staveniště
VV
TS |  |  |  | zahrnuje objednatelem povolené náklady na pořízení (event. pronájem), provozování, udržování a likvidaci zhotovitelova zařízení
SD |  | 1 |  | Zemní práce |  |  |  | 0 | 0 |  | 0 | 0
P | 6 | 16311 |  | SVISLÉ PŘEMÍST VYBOUR HMOT NA DOPRAVNÍ VÝŠKU DO 50M | T | 0.537 | 0 | 0 | 0 | 2
PP |  |  |  | svislé přemístění vybouraného materiálu v šachtě bez výtahu - čištění ostění, demontáž OK
VV |  |  |  | materiál z čištění: 1. PP 5% plochy ostění:0,010 + 2. PP 5% plochy ostění: 0,007 + 3. PP 50% plochy ostění: 0,070 + 4. PP 100% plochy ostění: 0,138 + 5. PP 100% plochy ostění: 0,138 + 6. PP 100% plochy ostění: 0,097 + materiál z vybourání OK: (16*0,2*0,2*0,1*1,2) Celkem: =0,537 [A]
TS |  |  |  | Zahrnuje svislé přemístění vybouraných hmot z výrubu na povrch terénu; - potřebnou mechanizaci; - Zahrnuje naložení vybouraných hmot na dopravní prostředek pro další odvoz.
SD |  | 6 |  | Úpravy povrchů, podlahy, výplně otvorů |  |  |  | 0 | 0 |  | 0 | 0
P | 7 | 626112 |  | REPROFILACE PODHLEDŮ, SVISLÝCH PLOCH SANAČNÍ MALTOU JEDNOVRST TL 20MM | M2 | 90.18 | 0 | 0 | 0 | 2
PP |  |  |  | degradace ostění šachty Š12, poškození nebo oslabení v hloubce nad 10 mm očištění povrchu, popř. mechanické odstranění nesoudržných částí, ošetření odhalené výztuže, reprofilace (vyplnění otvoru), spřažení sanační vrstvy s podkladem, ochranný nátěr , odvoz odpadu. Výpočet množství % z plochy ostění jednotlivých podlaží Detaily viz. příloha č. C.1.2
VV |  |  |  | 1.PP (2% z plochy) 2,2 m2 + 2.PP (2% z plochy) 1,5 m2 + 3.PP (20% z plochy) 15,4 m2 + 4.PP (35% z plochy) 26,9 m2 + 5.PP (35% z plochy) 26,9 m2 + 6.PP (30% z plochy) 17,28 m2 Celkem: =90,180 [A]
TS |  |  |  | položka zahrnuje: dodávku veškerého materiálu potřebného pro předepsanou úpravu v předepsané kvalitě nutné vyspravení podkladu, případně zatření spar zdiva položení vrstvy v předepsané tloušťce potřebná lešení a podpěrné konstrukce
P | 8 | 626121 |  | REPROFIL PODHL, SVIS PLOCH SANAČ MALTOU DVOUVRST TL DO 40MM | M2 | 10.56 | 0 | 0 | 0 | 2
PP |  |  |  | degradace ostění šachty Š12, poškození nebo oslabení v hloubce nad 20 mm Obsahuje očištění povrchu, popř. mechanické odstranění nesoudržných částí, ošetření odhalené výztuže, reprofilace (vyplnění otvoru), spřažení sanační vrstvy s podkladem, ochranný nátěr , odvoz odpadu Předpoklad 5% z plochy ostění podlaží 4.-6. Detaily viz. příloha č. C.1.2
VV |  |  |  | 4.PP (5% z plochy) 3,84 m2 + 5.PP (5% z plochy) 3,84 m2 + 6.PP (5% z plochy) 2,88 m2 Celkem: =10,560 [A]
TS |  |  |  | položka zahrnuje: dodávku veškerého materiálu potřebného pro předepsanou úpravu v předepsané kvalitě nutné vyspravení podkladu, případně zatření spar zdiva položení vrstvy v předepsané tloušťce potřebná lešení a podpěrné konstrukce
P | 9 | 626133 |  | REPROFIL PODHL, SVIS PLOCH SANAČ MALTOU TŘÍVRST TL DO 90MM | M2 | 0.72 | 0 | 0 | 0 | 2
PP |  |  |  | zapravení kaveren po vybourání drobných ocelových předmětů z ostění šachty, popřípade zapravení otvorů po jádrových vrtech, rezerva 20%
VV |  |  |  | 15*0,2*0,2*1,20 (20% rezerva)=0,720 [A]
TS |  |  |  | položka zahrnuje: dodávku veškerého materiálu potřebného pro předepsanou úpravu v předepsané kvalitě nutné vyspravení podkladu, případně zatření spar zdiva položení vrstvy v předepsané tloušťce potřebná lešení a podpěrné konstrukce
P | 10 | 626211 | r.a | ZATĚSNĚNÍ LOKÁLNÍCH PRŮSAKŮ VODY - tl. ostění do 0,8 m | M2 | 10.175 | 0 | 0 | 0 | 2
PP |  |  |  | Zatěsnění stávajících i nově vzniklých (kotvení konzol v 6.PP, odstranění OK) lokálních průsaků v ostění kolektoru. V místech průvrtů, kotvení bednících tyčí apod., kde lze jednoznačně určit bodový zdroj průsaků, bude provedeno dočasné zatěsnění sanační bleskovou maltou, těsnící (nízkotlaká - tlak do 2 MPa) a rubová / výplňová (vysokotlaká - tlak do 4 MPa) injektáž, včetně navrtání a osazení pakrů - min. 3 pakry na dané místo pro těsnící injektáž, 3 pakry pro výplňovou injektáž, včetně očištění / otryskání a odvozu odpadu; včetně zpracování a průběžného vedení záznamu o injektážích Předpoklad spotřeb injektážních hmot: těsnící inj. - max 5 kg/m2, výplňová inj. - max 10kg/m2 Viz. příloha č. C.1.2
VV |  |  |  | ostění 1.PP-3.PP: 9,25 * 1,1 (10% rezerva) Celkem =10,175 [A]
TS |  |  |  | položka zahrnuje: dodávku veškerého materiálu potřebného pro předepsanou úpravu v předepsané kvalitě nutné vyspravení podkladu, případně zatření spar zdiva položení vrstvy v předepsané tloušťce potřebná lešení a podpěrné konstrukce
P | 11 | 626211 | r.b | ZATĚSNĚNÍ STÁVAJÍCÍCH LOKÁLNÍCH NEIDENTIFIKOVATELNÝCH PRŮSAKŮ VODY - pórovitý beton, tl. ostění do 0,5 m | M2 | 102.4 | 0 | 0 | 0 | 2
PP |  |  |  | Zatěsnění stávajících lokálních průsaků v ostění. Těsnící (nízkotlaká - tlak do 2 MPa) injektáž, včetně navrtání a osazení pakrů -12 pakrů/m2 a rubová / výplňová (vysokotlaká - tlak do 4 MPa), včetně navrtání 4ks/m2 vrtů průměru 70 mm dl. 1,0 m s injekážními trubkami a dále očištění / otryskání a odvozu odpadu a povrchového krystalizačního nátěru Předpoklad spotřeb injektážních hmot: těsnící inj. - max 5 kg/m2, výplňová inj. - max 10 kg/m2 Viz. příloha č. C.1.2
VV |  |  |  | 3.PP (od břitu směrem dolů 33%): 25,6 m2 + 4.PP: 76,8 m2 Celkem: =102,400 [A]
TS |  |  |  | položka zahrnuje: dodávku veškerého materiálu potřebného pro předepsanou úpravu v předepsané kvalitě nutné vyspravení podkladu, případně zatření spar zdiva položení vrstvy v předepsané tloušťce potřebná lešení a podpěrné konstrukce
P | 12 | 626211 | r.c | ZATĚSNĚNÍ STÁVAJÍCÍCH LOKÁLNÍCH PRŮSAKŮ VODY - tl. ostění do 0,5 m | M2 | 134.4 | 0 | 0 | 0 | 2
PP |  |  |  | Zatěsnění stávajících lokálních průsaků v ostění. Těsnící (nízkotlaká - tlak do 2 MPa) a rubová / výplňová (vysokotlaká - tlak do 4 MPa) injektáž, včetně navrtání a osazení pakrů -12 pakrů/m2, včetně očištění / otryskání a odvozu odpadu a povrchového krystalizačního nátěru Předpoklad spotřeb injektážních hmot: těsnící inj. - max 5 kg/m2, výplňová inj. - max 10kg/m2 Viz. příloha č. C.1.2
VV |  |  |  | 5.PP (100%): 76,8 m2 + 6.PP (100%): 57,6 m2 Celkem: =134,400 [A]
TS |  |  |  | položka zahrnuje: dodávku veškerého materiálu potřebného pro předepsanou úpravu v předepsané kvalitě nutné vyspravení podkladu, případně zatření spar zdiva položení vrstvy v předepsané tloušťce potřebná lešení a podpěrné konstrukce
P | 13 | 62662 | r.a | INJEKTÁŽ PRACOVNÍCH SPÁR A TRHLIN TĚSNÍCÍ - tl. ostění do 0,5 m | M | 26 | 0 | 0 | 0 | 2
PP |  |  |  | zatěsnění pracovní spáry a trhliny těsnící chemickou injektáží (nízkotlaká injektáž, tlak do 2 MPa), minimálně 5 pakrů na 1 m délky; Položka zahrnuje: vrtání a osazení pakrů (min 5 ks/m´ spáry), těsnící injektáž v rámci tloušťky ostění - předpoklad spotřeby max 5 kg/m´ spáry, materiál, práce, manipulace, další režie; včetně zpracování a průběžného vedení záznamu o injektážích Viz. příloha č. C.1.2
VV |  |  |  | ostění 3.PP (100% spáry nad břitem): 24 m + komora: 2,0 m Celkem =26,000 [A]
TS |  |  |  | položka zahrnuje: dodávku veškerého materiálu potřebného pro předepsanou úpravu v předepsané kvalitě vyčištění trhliny provedení vlastní injektáže potřebná lešení a podpěrné konstrukce
P | 14 | 62662 | r.b | INJEKTÁŽ VÝPLŇOVÁ - SANACE RUBU PRACOVNÍCH SPAR - tl. ostění do 0,5 m |  | 18.2 | 0 | 0 | 0 | 2
PP |  |  |  | sanace zdegradovaného ostění v rubu (beton, výztuž), výplňová injektáž, chemická vysokotlaká injektáž za rubem ostění (max. tlak do 4 MPa), vrtání a osazení pakrů - min. 5ks/m , předpoklad spotřeby max 15 kg PUR příp. organicko-minerální hmoty/m´ spáry; včetně zpracování a průběžného vedení záznamu o injektážích Předpoklad výpl. inj. do 70% délky těsněných spár. Viz. příloha č. C.1.2 Viz. příloha č. C.1.2
VV |  |  |  | ostění 3.PP (100% spáry nad břitem): (24 m + komora: 2,0) m * 0,70 Celkem: 0=18,200 [A]
TS |  |  |  | položka zahrnuje: dodávku veškerého materiálu potřebného pro předepsanou úpravu v předepsané kvalitě vyčištění trhliny provedení vlastní injektáže potřebná lešení a podpěrné konstrukce
SD |  | 7 |  | Přidružená stavební výroba |  |  |  | 0 | 0 |  | 0 | 0
P | 15 | 78312 |  | PROTIKOROZ OCHRANA OCEL KONSTR NÁTĚREM VÍCEVRST | M2 | 44.96 | 0 | 0 | 0 | 2
PP |  |  |  | repase ocelové části konstrukce zastropení šachty a ocelových prvků zabudovaných v ostění šachty (pomocní plechy, břit); repase na místě (uvnitř kolektoru); prvky budou kompletně otryskány, očištěny a v případě potřeby opraveny; aplikace třívrstvý ochranný povlakový systém; včetně odvozu odpadu; práce v podzemí a ve výšce; Složení: –základ epoxidový pigmentovaný Zn, složení dle DB 687.03 60 µm –podklad epoxidový nátěr dle DB 687.12-14 100 µm –vrchní nátěr polyuretanový dle DB 687 80 µm
VV |  |  |  | zastropení šachty: 36,66 m2 + zabudované OK v ostění šachty (uvažováno 50% břitu - zbytek odstraněn, plechy): 6,64 * 1,25 (25% rezerva) Celkem: =44,96
TS |  |  |  | - položky nátěrů zahrnují kompletní povlaky (i různobarevné), včetně úpravy podkladu (odmaštění, odrezivění, odstranění starých nátěrů a nečistot) a jeho vyspravení, provedení nátěru předepsaným postupem a splnění všech požadavků daných technologickým předpisem.
SD |  | 9 |  | Ostatní konstrukce a práce |  |  |  | 0 | 0 |  | 0 | 0
P | 16 | 938545 |  | OČIŠTĚNÍ BETON KONSTR OTRYSKÁNÍM ABRAZIVNÍM VODNÍM PAPRSKEM | M2 | 258.96 | 0 | 0 | 0 | 2
PP |  |  |  | čištění líce betonového ostění šachty abrazivním vodním paprskem nebo na sucho křemič. pískem; včetně odvozu odpadu
VV |  |  |  | 1. PP 5% plochy ostění: 5,52 m2 + 2. PP 5% plochy ostění: 3,84 m2 + 3. PP 50% plochy ostění: 38,4 m2 + 4. PP 100% plochy ostění: 76,8 m2 + 5. PP 100% plochy ostění: 76,8 m2 + 6. PP 100% plochy ostění: 57,6 m2 Celkem: =258,960 [A]
TS |  |  |  | položka zahrnuje očištění předepsaným způsobem včetně odklizení vzniklého odpadu
P | 17 | 94390 |  | PROSTOROVÉ PRACOVNÍ LEŠENÍ PŘES 3 KPA | M3OP | 302.4 | 0 | 0 | 0 | 2
PP |  |  |  | prostorové pracovní lešení pro rekonstrukční práce (dodávka, montáž, údržba, opotřebení, a demontáž podle potřeby, odvoz; předpoklad vícenásobného rozebrání a sestavení v rámci stavby
VV |  |  |  | (36m2*21m)*0,4 =302,400 [A]
TS |  |  |  | Položka zahrnuje dovoz, montáž, údržbu, opotřebení (nájemné), demontáž, konzervaci, odvoz.
P | 18 | 97615 |  | VYBOURÁNÍ DROBNÝCH PŘEDMĚTŮ ŽELEZOBET | KUS | 15 | 0 | 0 | 0 | 2
PP |  |  |  | staré ocelové prvky jako stávající uřezané OK, budou vyřezány nebo vybourány, ostění v daném místě zapraveno,odvoz vybouraného materiálu na skládku
VV
TS |  |  |  | - položka zahrnuje veškerou manipulaci s vybouranou sutí a hmotami včetně uložení na skládku. Nezahrnuje poplatek za skládku, který se vykazuje v položce 0141** (s výjimkou malého množství bouraného materiálu, kde je možné poplatek zahrnout do jednotkové ceny bourání – tento fakt musí být uveden v doplňujícím textu k položce) - položka zahrnuje veškeré další práce plynoucí z technologického předpisu a z platných předpisů