## SO 02
ASPE10 |  |  |  | Firma: AMBERG Engineering Brno a.s. | [5 empty] | 3
|  |  |  | Příloha k formuláři pro ocenění nabídky |  |  |  |  | 0 | 3
S | Stavba: | B291-4/1 |  | Kolektor Š12 |  |  | SO 02 | 0 | 0,00 | 2
O | Rozpočet: | SO 02 |  | Ocelové konstrukce a lezní oddělení Š12 |  |  |  |  | 15,00 | 2
Typ | Poř. číslo | Kód položky | Varianta | Název položky | MJ | Množství | Cena |  | 21,00 | 2
[7 empty] | Jednotková | Celkem
0 | 1 | 2 | 3 | 4 | 5 | 6 | 9 | 10
SD |  | 0 |  | Všeobecné konstrukce a práce |  |  |  | 0 | 0 |  | 0 | 0
P | 1 | 014102 |  | POPLATKY ZA SKLÁDKU - ocel | T | 2.669 | 0 | 0 | 0 | 2
PP |  |  |  | lezní oddělení - odstraněné prvky - viz. pol. 96628 r.b.
VV
TS |  |  |  | zahrnuje veškeré poplatky provozovateli skládky související s uložením odpadu na skládce.
P | 2 | 02730 |  | POMOC PRÁCE ZŘÍZ NEBO ZAJIŠŤ OCHRANU INŽENÝRSKÝCH SÍTÍ | KPL | 1 | 0 | 0 | 0 | 2
PP |  |  |  | před zahájením prací budou kabelová a trubní vedení ochráněna tak, aby nemohlo dojít k jejich poškození (geotextile min. 800 g/m2, pevná mechanická ochrana, např. zadeskování); zřízení ochrany včetně jejího následného odstranění; zahrnuje nutnou manipulaci se sítěmi pověřenou osobou, při řezání nebo svařovaní poblíž IS musí mít ochrana protipožární odolnost;
VV
TS |  |  |  | zahrnuje veškeré náklady spojené s objednatelem požadovanými zařízeními
P | 3 | 02730 | r | PŘELOŽKY INŽENÝRSKÝCH SÍTÍ A ROZVODNÝCH SKŘÍNÍ | KPL | 1 | 0 | 0 | 0 | 2
PP |  |  |  | zahrnuje nutnou manipulaci se sítěmi pověřenou osobou, postupné dočasné i definitivní převěšení a přeložení kabelů pověřenou osobou, včetně definitivního přeložení kabelů a vybavení kolektoru.
VV
TS |  |  |  | zahrnuje veškeré náklady spojené s objednatelem požadovanými zařízeními
P | 4 | 02940 |  | OSTATNÍ POŽADAVKY - VYPRACOVÁNÍ DOKUMENTACE DSPS | KPL | 1 | 0 | 0 | 0 | 2
PP |  |  |  | DSPS - dokumentace skutečného provedení stavby
VV
TS |  |  |  | zahrnuje veškeré náklady spojené s objednatelem požadovanými pracemi
P | 5 | 029611 |  | OSTATNÍ POŽADAVKY - ODBORNÝ DOZOR | HOD | 12 | 0 | 0 | 0 | 2
PP |  |  |  | odborný báňský dozor
VV
TS |  |  |  | zahrnuje veškeré náklady spojené s objednatelem požadovaným dozorem
P | 6 | 03100 |  | ZAŘÍZENÍ STAVENIŠTĚ - ZŘÍZENÍ, PROVOZ, DEMONTÁŽ | KPL | 0.33 | 0 | 0 | 0 | 2
PP |  |  |  | GZS - globální zařízení staveniště
VV
TS |  |  |  | zahrnuje objednatelem povolené náklady na pořízení (event. pronájem), provozování, udržování a likvidaci zhotovitelova zařízení
SD |  | 1 |  | Zemní práce |  |  |  | 0 | 0 |  | 0 | 0
P | 7 | 16311 |  | SVISLÉ PŘEMÍST VYBOUR HMOT NA DOPRAVNÍ VÝŠKU DO 50M | T | 2.669 | 0 | 0 | 0 | 2
PP |  |  |  | svislé přemístění vybouraného materiálu v šachtě bez výtahu - bourané prvky OK šachty - viz. pol. 96628 r.b.
VV |  |  |  | ocelové konstrukce lezního oddělení: 2,669 Celkem: =2,669 [A]
TS |  |  |  | Zahrnuje svislé přemístění vybouraných hmot z výrubu na povrch terénu; - potřebnou mechanizaci; - Zahrnuje naložení vybouraných hmot na dopravní prostředek pro další odvoz.
SD |  | 3 |  | Svislé konstrukce |  |  |  | 0 | 0 |  | 0 | 0
P | 8 | 34894 | r | ZÁBRADLÍ NA PODESTÁCH LEZNÍHO ODDĚLENÍ Š12 - Z KOMPOZITU | M | 67.77 | 0 | 0 | 0 | 2
PP |  |  |  | zábradlí z kompozitu - výšky 1100 mm včetně okopové lišty z kompozitu - výšky min.100 mm, dodávka a kompletní provedení, včetně dílenské dokumentace, včetně kotevních prvků a spojovacího materiálu z nerez oceli tř. A4, včetně vnitrostaveništní dopravy, hořlavost tř. C-s2,d0; barevné provedení - šedé; práce v podzemí a ve výšce související přílohy a specifikace: C.2.4
VV
TS |  |  |  | - dílenská dokumentace, včetně technologického předpisu spojování, - dodání materiálu v požadované kvalitě a výroba konstrukce (včetně pomůcek, přípravků a prostředků pro výrobu) bez ohledu na náročnost a její hmotnost, - dodání spojovacího materiálu, - zřízení montážních a dilatačních spojů, spar, včetně potřebných úprav, vložek, opracování, očištění a ošetření, - podpěr. konstr. a lešení všech druhů pro montáž konstrukcí i doplňkových, včetně požadovaných otvorů, ochranných a bezpečnostních opatření a základů pro tyto konstrukce a lešení, - montáž konstrukce na staveništi, včetně montážních prostředků a pomůcek a zednických výpomocí, - výplň, těsnění a tmelení spar a spojů, - všechny druhy ocelového kotvení, - dílenskou přejímku a montážní prohlídku, včetně požadovaných dokladů, - zřízení kotevních otvorů nebo jam, nejsou-li částí jiné konstrukce, - osazení kotvení nebo přímo částí konstrukce do podpůrné konstrukce nebo do zeminy, - výplň kotevních otvorů (příp. podlití patních desek) maltou, betonem nebo jinou speciální hmotou, vyplnění jam zeminou, - veškeré druhy protikorozní ochrany a nátěry konstrukcí, - zvláštní spojovací prostředky, rozebíratelnost konstrukce, - ochranná opatření před účinky bludných proudů - ochranu před přepětím.
SD |  | 4 |  | Vodorovné konstrukce |  |  |  | 0 | 0 |  | 0 | 0
P | 9 | 43194A |  | SCHODIŠŤ KONSTR Z OCELI S 235 | T | 0.3 | 0 | 0 | 0 | 2
PP |  |  |  | doplnění nosné konstrukce lezního oddělení v patrech Š12-1 až Š12-5 z oceli S235JR dle ČSN EN 10025-2 ; jedná se o práce v podzemí a ve výškách; včetně svarových spojů;ocel S235; včetně zpracování dílenské dokumentace ocelových konstrukcí; povrchová úprava je vykázána v samostatné položce 78312.
VV
TS |  |  |  | - dílenská dokumentace, včetně technologického předpisu spojování, - dodání materiálu v požadované kvalitě a výroba konstrukce (včetně pomůcek, přípravků a prostředků pro výrobu) bez ohledu na náročnost a její hmotnost, - dodání spojovacího materiálu, - zřízení montážních a dilatačních spojů, spar, včetně potřebných úprav, vložek, opracování, očištění a ošetření, - podpěr. konstr. a lešení všech druhů pro montáž konstrukcí i doplňkových, včetně požadovaných otvorů, ochranných a bezpečnostních opatření a základů pro tyto konstrukce a lešení, - montáž konstrukce na staveništi, včetně montážních prostředků a pomůcek a zednických výpomocí, - výplň, těsnění a tmelení spar a spojů, - všechny druhy ocelového kotvení, - dílenskou přejímku a montážní prohlídku, včetně požadovaných dokladů, - zřízení kotevních otvorů nebo jam, nejsou-li částí jiné konstrukce, - osazení kotvení nebo přímo částí konstrukce do podpůrné konstrukce nebo do zeminy, - výplň kotevních otvorů (příp. podlití patních desek) maltou, betonem nebo jinou speciální hmotou, vyplnění jam zeminou, - veškeré druhy protikorozní ochrany a nátěry konstrukcí, - zvláštní spojovací prostředky, rozebíratelnost konstrukce, - ochranná opatření před účinky bludných proudů - ochranu před přepětím.
P | 10 | 44694 | r | NADSTŘEŠNÍ KONSTRUKCE Z KOMPOZITU - VĚTRACÍ OBJEKT Z KOMPOZITNÍCH MATERIÁLŮ | KPL | 1 | 0 | 0 | 0 | 2
PP |  |  |  | větrací objekt z kompozitu s nepohyblivými žaluziemi o rozměru 3080x2090x1220 mm, kompletní provedení; včetně závěsných ok, pantů, uzamykání, střešního zakrytí, rámu, těsnění rámů a kotvících prvků (ukotvení do ŽB desky); odolný proti UV záření, barevné provedení - šedá; položka zahrnuje dílenskou dokumentaci, dodávku a osazení; dílenská dokumentace bude vypracována po detailním zaměření všech rozměrů dodavatelem Související přílohy: C.2.5
VV
TS |  |  |  | - dodání dílce požadovaného tvaru a vlastností, jeho skladování, doprava a osazení do definitivní polohy, včetně komplexní technologie výroby a montáže dílců, ošetření a ochrana dílců, - úpravy a zařízení pro uložení a transport dílce, - veškeré požadované úpravy dílců, včetně doplňkových konstrukcí a vybavení, - sestavení dílce na stavbě včetně montážních zařízení, plošin a prahů a pod., - výplň, těsnění a tmelení spár a spojů, - očištění a ošetření úložných ploch, - označení dílce výrobním štítkem nebo jiným způsobem, - úpravy dílce pro dodržení požadované přesnosti jeho osazení, včetně případných měření, - veškerá zařízení pro zajištění stability v každém okamžiku, - další práce dané případně specifikací k příslušnému dílci (úprava pohledových ploch, příp. rubových ploch, osazení měřících zařízení, zkoušení a měření dílců a pod.). - dílenská dokumentace, včetně technologického předpisu spojování, - dodání materiálu v požadované kvalitě a výroba konstrukce i dílenská (včetně pomůcek, přípravků a prostředků pro výrobu) bez ohledu na náročnost a její hmotnost, dílenská montáž, - dodání spojovacího materiálu, - zřízení montážních a dilatačních spojů, spar, včetně potřebných úprav, vložek, opracování, očištění a ošetření, - podpěr. konstr. a lešení všech druhů pro montáž konstrukcí i doplňkových, včetně požadovaných otvorů, ochranných a bezpečnostních opatření a základů pro tyto konstrukce a lešení, - jakákoliv doprava a manipulace dílců a montážních sestav, včetně dopravy konstrukce z výrobny na stavbu, - montáž konstrukce na staveništi, včetně montážních prostředků a pomůcek a zednických výpomocí, - montážní dokumentace včetně technologického předpisu montáže, - výplň, těsnění a tmelení spar a spojů, - čištění konstrukce a odstranění všech vrubů (vrypy, otlačeniny a pod.), - veškeré druhy opracování povrchů, včetně úprav pod nátěry a pod izolaci, - veškeré druhy dílenských základů a základních nátěrů a povlaků, - zřízení kotevních otvorů nebo jam, nejsou-li částí jiné konstrukce, jejich úpravy, očištění a ošetření, - osazení kotvení nebo přímo částí konstrukce do podpůrné konstrukce nebo do zeminy, - výplň kotevních otvorů (příp. podlití patních desek) maltou, betonem nebo jinou speciální hmotou, vyplnění jam zeminou, - ošetření kotevní oblasti proti vzniku trhlin, vlivu povětrnosti a pod.
P | 11 | 45734 |  | VYROVNÁVACÍ A SPÁD BETON ZVLÁŠTNÍ (PLASTBETON) | M3 | 0.15 | 0 | 0 | 0 | 2
PP |  |  |  | vyrovnání povrchu betonového ostění pod kotevní konzoly; kompletní provedení včetně bednění Související přílohy: C.2.6
VV |  |  |  | Kotvení nosníku nových podest lezního oddělení: (0,25*0,52*0,263)*1,1 (rezerva 10%) *4=0,150 [A]
TS |  |  |  | položka zahrnuje: - dodání zvláštního betonu (plastbetonu) předepsané kvality a jeho rozprostření v předepsané tloušťce a v předepsaném tvaru
SD |  | 7 |  | Přidružená stavební výroba |  |  |  | 0 | 0 |  | 0 | 0
P | 12 | 709513 |  | PODPŮRNÉ A POMOCNÉ KONSTRUKCE OCELOVÉ Z PROFILŮ SVAŘOVANÝCH A ŠROUBOVANÝCH S POVRCHOVOU ÚPRAVOU ŽÁROVÝM ZINKOVÁNÍM | KG | 240.92 | 0 | 0 | 0 | 2
PP |  |  |  | ocelové podpěrné konzoly (4 ks), montáž konstrukce z předem připravených dílců uvnitř kolektoru, včetně kotvení do ostění šachty kadmiovými kotvami, včetně veškerých spojů a nátěru; včetně aktivace ocelových konzol pomocí rozpínavé cementové zálivkové malty; kompletní dodání a provedení, včetně zaměření a vypracování dílenské dokumentace; ztížené prostorové podmínky! Nátěr: –základ epoxidový pigmentovaný Zn, složení dle DB 687.03 60 µm –podklad epoxidový nátěr dle DB 687.12-14 100 µm –vrchní nátěr polyuretanový dle DB 687 80 µm Související přílohy: C.2.6
VV
TS |  |  |  | Položka obsahuje: - dílenská dokumentace, včetně technologického předpisu spojování, - dodání materiálu v požadované kvalitě a výroba konstrukce (včetně pomůcek, přípravků a prostředků pro výrobu) bez ohledu na náročnost a její hmotnost, - dodání spojovacího materiálu, - zřízení montážních a dilatačních spojů, spar, včetně potřebných úprav, vložek, opracování, očištění a ošetření, - podpěr. konstr. a lešení všech druhů pro montáž konstrukcí i doplňkových, včetně požadovaných otvorů, ochranných a bezpečnostních opatření a základů pro tyto konstrukce a lešení, - montáž konstrukce na staveništi, včetně montážních prostředků a pomůcek a zednických výpomocí, - výplň, těsnění a tmelení spar a spojů, - všechny druhy ocelového kotvení, - dílenskou přejímku a montážní prohlídku, včetně požadovaných dokladů, - zřízení kotevních otvorů nebo jam, nejsou-li částí jiné konstrukce, - osazení kotvení nebo přímo částí konstrukce do podpůrné konstrukce nebo do zeminy, - výplň kotevních otvorů (příp. podlití patních desek) maltou, betonem nebo jinou speciální hmotou, vyplnění jam zeminou, - veškeré druhy protikorozní ochrany a nátěry konstrukcí, - zvláštní spojovací prostředky, rozebíratelnost konstrukce, - ochranná opatření před účinky bludných proudů - ochranu před přepětím.
P | 13 | 78312 |  | PROTIKOROZ OCHRANA OCEL KONSTR NÁTĚREM VÍCEVRST | M2 | 493.164 | 0 | 0 | 0 | 2
PP |  |  |  | povlakový systém ocelového nosného roštu podest lezního oddělení, kabelových registrů a lávek v šachtě, ocelové zábradlí, žebříky, stávající okopové plechy a kotevní konzoly; stupeň korozní agresivity C4 - vysoká; včetně zkoušek; včetně přípravy podkladu; včetně vypracování dokumentace návrhu údržby; vrstvy povlakového systému: –základ epoxidový pigmentovaný Zn, složení dle DB 687.03 60 µm –podklad epoxidový nátěr dle DB 687.12-14 100 µm –vrchní nátěr polyuretanový dle DB 687 80 µm
VV |  |  |  | 1) podesty lezního oddělení (53,92 (1.PP) + 40,10 (2.PP) + 41,91 (3.PP) + 40,10 (4.PP) + 46,54 (5.PP) + 10,46 + 2) svislé nonsíky 65,31 + 3) kabelové registry včetně lávek 135,34 + 4) ponechané ocelové zábradlí, žebříky a ocel. okopové plechy 4,14 + 17,1 + 14,76 ) *1,05 (rezerva 5%) Celkem: =493,164 [A]
TS |  |  |  | - položky nátěrů zahrnují kompletní povlaky (i různobarevné), včetně úpravy podkladu (odmaštění, odrezivění, odstranění starých nátěrů a nečistot) a jeho vyspravení, provedení nátěru předepsaným postupem a splnění všech požadavků daných technologickým předpisem.
SD |  | 9 |  | Ostatní konstrukce a práce |  |  |  | 0 | 0 |  | 0 | 0
P | 14 | 919153 | r | ÚPRAVA OCELOVÉHO REGISTRU POD DODATEČNÝM KOTVENÍM NOSNÍKU LEZNÍHO ODDĚLENÍ | KPL | 1 | 0 | 0 | 0 | 2
PP |  |  |  | úprava ocelového registru. který je v kolízii s nově navrhnutou konstrukci dodatečného kotvení nosníku lezního oddělení; nutná manipulace se sítěmi pověřenou osobou, postupné dočasné i definitivní převěšení a přeložení kabelů pověřenou osobou, včetně definitivního přeložení kabelů a vybavení kolektoru je vykázáno v položce 02730.r
VV
TS |  |  |  | položka zahrnuje řezání a svařování ocelových profilů bez ohledu na tvar a způsob provedení
P | 15 | 93261 | r | KOMPOZITNÍ POCHOZÍ ROŠT - PODESTY LEZNÍHO ODDĚLENÍ | M2 | 90.87 | 0 | 0 | 0 | 2
PP |  |  |  | pochozí rošt z kompozitu - oko 30x30 výška 38 mm, s předepsanou minimální únosností 300 kg/m2 při rozpětí podpor 1100 mm a únosnosti na osamělou sílu min. 250 kg při stejném rozpětí; povrchová protiskluzová úprava; dodávka a kompletní provedení, včetně dílenské dokumentace, včetně kotevních prvků a spojovacího materiálu z nerez oceli tř. A4; včetně případného ukotvení k ostění šachty pomocí nerozových nebo kompozitních profilů; včetně vnitrostaveništní dopravy, hořlavost tř. C-s2,d0; barevné provedení - šedé; práce v podzemí a ve výšce; související přílohy a specifikace: C.2.4 výkaz výměr: vykázána plocha roštu bez prořezu
VV
TS
P | 16 | 94390 |  | PROSTOROVÉ PRACOVNÍ LEŠENÍ PŘES 3 KPA | M3OP | 302.4 | 0 | 0 | 0 | 2
PP |  |  |  | prostorové pracovní lešení pro rekonstrukční práce (dodávka, montáž, údržba, opotřebení, a demontáž podle potřeby, odvoz; předpoklad vícenásobného rozebrání a sestavení v rámci stavby
VV |  |  |  | (36m2*21m)*0,4 =302,400 [A]
TS |  |  |  | Položka zahrnuje dovoz, montáž, údržbu, opotřebení (nájemné), demontáž, konzervaci, odvoz.
P | 17 | 96628 | r.a | DEMONTÁŽ A ZPĚTNÁ MONTÁŽ KONSTRUKCÍ KOVOVÝCH V PODZEMÍ BEZ ODVOZU | T | 0.046 | 0 | 0 | 0 | 2
PP |  |  |  | demontáž ocelových okopných plechů okolo kabelových lávek v délce cca 15 m a zpětná montáž po skončení rekonstrukce; bez odvozu. Povrchová úprava je vykázána v samostatné položce 78312.
VV
TS |  |  |  | položka zahrnuje: - rozebrání konstrukce bez ohledu na použitou technologii - veškeré pomocné konstrukce (lešení a pod.) - veškeré další práce plynoucí z technologického předpisu a z platných předpisů
P | 18 | 96628 | r.b | DEMONTÁŽ KONSTRUKCÍ KOVOVÝCH V PODZEMÍ S ODVOZEM DO 12 KM | T | 2.669 | 0 | 0 | 0 | 2
PP |  |  |  | demontáž vybraných nosníku podest, zábradlí, okopového plechu podest, pochozích roštu a zavětrování; včetně ukotvení nosníků; včetně odvozu na skládku; práce ve výškách; zahrnuje svislou manipulaci v šachtě a odvoz na skládku. Specifikace viz příloha C.2.3
VV |  |  |  | 1) vybrané nosníky podest (62,87 (1.PP) + 61,94 (3.PP) + 61,94 (5.PP) + 2) zábradlí 246,1 + 3) okopový olech podest 85,72 + 4) pochozí rošty 1682,37 + 5) zavětrování 225,84) Celkem *0,001 *1,10 (rezerva 10%)=2,669 [A]
TS |  |  |  | položka zahrnuje: - rozebrání konstrukce bez ohledu na použitou technologii - veškeré pomocné konstrukce (lešení a pod.) - veškerou manipulaci s vybouranou sutí a hmotami včetně uložení na skládku. Nezahrnuje poplatek za skládku, který se vykazuje v položce 0141** (s výjimkou malého množství bouraného materiálu, kde je možné poplatek zahrnout do jednotkové ceny bourání – tento fakt musí být uveden v doplňujícím textu k položce) - veškeré další práce plynoucí z technologického předpisu a z platných předpisů