## SO 03
ASPE10 |  |  |  | Firma: AMBERG Engineering Brno a.s. | [5 empty] | 3
|  |  |  | Příloha k formuláři pro ocenění nabídky |  |  |  |  | 0 | 3
S | Stavba: | B291-4/1 |  | Kolektor Š12 |  |  | SO 03 | 0 | 0,00 | 2
O | Rozpočet: | SO 03 |  | Jámová tůň Š12 |  |  |  |  | 15,00 | 2
Typ | Poř. číslo | Kód položky | Varianta | Název položky | MJ | Množství | Cena |  | 21,00 | 2
[7 empty] | Jednotková | Celkem
0 | 1 | 2 | 3 | 4 | 5 | 6 | 9 | 10
SD |  | 0 |  | Všeobecné konstrukce a práce |  |  |  | 0 | 0 |  | 0 | 0
P | 1 | 014102 | a | POPLATKY ZA SKLÁDKU - stavební suť | T | 5.265 | 0 | 0 | 0 | 2
PP |  |  |  | čištění povrchů jámové tůně, středového odvodňovacího žlabu a suť z bourání
VV |  |  |  | odpad z čištění: (2,70 m3 + vybourání předmětů z ostění: 9*0,5*0,5*0,1) *1,8 Celkem: =5,265 [A]
TS |  |  |  | zahrnuje veškeré poplatky provozovateli skládky související s uložením odpadu na skládce.
P | 2 | 014102 | b | POPLATKY ZA SKLÁDKU - ocel | T | 3.35 | 0 | 0 | 0 | 2
PP |  |  |  | ocelová konstrukce zakrytí JT
VV |  |  |  | 0,19+3,16 Celkem: =3,350 [A]
TS |  |  |  | zahrnuje veškeré poplatky provozovateli skládky související s uložením odpadu na skládce.
P | 3 | 02730 |  | POMOC PRÁCE ZŘÍZ NEBO ZAJIŠŤ OCHRANU INŽENÝRSKÝCH SÍTÍ | KPL | 1 | 0 | 0 | 0 | 2
PP |  |  |  | před zahájením prací budou trubní vedení ochráněna tak, aby nemohlo dojít k jejich poškození (geotextile min. 800 g/m2, pevná mechanická ochrana, např. zadeskování); zřízení ochrany včetně jejího následného odstranění; zahrnuje nutnou manipulaci se sítěmi pověřenou osobou, při řezání nebo svařovaní poblíž IS musí mít ochrana protipožární odolnost;
VV
TS |  |  |  | zahrnuje veškeré náklady spojené s objednatelem požadovanými zařízeními
P | 4 | 02940 |  | OSTATNÍ POŽADAVKY - VYPRACOVÁNÍ DOKUMENTACE DSPS | KPL | 1 | 0 | 0 | 0 | 2
PP |  |  |  | DSPS - dokumentace skutečného provedení stavby
VV
TS |  |  |  | zahrnuje veškeré náklady spojené s objednatelem požadovanými pracemi
P | 5 | 029611 |  | OSTATNÍ POŽADAVKY - ODBORNÝ DOZOR | HOD | 12 | 0 | 0 | 0 | 2
PP |  |  |  | odborný báňský dozor
VV
TS |  |  |  | zahrnuje veškeré náklady spojené s objednatelem požadovaným dozorem
P | 6 | 03100 |  | ZAŘÍZENÍ STAVENIŠTĚ - ZŘÍZENÍ, PROVOZ, DEMONTÁŽ | KPL | 0.33 | 0 | 0 | 0 | 2
PP |  |  |  | GZS - globální zařízení staveniště
VV
TS |  |  |  | zahrnuje objednatelem povolené náklady na pořízení (event. pronájem), provozování, udržování a likvidaci zhotovitelova zařízení
SD |  | 1 |  | Zemní práce |  |  |  | 0 | 0 |  | 0 | 0
P | 7 | 115312 |  | ČERPÁNÍ VODY Z PODZEMÍ DO 500L/MIN VÝŠKY DO 40M | HOD | 1008 | 0 | 0 | 0 | 2
PP |  |  |  | průběžné odčerpávání podzemní vody ze středových žlabů; předpoklad je nepřetržité čerpání po dobu výstavby (21 dní; 24 hod denně); předpoklad NEvyužití čerpadla TSB; předpoklad čerpání vod z jámové tůně přes stávající přečerpávací potrubí v šachtě; položka zahrnuje také pronájem čerpadla
VV |  |  |  | 2 * ( 21 * 24 ) Celkem: =1 008,000 [A]
TS |  |  |  | Položka čerpání vody v podzemí zahrnuje náklady na provoz čerpadla včetně nákladu na záložní čerpadlo, zřízení čerpací jímky v šachtě, svislé potrubí v šachtě, potrubí na povrchu zaústěné do usazovacích (čistících) jímek před vypouštěním vod mimo staveniště, zřízení těchto jímek. Součástí položky je také následná demontáž a likvidace těchto zařízení.
P | 8 | 12930 | r | ČIŠTĚNÍ PŘÍKOPŮ OD NÁNOSU - čištění středového odvodňovacího žlabu | M3 | 0.75 | 0 | 0 | 0 | 2
PP |  |  |  | - čištění středového odvodňovacího žlabu
VV
TS |  |  |  | - vodorovná a svislá doprava, přemístění, přeložení, manipulace s výkopkem a uložení na skládku (bez poplatku)
P | 9 | 12950 |  | ČIŠTĚNÍ NÁDRŽÍ A RYBNÍKŮ OD NÁNOSŮ | M3 | 2.5 | 0 | 0 | 0 | 2
PP |  |  |  | vyčištění dna jámové tůně a jímky od nánosů, včetně odvozu odpadu na skládku
VV
TS |  |  |  | Součástí položky je vodorovná a svislá doprava, přemístění, přeložení, manipulace s materiálem a uložení na skládku. Nezahrnuje poplatek za skládku, který se vykazuje v položce 0141** (s výjimkou malého množství materiálu, kde je možné poplatek zahrnout do jednotkové ceny položky – tento fakt musí být uveden v doplňujícím textu k položce)
P | 10 | 16311 |  | SVISLÉ PŘEMÍST VYBOUR HMOT NA DOPRAVNÍ VÝŠKU DO 50M | T | 8.615 | 0 | 0 | 0 | 2
PP |  |  |  | svislé přemístění vybouraného materiálu v šachtě bez výtahu
VV |  |  |  | materiál z očištení a bourání: 5,265 + ocelové konstrukce: 3,35 Celkem: =8,615 [A]
TS |  |  |  | Zahrnuje svislé přemístění vybouraných hmot z výrubu na povrch terénu; - potřebnou mechanizaci; - Zahrnuje naložení vybouraných hmot na dopravní prostředek pro další odvoz.
SD |  | 4 |  | Vodorovné konstrukce |  |  |  | 0 | 0 |  | 0 | 0
P | 11 | 43194 | r | SCHODIŠŤ KONSTR Z KOMPOZITU - ZAKRYTÍ JÁMOVÉ TŮNĚ | KPL | 1 | 0 | 0 | 0 | 2
PP |  |  |  | konstrukce zakrytí JT v šachtě Š12; hlavní nosníky, příčné nosníky, kotevní a spojovací prvky, litý rošt pochůzí s předepsanou minimální únosností 300 kg/m2 při rozpětí podpor 1100 mm a únosnosti na osamělou sílu min. 250 kg při stejném rozpětí, příponky roštu, spojovací prvky. Dodání a kompletní provedení. Hořlavost tř. C-s2,d0, spojovací materiál nerez tř. A4. Barevné provedení - šedé. Rošty 30x30x38mm. Přesná geometrie rozmístění jednotlivých nosníků bude předložena zhotovitelem po zaměření skutečných rozměrů nového ostění (dílenská dokumentace); zpracování dílenské dokumentace. Související přílohy: C.3.3
VV
TS |  |  |  | - dílenská dokumentace, včetně technologického předpisu spojování, - dodání materiálu v požadované kvalitě a výroba konstrukce (včetně pomůcek, přípravků a prostředků pro výrobu) bez ohledu na náročnost a její hmotnost, - dodání spojovacího materiálu, - zřízení montážních a dilatačních spojů, spar, včetně potřebných úprav, vložek, opracování, očištění a ošetření, - podpěr. konstr. a lešení všech druhů pro montáž konstrukcí i doplňkových, včetně požadovaných otvorů, ochranných a bezpečnostních opatření a základů pro tyto konstrukce a lešení, - montáž konstrukce na staveništi, včetně montážních prostředků a pomůcek a zednických výpomocí, - výplň, těsnění a tmelení spar a spojů, - všechny druhy ocelového kotvení, - dílenskou přejímku a montážní prohlídku, včetně požadovaných dokladů, - zřízení kotevních otvorů nebo jam, nejsou-li částí jiné konstrukce, - osazení kotvení nebo přímo částí konstrukce do podpůrné konstrukce nebo do zeminy, - výplň kotevních otvorů (příp. podlití patních desek) maltou, betonem nebo jinou speciální hmotou, vyplnění jam zeminou, - veškeré druhy protikorozní ochrany a nátěry konstrukcí, - zvláštní spojovací prostředky, rozebíratelnost konstrukce, - ochranná opatření před účinky bludných proudů - ochranu před přepětím.
P | 12 | 451315 |  | PODKLADNÍ A VÝPLŇOVÉ VRSTVY Z PROSTÉHO BETONU C30/37 XA2 | M3 | 0.922 | 0 | 0 | 0 | 2
PP |  |  |  | zapravení kapes po vybouraných hlavních nosnících a prostoru po uložení nových kompozitních nosníků betonem; kompletní provedení včetně přípravy podkladu Související přílohy: C.3.3
VV |  |  |  | 12*(0,4*0,4*0,4) * 1,2 (rezerva 20%)=0,922 [A]
TS |  |  |  | - dodání čerstvého betonu (betonové směsi) požadované kvality, jeho uložení do požadovaného tvaru při jakékoliv hustotě výztuže, konzistenci čerstvého betonu a způsobu hutnění, ošetření a ochranu betonu, - zhotovení nepropustného, mrazuvzdorného betonu a betonu požadované trvanlivosti a vlastností, - užití potřebných přísad a technologií výroby betonu, - zřízení pracovních a dilatačních spar, včetně potřebných úprav, výplně, vložek, opracování, očištění a ošetření, - bednění požadovaných konstr. (i ztracené) s úpravou dle požadované kvality povrchu betonu, včetně odbedňovacích a odskružovacích prostředků, - podpěrné konstr. (skruže) a lešení všech druhů pro bednění, uložení čerstvého betonu, výztuže a doplňkových konstr., vč. požadovaných otvorů, ochranných a bezpečnostních opatření a základů těchto konstrukcí a lešení, - vytvoření kotevních čel, kapes, nálitků, a sedel, - zřízení všech požadovaných otvorů, kapes, výklenků, prostupů, dutin, drážek a pod., vč. ztížení práce a úprav kolem nich, - úpravy pro osazení výztuže, doplňkových konstrukcí a vybavení, - úpravy povrchu pro položení požadované izolace, povlaků a nátěrů, případně vyspravení, - ztížení práce u kabelových a injektážních trubek a ostatních zařízení osazovaných do betonu, - konstrukce betonových kloubů, upevnění kotevních prvků a doplňkových konstrukcí, - nátěry zabraňující soudržnost betonu a bednění, - výplň, těsnění a tmelení spar a spojů, - opatření povrchů betonu izolací proti zemní vlhkosti v částech, kde přijdou do styku se zeminou nebo kamenivem, - případné zřízení spojovací vrstvy u základů, - úpravy pro osazení zařízení ochrany konstrukce proti vlivu bludných proudů
P | 13 | 45734 |  | VYROVNÁVACÍ A SPÁD BETON ZVLÁŠTNÍ (PLASTBETON) | M3 | 0.005 | 0 | 0 | 0 | 2
PP |  |  |  | vyrovnání povrchu betonového ostění pod patkami zajištění stávajících registrů v chodbě; kompletní provedení včetně bednění Související přílohy: C.3.3
VV |  |  |  | (2)*0,36*0,25*0,03=0,005 [A]
TS |  |  |  | položka zahrnuje: - dodání zvláštního betonu (plastbetonu) předepsané kvality a jeho rozprostření v předepsané tloušťce a v předepsaném tvaru
SD |  | 6 |  | Úpravy povrchů, podlahy, výplně otvorů |  |  |  | 0 | 0 |  | 0 | 0
P | 14 | 626112 |  | REPROFILACE PODHLEDŮ, SVISLÝCH PLOCH SANAČNÍ MALTOU JEDNOVRST TL 20MM | M2 | 8.91 | 0 | 0 | 0 | 2
PP |  |  |  | degradace ostění jámové tůně, poškození nebo oslabení v hloubce nad 10 mm očištění povrchu, popř. mechanické odstranění nesoudržných částí, ošetření odhalené výztuže, reprofilace (vyplnění otvoru), spřažení sanační vrstvy s podkladem, ochranný nátěr , odvoz odpadu Předpoklad 20% plochy ostění. Detaily viz. příloha č. C.3.4
VV |  |  |  | 20% ostění jámové tůně: (4,5*4,5*2,2) *0,2 Celkem: 0=8,910 [A]
TS |  |  |  | položka zahrnuje: dodávku veškerého materiálu potřebného pro předepsanou úpravu v předepsané kvalitě nutné vyspravení podkladu, případně zatření spar zdiva položení vrstvy v předepsané tloušťce potřebná lešení a podpěrné konstrukce
P | 15 | 626121 |  | REPROFIL PODHL, SVIS PLOCH SANAČ MALTOU DVOUVRST TL DO 40MM | M2 | 2.494 | 0 | 0 | 0 | 2
PP |  |  |  | sanace degradace, poškození nebo oslabení uvnitř středového odvodňovacího žlabu; zahrnuje očištění na povrchu, případné odstranění nesoudržných částí, ošetření odhalené výztuže, reprofilaci (vyplnění otvoru), spřažení sanační vrstvy s podkladem, ochranný nátěr, odvoz odpadu Detaily viz. příloha č. C.3.4
VV |  |  |  | (6,35 m + 6,12 m) *0,2 =2,494 [A]
TS |  |  |  | položka zahrnuje: dodávku veškerého materiálu potřebného pro předepsanou úpravu v předepsané kvalitě nutné vyspravení podkladu, případně zatření spar zdiva položení vrstvy v předepsané tloušťce potřebná lešení a podpěrné konstrukce
P | 16 | 626133 |  | REPROFIL PODHL, SVIS PLOCH SANAČ MALTOU TŘÍVRST TL DO 90MM | M2 | 2.475 | 0 | 0 | 0 | 2
PP |  |  |  | kaverny vzniklé po odstranění dřevených, ocelových prvků nebo kotvení ocelových prvků; předpokl. hloubka kaveren do 100 mm; očištění, popř. mechanické odstranění nesoudržných částí, ošetření odhalené výztuže, reprofilace (vyplnění otvoru), spřažení sanační vrstvy s podkladem, ochranný nátěr , odvoz odpadu Související přílohy: popis postupu sanace viz C.3.4
VV |  |  |  | 9 ks * 0,5 m * 0,5 m * 1,1 (10% rezerva)=2,475 [A]
TS |  |  |  | položka zahrnuje: dodávku veškerého materiálu potřebného pro předepsanou úpravu v předepsané kvalitě nutné vyspravení podkladu, případně zatření spar zdiva položení vrstvy v předepsané tloušťce potřebná lešení a podpěrné konstrukce
P | 17 | 626211 | r | ZATĚSNĚNÍ LOKÁLNÍCH PRŮSAKŮ VODY - tl. ostění do 0,8 m | M2 | 3.375 | 0 | 0 | 0 | 2
PP |  |  |  | Zatěsnění stávajících i nově vzniklých (po odstranění OK) lokálních průsaků v jámové tůni. V místech kotvení, apod., kde lze jednoznačně určit bodový zdroj průsaků, bude provedeno dočasné zatěsnění sanační bleskovou maltou, těsnící (nízkotlaká - tlak do 2 MPa) a rubová / výplňová (vysokotlaká - tlak do 4 MPa) injektáž, včetně navrtání a osazení pakrů - min. 3 pakry na dané místo pro těsnící injektáž, 3 pakry pro výplňovou injektáž, včetně očištění / otryskání a odvozu odpadu; včetně zpracování a průběžného vedení záznamu o injektážích Předpoklad spotřeb injektážních hmot: těsnící inj. - max 5 kg/m2, výplňová inj. - max 10kg/m2 Detaily viz. příloha č. C.3.4
VV |  |  |  | (9 ks) * 0,5 * 0,5 *1,5 (50% rezerva) Celkem: =3,375 [A]
TS |  |  |  | položka zahrnuje: dodávku veškerého materiálu potřebného pro předepsanou úpravu v předepsané kvalitě nutné vyspravení podkladu, případně zatření spar zdiva položení vrstvy v předepsané tloušťce potřebná lešení a podpěrné konstrukce
P | 18 | 626221 | a | REPROFIL VODOR PLOCH SHORA SANAČ MALTOU DVOUVRST TL DO 40MM | M2 | 4.988 | 0 | 0 | 0 | 2
PP |  |  |  | sanace degradace, poškození nebo oslabení uvnitř středového odvodňovacího žlabu; zahrnuje očištění na povrchu, případné odstranění nesoudržných částí, ošetření odhalené výztuže, reprofilaci (vyplnění otvoru), spřažení sanační vrstvy s podkladem, ochranný nátěr, odvoz odpadu Detaily viz. příloha č. C.3.4
VV |  |  |  | (6,35 m + 6,12 m) *0,4 =4,988 [A]
TS |  |  |  | položka zahrnuje: dodávku veškerého materiálu potřebného pro předepsanou úpravu v předepsané kvalitě nutné vyspravení podkladu, případně zatření spar zdiva položení vrstvy v předepsané tloušťce potřebná lešení a podpěrné konstrukce
P | 19 | 626221 | b | REPROFIL VODOR PLOCH SHORA SANAČ MALTOU DVOUVRST TL DO 40MM | M2 | 3.038 | 0 | 0 | 0 | 2
PP |  |  |  | degradace podlahy jámové tůně , poškození nebo oslabení v hloubce nad 20 mm (řádově až decimetry) očištění povrchu, popř. mechanické odstranění nesoudržných částí, ošetření odhalené výztuže, reprofilace (vyplnění otvoru), spřažení sanační vrstvy s podkladem, ochranný nátěr , odvoz odpadu Předpoklad 15% podlahy jámové tůně, Detaily viz. příloha č. C.3.4
VV |  |  |  | 15% podlahy jámové tůně: 4,5*4,5*0,15 Celkem: =3,038 [A]
TS |  |  |  | položka zahrnuje: dodávku veškerého materiálu potřebného pro předepsanou úpravu v předepsané kvalitě nutné vyspravení podkladu, případně zatření spar zdiva položení vrstvy v předepsané tloušťce potřebná lešení a podpěrné konstrukce
P | 20 | 62662 | r.a | INJEKTÁŽ PRACOVNÍCH SPÁR A TRHLIN TĚSNÍCÍ - tl. ostění do 0,5 m | M | 9 | 0 | 0 | 0 | 2
PP |  |  |  | zatěsnění pracovní spáry a trhliny (podlaha x ostění jámové tůně) těsnící chemickou injektáží (nízkotlaká injektáž, tlak do 2 MPa), minimálně 5 pakrů na 1 m délky; Položka zahrnuje: vrtání a osazení pakrů (min 5 ks/m´ spáry), těsnící injektáž v rámci tloušťky ostění - předpoklad spotřeby max 5 kg/m´ spáry, materiál, práce, manipulace, další režie; včetně zpracování a průběžného vedení záznamu o injektážích Detaily viz. příloha č. C.3.4
VV |  |  |  | 50% spáry podlaha x ostění jámové tůně: 4,5 * 4 * 0,5 Celkem: =9,000 [A]
TS |  |  |  | položka zahrnuje: dodávku veškerého materiálu potřebného pro předepsanou úpravu v předepsané kvalitě vyčištění trhliny provedení vlastní injektáže potřebná lešení a podpěrné konstrukce
P | 21 | 62662 | r.b | INJEKTÁŽ VÝPLŇOVÁ - SANACE RUBU PRACOVNÍCH SPAR - tl. ostění do 0,5 m |  | 7.2 | 0 | 0 | 0 | 2
PP |  |  |  | sanace zdegradovaného ostění v rubu (beton, výztuž), výplňová injektáž, chemická vysokotlaká injektáž za rubem ostění (max. tlak do 4 Mpa), vrtání a osazení pakrů - min. 5ks/m , předpoklad spotřeby max 15 kg PUR příp. organicko-minerální hmoty/m´ spáry; včetně zpracování a průběžného vedení záznamu o injektážích Předpoklad výpl. inj. do 80% délky těsněných spár. Detaily viz. příloha č. C.3.4
VV |  |  |  | 0,8 * 9 =7,200 [A]
TS |  |  |  | položka zahrnuje: dodávku veškerého materiálu potřebného pro předepsanou úpravu v předepsané kvalitě vyčištění trhliny provedení vlastní injektáže potřebná lešení a podpěrné konstrukce
SD |  | 7 |  | Přidružená stavební výroba |  |  |  | 0 | 0 |  | 0 | 0
P | 22 | 709513 |  | PODPŮRNÉ A POMOCNÉ KONSTRUKCE OCELOVÉ Z PROFILŮ SVAŘOVANÝCH A ŠROUBOVANÝCH S POVRCHOVOU ÚPRAVOU ŽÁROVÝM ZINKOVÁNÍM | KG | 105.49 | 0 | 0 | 0 | 2
PP |  |  |  | zajištění (vynesení) stávajících ocelových registu ocelovou konstrukcí z ocele S235, montáž konstrukce z předem připravených dílců uvnitř kolektoru, včetně kotvení do podlahy šachty kadmiovýmii kotvami, včetně veškerých spojů a nátěru; včetně aktivace ocelových konzol pomocí rozpínavé cementové zálivkové malty; kompletní dodání a provedení, včetně zaměření a vypracování dílenské dokumentace; ztížené prostorové podmínky! Nátěr: –základ epoxidový pigmentovaný Zn, složení dle DB 687.03 60 µm –podklad epoxidový nátěr dle DB 687.12-14 100 µm –vrchní nátěr polyuretanový dle DB 687 80 µm Související přílohy: C.3.3
VV
TS |  |  |  | Položka obsahuje: - dílenská dokumentace, včetně technologického předpisu spojování, - dodání materiálu v požadované kvalitě a výroba konstrukce (včetně pomůcek, přípravků a prostředků pro výrobu) bez ohledu na náročnost a její hmotnost, - dodání spojovacího materiálu, - zřízení montážních a dilatačních spojů, spar, včetně potřebných úprav, vložek, opracování, očištění a ošetření, - podpěr. konstr. a lešení všech druhů pro montáž konstrukcí i doplňkových, včetně požadovaných otvorů, ochranných a bezpečnostních opatření a základů pro tyto konstrukce a lešení, - montáž konstrukce na staveništi, včetně montážních prostředků a pomůcek a zednických výpomocí, - výplň, těsnění a tmelení spar a spojů, - všechny druhy ocelového kotvení, - dílenskou přejímku a montážní prohlídku, včetně požadovaných dokladů, - zřízení kotevních otvorů nebo jam, nejsou-li částí jiné konstrukce, - osazení kotvení nebo přímo částí konstrukce do podpůrné konstrukce nebo do zeminy, - výplň kotevních otvorů (příp. podlití patních desek) maltou, betonem nebo jinou speciální hmotou, vyplnění jam zeminou, - veškeré druhy protikorozní ochrany a nátěry konstrukcí, - zvláštní spojovací prostředky, rozebíratelnost konstrukce, - ochranná opatření před účinky bludných proudů - ochranu před přepětím.
P | 23 | 764424 |  | ŽLABY Z MĚDĚNÉHO PLECHU RŠ DO 500MM | M | 3 | 0 | 0 | 0 | 2
PP |  |  |  | osazení do středového žlabu v úseku přechodu na jámovou tůň; měděný plech tl. 3 mm
VV |  |  |  | 2 ks * 1,5 m Celkem: =3,000 [A]
TS |  |  |  | - položky klempířských konstrukcí zahrnují zejména kompletní konstrukci včetně úprav plechů (i povrchové úpravy a pod.), spojovací a ochranné prostředky, podkladovou lepenku, upevňovací prvky, lemování, spárování, úpravy u okapů, prostupů, výčnělků, rohů, spojů, dilatací a pod. a není-li zahrnut v samostatných položkách (SD 78), i nátěr konstrukcí, včetně úprav povrchu před nátěrem. - Položka zahrnuje veškerý materiál, výrobky a polotovary, včetně mimostaveništní a vnitrostaveništní dopravy (rovněž přesuny), včetně naložení a složení,případně s uložením. - položka zahrnuje háky, zděře, čela, manžety, odbočky, kolena, rohy, hrdla, odskoky, výpusti, přechodové kusy a pod.
P | 24 | 78312 |  | PROTIKOROZ OCHRANA OCEL KONSTR NÁTĚREM VÍCEVRST | M2 | 22.47 | 0 | 0 | 0 | 2
PP |  |  |  | - repase stávájících ocelových nosníku I400 a ocelových kolejnic (důlní rozchod) 1) ocelové kolejnice budou rekonstruovány na místě; prvky budou kompletně otryskány, očištěny a v případě potřeby opraveny; aplikace třívrstvý ochranný povlakový systém - pouze na spodní nepojížděnou část; včetně odvozu odpadu; 2) ocelové nosníky I400 budou rekonstruovány dílensky; prvky budou kompletně otryskány, očištěny a v případě potřeby opraveny; aplikace třívrstvý ochranný povlakový systém; včetně odvozu odpadu; - předpoklad zpětné montáže po skončení rekonstrukce vrstvy povlakového systému: –základ epoxidový pigmentovaný Zn, složení dle DB 687.03 60 µm –podklad epoxidový nátěr dle DB 687.12-14 100 µm –vrchní nátěr polyuretanový dle DB 687 80 µm
VV |  |  |  | kolejnice: 0,28 * 5,3 * 2 + nosníky I400: 13,99 Celkem: =22,470 [A]
TS |  |  |  | - položky nátěrů zahrnují kompletní povlaky (i různobarevné), včetně úpravy podkladu (odmaštění, odrezivění, odstranění starých nátěrů a nečistot) a jeho vyspravení, provedení nátěru předepsaným postupem a splnění všech požadavků daných technologickým předpisem.
SD |  | 9 |  | Ostatní konstrukce a práce |  |  |  | 0 | 0 |  | 0 | 0
P | 25 | 919153 |  | ŘEZÁNÍ OCELOVÝCH PROFILŮ PRŮŘEZU DO 4000MM2 | KUS | 5 | 0 | 0 | 0 | 2
PP |  |  |  | Řezání ocelových registrů nad jámovou tůni Související příloha: C.3.3
VV
TS |  |  |  | položka zahrnuje řezání ocelových profilů bez ohledu na tvar a způsob provedení
P | 26 | 91931 | r | ZPĚTNÉ OSAZENÍ PŮVODNÍCH KOLEJNIC A OCELOVÝCH NOSNÍKŮ | KPL | 1 | 0 | 0 | 0 | 2
PP |  |  |  | zpětné osazení původních kolejnic a hlavních ocelových nosníků jámové tůně I400 do polohy dle dílenské dokumentace, montáž; nátěr je součástí položky 78312
VV
TS |  |  |  | položka zahrnuje: - osazení demontovaného zařízení a veškeré nutné práce s tím spojené - event. nutnou opravu poškozených dílů - předepsanou povrchovou úpravu - nezahrnuje demontáž zařízení (vykáže se vpoložce č.9668**) - nezahrnuje dodávku a montáž nových dílů
P | 27 | 924849 | r | ŽEBŘÍK Z KOMPOZITU - DO JÁMOVÉ TŮNĚ | KUS | 1 | 0 | 0 | 0 | 2
PP |  |  |  | svislý žebřík bez ochranného koše a výsuvnými madly, š.450 mm, Lmax= 2,15 m, dodávka a kompletní provedení, včetně dílenské dokumentace, včetně kotevních prvků a spojovacího materiálu z nerez oceli tř. A4, hořlavost tř. C-s2,d0
VV
TS |  |  |  | 1. Položka obsahuje: – dodávku a montáž veškerých prvků nutných ke zřízení kompletní konstrukce ukončení nástupiště schůdkama z dílů a součástí na místě, pro různé osové vzdálenosti koleje i pro různou výšku nad TK dle odpovídajících vzorových listů a TKP – přípravu pro instalaci zábradelního systému – bezpečnostní nátěry prvního a posledního schodového stupně – příplatky za ztížené podmínky při práci v kolejišti, např. za překážky na straně koleje ap. 2. Položka neobsahuje: – zábradlí 3. Způsob měření: Udává se počet kusů kompletní konstrukce nebo práce.
P | 28 | 93261 | r | KOMPOZITNÍ POCHOZÍ ROŠT - ZAKRYTÍ STŘEDOVÉHO ODVODŇOVACÍHO ŽLABU | M2 | 7.108 | 0 | 0 | 0 | 2
PP |  |  |  | nové pochozí rošty z kompozitu š. do 0,57 m, včetně úložných a kotevních prvků; rošt oko 30x30 výška 30 mm, protiskluzová povrchová úprava, dodávka a kompletní provedení, včetně zpracování dílenské dokumentace, včetně vynášecích kompozitních a kotevních prvků a spojovacího materiálu z nerez oceli tř. A4, včetně vnitrostaveništní dopravy, hořlavost tř. C-s2,d0; barevné provedení - šedé související přílohy a specifikace: C.3.5 výkaz výměr: vykázána plocha roštu bez prořezu
VV |  |  |  | ( 6,35 + 6,12 ) *0,57 Celkem: 0=7,108 [A]
TS
P | 29 | 938545 |  | OČIŠTĚNÍ BETON KONSTR OTRYSKÁNÍM | M2 | 39.6 | 0 | 0 | 0 | 2
PP |  |  |  | čištění líce betonového ostění jámové tůně abrazivním vodním paprskem nebo na sucho křemič. pískem, povrchu podlahy a ostění uvnitř jámové tůně; včetně odvozu odpadu;
VV |  |  |  | 4,0 * 4,5 * 2,2 Celkem: 0=39,600 [A]
TS |  |  |  | položka zahrnuje očištění předepsaným způsobem včetně odklizení vzniklého odpadu
P | 30 | 938652 |  | OČIŠTĚNÍ OCEL KONSTR OTRYSKÁNÍM NA SUCHO KŘEMIČ PÍSKEM | M2 | 18.018 | 0 | 0 | 0 | 2
PP |  |  |  | očištění stávajících kolejnic (důlní rozchod) a hlavních ocelových nosníku jámové tůně I400; předpoklad zpětné montáže po skončení rekonstrukce; bez odvozu
VV |  |  |  | kolejnice: 0,38 * 5,3 * 2 + nosníky I400: 13,99 Celkem: =18,018 [A]
TS |  |  |  | položka zahrnuje očištění předepsaným způsobem včetně odklizení vzniklého odpadu
P | 31 | 96628 | a | DEMONTÁŽ KONSTRUKCÍ KOVOVÝCH V PODZEMÍ - bez odvozu | T | 0.26 | 0 | 0 | 0 | 2
PP |  |  |  | demontáž stávajících kolejnic (důlní rozchod); předpoklad zpětné montáže po skončení rekonstrukce; bez odvozu
VV |  |  |  | 24,5*10,6*0,001=0,260 [A]
TS |  |  |  | položka zahrnuje: - rozebrání konstrukce bez ohledu na použitou technologii - veškeré pomocné konstrukce (lešení a pod.) - veškerou manipulaci s vybouranou sutí a hmotami včetně uložení na skládku. Nezahrnuje poplatek za skládku, který se vykazuje v položce 0141** (s výjimkou malého množství bouraného materiálu, kde je možné poplatek zahrnout do jednotkové ceny bourání – tento fakt musí být uveden v doplňujícím textu k položce) - veškeré další práce plynoucí z technologického předpisu a z platných předpisů
P | 32 | 96628 | r.b | DEMONTÁŽ KONSTRUKCÍ KOVOVÝCH V PODZEMÍ S ODVOZEM DO 12 KM | T | 0.19 | 0 | 0 | 0 | 2
PP |  |  |  | demontáž stávajícího zakrytí středového odvodňovacího žlabu včetně vynášecích ocelových prvků; včetně odvozu na skládku do 12 km; včetně manipulace s vybouraným materiálem, případně odvoz na místo provádění repase ocelových kolejnic a hlavných ocelových nosníku tůně I400 Související přílohy: C.3.5
VV
TS |  |  |  | položka zahrnuje: - rozebrání konstrukce bez ohledu na použitou technologii - veškeré pomocné konstrukce (lešení a pod.) - veškerou manipulaci s vybouranou sutí a hmotami včetně uložení na skládku. Nezahrnuje poplatek za skládku, který se vykazuje v položce 0141** (s výjimkou malého množství bouraného materiálu, kde je možné poplatek zahrnout do jednotkové ceny bourání – tento fakt musí být uveden v doplňujícím textu k položce) - veškeré další práce plynoucí z technologického předpisu a z platných předpisů
P | 33 | 96628 | r.c | DEMONTÁŽ KONSTRUKCÍ KOVOVÝCH V PODZEMÍ S ODVOZEM DO 12 KM | T | 3.16 | 0 | 0 | 0 | 2
PP |  |  |  | demontáž stávajícího zakrytí jámové tůně (pochozí plechy, rošty a nosníky) včetně žebříku uvnitř tůně; předpoklad vybourání nosníků v kapsách bet. ostění; zahrnuje svislou manipulaci v šachtě a odvoz na skládku. Viz příloha C.3.2
VV |  |  |  | (2116,55 + 867,78 + 25,54) *0,001*1,05 (5% rezerva)=3,160 [A]
TS |  |  |  | položka zahrnuje: - rozebrání konstrukce bez ohledu na použitou technologii - veškeré pomocné konstrukce (lešení a pod.) - veškerou manipulaci s vybouranou sutí a hmotami včetně uložení na skládku. Nezahrnuje poplatek za skládku, který se vykazuje v položce 0141** (s výjimkou malého množství bouraného materiálu, kde je možné poplatek zahrnout do jednotkové ceny bourání – tento fakt musí být uveden v doplňujícím textu k položce) - veškeré další práce plynoucí z technologického předpisu a z platných předpisů
P | 34 | 97615 |  | VYBOURÁNÍ DROBNÝCH PŘEDMĚTŮ ŽELEZOBET | KUS | 8 | 0 | 0 | 0 | 2
PP |  |  |  | staré ocelové prvky jako kotvy, uřezané ocelové nosníky, ostění v daném místě zapraveno,odvoz vybouraného materiálu na skládku
VV
TS |  |  |  | - položka zahrnuje veškerou manipulaci s vybouranou sutí a hmotami včetně uložení na skládku. Nezahrnuje poplatek za skládku, který se vykazuje v položce 0141** (s výjimkou malého množství bouraného materiálu, kde je možné poplatek zahrnout do jednotkové ceny bourání – tento fakt musí být uveden v doplňujícím textu k položce) - položka zahrnuje veškeré další práce plynoucí z technologického předpisu a z platných předpisů
P | 35 | 97616 |  | VYBOURÁNÍ DROBNÝCH PŘEDMĚTŮ DŘEVĚNÝCH | KUS | 1 | 0 | 0 | 0 | 2
PP |  |  |  | staré dřevené prvky v ostění tůně budou vyřezány nebo vybourány, ostění v daném místě zapraveno,odvoz vybouraného materiálu na skládku
VV
TS |  |  |  | - položka zahrnuje veškerou manipulaci s vybouranou sutí a hmotami včetně uložení na skládku. Nezahrnuje poplatek za skládku, který se vykazuje v položce 0141** (s výjimkou malého množství bouraného materiálu, kde je možné poplatek zahrnout do jednotkové ceny bourání – tento fakt musí být uveden v doplňujícím textu k položce) - položka zahrnuje veškeré další práce plynoucí z technologického předpisu a z platných předpisů