## Rekapitulace stavby
Export Komplet | [27 empty] | 2.0 | ZAMOK |  |  |  |  | False | False | {219fc595-3bad-495c-a289-15967172a078}
[33 empty] | 0,01 | 21
[33 empty] | 0,01 | 15
|  | REKAPITULACE STAVBY | [17 empty] | v --- níže se nacházejí doplnkové a pomocné údaje k sestavám --- v | [11 empty] | Návod na vyplnění | 0,001
|  | Kód: |  |  |  |  | 2022002 | [24 empty] | Měnit lze pouze buňky se žlutým podbarvením! 1) na prvním listu Rekapitulace stavby vyplňte v sestavě a) Souhrnný list - údaje o Uchazeči (přenesou se do ostatních sestav i v jiných listech) b) Rekapitulace objektů - potřebné Ostatní náklady 2) na vybraných listech vyplňte v sestavě a) Krycí list - údaje o Uchazeči, pokud se liší od údajů o Uchazeči na Souhrnném listu (údaje se přenesou do ostatních sestav v daném listu) b) Rekapitulace rozpočtu - potřebné Ostatní náklady c) Celkové náklady za stavbu - ceny u položek - množství, pokud má žluté podbarvení - a v případě potřeby poznámku (ta je ve skrytém sloupci) | 0,01
|  | Stavba: |  |  |  |  | Rekonstrukce bezejméného vodního toku v obci Vikýřovice (2022) | [25 empty] | 0,01
|  | KSO: | [13 empty] | CC-CZ: | [16 empty] | 0,01
|  | Místo: |  |  |  |  | Vikýřovice | [8 empty] | Datum: |  | 4. 2. 2022 | [14 empty] | 0,01
0,01
|  | Zadavatel: | [13 empty] | IČ: |  | 00635898 | [14 empty] | 0,01
|  |  | Obec Vikýřovice, Petrovská 168, 788 13 Vikýřovice | [12 empty] | DIČ: |  | CZ00635898 | [14 empty] | 0,01
0,01
|  | Uchazeč: | [13 empty] | IČ: |  | Vyplň údaj | [14 empty] | 0,01
|  |  | Vyplň údaj | [12 empty] | DIČ: |  | Vyplň údaj | [14 empty] | 0,01
False
|  | Projektant: | [13 empty] | IČ: |  | 14599295 | [14 empty] | False
|  |  | Projekce pozem.úprav,Šumperk, Ing.Václav Šváb | [12 empty] | DIČ: | [16 empty] | True
0,01
|  | Zpracovatel: | [13 empty] | IČ: |  | 18005059 | [14 empty] | 0,01
|  |  | Milan Holotík , D plus H, 789069 Postřelmov | [12 empty] | DIČ: | [16 empty] | True
Poznámka:
|  | Cena bez DPH | [13 empty] | 0
[8 empty] | Sazba daně |  |  | Základ daně |  |  |  |  | Výše daně
|  | DPH |  | základní |  |  |  | 21% |  |  | 0 |  |  |  |  | 0
|  |  |  | snížená |  |  |  | 15% |  |  | 0 |  |  |  |  | 0
|  |  |  | zákl. přenesená |  |  |  | 21% |  |  | 0 |  |  |  |  | 0
|  |  |  | sníž. přenesená |  |  |  | 15% |  |  | 0 |  |  |  |  | 0
|  |  |  | nulová |  |  |  | 0% |  |  | 0 |  |  |  |  | 0
|  | Cena s DPH | [6 empty] | v |  |  | CZK |  |  |  | 0
|  | Projektant | [11 empty] | Zpracovatel
|  | Datum a podpis: | [7 empty] | Razítko |  |  |  | Datum a podpis: |  |  | Razítko
|  | Objednavatel | [11 empty] | Uchazeč
|  | Datum a podpis: | [7 empty] | Razítko |  |  |  | Datum a podpis: |  |  | Razítko
REKAPITULACE OBJEKTŮ STAVBY A SOUPISŮ PRACÍ
| Kód: | [6 empty] | 2022002
| Stavba: | [6 empty] | Rekonstrukce bezejméného vodního toku v obci Vikýřovice (2022)
| Místo: | [6 empty] | Vikýřovice | [6 empty] | Datum: |  | 4. 2. 2022
| Zadavatel: | [6 empty] | Obec Vikýřovice, Petrovská 168, 788 13 Vikýřovice | [6 empty] | Projektant: |  | Projekce pozem.úprav,Šumperk, Ing.Václav Šváb |  |  | Informatívní údaje z listů zakázek
| Uchazeč: | [13 empty] | Zpracovatel: |  | Milan Holotík , D plus H, 789069 Postřelmov
| Kód |  |  |  | Popis | [7 empty] | Cena bez DPH [CZK] |  |  |  |  | Cena s DPH [CZK] | Typ | z toho Ostat. náklady [CZK] | DPH [CZK] | Normohodiny [h] | DPH základní [CZK] | DPH snížená [CZK] | DPH základní přenesená [CZK] | DPH snížená přenesená [CZK] | Základna DPH základní | Základna DPH snížená | Základna DPH zákl. přenesená | Základna DPH sníž. přenesená | Základna DPH nulová
| Náklady z rozpočtů | [11 empty] | 0 |  |  |  |  | 0 |  | 0 | 0 | 0 | 0 | 0 | 0 | 0 | 0 | 0 | 0 | 0 | 0 |  | D | 0 | ###NOIMPORT### | IMPORT | {219fc595-3bad-495c-a289-15967172a078} | {00000000-0000-0000-0000-000000000000}
/ |  | SO 001 |  |  |  | Rekonstrukce koryta vodního toku | [6 empty] | 0 |  |  |  |  | 0 | STA | 0 | 0 | 0 | 0 | 0 | 0 | 0 | 0 | 0 | 0 | 0 | 0 |  |  | 1 |  | IMPORT | {913d594d-1250-4680-a521-e0ba2baffeea} | {219fc595-3bad-495c-a289-15967172a078} | 2
/ |  | SO 002 |  |  |  | Trubní propustek DN 600 dl.12,60 m | [6 empty] | 0 |  |  |  |  | 0 | STA | 0 | 0 | 0 | 0 | 0 | 0 | 0 | 0 | 0 | 0 | 0 | 0 |  |  | 1 |  | IMPORT | {386db690-cdcb-4c9b-88ef-32e59c4dab7b} | {219fc595-3bad-495c-a289-15967172a078} | 2
/ |  | VON |  |  |  | Vedlejší a ostatní náklady stavby | [6 empty] | 0 |  |  |  |  | 0 | STA | 0 | 0 | 0 | 0 | 0 | 0 | 0 | 0 | 0 | 0 | 0 | 0 |  |  | 1 |  | IMPORT | {fb403b2b-df7c-4ed7-b210-1df16b9eb6d3} | {219fc595-3bad-495c-a289-15967172a078} | 2

## SO 001 - Rekonstrukce kor...
{913d594d-1250-4680-a521-e0ba2baffeea}
2
| KRYCÍ LIST SOUPISU PRACÍ | [7 empty] | v --- níže se nacházejí doplnkové a pomocné údaje k sestavám --- v | [8 empty] | False
Stavba:
Rekonstrukce bezejméného vodního toku v obci Vikýřovice (2022)
Objekt:
SO 001 - Rekonstrukce koryta vodního toku
| KSO: |  |  |  |  | CC-CZ:
| Místo: |  | Vikýřovice |  |  | Datum: | 4. 2. 2022
| Zadavatel: |  |  |  |  | IČ: | 00635898
|  | Obec Vikýřovice, Petrovská 168, 788 13 Vikýřovice |  |  |  | DIČ: | CZ00635898
| Uchazeč: |  |  |  |  | IČ: | Vyplň údaj
|  | Vyplň údaj |  |  |  | DIČ: | Vyplň údaj
| Projektant: |  |  |  |  | IČ: | 14599295
|  | Projekce pozem.úprav,Šumperk, Ing.Václav Šváb |  |  |  | DIČ:
| Zpracovatel: |  |  |  |  | IČ: | 18005059
|  | Milan Holotík , D plus H, 789069 Postřelmov |  |  |  | DIČ:
Poznámka:
| Cena bez DPH | [5 empty] | 0
|  |  | Základ daně |  |  | Sazba daně | Výše daně
| DPH | základní | 0 |  |  | 21% | 0
|  | snížená | 0 |  |  | 15% | 0
|  | zákl. přenesená | 0 |  |  | 21% | 0
|  | sníž. přenesená | 0 |  |  | 15% | 0
|  | nulová | 0 |  |  | 0% | 0
| Cena s DPH |  |  | v | CZK |  | 0
| Projektant |  |  | Zpracovatel
| Datum a podpis: |  | Razítko | Datum a podpis: |  |  | Razítko
| Objednavatel |  |  | Uchazeč
| Datum a podpis: |  | Razítko | Datum a podpis: |  |  | Razítko
REKAPITULACE ČLENĚNÍ SOUPISU PRACÍ
Stavba:
Rekonstrukce bezejméného vodního toku v obci Vikýřovice (2022)
Objekt:
SO 001 - Rekonstrukce koryta vodního toku
Místo: |  |  | Vikýřovice |  |  | Datum: | 4. 2. 2022
Zadavatel: |  |  | Obec Vikýřovice, Petrovská 168, 788 13 Vikýřovice |  |  | Projektant: | Projekce pozem.úprav,Šumperk, Ing.Václav Šváb
Uchazeč: |  |  | Vyplň údaj |  |  | Zpracovatel: | Milan Holotík , D plus H, 789069 Postřelmov
Kód dílu - Popis | [6 empty] | Cena celkem [CZK]
Náklady ze soupisu prací | [6 empty] | 0 | [11 empty] | -1
| HSV - Práce a dodávky HSV | [5 empty] | 0
| 1 - Zemní práce | [5 empty] | 0
| 3 - Svislé a kompletní konstrukce | [5 empty] | 0
| 4 - Vodorovné konstrukce | [5 empty] | 0
| 46 - Zpevněné plochy kromě vozovek a železničních svršků | [5 empty] | 0
| 8 - Trubní vedení | [5 empty] | 0
| 9 - Ostatní konstrukce a práce, bourání | [5 empty] | 0
| 997 - Přesun sutě | [5 empty] | 0
| 998 - Přesun hmot | [5 empty] | 0
| HZS - Hodinové zúčtovací sazby | [5 empty] | 0
SOUPIS PRACÍ
Stavba:
Rekonstrukce bezejméného vodního toku v obci Vikýřovice (2022)
Objekt:
SO 001 - Rekonstrukce koryta vodního toku
Místo: |  |  | Vikýřovice |  |  | Datum: | 4. 2. 2022
Zadavatel: |  |  | Obec Vikýřovice, Petrovská 168, 788 13 Vikýřovice |  |  | Projektant: | Projekce pozem.úprav,Šumperk, Ing.Václav Šváb
Uchazeč: |  |  | Vyplň údaj |  |  | Zpracovatel: | Milan Holotík , D plus H, 789069 Postřelmov
PČ | Typ | Kód | Popis | MJ | Množství | J.cena [CZK] | Cena celkem [CZK] | Cenová soustava |  | DPH | J. Nh [h] | Nh celkem [h] | J. hmotnost [t] | Hmotnost celkem [t] | J. suť [t] | Suť Celkem [t]
Náklady soupisu celkem | [6 empty] | 0 |  |  |  |  | 0 |  | 130.8534 |  | 25.082 |  | D | -1 | [10 empty] | 0
| D | HSV | Práce a dodávky HSV |  |  |  | 0 |  |  |  |  | 0 |  | 130.8534 |  | 25.082 | 1 | D | 0 |  |  |  | ROZPOCET | [6 empty] | 0
| D | 1 | Zemní práce |  |  |  | 0 |  |  |  |  | 0 |  | 1.8119 |  | 0 | 1 | D | 1 |  |  |  | ROZPOCET | [6 empty] | 0
1 | K | 111251101 | Odstranění křovin a stromů průměru kmene do 100 mm i s kořeny sklonu terénu do 1:5 z celkové plochy do 100 m2 strojně | m2 | 55 |  | 0 |  |  | základní |  | 0 | 0 | 0 | 0 | 0 | 4 | K | 2 |  |  |  | ROZPOCET | 0 | 0 | 0 | 0 | 0 | 1 | 0 | 4 | 1989861097
| VV |  | 55,00 " viz VV |  | 55 | [12 empty] | VV | 2 | 2 | True | 1 | ROZPOCET
2 | K | 112101101 | Odstranění stromů listnatých průměru kmene do 300 mm | kus | 39 |  | 0 |  |  | základní |  | 0 | 0 | 0 | 0 | 0 | 4 | K | 2 |  |  |  | ROZPOCET | 0 | 0 | 0 | 0 | 0 | 1 | 0 | 4 | 1175674975
| VV |  | 39 "viz VV |  | 39 | [12 empty] | VV | 2 | 2 | True | 1 | ROZPOCET
3 | K | 112101102 | Odstranění stromů listnatých průměru kmene do 500 mm | kus | 8 |  | 0 |  |  | základní |  | 0 | 0 | 0 | 0 | 0 | 4 | K | 2 |  |  |  | ROZPOCET | 0 | 0 | 0 | 0 | 0 | 1 | 0 | 4 | 2064584236
| VV |  | 8 " viz VV |  | 8 | [12 empty] | VV | 2 | 2 | True | 1 | ROZPOCET
4 | K | 112101103 | Odstranění stromů listnatých průměru kmene do 700 mm | kus | 3 |  | 0 |  |  | základní |  | 0 | 0 | 0 | 0 | 0 | 4 | K | 2 |  |  |  | ROZPOCET | 0 | 0 | 0 | 0 | 0 | 1 | 0 | 4 | -870785534
| VV |  | 3 " viz VV |  | 3 | [12 empty] | VV | 2 | 2 | True | 1 | ROZPOCET
5 | K | 112101106 | Odstranění stromů listnatých průměru kmene do 1300 mm | kus | 1 |  | 0 |  |  | základní |  | 0 | 0 | 0 | 0 | 0 | 4 | K | 2 |  |  |  | ROZPOCET | 0 | 0 | 0 | 0 | 0 | 1 | 0 | 4 | 1016229355
| VV |  | 1 " viz VV |  | 1 | [12 empty] | VV | 2 | 2 | True | 1 | ROZPOCET
6 | K | 112101121 | Odstranění stromů jehličnatých průměru kmene do 300 mm | kus | 43 |  | 0 |  |  | základní |  | 0 | 0 | 0 | 0 | 0 | 4 | K | 2 |  |  |  | ROZPOCET | 0 | 0 | 0 | 0 | 0 | 1 | 0 | 4 | 1360163528
| VV |  | 43 " viz VV |  | 43 | [12 empty] | VV | 2 | 2 | True | 1 | ROZPOCET
7 | K | 112101123 | Odstranění stromů jehličnatých průměru kmene do 700 mm | kus | 1 |  | 0 |  |  | základní |  | 0 | 0 | 0 | 0 | 0 | 4 | K | 2 |  |  |  | ROZPOCET | 0 | 0 | 0 | 0 | 0 | 1 | 0 | 4 | -1840828941
| VV |  | 1 " viz VV |  | 1 | [12 empty] | VV | 2 | 2 | True | 1 | ROZPOCET
8 | K | 112251101 | Odstranění pařezů D do 300 mm | kus | 82 |  | 0 |  |  | základní |  | 0 | 0 | 0 | 0 | 0 | 4 | K | 2 |  |  |  | ROZPOCET | 0 | 0 | 0 | 0 | 0 | 1 | 0 | 4 | 1420446989
| VV |  | 39+43 " viz kácení |  | 82 | [12 empty] | VV | 2 | 2 | True | 1 | ROZPOCET
9 | K | 112251102 | Odstranění pařezů D do 500 mm | kus | 8 |  | 0 |  |  | základní |  | 0 | 0 | 0 | 0 | 0 | 4 | K | 2 |  |  |  | ROZPOCET | 0 | 0 | 0 | 0 | 0 | 1 | 0 | 4 | 1632302708
| VV |  | 8 " viz kácení |  | 8 | [12 empty] | VV | 2 | 2 | True | 1 | ROZPOCET
10 | K | 112251103 | Odstranění pařezů D do 700 mm | kus | 4 |  | 0 |  |  | základní |  | 0 | 0 | 0 | 0 | 0 | 4 | K | 2 |  |  |  | ROZPOCET | 0 | 0 | 0 | 0 | 0 | 1 | 0 | 4 | 1059931180
| VV |  | 3+1 " viz kácení |  | 4 | [12 empty] | VV | 2 | 2 | True | 1 | ROZPOCET
11 | K | 112251107 | Odstranění pařezů D do 1300 mm | kus | 1 |  | 0 |  |  | základní |  | 0 | 0 | 0 | 0 | 0 | 4 | K | 2 |  |  |  | ROZPOCET | 0 | 0 | 0 | 0 | 0 | 1 | 0 | 4 | -1109227281
| VV |  | 1 " viz kácení |  | 1 | [12 empty] | VV | 2 | 2 | True | 1 | ROZPOCET
12 | K | 115001103 | Převedení vody potrubím DN do 250 | m | 180 |  | 0 |  |  | základní |  | 0 | 0.01004 | 1.8072 | 0 | 0 | 4 | K | 2 |  |  |  | ROZPOCET | 0 | 0 | 0 | 0 | 0 | 1 | 0 | 4 | -1683638809
| VV |  | 9*20 " 9 úseků po 20 m |  | 180 | [12 empty] | VV | 2 | 2 | True | 1 | ROZPOCET
13 | K | 121151113 | Sejmutí ornice plochy do 500 m2 tl vrstvy do 200 mm strojně | m2 | 84.8 |  | 0 |  |  | základní |  | 0 | 0 | 0 | 0 | 0 | 4 | K | 2 |  |  |  | ROZPOCET | 0 | 0 | 0 | 0 | 0 | 1 | 0 | 4 | -1227887765
| VV |  | 16,96/0,20 " viz VV |  | 84.8 | [12 empty] | VV | 2 | 2 | True | 1 | ROZPOCET
14 | K | 129353101 | Čištění otevřených koryt vodotečí šíře dna do 5 m hl do 2,5 m v hornině třídy těžitelnosti II skupiny 4 strojně | m3 | 157.3 |  | 0 |  |  | základní |  | 0 | 0 | 0 | 0 | 0 | 4 | K | 2 |  |  |  | ROZPOCET | 0 | 0 | 0 | 0 | 0 | 1 | 0 | 4 | 603333022
| VV |  | 157,30 " viz VV |  | 157.3 | [12 empty] | VV | 2 | 2 | True | 1 | ROZPOCET
15 | K | 132251101 | Hloubení rýh nezapažených š do 800 mm v hornině třídy těžitelnosti I, skupiny 3 objem do 20 m3 strojně | m3 | 1.85 |  | 0 |  |  | základní |  | 0 | 0 | 0 | 0 | 0 | 4 | K | 2 |  |  |  | ROZPOCET | 0 | 0 | 0 | 0 | 0 | 1 | 0 | 4 | 371880375
| VV |  | 8*1,85*0,5*0,25 " zajišťovací příč.prahy |  | 1.85 | [12 empty] | VV | 2 | 2 | True | 1 | ROZPOCET
16 | K | 162201411 | Vodorovné přemístění kmenů stromů listnatých do 1 km D kmene do 300 mm | kus | 39 |  | 0 |  |  | základní |  | 0 | 0 | 0 | 0 | 0 | 4 | K | 2 |  |  |  | ROZPOCET | 0 | 0 | 0 | 0 | 0 | 1 | 0 | 4 | 2089799898
17 | K | 162201412 | Vodorovné přemístění kmenů stromů listnatých do 1 km D kmene do 500 mm | kus | 8 |  | 0 |  |  | základní |  | 0 | 0 | 0 | 0 | 0 | 4 | K | 2 |  |  |  | ROZPOCET | 0 | 0 | 0 | 0 | 0 | 1 | 0 | 4 | 1143796904
18 | K | 162201413 | Vodorovné přemístění kmenů stromů listnatých do 1 km D kmene do 700 mm | kus | 3 |  | 0 |  |  | základní |  | 0 | 0 | 0 | 0 | 0 | 4 | K | 2 |  |  |  | ROZPOCET | 0 | 0 | 0 | 0 | 0 | 1 | 0 | 4 | 862403559
19 | K | 162201511 | Vodorovné přemístění kmenů stromů listnatých do 1 km D kmene do 1300 mm | kus | 1 |  | 0 |  |  | základní |  | 0 | 0 | 0 | 0 | 0 | 4 | K | 2 |  |  |  | ROZPOCET | 0 | 0 | 0 | 0 | 0 | 1 | 0 | 4 | 660586566
20 | K | 162201415 | Vodorovné přemístění kmenů stromů jehličnatých do 1 km D kmene do 300 mm | kus | 43 |  | 0 |  |  | základní |  | 0 | 0 | 0 | 0 | 0 | 4 | K | 2 |  |  |  | ROZPOCET | 0 | 0 | 0 | 0 | 0 | 1 | 0 | 4 | 58711092
21 | K | 162201417 | Vodorovné přemístění kmenů stromů jehličnatých do 1 km D kmene do 700 mm | kus | 1 |  | 0 |  |  | základní |  | 0 | 0 | 0 | 0 | 0 | 4 | K | 2 |  |  |  | ROZPOCET | 0 | 0 | 0 | 0 | 0 | 1 | 0 | 4 | 1290513495
22 | K | 162201421 | Vodorovné přemístění pařezů do 1 km D do 300 mm | kus | 82 |  | 0 |  |  | základní |  | 0 | 0 | 0 | 0 | 0 | 4 | K | 2 |  |  |  | ROZPOCET | 0 | 0 | 0 | 0 | 0 | 1 | 0 | 4 | 1535234287
23 | K | 162201422 | Vodorovné přemístění pařezů do 1 km D do 500 mm | kus | 8 |  | 0 |  |  | základní |  | 0 | 0 | 0 | 0 | 0 | 4 | K | 2 |  |  |  | ROZPOCET | 0 | 0 | 0 | 0 | 0 | 1 | 0 | 4 | 562421266
24 | K | 162201423 | Vodorovné přemístění pařezů do 1 km D do 700 mm | kus | 4 |  | 0 |  |  | základní |  | 0 | 0 | 0 | 0 | 0 | 4 | K | 2 |  |  |  | ROZPOCET | 0 | 0 | 0 | 0 | 0 | 1 | 0 | 4 | -1064156604
25 | K | 162201521 | Vodorovné přemístění pařezů do 1 km D do 1300 mm | kus | 1 |  | 0 |  |  | základní |  | 0 | 0 | 0 | 0 | 0 | 4 | K | 2 |  |  |  | ROZPOCET | 0 | 0 | 0 | 0 | 0 | 1 | 0 | 4 | -51828520
26 | K | 162251102 | Vodorovné přemístění do 50 m výkopku/sypaniny z horniny třídy těžitelnosti I, skupiny 1 až 3 | m3 | 16.96 |  | 0 |  |  | základní |  | 0 | 0 | 0 | 0 | 0 | 4 | K | 2 |  |  |  | ROZPOCET | 0 | 0 | 0 | 0 | 0 | 1 | 0 | 4 | -2034374484
| VV |  | 16,96" za dalších 50 m - ornice na meziskládku |  | 16.96 | [12 empty] | VV | 2 | 2 | True | 1 | ROZPOCET
27 | K | 162301971 | Příplatek k vodorovnému přemístění pařezů D 300 mm ZKD 1 km | kus | 246 |  | 0 |  |  | základní |  | 0 | 0 | 0 | 0 | 0 | 4 | K | 2 |  |  |  | ROZPOCET | 0 | 0 | 0 | 0 | 0 | 1 | 0 | 4 | -248424590
| VV |  | 82*3" za další 3 km na řízenou skládku |  | 246 | [12 empty] | VV | 2 | 2 | True | 1 | ROZPOCET
28 | K | 162301972 | Příplatek k vodorovnému přemístění pařezů D 500 mm ZKD 1 km | kus | 24 |  | 0 |  |  | základní |  | 0 | 0 | 0 | 0 | 0 | 4 | K | 2 |  |  |  | ROZPOCET | 0 | 0 | 0 | 0 | 0 | 1 | 0 | 4 | 1243912979
| VV |  | 8*3" za další 3 km na řízenou skládku |  | 24 | [12 empty] | VV | 2 | 2 | True | 1 | ROZPOCET
29 | K | 162301973 | Příplatek k vodorovnému přemístění pařezů D 700 mm ZKD 1 km | kus | 12 |  | 0 |  |  | základní |  | 0 | 0 | 0 | 0 | 0 | 4 | K | 2 |  |  |  | ROZPOCET | 0 | 0 | 0 | 0 | 0 | 1 | 0 | 4 | -1656443227
| VV |  | 4*3 " za další 3 km na řízenou skládku |  | 12 | [12 empty] | VV | 2 | 2 | True | 1 | ROZPOCET
30 | K | 162301976 | Příplatek k vodorovnému přemístění pařezů D 1300 mm ZKD 1 km | kus | 3 |  | 0 |  |  | základní |  | 0 | 0 | 0 | 0 | 0 | 4 | K | 2 |  |  |  | ROZPOCET | 0 | 0 | 0 | 0 | 0 | 1 | 0 | 4 | 753107656
| VV |  | 1*3 " za další 3 km na řízenou skládku |  | 3 | [12 empty] | VV | 2 | 2 | True | 1 | ROZPOCET
31 | K | 162351103 | Vodorovné přemístění do 500 m výkopku/sypaniny z horniny třídy těžitelnosti I, skupiny 1 až 3 | m3 | 23.29 |  | 0 |  |  | základní |  | 0 | 0 | 0 | 0 | 0 | 4 | K | 2 |  |  |  | ROZPOCET | 0 | 0 | 0 | 0 | 0 | 1 | 0 | 4 | 1222948300
| VV |  | 16,96 +6,33" viz VV - ornice + vhodná zemina ze stavby (6,33) |  | 23.29 | [12 empty] | VV | 2 | 2 | True | 1 | ROZPOCET
| VV |  | v rovině - 68,16*0,1=6,82 m3 | [14 empty] | VV | 2 | 1 | True | 0 | ROZPOCET
| VV |  | ve svahu - 164,74*0,1=16,47 m3 | [14 empty] | VV | 2 | 1 | True | 0 | ROZPOCET
32 | K | 162651131 | Vodorovné přemístění do 4000 m výkopku/sypaniny z horniny třídy těžitelnosti II, skupiny 4 a 5 | m3 | 152.82 |  | 0 |  |  | základní |  | 0 | 0 | 0 | 0 | 0 | 4 | K | 2 |  |  |  | ROZPOCET | 0 | 0 | 0 | 0 | 0 | 1 | 0 | 4 | -667728583
| VV |  | 157,30+1,85-6,33 "viz VV + rýha příč. prahů - vhod.zem.pro ohum, odvoz přebytečné zeminy na řízenou skládku |  | 152.82 | [12 empty] | VV | 2 | 2 | True | 1 | ROZPOCET
33 | K | 167151101 | Nakládání výkopku z hornin třídy těžitelnosti I, skupiny 1 až 3 do 100 m3 | m3 | 26.91 |  | 0 |  |  | základní |  | 0 | 0 | 0 | 0 | 0 | 4 | K | 2 |  |  |  | ROZPOCET | 0 | 0 | 0 | 0 | 0 | 1 | 0 | 4 | -620649457
| VV |  | 5,936+20,974 " nakládání ornice pro ohumusování |  | 26.91 | [12 empty] | VV | 2 | 2 | True | 1 | ROZPOCET
34 | K | 171201221 | Poplatek za uložení na skládce (skládkovné) zeminy a kamení kód odpadu 17 05 04 | t | 259.794 |  | 0 |  |  | základní |  | 0 | 0 | 0 | 0 | 0 | 4 | K | 2 |  |  |  | ROZPOCET | 0 | 0 | 0 | 0 | 0 | 1 | 0 | 4 | 1836681074
| VV |  | 152,82*1,70 " přebyt.zemina |  | 259.794 | [12 empty] | VV | 2 | 2 | True | 1 | ROZPOCET
35 | K | 175111209 | Příplatek k obsypání objektu za ruční prohození sypaniny, uložené do 3 m | m3 | 9.48 |  | 0 |  |  | základní |  | 0 | 0 | 0 | 0 | 0 | 4 | K | 2 |  |  |  | ROZPOCET | 0 | 0 | 0 | 0 | 0 | 1 | 0 | 4 | 1712877189
| VV |  | 18,96*0,5 " 50 % objemu obsypu |  | 9.48 | [12 empty] | VV | 2 | 2 | True | 1 | ROZPOCET
36 | K | 175151201 | Obsypání objektu nad přilehlým původním terénem sypaninou bez prohození, uloženou do 3 m strojně | m3 | 18.96 |  | 0 |  |  | základní |  | 0 | 0 | 0 | 0 | 0 | 4 | K | 2 |  |  |  | ROZPOCET | 0 | 0 | 0 | 0 | 0 | 1 | 0 | 4 | 543536367
| VV |  | 18,96 " viz VV |  | 18.96 | [12 empty] | VV | 2 | 2 | True | 1 | ROZPOCET
37 | K | 181351003 | Rozprostření ornice tl vrstvy do 200 mm pl do 100 m2 v rovině nebo ve svahu do 1:5 strojně | m2 | 68.16 |  | 0 |  |  | základní |  | 0 | 0 | 0 | 0 | 0 | 4 | K | 2 |  |  |  | ROZPOCET | 0 | 0 | 0 | 0 | 0 | 1 | 0 | 4 | 1190024471
| VV |  | 68,16 " viz VV |  | 68.16 | [12 empty] | VV | 2 | 2 | True | 1 | ROZPOCET
38 | K | 181411121 | Založení lučního trávníku výsevem plochy do 1000 m2 v rovině a ve svahu do 1:5 | m2 | 68.16 |  | 0 |  |  | základní |  | 0 | 0 | 0 | 0 | 0 | 4 | K | 2 |  |  |  | ROZPOCET | 0 | 0 | 0 | 0 | 0 | 1 | 0 | 4 | 709330494
| VV |  | 68,16 " viz VV |  | 68.16 | [12 empty] | VV | 2 | 2 | True | 1 | ROZPOCET
39 | M | 00572470 | osivo směs travní univerzál | kg | 1.363 |  | 0 |  |  | základní |  | 0 | 0.001 | 0.001363 | 0 | 0 | 8 | M | 2 |  |  |  | ROZPOCET | 0 | 0 | 0 | 0 | 0 | 1 | 0 | 4 | 1958434124
| VV |  | 68,16*0,02 'Přepočtené koeficientem množství |  | 1.363 | [12 empty] | VV | 2 | 2 | False | 1 | ROZPOCET
40 | K | 181411123 | Založení lučního trávníku výsevem plochy do 1000 m2 ve svahu do 1:1 | m2 | 164.74 |  | 0 |  |  | základní |  | 0 | 0 | 0 | 0 | 0 | 4 | K | 2 |  |  |  | ROZPOCET | 0 | 0 | 0 | 0 | 0 | 1 | 0 | 4 | -615199242
| VV |  | 164,74 " viz VV |  | 164.74 | [12 empty] | VV | 2 | 2 | True | 1 | ROZPOCET
41 | M | 00572470 | osivo směs travní univerzál | kg | 3.295 |  | 0 |  |  | základní |  | 0 | 0.001 | 0.003295 | 0 | 0 | 8 | M | 2 |  |  |  | ROZPOCET | 0 | 0 | 0 | 0 | 0 | 1 | 0 | 4 | -1137294721
| VV |  | 164,74*0,02 'Přepočtené koeficientem množství |  | 3.295 | [12 empty] | VV | 2 | 2 | False | 1 | ROZPOCET
42 | K | 182351123 | Rozprostření ornice pl do 500 m2 ve svahu přes 1:5 tl vrstvy do 200 mm strojně | m2 | 164.74 |  | 0 |  |  | základní |  | 0 | 0 | 0 | 0 | 0 | 4 | K | 2 |  |  |  | ROZPOCET | 0 | 0 | 0 | 0 | 0 | 1 | 0 | 4 | 333238438
| VV |  | 164,74 " viz VV |  | 164.74 | [12 empty] | VV | 2 | 2 | True | 1 | ROZPOCET
43 | K | 99700001BR | Poplatek za uložení pařezů na skládku | t | 5.06 |  | 0 |  |  | základní |  | 0 | 0 | 0 | 0 | 0 | 4 | K | 2 |  |  |  | ROZPOCET | 0 | 0 | 0 | 0 | 0 | 1 | 0 | 4 | 420967510
| VV |  | Odhad - účtovat dle skutečnosti | [14 empty] | VV | 2 | 1 | True | 0 | ROZPOCET
| VV |  | hmotnost x počet | [14 empty] | VV | 2 | 1 | True | 0 | ROZPOCET
| VV |  | 0,0243*82 " pařez do 30 cm |  | 1.993 | [12 empty] | VV | 2 | 2 | True | 0 | ROZPOCET
| VV |  | 0,1125*8 " pařez 30 - 50 cm |  | 0.9 | [12 empty] | VV | 2 | 2 | True | 0 | ROZPOCET
| VV |  | 0,3087 *4 " pařez 50-70 cm |  | 1.235 | [12 empty] | VV | 2 | 2 | True | 0 | ROZPOCET
| VV |  | 0,9317*1 " pařez 120 cm |  | 0.932 | [12 empty] | VV | 2 | 2 | True | 0 | ROZPOCET
| VV |  | Součet |  | 5.06 | [12 empty] | VV | 2 | 4 | True | 1 | ROZPOCET
| D | 3 | Svislé a kompletní konstrukce |  |  |  | 0 |  |  |  |  | 0 |  | 32.1674 |  | 0 | 1 | D | 1 |  |  |  | ROZPOCET | [6 empty] | 0
44 | K | 311120405SV | Uložení tvárnic ztraceného bedenění tl.40 cm bez dodávky tvárnic a betonu | m2 | 49.96 |  | 0 |  |  | základní |  | 0 | 0 | 0 | 0 | 0 | 4 | K | 2 |  |  |  | ROZPOCET | 0 | 0 | 0 | 0 | 0 | 1 | 0 | 4 | -1089125806
| VV |  | TBM16-60 (800/600/200) | [14 empty] | VV | 2 | 1 | True | 0 | ROZPOCET
| VV |  | LB,km 0,01260-0,03490 - 22,30 bm, 2 řady tvárnic | [14 empty] | VV | 2 | 1 | True | 0 | ROZPOCET
| VV |  | 22,30*2 /0,80 = 56 ks | [14 empty] | VV | 2 | 1 | True | 0 | ROZPOCET
| VV |  | LB,km 0,07450-0,10650 - 32,00 bm, 2 řady tvárnic | [14 empty] | VV | 2 | 1 | True | 0 | ROZPOCET
| VV |  | 32,00*2/0,80 = 80 ks | [14 empty] | VV | 2 | 1 | True | 0 | ROZPOCET
| VV |  | (56+80)*0,80*0,20 |  | 21.76 | [12 empty] | VV | 2 | 2 | True | 0 | ROZPOCET
| VV |  | ZB 20-30 (500/300/200) | [14 empty] | VV | 2 | 1 | True | 0 | ROZPOCET
| VV |  | LB,km 0,01260-0,03490 - 22,30 bm, 2 řady tvárnic | [14 empty] | VV | 2 | 1 | True | 0 | ROZPOCET
| VV |  | 22,30*2 /0,50 = 90 ks | [14 empty] | VV | 2 | 1 | True | 0 | ROZPOCET
| VV |  | LB,km 0,07450-0,10650 - 32,00 bm, 3 řady tvárnic | [14 empty] | VV | 2 | 1 | True | 0 | ROZPOCET
| VV |  | 32,00*3/0,50 = 192 ks | [14 empty] | VV | 2 | 1 | True | 0 | ROZPOCET
| VV |  | (90+192)*0,50*0,20 |  | 28.2 | [12 empty] | VV | 2 | 2 | True | 0 | ROZPOCET
| VV |  | Součet |  | 49.96 | [12 empty] | VV | 2 | 4 | True | 1 | ROZPOCET
45 | K | 326312521 | Zdivo nadzákladové z betonu prostého C 16/20 objemu nad 3 m3 | m3 | 10.526 |  | 0 |  |  | základní |  | 0 | 0 | 0 | 0 | 0 | 4 | K | 2 |  |  |  | ROZPOCET | 0 | 0 | 0 | 0 | 0 | 1 | 0 | 4 | 1229449618
| VV |  | Vyplnění otvorů bet.pref. tvořících konstrukci břehových zídek | [14 empty] | VV | 2 | 1 | True | 0 | ROZPOCET
| VV |  | TBM16-60 (800/600/200) - 35 % bjemu bet. pref. | [14 empty] | VV | 2 | 1 | True | 0 | ROZPOCET
| VV |  | 136*0,80*0,60*0,20*0,35 |  | 4.57 | [12 empty] | VV | 2 | 2 | True | 0 | ROZPOCET
| VV |  | ZB 20-30 (ztracené bednění 500/300/200) | [14 empty] | VV | 2 | 1 | True | 0 | ROZPOCET
| VV |  | 282*0,44*0,24*0,20 |  | 5.956 | [12 empty] | VV | 2 | 2 | True | 0 | ROZPOCET
| VV |  | Součet |  | 10.526 | [12 empty] | VV | 2 | 4 | True | 1 | ROZPOCET
46 | K | 327361006 | Výztuž opěrných zdí a valů D 12 mm z betonářské oceli 10 505 | t | 0.272 |  | 0 |  |  | základní |  | 0 | 1.0436 | 0.28386 | 0 | 0 | 4 | K | 2 |  |  |  | ROZPOCET | 0 | 0 | 0 | 0 | 0 | 1 | 0 | 4 | -1806252717
| VV |  | Podélná výztuž pref.ZB 30-20, překrytí prutů 2*0,25m při délce prutu 6 m | [14 empty] | VV | 2 | 1 | True | 0 | ROZPOCET
| VV |  | km 0,01260-0,03490 - 22,30 bm, 2 řady tvárnic | [14 empty] | VV | 2 | 1 | True | 0 | ROZPOCET
| VV |  | 22,30/(6,00-2*0,25)=4,05*2=8,10*6*2=97,20 m | [14 empty] | VV | 2 | 1 | True | 0 | ROZPOCET
| VV |  | km 0,07450-0,10650 - 32,00 bm - 3 řady tvárnic | [14 empty] | VV | 2 | 1 | True | 0 | ROZPOCET
| VV |  | 32/(6-2*0,25)=5,82*2=11,62*6*3=209,16 m | [14 empty] | VV | 2 | 1 | True | 0 | ROZPOCET
| VV |  | ((97,20+209,16)*0,888)*0,001 |  | 0.272 | [12 empty] | VV | 2 | 2 | True | 0 | ROZPOCET
| VV |  | Součet |  | 0.272 | [12 empty] | VV | 2 | 4 | True | 1 | ROZPOCET
47 | K | 338171113 | Osazování sloupků a vzpěr plotových ocelových v do 2,00 m se zabetonováním | kus | 20 |  | 0 |  |  | základní |  | 0 | 0.17489 | 3.4978 | 0 | 0 | 4 | K | 2 |  |  |  | ROZPOCET | 0 | 0 | 0 | 0 | 0 | 1 | 0 | 4 | -1186607781
| VV |  | 20" případná výměna při stavbě poškozených sloupků |  | 20 | [12 empty] | VV | 2 | 2 | True | 1 | ROZPOCET
48 | M | 55342241 | sloupek plotový Pz 2100/38x1,5mm | kus | 20 |  | 0 |  |  | základní |  | 0 | 0 | 0 | 0 | 0 | 8 | M | 2 |  |  |  | ROZPOCET | 0 | 0 | 0 | 0 | 0 | 1 | 0 | 4 | -1954230822
49 | K | 348401120 | Montáž oplocení ze strojového pletiva s napínacími dráty výšky do 1,6 m | m | 125 |  | 0 |  |  | základní |  | 0 | 0 | 0 | 0 | 0 | 4 | K | 2 |  |  |  | ROZPOCET | 0 | 0 | 0 | 0 | 0 | 1 | 0 | 4 | 2145827035
| VV |  | 125,00" km 0,032-0,077, km 0,100-0,180, obnova oplocení sejmutého v průběhu stavby |  | 125 | [12 empty] | VV | 2 | 2 | True | 1 | ROZPOCET
50 | M | 31324756 | pletivo drátěné se čtvercovými oky zapletené Pz 50x2x1600mm | m | 125 |  | 0 |  |  | základní |  | 0 | 0.00198 | 0.2475 | 0 | 0 | 8 | M | 2 |  |  |  | ROZPOCET | 0 | 0 | 0 | 0 | 0 | 1 | 0 | 4 | 635587638
51 | M | 595150000SV | Ztracené bednění ZB 30-20 ( 500/300/200) | ks | 284.82 |  | 0 |  |  | základní |  | 0 | 0.02163 | 6.1607 | 0 | 0 | 8 | M | 2 |  |  |  | ROZPOCET | 0 | 0 | 0 | 0 | 0 | 1 | 0 | 4 | 1374939668
| VV |  | 282*1,01 |  | 284.82 | [12 empty] | VV | 2 | 2 | True | 1 | ROZPOCET
52 | M | 595150001SV | Betonové vegetační tvárnice TBM 16-60 ( 800/600/200) | ks | 137.36 |  | 0 |  |  | základní |  | 0 | 0.16 | 21.9776 | 0 | 0 | 8 | M | 2 |  |  |  | ROZPOCET | 0 | 0 | 0 | 0 | 0 | 1 | 0 | 4 | -1475991062
| VV |  | 136*1,01 |  | 137.36 | [12 empty] | VV | 2 | 2 | True | 1 | ROZPOCET
| D | 4 | Vodorovné konstrukce |  |  |  | 0 |  |  |  |  | 0 |  | 96.8628 |  | 0 | 1 | D | 1 |  |  |  | ROZPOCET | [6 empty] | 0
53 | K | 451571311 | Lože pod dlažby z kameniva těženého drobného vrstva tl do 100 mm | m2 | 285.77 |  | 0 |  |  | základní |  | 0 | 0.21252 | 60.7318 | 0 | 0 | 4 | K | 2 |  |  |  | ROZPOCET | 0 | 0 | 0 | 0 | 0 | 1 | 0 | 4 | -1849393566
| VV |  | Vyrovnávací vrstva pod opevnění prefabrikát | [14 empty] | VV | 2 | 1 | True | 0 | ROZPOCET
| VV |  | pod prefabrikát TBX 29-60 | [14 empty] | VV | 2 | 1 | True | 0 | ROZPOCET
| VV |  | Dno koryta | [14 empty] | VV | 2 | 1 | True | 0 | ROZPOCET
| VV |  | napojení ZÚ+KÚ: 2*1,20*0,40 = 0,96 | [14 empty] | VV | 2 | 1 | True | 0 | ROZPOCET
| VV |  | km 0,00000-0,17789 | [14 empty] | VV | 2 | 1 | True | 0 | ROZPOCET
| VV |  | 2*(1,20*0,40)+((177,89-12,60)*0,40) = 0,96+66,12=67,08 | [14 empty] | VV | 2 | 1 | True | 0 | ROZPOCET
| VV |  |  |  | 0 | [12 empty] | VV | 2 | 2 | True | 0 | ROZPOCET
| VV |  | Břehy koryta | [14 empty] | VV | 2 | 1 | True | 0 | ROZPOCET
| VV |  | napojení ZÚ+KÚ: 2*2*1,20*0,60 = 2,88 | [14 empty] | VV | 2 | 1 | True | 0 | ROZPOCET
| VV |  | km 0,00000-0,17789 | [14 empty] | VV | 2 | 1 | True | 0 | ROZPOCET
| VV |  | PB: (177,89-12,60)*0,60 = 99,174 | [14 empty] | VV | 2 | 1 | True | 0 | ROZPOCET
| VV |  | LB: (177,89-(36,90+36,00))*0,60 = 26,994 | [14 empty] | VV | 2 | 1 | True | 0 | ROZPOCET
| VV |  | Mezisoučet - koryto: | [14 empty] | VV | 2 | 1 | True | 0 | ROZPOCET
| VV |  | 0,96+67,08+2,88+99,18+26,99 = 197,09 | [14 empty] | VV | 2 | 1 | True | 0 | ROZPOCET
| VV |  | Výplň otvorů opev. prefabrikátů TBX 29-60 ( mezerovitost 45 %) | [14 empty] | VV | 2 | 1 | True | 0 | ROZPOCET
| VV |  | 197,07*0,45 = 88,68 | [14 empty] | VV | 2 | 1 | True | 0 | ROZPOCET
| VV |  | Součet | [14 empty] | VV | 2 | 1 | True | 0 | ROZPOCET
| VV |  | 197,09+88,68 |  | 285.77 | [12 empty] | VV | 2 | 2 | True | 1 | ROZPOCET
54 | K | 452318510 | Zajišťovací práh z betonu prostého se zvýšenými nároky na prostředí | m3 | 3.6 |  | 0 |  |  | základní |  | 0 | 0 | 0 | 0 | 0 | 4 | K | 2 |  |  |  | ROZPOCET | 0 | 0 | 0 | 0 | 0 | 1 | 0 | 4 | 1367303656
| VV |  | beton C 20/25 | [14 empty] | VV | 2 | 1 | True | 0 | ROZPOCET
| VV |  | 8*(1,80*0,25) " 8 ks ( cena zahrnuje náklady na potřebné bednění a odbednění) |  | 3.6 | [12 empty] | VV | 2 | 2 | True | 1 | ROZPOCET
55 | K | 463211141 | Rovnanina objemu do 3 m3 z lomového kamene tříděného hmotnosti do 80 kg s urovnáním líce | m3 | 3 |  | 0 |  |  | základní |  | 0 | 2.0328 | 6.0984 | 0 | 0 | 4 | K | 2 |  |  |  | ROZPOCET | 0 | 0 | 0 | 0 | 0 | 1 | 0 | 4 | -1484210375
| VV |  | 3*2*0,5 " přechodové úseky opevnění LB v km 0.03490-0.03690, km 0.07250-0.07450, km 0.10650-0.10850 |  | 3 | [12 empty] | VV | 2 | 2 | True | 1 | ROZPOCET
56 | K | 465921112 | Kladení dlažby z betonových desek tl do 100 mm hmotnosti do 90 kg s vyplněním spár drnem | m2 | 197.09 |  | 0 |  |  | základní |  | 0 | 0.01603 | 3.1594 | 0 | 0 | 4 | K | 2 |  |  |  | ROZPOCET | 0 | 0 | 0 | 0 | 0 | 1 | 0 | 4 | -968171645
| VV |  | 197,09 " koryto - výpočet viz položka -lože pod dlažby z kam.těženého |  | 197.09 | [12 empty] | VV | 2 | 2 | True | 1 | ROZPOCET
57 | M | BBC.0007467.URS | tvárnice betonová zatravňovací 10, 60x40x10cm | kus | 829.42 |  | 0 |  |  | základní |  | 0 | 0.0324 | 26.8732 | 0 | 0 | 8 | M | 2 |  |  |  | ROZPOCET | 0 | 0 | 0 | 0 | 0 | 1 | 0 | 4 | 1070877612
| VV |  | (197,09/(0,60*0,40))*1,01 |  | 829.42 | [12 empty] | VV | 2 | 2 | True | 1 | ROZPOCET
| D | 46 | Zpevněné plochy kromě vozovek a železničních svršků |  |  |  | 0 |  |  |  |  | 0 |  | 0 |  | 0 | 1 | D | 2 |  |  |  | ROZPOCET | [6 empty] | 0
| D | 8 | Trubní vedení |  |  |  | 0 |  |  |  |  | 0 |  | 0 |  | 0 | 1 | D | 1 |  |  |  | ROZPOCET | [6 empty] | 0
58 | K | 89564001SV | Zrušení a po realizaci SO 01 obnovení dešťových svodů PVC DN 100-200 mm | ks | 3 |  | 0 |  |  | základní |  | 0 | 0 | 0 | 0 | 0 | 4 | K | 2 |  |  |  | ROZPOCET | 0 | 0 | 0 | 0 | 0 | 1 | 0 | 4 | -1034939360
| VV |  | 1+1 " km 0,00570 + 0,064540 DN 100 mm |  | 2 | [12 empty] | VV | 2 | 2 | True | 0 | ROZPOCET
| VV |  | 1 " km 0,063050 DN 150 mm |  | 1 | [12 empty] | VV | 2 | 2 | True | 0 | ROZPOCET
| VV |  | Součet |  | 3 | [12 empty] | VV | 2 | 4 | True | 1 | ROZPOCET
| D | 9 | Ostatní konstrukce a práce, bourání |  |  |  | 0 |  |  |  |  | 0 |  | 0.01129 |  | 25.082 | 1 | D | 1 |  |  |  | ROZPOCET | [6 empty] | 0
59 | K | 960111221 | Bourání vodních staveb z dílců prefabrikovaných betonových a železobetonových, z vodní hladiny | m3 | 7.68 |  | 0 |  |  | základní |  | 0 | 0.00147 | 0.01129 | 2.447 | 18.793 | 4 | K | 2 |  |  |  | ROZPOCET | 0 | 0 | 0 | 0 | 0 | 1 | 0 | 4 | 1235706319
| VV |  | 2*8*0,8*0,6" Opevnění koryta na výtoku z hospodářského objektu km 0,076-0,084 |  | 7.68 | [12 empty] | VV | 2 | 2 | True | 1 | ROZPOCET
60 | K | 966008113 | Bourání trubního propustku do DN 800 | m | 1.75 |  | 0 |  |  | základní |  | 0 | 0 | 0 | 2.055 | 3.5963 | 4 | K | 2 |  |  |  | ROZPOCET | 0 | 0 | 0 | 0 | 0 | 1 | 0 | 4 | 1636345918
| VV |  | 1,75 " km 0,07065 |  | 1.75 | [12 empty] | VV | 2 | 2 | True | 1 | ROZPOCET
61 | K | 966065100SV | Bourání dřevěných a plastových konstrukcí pro LTM strojně | m3 | 4.446 |  | 0 |  |  | základní |  | 0 | 0 | 0 | 0.55 | 2.4453 | 4 | K | 2 |  |  |  | ROZPOCET | 0 | 0 | 0 | 0 | 0 | 1 | 0 | 4 | 1036545231
| VV |  | 0,0314*90+0,018*90 " laťový plůtek a opevnění z plastových roštů |  | 4.446 | [12 empty] | VV | 2 | 2 | True | 1 | ROZPOCET
62 | K | 966071821 | Rozebrání oplocení z drátěného pletiva se čtvercovými oky výšky do 1,6 m | m | 125 |  | 0 |  |  | základní |  | 0 | 0 | 0 | 0.00198 | 0.2475 | 4 | K | 2 |  |  |  | ROZPOCET | 0 | 0 | 0 | 0 | 0 | 1 | 0 | 4 | 1923666900
| VV |  | 125 " km 0,032-0,077(PB), km 0,100-0,180(LB), obnova oplocení sejmutého v průběhu stavby |  | 125 | [12 empty] | VV | 2 | 2 | True | 1 | ROZPOCET
63 | K | 977000001 | Řezání bet. prefabrikátů | ks | 30 |  | 0 |  |  | základní |  | 0 | 0 | 0 | 0 | 0 | 4 | K | 2 |  |  |  | ROZPOCET | 0 | 0 | 0 | 0 | 0 | 1 | 0 | 4 | -565095509
| D | 997 | Přesun sutě |  |  |  | 0 |  |  |  |  | 0 |  | 0 |  | 0 | 1 | D | 1 |  |  |  | ROZPOCET | [6 empty] | 0
64 | K | 997013811 | Poplatek za uložení na skládce (skládkovné) stavebního odpadu dřevěného kód odpadu 17 02 01 | t | 1.2 |  | 0 |  |  | základní |  | 0 | 0 | 0 | 0 | 0 | 4 | K | 2 |  |  |  | ROZPOCET | 0 | 0 | 0 | 0 | 0 | 1 | 0 | 4 | -122017176
65 | K | 997013813 | Poplatek za uložení na skládce (skládkovné) stavebního odpadu z plastických hmot kód odpadu 17 02 03 | t | 1.245 |  | 0 |  |  | základní |  | 0 | 0 | 0 | 0 | 0 | 4 | K | 2 |  |  |  | ROZPOCET | 0 | 0 | 0 | 0 | 0 | 1 | 0 | 4 | 1409680995
66 | K | 997312511 | Vodorovná doprava suti a vybouraných hmot do 1 km pro LTM | t | 25.082 |  | 0 |  |  | základní |  | 0 | 0 | 0 | 0 | 0 | 4 | K | 2 |  |  |  | ROZPOCET | 0 | 0 | 0 | 0 | 0 | 1 | 0 | 4 | 971369271
67 | K | 997312519 | Příplatek ZKD 1 km vodorovné dopravy suti a vybouraných hmot pro LTM | t | 7.365 |  | 0 |  |  | základní |  | 0 | 0 | 0 | 0 | 0 | 4 | K | 2 |  |  |  | ROZPOCET | 0 | 0 | 0 | 0 | 0 | 1 | 0 | 4 | 1889597213
| VV |  | 2,455*3 " za další 3 km na řízenou skládku |  | 7.365 | [12 empty] | VV | 2 | 2 | True | 1 | ROZPOCET
| D | 998 | Přesun hmot |  |  |  | 0 |  |  |  |  | 0 |  | 0 |  | 0 | 1 | D | 1 |  |  |  | ROZPOCET | [6 empty] | 0
68 | K | 998332011 | Přesun hmot pro úpravy vodních toků a kanály | t | 130.853 |  | 0 |  |  | základní |  | 0 | 0 | 0 | 0 | 0 | 4 | K | 2 |  |  |  | ROZPOCET | 0 | 0 | 0 | 0 | 0 | 1 | 0 | 4 | -773159176
| D | HZS | Hodinové zúčtovací sazby |  |  |  | 0 |  |  |  |  | 0 |  | 0 |  | 0 | 4 | D | 0 |  |  |  | ROZPOCET | [6 empty] | 0
69 | K | HZS1431 | Hodinová zúčtovací sazba dělník inženýrských sítí | hod | 50 |  | 0 |  |  | základní |  | 0 | 0 | 0 | 0 | 0 | 512 | K | 1 |  |  |  | ROZPOCET | 0 | 0 | 0 | 0 | 0 | 1 | 0 | 512 | -2133360037
| VV |  | 50 " nezměřitelné stavební práce |  | 50 | [12 empty] | VV | 1 | 2 | True | 1 | ROZPOCET
| VV |  | - Odstranění stávajícího zajištění břehů lom.kamenem včetně rušení přístupů(potrubí položené do koryta toku) | [14 empty] | VV | 1 | 1 | True | 0 | ROZPOCET
| VV |  | - Odstranění opevnění břehů dřevěnými prvky(laťový plůtek, desky, fošny)PVC deskami a jinými materiálem) | [14 empty] | VV | 1 | 1 | True | 0 | ROZPOCET
| VV |  | - Sejmutí drátěného pletiva stávajícího oplocení v úsecích kde to stavba bude vyžadovat, včetně jeho očištění, svinutí a uskladnění pro zpětné využit | [14 empty] | VV | 1 | 1 | True | 0 | ROZPOCET
| VV |  | - Ozančení míst vyústění dešťov.kanalizace pobřežníků, včetně jeho zajištění pro následné připojení na rekonstruovaný úsek koryta vodního toku | [14 empty] | VV | 1 | 1 | True | 0 | ROZPOCET

## SO 002 - Trubní propustek...
{386db690-cdcb-4c9b-88ef-32e59c4dab7b}
2
| KRYCÍ LIST SOUPISU PRACÍ | [7 empty] | v --- níže se nacházejí doplnkové a pomocné údaje k sestavám --- v | [8 empty] | False
Stavba:
Rekonstrukce bezejméného vodního toku v obci Vikýřovice (2022)
Objekt:
SO 002 - Trubní propustek DN 600 dl.12,60 m
| KSO: |  |  |  |  | CC-CZ:
| Místo: |  | Vikýřovice |  |  | Datum: | 4. 2. 2022
| Zadavatel: |  |  |  |  | IČ: | 00635898
|  | Obec Vikýřovice, Petrovská 168, 788 13 Vikýřovice |  |  |  | DIČ: | CZ00635898
| Uchazeč: |  |  |  |  | IČ: | Vyplň údaj
|  | Vyplň údaj |  |  |  | DIČ: | Vyplň údaj
| Projektant: |  |  |  |  | IČ: | 14599295
|  | Projekce pozem.úprav,Šumperk, Ing.Václav Šváb |  |  |  | DIČ:
| Zpracovatel: |  |  |  |  | IČ: | 18005059
|  | Milan Holotík , D plus H, 789069 Postřelmov |  |  |  | DIČ:
Poznámka:
| Cena bez DPH | [5 empty] | 0
|  |  | Základ daně |  |  | Sazba daně | Výše daně
| DPH | základní | 0 |  |  | 21% | 0
|  | snížená | 0 |  |  | 15% | 0
|  | zákl. přenesená | 0 |  |  | 21% | 0
|  | sníž. přenesená | 0 |  |  | 15% | 0
|  | nulová | 0 |  |  | 0% | 0
| Cena s DPH |  |  | v | CZK |  | 0
| Projektant |  |  | Zpracovatel
| Datum a podpis: |  | Razítko | Datum a podpis: |  |  | Razítko
| Objednavatel |  |  | Uchazeč
| Datum a podpis: |  | Razítko | Datum a podpis: |  |  | Razítko
REKAPITULACE ČLENĚNÍ SOUPISU PRACÍ
Stavba:
Rekonstrukce bezejméného vodního toku v obci Vikýřovice (2022)
Objekt:
SO 002 - Trubní propustek DN 600 dl.12,60 m
Místo: |  |  | Vikýřovice |  |  | Datum: | 4. 2. 2022
Zadavatel: |  |  | Obec Vikýřovice, Petrovská 168, 788 13 Vikýřovice |  |  | Projektant: | Projekce pozem.úprav,Šumperk, Ing.Václav Šváb
Uchazeč: |  |  | Vyplň údaj |  |  | Zpracovatel: | Milan Holotík , D plus H, 789069 Postřelmov
Kód dílu - Popis | [6 empty] | Cena celkem [CZK]
Náklady ze soupisu prací | [6 empty] | 0 | [11 empty] | -1
| HSV - Práce a dodávky HSV | [5 empty] | 0
| 1 - Zemní práce | [5 empty] | 0
| 2 - Zakládání | [5 empty] | 0
| 3 - Svislé a kompletní konstrukce | [5 empty] | 0
| 4 - Vodorovné konstrukce | [5 empty] | 0
| 5 - Komunikace pozemní | [5 empty] | 0
| 8 - Trubní vedení | [5 empty] | 0
| 9 - Ostatní konstrukce a práce, bourání | [5 empty] | 0
| 997 - Přesun sutě | [5 empty] | 0
| 998 - Přesun hmot | [5 empty] | 0
SOUPIS PRACÍ
Stavba:
Rekonstrukce bezejméného vodního toku v obci Vikýřovice (2022)
Objekt:
SO 002 - Trubní propustek DN 600 dl.12,60 m
Místo: |  |  | Vikýřovice |  |  | Datum: | 4. 2. 2022
Zadavatel: |  |  | Obec Vikýřovice, Petrovská 168, 788 13 Vikýřovice |  |  | Projektant: | Projekce pozem.úprav,Šumperk, Ing.Václav Šváb
Uchazeč: |  |  | Vyplň údaj |  |  | Zpracovatel: | Milan Holotík , D plus H, 789069 Postřelmov
PČ | Typ | Kód | Popis | MJ | Množství | J.cena [CZK] | Cena celkem [CZK] | Cenová soustava |  | DPH | J. Nh [h] | Nh celkem [h] | J. hmotnost [t] | Hmotnost celkem [t] | J. suť [t] | Suť Celkem [t]
Náklady soupisu celkem | [6 empty] | 0 |  |  |  |  | 0 |  | 54.7847 |  | 28.794 |  | D | -1 | [10 empty] | 0
| D | HSV | Práce a dodávky HSV |  |  |  | 0 |  |  |  |  | 0 |  | 54.7847 |  | 28.794 | 1 | D | 0 |  |  |  | ROZPOCET | [6 empty] | 0
| D | 1 | Zemní práce |  |  |  | 0 |  |  |  |  | 0 |  | 0.002 |  | 0 | 1 | D | 1 |  |  |  | ROZPOCET | [6 empty] | 0
1 | K | 131313101 | Hloubení jam v soudržných horninách třídy těžitelnosti II, skupiny 4 ručně | m3 | 3.072 |  | 0 |  |  | základní |  | 0 | 0 | 0 | 0 | 0 | 4 | K | 2 |  |  |  | ROZPOCET | 0 | 0 | 0 | 0 | 0 | 1 | 0 | 4 | 455849513
| VV |  | 4*(0,80*0,8*1,20)" sondáž stávajících inž.síti-vodovod,sil.kabel, telefon a kan.přípojka |  | 3.072 | [12 empty] | VV | 2 | 2 | True | 1 | ROZPOCET
2 | K | 131351103 | Hloubení jam nezapažených v hornině třídy těžitelnosti II, skupiny 4 objem do 100 m3 strojně | m3 | 72.8 |  | 0 |  |  | základní |  | 0 | 0 | 0 | 0 | 0 | 4 | K | 2 |  |  |  | ROZPOCET | 0 | 0 | 0 | 0 | 0 | 1 | 0 | 4 | 1698412013
| VV |  | 52*1,40 " pro nový propustek |  | 72.8 | [12 empty] | VV | 2 | 2 | True | 1 | ROZPOCET
3 | K | 132351251 | Hloubení rýh nezapažených š do 2000 mm v hornině třídy těžitelnosti II, skupiny 4 objem do 20 m3 strojně | m3 | 9.38 |  | 0 |  |  | základní |  | 0 | 0 | 0 | 0 | 0 | 4 | K | 2 |  |  |  | ROZPOCET | 0 | 0 | 0 | 0 | 0 | 1 | 0 | 4 | -339449101
| VV |  | 2*1,0*(3,10+3,60)*0,7 " základy vtok. a výtok. čela |  | 9.38 | [12 empty] | VV | 2 | 2 | True | 1 | ROZPOCET
4 | K | 139001101 | Příplatek za ztížení vykopávky v blízkosti podzemního vedení | m3 | 41.09 |  | 0 |  |  | základní |  | 0 | 0 | 0 | 0 | 0 | 4 | K | 2 |  |  |  | ROZPOCET | 0 | 0 | 0 | 0 | 0 | 1 | 0 | 4 | -1812486001
| VV |  | 50 % z celk.objemu výkopu jam a rýhy | [14 empty] | VV | 2 | 1 | True | 0 | ROZPOCET
| VV |  | (72,80+9,38)*0,5 |  | 41.09 | [12 empty] | VV | 2 | 2 | True | 1 | ROZPOCET
5 | K | 162651131 | Vodorovné přemístění do 4000 m výkopku/sypaniny z horniny třídy těžitelnosti II, skupiny 4 a 5 | m3 | 37.709 |  | 0 |  |  | základní |  | 0 | 0 | 0 | 0 | 0 | 4 | K | 2 |  |  |  | ROZPOCET | 0 | 0 | 0 | 0 | 0 | 1 | 0 | 4 | -1945004616
| VV |  | 82,180-44,471" přebytečná zemina na řízenou skládku |  | 37.709 | [12 empty] | VV | 2 | 2 | True | 1 | ROZPOCET
6 | K | 171201221 | Poplatek za uložení na skládce (skládkovné) zeminy a kamení kód odpadu 17 05 04 | t | 67.876 |  | 0 |  |  | základní |  | 0 | 0 | 0 | 0 | 0 | 4 | K | 2 |  |  |  | ROZPOCET | 0 | 0 | 0 | 0 | 0 | 1 | 0 | 4 | 2137564836
| VV |  | 37,709*1,80 " přebyt.zemina |  | 67.876 | [12 empty] | VV | 2 | 2 | True | 1 | ROZPOCET
7 | K | 175151101 | Obsypání potrubí strojně sypaninou bez prohození, uloženou do 3 m | m3 | 44.471 |  | 0 |  |  | základní |  | 0 | 0 | 0 | 0 | 0 | 4 | K | 2 |  |  |  | ROZPOCET | 0 | 0 | 0 | 0 | 0 | 1 | 0 | 4 | -570058396
| VV |  | 72,80+9,38 " výkopy |  | 82.18 | [12 empty] | VV | 2 | 2 | True | 0 | ROZPOCET
| VV |  | odpočet | [14 empty] | VV | 2 | 1 | True | 0 | ROZPOCET
| VV |  | -1,50*0,1*11,70 " podkl vyrov.vrstva ze ŠP |  | -1.755 | [12 empty] | VV | 2 | 2 | True | 0 | ROZPOCET
| VV |  | -(0,328+0,373)*0,1 " čela TP |  | -0.07 | [12 empty] | VV | 2 | 2 | True | 0 | ROZPOCET
| VV |  | -(1,50*0,1*11,70)" podklad bet.potrubí |  | -1.755 | [12 empty] | VV | 2 | 2 | True | 0 | ROZPOCET
| VV |  | -(0,328+0,373)*0,2 " čela TP |  | -0.14 | [12 empty] | VV | 2 | 2 | True | 0 | ROZPOCET
| VV |  | -(1,1*11,70) " obet.potrubí + potrubí |  | -12.87 | [12 empty] | VV | 2 | 2 | True | 0 | ROZPOCET
| VV |  | -((1,73+2,00)*0,8)" čelo TP- základ |  | -2.984 | [12 empty] | VV | 2 | 2 | True | 0 | ROZPOCET
| VV |  | -((1,33+1,52)*1,1)" čelo TP- nadzáklad |  | -3.135 | [12 empty] | VV | 2 | 2 | True | 0 | ROZPOCET
| VV |  | - 60*0,25 " konstrukce vozovky |  | -15 | [12 empty] | VV | 2 | 2 | True | 0 | ROZPOCET
| VV |  | Součet |  | 44.471 | [12 empty] | VV | 2 | 4 | True | 1 | ROZPOCET
8 | K | 175112109 | Příplatek k obsypání potrubí při překopech inž sítí objemu do 10 m3 za prohození sypaniny | m3 | 22.236 |  | 0 |  |  | základní |  | 0 | 0 | 0 | 0 | 0 | 4 | K | 2 |  |  |  | ROZPOCET | 0 | 0 | 0 | 0 | 0 | 1 | 0 | 4 | -1944596351
| VV |  | 44,471*0,5 " 50 % z objemu |  | 22.236 | [12 empty] | VV | 2 | 2 | True | 1 | ROZPOCET
9 | K | 181411121 | Založení lučního trávníku výsevem plochy do 1000 m2 v rovině a ve svahu do 1:5 | m2 | 100 |  | 0 |  |  | základní |  | 0 | 0 | 0 | 0 | 0 | 4 | K | 2 |  |  |  | ROZPOCET | 0 | 0 | 0 | 0 | 0 | 1 | 0 | 4 | -850045180
| VV |  | 100,00 " úprava prostoru stavby po dokončení |  | 100 | [12 empty] | VV | 2 | 2 | True | 0 | ROZPOCET
| VV |  | Součet |  | 100 | [12 empty] | VV | 2 | 4 | True | 1 | ROZPOCET
10 | M | 00572470 | osivo směs travní univerzál | kg | 2 |  | 0 |  |  | základní |  | 0 | 0.001 | 0.002 | 0 | 0 | 8 | M | 2 |  |  |  | ROZPOCET | 0 | 0 | 0 | 0 | 0 | 1 | 0 | 4 | 224693440
| VV |  | 100*0,02 'Přepočtené koeficientem množství |  | 2 | [12 empty] | VV | 2 | 2 | False | 1 | ROZPOCET
11 | K | 181912111 | Úprava pláně v hornině třídy těžitelnosti I, skupiny 3 bez zhutnění ručně | m2 | 100 |  | 0 |  |  | základní |  | 0 | 0 | 0 | 0 | 0 | 4 | K | 2 |  |  |  | ROZPOCET | 0 | 0 | 0 | 0 | 0 | 1 | 0 | 4 | -841131852
| VV |  | 100 " úprava terénu plochy staveniště po ukončení stavby |  | 100 | [12 empty] | VV | 2 | 2 | True | 1 | ROZPOCET
12 | K | 181951114 | Úprava pláně v hornině třídy těžitelnosti II, skupiny 4 a 5 se zhutněním strojně | m2 | 60 |  | 0 |  |  | základní |  | 0 | 0 | 0 | 0 | 0 | 4 | K | 2 |  |  |  | ROZPOCET | 0 | 0 | 0 | 0 | 0 | 1 | 0 | 4 | 1088375406
| VV |  | 60,00 " přejezd TP -vozovka |  | 60 | [12 empty] | VV | 2 | 2 | True | 1 | ROZPOCET
| D | 2 | Zakládání |  |  |  | 0 |  |  |  |  | 0 |  | 0.72016 |  | 0 | 1 | D | 1 |  |  |  | ROZPOCET | [6 empty] | 0
13 | K | 273361412 | Výztuž základových desek ze svařovaných sítí do 6 kg/m2 | t | 0.199 |  | 0 |  |  | základní |  | 0 | 1.0597 | 0.21089 | 0 | 0 | 4 | K | 2 |  |  |  | ROZPOCET | 0 | 0 | 0 | 0 | 0 | 1 | 0 | 4 | 1459292697
| VV |  | síť KARI KY 49 ( 100/100/8 mm; 7,90 kg/m2), přesah + prostřih 1,15 | [14 empty] | VV | 2 | 1 | True | 0 | ROZPOCET
| VV |  | (((3,30+2,80)*0,90)*1,15)*0,0079 " čela TP |  | 0.05 | [12 empty] | VV | 2 | 2 | True | 0 | ROZPOCET
| VV |  | ((11,70*1,40)*1,15)*0,0079 " zatrubněná část |  | 0.149 | [12 empty] | VV | 2 | 2 | True | 0 | ROZPOCET
| VV |  | Součet |  | 0.199 | [12 empty] | VV | 2 | 4 | True | 1 | ROZPOCET
14 | K | 274311127 | Základové pasy, prahy, věnce a ostruhy z betonu prostého C 25/30 | m3 | 3.024 |  | 0 |  |  | základní |  | 0 | 0 | 0 | 0 | 0 | 4 | K | 2 |  |  |  | ROZPOCET | 0 | 0 | 0 | 0 | 0 | 1 | 0 | 4 | 1613754070
| VV |  | 3,40*0,6*0,80 " vtok |  | 1.632 | [12 empty] | VV | 2 | 2 | True | 0 | ROZPOCET
| VV |  | 2,90*0,6*0,8 " výtok |  | 1.392 | [12 empty] | VV | 2 | 2 | True | 0 | ROZPOCET
| VV |  | Součet |  | 3.024 | [12 empty] | VV | 2 | 4 | True | 1 | ROZPOCET
15 | K | 274321115 | Základové pasy, prahy, věnce a ostruhy mostních konstrukcí ze ŽB C 16/20 | m3 | 3.015 |  | 0 |  |  | základní |  | 0 | 0 | 0 | 0 | 0 | 4 | K | 2 |  |  |  | ROZPOCET | 0 | 0 | 0 | 0 | 0 | 1 | 0 | 4 | -597536149
| VV |  | Podkladní beton | [14 empty] | VV | 2 | 1 | True | 0 | ROZPOCET
| VV |  | (3,40+2,90)*1,00*0,20 " čela TP |  | 1.26 | [12 empty] | VV | 2 | 2 | True | 0 | ROZPOCET
| VV |  | 1,50*0,10*11,70 " zatrubněná část TP |  | 1.755 | [12 empty] | VV | 2 | 2 | True | 0 | ROZPOCET
| VV |  | Součet |  | 3.015 | [12 empty] | VV | 2 | 4 | True | 1 | ROZPOCET
16 | K | 274321191 | Příplatek k základovým pasům, prahům a věncům mostních konstrukcí ze ŽB za betonáž malého rozsahu do 25 m3 | m3 | 3.015 |  | 0 |  |  | základní |  | 0 | 0 | 0 | 0 | 0 | 4 | K | 2 |  |  |  | ROZPOCET | 0 | 0 | 0 | 0 | 0 | 1 | 0 | 4 | -258818837
17 | K | 274354111 | Bednění základových pasů - zřízení | m2 | 18.08 |  | 0 |  |  | základní |  | 0 | 0.00144 | 0.026035 | 0 | 0 | 4 | K | 2 |  |  |  | ROZPOCET | 0 | 0 | 0 | 0 | 0 | 1 | 0 | 4 | 504200470
| VV |  | (6,95+7,85)*0,80" základy čel |  | 11.84 | [12 empty] | VV | 2 | 2 | True | 0 | ROZPOCET
| VV |  | (8,55+9,45)*0,2 " podkl.beton - čela |  | 3.6 | [12 empty] | VV | 2 | 2 | True | 0 | ROZPOCET
| VV |  | (2*1,50+2*11,70)*0,1" podkl.beton-zatrubněná část |  | 2.64 | [12 empty] | VV | 2 | 2 | True | 0 | ROZPOCET
| VV |  | Součet |  | 18.08 | [12 empty] | VV | 2 | 4 | True | 1 | ROZPOCET
18 | K | 275361412 | Výztuž základových patek a bloků ze svařovaných sítí do 6 kg/m2 | t | 0.456 |  | 0 |  |  | základní |  | 0 | 1.0597 | 0.48324 | 0 | 0 | 4 | K | 2 |  |  |  | ROZPOCET | 0 | 0 | 0 | 0 | 0 | 1 | 0 | 4 | 806634988
| VV |  | síť KARI KY 49 ( 100/100/8 mm; 7,90 kg/m2), přesah + prostřih 1,15 | [14 empty] | VV | 2 | 1 | True | 0 | ROZPOCET
| VV |  | (3,30+2,80)*3,05*1,15*0,0079 " vtokové a výtokové čelo |  | 0.169 | [12 empty] | VV | 2 | 2 | True | 0 | ROZPOCET
| VV |  | ((11,70*2,70)*1,15)*0,0079 " obetonování potrubí zatrub.části TP |  | 0.287 | [12 empty] | VV | 2 | 2 | True | 0 | ROZPOCET
| VV |  | Součet |  | 0.456 | [12 empty] | VV | 2 | 4 | True | 1 | ROZPOCET
| D | 3 | Svislé a kompletní konstrukce |  |  |  | 0 |  |  |  |  | 0 |  | 0.098937 |  | 0 | 1 | D | 1 |  |  |  | ROZPOCET | [6 empty] | 0
19 | K | 317321118 | Mostní římsy ze ŽB C 30/37 | m3 | 0.334 |  | 0 |  |  | základní |  | 0 | 0 | 0 | 0 | 0 | 4 | K | 2 |  |  |  | ROZPOCET | 0 | 0 | 0 | 0 | 0 | 1 | 0 | 4 | -598004062
| VV |  | Beton C 30/37, XC3, XF3, XA1 | [14 empty] | VV | 2 | 1 | True | 0 | ROZPOCET
| VV |  | (3,40+2,90)*0,53*0,10" římsy |  | 0.334 | [12 empty] | VV | 2 | 2 | True | 1 | ROZPOCET
20 | K | 317321191 | Příplatek k mostním římsám ze ŽB za betonáž malého rozsahu do 25 m3 | m3 | 0.334 |  | 0 |  |  | základní |  | 0 | 0.04858 | 0.016226 | 0 | 0 | 4 | K | 2 |  |  |  | ROZPOCET | 0 | 0 | 0 | 0 | 0 | 1 | 0 | 4 | -970640605
21 | K | 317353121 | Bednění mostních říms všech tvarů - zřízení | m2 | 0.736 |  | 0 |  |  | základní |  | 0 | 0.04174 | 0.030721 | 0 | 0 | 4 | K | 2 |  |  |  | ROZPOCET | 0 | 0 | 0 | 0 | 0 | 1 | 0 | 4 | 524460728
| VV |  | (3,40+2,90+2*0,53)*0,10" |  | 0.736 | [12 empty] | VV | 2 | 2 | True | 1 | ROZPOCET
22 | K | 317361411 | Výztuž mostních říms ze svařovaných sítí do 6 kg/m2 | t | 0.029 |  | 0 |  |  | základní |  | 0 | 1.1128 | 0.03227 | 0 | 0 | 4 | K | 2 |  |  |  | ROZPOCET | 0 | 0 | 0 | 0 | 0 | 1 | 0 | 4 | 1225019218
| VV |  | síť KARI KY 49 ( 100/100/8 mm; 7,90 kg/m2), přesah + prostřih 1,15 | [14 empty] | VV | 2 | 1 | True | 0 | ROZPOCET
| VV |  | (3,30+2,80)*0,53*1,15*0,0079 |  | 0.029 | [12 empty] | VV | 2 | 2 | True | 1 | ROZPOCET
23 | K | 334323218 | Mostní křídla a závěrné zídky ze ŽB C 30/37 | m3 | 2.86 |  | 0 |  |  | základní |  | 0 | 0 | 0 | 0 | 0 | 4 | K | 2 |  |  |  | ROZPOCET | 0 | 0 | 0 | 0 | 0 | 1 | 0 | 4 | 1488130945
| VV |  | Beton C 30/37, XC3, XF3, XA1 | [14 empty] | VV | 2 | 1 | True | 0 | ROZPOCET
| VV |  | (3,40+2,90)*0,454*1,0" čela TP ( nadzákladová část) |  | 2.86 | [12 empty] | VV | 2 | 2 | True | 1 | ROZPOCET
24 | K | 334323291 | Příplatek k mostním křídlům a závěrným zídkám ze ŽB za betonáž malého rozsahu do 25 m3 | m3 | 2.86 |  | 0 |  |  | základní |  | 0 | 0 | 0 | 0 | 0 | 4 | K | 2 |  |  |  | ROZPOCET | 0 | 0 | 0 | 0 | 0 | 1 | 0 | 4 | -1824013429
25 | K | 334352111 | Bednění mostních křídel a závěrných zídek ze systémového bednění s výplní z překližek - zřízení | m2 | 14.5 |  | 0 |  |  | základní |  | 0 | 0.00132 | 0.01914 | 0 | 0 | 4 | K | 2 |  |  |  | ROZPOCET | 0 | 0 | 0 | 0 | 0 | 1 | 0 | 4 | -679855452
| VV |  | (6,80+7,70)*1,0" čela TP |  | 14.5 | [12 empty] | VV | 2 | 2 | True | 1 | ROZPOCET
26 | K | 334352211 | Bednění mostních křídel a závěrných zídek ze systémového bednění s výplní z překližek - odstranění | m2 | 14.5 |  | 0 |  |  | základní |  | 0 | 4e-05 | 0.00058 | 0 | 0 | 4 | K | 2 |  |  |  | ROZPOCET | 0 | 0 | 0 | 0 | 0 | 1 | 0 | 4 | 1624673219
| VV |  | 14,50 " viz bednění |  | 14.5 | [12 empty] | VV | 2 | 2 | True | 1 | ROZPOCET
| D | 4 | Vodorovné konstrukce |  |  |  | 0 |  |  |  |  | 0 |  | 11.3901 |  | 0 | 1 | D | 1 |  |  |  | ROZPOCET | [6 empty] | 0
27 | K | 451541111 | Lože pod potrubí otevřený výkop ze štěrkodrtě | m3 | 2.385 |  | 0 |  |  | základní |  | 0 | 1.7034 | 4.0626 | 0 | 0 | 4 | K | 2 |  |  |  | ROZPOCET | 0 | 0 | 0 | 0 | 0 | 1 | 0 | 4 | 205776031
| VV |  | (3,40+2,90)*1,00*0,1 " čela TP |  | 0.63 | [12 empty] | VV | 2 | 2 | True | 0 | ROZPOCET
| VV |  | 1,50*0,1*11,70" potrubí |  | 1.755 | [12 empty] | VV | 2 | 2 | True | 0 | ROZPOCET
| VV |  | Součet |  | 2.385 | [12 empty] | VV | 2 | 4 | True | 1 | ROZPOCET
28 | K | 451573111 | Lože pod potrubí otevřený výkop ze štěrkopísku | m3 | 3.653 |  | 0 |  |  | základní |  | 0 | 1.8908 | 6.907 | 0 | 0 | 4 | K | 2 |  |  |  | ROZPOCET | 0 | 0 | 0 | 0 | 0 | 1 | 0 | 4 | -1233316068
| VV |  | 3,28+3,73*0,1 " vzrovnávací vrstva ze ŠP pod konstrukcí TP |  | 3.653 | [12 empty] | VV | 2 | 2 | True | 1 | ROZPOCET
29 | K | 452111111 | Osazení betonových pražců otevřený výkop pl do 25000 mm2 | kus | 10 |  | 0 |  |  | základní |  | 0 | 0.00165 | 0.0165 | 0 | 0 | 4 | K | 2 |  |  |  | ROZPOCET | 0 | 0 | 0 | 0 | 0 | 1 | 0 | 4 | -1739909005
| VV |  | 10 |  | 10 | [12 empty] | VV | 2 | 2 | True | 1 | ROZPOCET
30 | M | 59223734 | podkladek pod trouby betonové/ŽB DN 600-800 | kus | 10.1 |  | 0 |  |  | základní |  | 0 | 0.04 | 0.404 | 0 | 0 | 8 | M | 2 |  |  |  | ROZPOCET | 0 | 0 | 0 | 0 | 0 | 1 | 0 | 4 | -415512158
| VV |  | 10*1,01 |  | 10.1 | [12 empty] | VV | 2 | 2 | True | 1 | ROZPOCET
| D | 5 | Komunikace pozemní |  |  |  | 0 |  |  |  |  | 0 |  | 34.5 |  | 0 | 1 | D | 1 |  |  |  | ROZPOCET | [6 empty] | 0
31 | K | 564871111 | Podklad ze štěrkodrtě ŠD tl 250 mm | m2 | 60 |  | 0 |  |  | základní |  | 0 | 0.575 | 34.5 | 0 | 0 | 4 | K | 2 |  |  |  | ROZPOCET | 0 | 0 | 0 | 0 | 0 | 1 | 0 | 4 | -1898005166
| VV |  | 60,00 " ŠD 0/32 mm |  | 60 | [12 empty] | VV | 2 | 2 | True | 1 | ROZPOCET
| D | 8 | Trubní vedení |  |  |  | 0 |  |  |  |  | 0 |  | 7.7092 |  | 0 | 1 | D | 1 |  |  |  | ROZPOCET | [6 empty] | 0
32 | K | 822442112 | Montáž potrubí z trub TZH s integrovaným těsněním otevřený výkop sklon do 20 % DN 600 | m | 12.5 |  | 0 |  |  | základní |  | 0 | 1e-05 | 0.000125 | 0 | 0 | 4 | K | 2 |  |  |  | ROZPOCET | 0 | 0 | 0 | 0 | 0 | 1 | 0 | 4 | -848614622
| VV |  | 12,50 " viz VV |  | 12.5 | [12 empty] | VV | 2 | 2 | True | 1 | ROZPOCET
33 | M | 59222001 | trouba ŽB hrdlová DN 600 | m | 12.625 |  | 0 |  |  | základní |  | 0 | 0.6 | 7.575 | 0 | 0 | 8 | M | 2 |  |  |  | ROZPOCET | 0 | 0 | 0 | 0 | 0 | 1 | 0 | 4 | 863283931
| VV |  | 12,5*1,01 'Přepočtené koeficientem množství |  | 12.625 | [12 empty] | VV | 2 | 2 | False | 1 | ROZPOCET
34 | K | 899623161 | Obetonování potrubí nebo zdiva stok betonem prostým tř. C 20/25 v otevřeném výkopu | m3 | 7.722 |  | 0 |  |  | základní |  | 0 | 0 | 0 | 0 | 0 | 4 | K | 2 |  |  |  | ROZPOCET | 0 | 0 | 0 | 0 | 0 | 1 | 0 | 4 | 682438129
| VV |  | 0,66*11,70 |  | 7.722 | [12 empty] | VV | 2 | 2 | True | 1 | ROZPOCET
35 | K | 899643111 | Bednění pro obetonování potrubí otevřený výkop | m2 | 33.345 |  | 0 |  |  | základní |  | 0 | 0.00402 | 0.13405 | 0 | 0 | 4 | K | 2 |  |  |  | ROZPOCET | 0 | 0 | 0 | 0 | 0 | 1 | 0 | 4 | -130917540
| VV |  | 2,85*11,70" |  | 33.345 | [12 empty] | VV | 2 | 2 | True | 1 | ROZPOCET
| D | 9 | Ostatní konstrukce a práce, bourání |  |  |  | 0 |  |  |  |  | 0 |  | 0.36433 |  | 28.794 | 1 | D | 1 |  |  |  | ROZPOCET | [6 empty] | 0
36 | K | 911121110SV | Montáž zábradlí ocelového přichyceného kotvami do římsy betonového podkladu | m | 5.85 |  | 0 |  |  | základní |  | 0 | 0.00074 | 0.004329 | 0 | 0 | 4 | K | 2 |  |  |  | ROZPOCET | 0 | 0 | 0 | 0 | 0 | 1 | 0 | 4 | 1841228943
| VV |  | 3,15+2,70 " na vtokovém a výtokovém čelu |  | 5.85 | [12 empty] | VV | 2 | 2 | True | 1 | ROZPOCET
37 | M | 553910001SV | Dodání ocel.zábradlí se svislou výplní ,výšky 1100 mm,povrchová úprava žar.pozink v délce 3,15 m a 2,70 m | kg | 272.04 |  | 0 |  |  | základní |  | 0 | 0 | 0 | 0 | 0 | 8 | M | 2 |  |  |  | ROZPOCET | 0 | 0 | 0 | 0 | 0 | 1 | 0 | 4 | 1456342525
| VV |  | 272,04 " hmotost zábradlí |  | 272.04 | [12 empty] | VV | 2 | 2 | True | 1 | ROZPOCET
38 | K | 961041211 | Bourání mostních základů z betonu prostého | m3 | 3 |  | 0 |  |  | základní |  | 0 | 0.12 | 0.36 | 2.2 | 6.6 | 4 | K | 2 |  |  |  | ROZPOCET | 0 | 0 | 0 | 0 | 0 | 1 | 0 | 4 | -1650291437
| VV |  | 3,00" viz VV, čela propustků |  | 3 | [12 empty] | VV | 2 | 2 | True | 1 | ROZPOCET
39 | K | 966008113 | Bourání trubního propustku do DN 800 | m | 10.8 |  | 0 |  |  | základní |  | 0 | 0 | 0 | 2.055 | 22.194 | 4 | K | 2 |  |  |  | ROZPOCET | 0 | 0 | 0 | 0 | 0 | 1 | 0 | 4 | -931075709
| VV |  | 4,50 " viz VV, DN 600 mm |  | 4.5 | [12 empty] | VV | 2 | 2 | True | 0 | ROZPOCET
| VV |  | 6,30 " viz VV , DN 400-600 mm |  | 6.3 | [12 empty] | VV | 2 | 2 | True | 0 | ROZPOCET
| VV |  | Součet |  | 10.8 | [12 empty] | VV | 2 | 4 | True | 1 | ROZPOCET
40 | K | 23020001SV | Dodávka a montáž půlené cháničky | bm | 16 |  | 0 |  |  | základní |  | 0 | 0 | 0 | 0 | 0 | 4 | K | 2 |  |  |  | ROZPOCET | 0 | 0 | 0 | 0 | 0 | 1 | 0 | 4 | -2126650832
| VV |  | 4*4,0" vodovod, silový kabel, telefon (Cetin), kanalizační přípojka |  | 16 | [12 empty] | VV | 2 | 2 | True | 1 | ROZPOCET
| D | 997 | Přesun sutě |  |  |  | 0 |  |  |  |  | 0 |  | 0 |  | 0 | 1 | D | 1 |  |  |  | ROZPOCET | [6 empty] | 0
41 | K | 997221571 | Vodorovná doprava vybouraných hmot do 1 km | t | 28.794 |  | 0 |  |  | základní |  | 0 | 0 | 0 | 0 | 0 | 4 | K | 2 |  |  |  | ROZPOCET | 0 | 0 | 0 | 0 | 0 | 1 | 0 | 4 | -451902306
| VV |  | 28,794 " vybourané trubní propusty |  | 28.794 | [12 empty] | VV | 2 | 2 | True | 1 | ROZPOCET
42 | K | 997221579 | Příplatek ZKD 1 km u vodorovné dopravy vybouraných hmot | t | 86.382 |  | 0 |  |  | základní |  | 0 | 0 | 0 | 0 | 0 | 4 | K | 2 |  |  |  | ROZPOCET | 0 | 0 | 0 | 0 | 0 | 1 | 0 | 4 | -1049863781
| VV |  | 28,794 *3 " za další 3 km na řízenou skládku |  | 86.382 | [12 empty] | VV | 2 | 2 | True | 1 | ROZPOCET
43 | K | 997221615 | Poplatek za uložení na skládce (skládkovné) stavebního odpadu betonového kód odpadu 17 01 01 | t | 28.794 |  | 0 |  |  | základní |  | 0 | 0 | 0 | 0 | 0 | 4 | K | 2 |  |  |  | ROZPOCET | 0 | 0 | 0 | 0 | 0 | 1 | 0 | 4 | 1568851256
| VV |  | 28,794 " vybourané trubní propusty |  | 28.794 | [12 empty] | VV | 2 | 2 | True | 1 | ROZPOCET
| D | 998 | Přesun hmot |  |  |  | 0 |  |  |  |  | 0 |  | 0 |  | 0 | 1 | D | 1 |  |  |  | ROZPOCET | [6 empty] | 0
44 | K | 998332011 | Přesun hmot pro úpravy vodních toků a kanály | t | 54.785 |  | 0 |  |  | základní |  | 0 | 0 | 0 | 0 | 0 | 4 | K | 2 |  |  |  | ROZPOCET | 0 | 0 | 0 | 0 | 0 | 1 | 0 | 4 | -383357560

## VON - Vedlejší a ostatní ...
{fb403b2b-df7c-4ed7-b210-1df16b9eb6d3}
2
| KRYCÍ LIST SOUPISU PRACÍ | [7 empty] | v --- níže se nacházejí doplnkové a pomocné údaje k sestavám --- v | [8 empty] | False
Stavba:
Rekonstrukce bezejméného vodního toku v obci Vikýřovice (2022)
Objekt:
VON - Vedlejší a ostatní náklady stavby
| KSO: |  |  |  |  | CC-CZ:
| Místo: |  | Vikýřovice |  |  | Datum: | 4. 2. 2022
| Zadavatel: |  |  |  |  | IČ: | 00635898
|  | Obec Vikýřovice, Petrovská 168, 788 13 Vikýřovice |  |  |  | DIČ: | CZ00635898
| Uchazeč: |  |  |  |  | IČ: | Vyplň údaj
|  | Vyplň údaj |  |  |  | DIČ: | Vyplň údaj
| Projektant: |  |  |  |  | IČ: | 14599295
|  | Projekce pozem.úprav,Šumperk, Ing.Václav Šváb |  |  |  | DIČ:
| Zpracovatel: |  |  |  |  | IČ: | 18005059
|  | Milan Holotík , D plus H, 789069 Postřelmov |  |  |  | DIČ:
Poznámka:
| Cena bez DPH | [5 empty] | 0
|  |  | Základ daně |  |  | Sazba daně | Výše daně
| DPH | základní | 0 |  |  | 21% | 0
|  | snížená | 0 |  |  | 15% | 0
|  | zákl. přenesená | 0 |  |  | 21% | 0
|  | sníž. přenesená | 0 |  |  | 15% | 0
|  | nulová | 0 |  |  | 0% | 0
| Cena s DPH |  |  | v | CZK |  | 0
| Projektant |  |  | Zpracovatel
| Datum a podpis: |  | Razítko | Datum a podpis: |  |  | Razítko
| Objednavatel |  |  | Uchazeč
| Datum a podpis: |  | Razítko | Datum a podpis: |  |  | Razítko
REKAPITULACE ČLENĚNÍ SOUPISU PRACÍ
Stavba:
Rekonstrukce bezejméného vodního toku v obci Vikýřovice (2022)
Objekt:
VON - Vedlejší a ostatní náklady stavby
Místo: |  |  | Vikýřovice |  |  | Datum: | 4. 2. 2022
Zadavatel: |  |  | Obec Vikýřovice, Petrovská 168, 788 13 Vikýřovice |  |  | Projektant: | Projekce pozem.úprav,Šumperk, Ing.Václav Šváb
Uchazeč: |  |  | Vyplň údaj |  |  | Zpracovatel: | Milan Holotík , D plus H, 789069 Postřelmov
Kód dílu - Popis | [6 empty] | Cena celkem [CZK]
Náklady ze soupisu prací | [6 empty] | 0 | [11 empty] | -1
| VRN - Vedlejší rozpočtové náklady | [5 empty] | 0
| VRN4 - Inženýrská činnost | [5 empty] | 0
| VRN9 - Ostatní náklady | [5 empty] | 0
SOUPIS PRACÍ
Stavba:
Rekonstrukce bezejméného vodního toku v obci Vikýřovice (2022)
Objekt:
VON - Vedlejší a ostatní náklady stavby
Místo: |  |  | Vikýřovice |  |  | Datum: | 4. 2. 2022
Zadavatel: |  |  | Obec Vikýřovice, Petrovská 168, 788 13 Vikýřovice |  |  | Projektant: | Projekce pozem.úprav,Šumperk, Ing.Václav Šváb
Uchazeč: |  |  | Vyplň údaj |  |  | Zpracovatel: | Milan Holotík , D plus H, 789069 Postřelmov
PČ | Typ | Kód | Popis | MJ | Množství | J.cena [CZK] | Cena celkem [CZK] | Cenová soustava |  | DPH | J. Nh [h] | Nh celkem [h] | J. hmotnost [t] | Hmotnost celkem [t] | J. suť [t] | Suť Celkem [t]
Náklady soupisu celkem | [6 empty] | 0 |  |  |  |  | 0 |  | 0 |  | 0 |  | D | -1 | [10 empty] | 0
| D | VRN | Vedlejší rozpočtové náklady |  |  |  | 0 |  |  |  |  | 0 |  | 0 |  | 0 | 5 | D | 0 |  |  |  | ROZPOCET | [6 empty] | 0
1 | K | 011514001BR | Vytýčení inženýrských sítí před zahájením stavebních prací | soub | 1 |  | 0 |  |  | základní |  | 0 | 0 | 0 | 0 | 0 | 4 | K | 1 |  |  |  | ROZPOCET | 0 | 0 | 0 | 0 | 0 | 1 | 0 | 4 | 1801915852
2 | K | 02945 | Geometrický plán zpracovaný úředně oprávněným zeměměřičským inženýrem | soub | 1 |  | 0 |  |  | základní |  | 0 | 0 | 0 | 0 | 0 | 4 | K | 1 |  |  |  | ROZPOCET | 0 | 0 | 0 | 0 | 0 | 1 | 0 | 4 | -832827080
| VV |  | 1 " |  | 1 | [12 empty] | VV | 1 | 2 | True | 0 | ROZPOCET
| VV |  | Vypracovní oddělovacího GP, včetně ověření na příslušném KÚ | [14 empty] | VV | 1 | 1 | True | 0 | ROZPOCET
| VV |  | Vypracování GP pro VB, vč. tabulek objemů a výměr pro věcná břemena a ověření na příslušném K. Ú. | [14 empty] | VV | 1 | 1 | True | 0 | ROZPOCET
| VV |  | - Oddělovací GP a GP pro VB vč. tabulek - 6 x tištěné a 6 x CD | [14 empty] | VV | 1 | 1 | True | 0 | ROZPOCET
| VV |  | Položka zahrnuje- | [14 empty] | VV | 1 | 1 | True | 0 | ROZPOCET
| VV |  | - přípravu podkladů, podání žádosti na K.Ú. | [14 empty] | VV | 1 | 1 | True | 0 | ROZPOCET
| VV |  | - polní práce spojené s vyhotovení GP | [14 empty] | VV | 1 | 1 | True | 0 | ROZPOCET
| VV |  | - výpočetní a grafické kancelářské práce | [14 empty] | VV | 1 | 1 | True | 0 | ROZPOCET
| VV |  | - úřední ověření výsledného elaborátu | [14 empty] | VV | 1 | 1 | True | 0 | ROZPOCET
| VV |  | - schválení návrhu vkladu do KN příslušným K.Ú. | [14 empty] | VV | 1 | 1 | True | 0 | ROZPOCET
| VV |  | Součet |  | 1 | [12 empty] | VV | 1 | 4 | True | 1 | ROZPOCET
3 | K | 042903000 | Ostatní posudky- statický posudek | soub | 1 |  | 0 |  |  | základní |  | 0 | 0 | 0 | 0 | 0 | 1024 | K | 1 |  |  |  | ROZPOCET | 0 | 0 | 0 | 0 | 0 | 1 | 0 | 1024 | 852971020
| VV |  | 1 "Statický posudek hospodářské budovy parc.č.1432 k.ú. Vikýřovice |  | 1 | [12 empty] | VV | 1 | 2 | True | 1 | ROZPOCET
4 | K | 093105000 | Protokolární předání stavbou dotčených pozemků a komunikací, uvedení do původního stavu, zpět jejich vlastníkům | Kpl | 1 |  | 0 |  |  | základní |  | 0 | 0 | 0 | 0 | 0 | 4 | K | 1 |  |  |  | ROZPOCET | 0 | 0 | 0 | 0 | 0 | 1 | 0 | 4 | -1185476098
5 | K | 093105002 | Geodetické práce odborně způsobilou osobou v oboru zeměměřičství před zahájením stavby, v průběhu stavby a po dokončení | Kpl | 1 |  | 0 |  |  | základní |  | 0 | 0 | 0 | 0 | 0 | 4 | K | 1 |  |  |  | ROZPOCET | 0 | 0 | 0 | 0 | 0 | 1 | 0 | 4 | -938617575
| VV |  | "geodetické práce při provádění stavby: | [14 empty] | VV | 1 | 1 | True | 0 | ROZPOCET
| VV |  | "-vytyčení vlastnické hranice pozemkových parcel, objektů stavby a pevných, vytyčovacích bodů,stavby autorizovaným geodetem, vč. fixace a obnovení z | [14 empty] | VV | 1 | 1 | True | 0 | ROZPOCET
| VV |  | 1 |  | 1 | [12 empty] | VV | 1 | 2 | True | 0 | ROZPOCET
| VV |  | Součet |  | 1 | [12 empty] | VV | 1 | 4 | True | 1 | ROZPOCET
6 | K | 093105007 | Práce v ochranném pásmu inženýrských sítí dle podmínek správců sítí | Kpl | 1 |  | 0 |  |  | základní |  | 0 | 0 | 0 | 0 | 0 | 4 | K | 1 |  |  |  | ROZPOCET | 0 | 0 | 0 | 0 | 0 | 1 | 0 | 4 | -940431462
7 | K | 2004RVD.1 | Zařízení staveniště včetně všech nákladů spojených s jeho zřízením, provozem, zabezpečením a likvidací,zřízení a projednání potřebných ploch pro ZS, skládky materiálu, mezideponie, včetně úhrady poplatků a úpravy povrchu po likvidaci staveniš | soub | 1 |  | 0 |  |  | základní |  | 0 | 0 | 0 | 0 | 0 | 4 | K | 1 |  |  |  | ROZPOCET | 0 | 0 | 0 | 0 | 0 | 1 | 0 | 4 | 1569991645
8 | K | 20092VP.1.1 | Zpracování a předání dokumentace skutečného provedení stavby (3 tištěné paré +1 v elektr.podobě-dgn,dwg,doc,pdf) a zaměření skutečného provedení stavby (3 tištěné paré +1 v elektr.podobě),fotodokumentace | soub | 1 |  | 0 |  |  | základní |  | 0 | 0 | 0 | 0 | 0 | 4 | K | 1 |  |  |  | ROZPOCET | 0 | 0 | 0 | 0 | 0 | 1 | 0 | 4 | 1460731052
| D | VRN4 | Inženýrská činnost |  |  |  | 0 |  |  |  |  | 0 |  | 0 |  | 0 | 5 | D | 1 |  |  |  | ROZPOCET | [6 empty] | 0
9 | K | 045203000 | Kompletační činnost | soub | 1 |  | 0 |  |  | základní |  | 0 | 0 | 0 | 0 | 0 | 4 | K | 2 |  |  |  | ROZPOCET | 0 | 0 | 0 | 0 | 0 | 1 | 0 | 4 | -1414078810
| D | VRN9 | Ostatní náklady |  |  |  | 0 |  |  |  |  | 0 |  | 0 |  | 0 | 5 | D | 1 |  |  |  | ROZPOCET | [6 empty] | 0
10 | K | 091704000 | Náklady na údržbu | soub | 1 |  | 0 |  |  | základní |  | 0 | 0 | 0 | 0 | 0 | 4 | K | 2 |  |  |  | ROZPOCET | 0 | 0 | 0 | 0 | 0 | 1 | 0 | 4 | -1379675472
| VV |  | 1 |  | 1 | [12 empty] | VV | 2 | 2 | True | 0 | ROZPOCET
| VV |  | Náklady vzniklé v průběhu stavebních prací vyplývající z povahy díla, a požadavků v SOD a VOP | [14 empty] | VV | 2 | 1 | True | 0 | ROZPOCET
| VV |  | Jedná se zejména o náklady na zajištění: | [14 empty] | VV | 2 | 1 | True | 0 | ROZPOCET
| VV |  | - čištění veřejných komunikací znečištěných v souvislosti s realizací stavby | [14 empty] | VV | 2 | 1 | True | 0 | ROZPOCET
| VV |  | - zimní údržby komunikací přístupných veřejnosti v obvodu staveniště | [14 empty] | VV | 2 | 1 | True | 0 | ROZPOCET
| VV |  | - ochrany díla, | [14 empty] | VV | 2 | 1 | True | 0 | ROZPOCET
| VV |  | - a pod. | [14 empty] | VV | 2 | 1 | True | 0 | ROZPOCET
| VV |  | Součet |  | 1 | [12 empty] | VV | 2 | 4 | True | 1 | ROZPOCET