## Pokyny pro vyplnění
Pokyny pro vyplnění
Ve všech listech tohoto souboru můžete měnit pouze buňky s modrým pozadím. Jedná se o tyto údaje : - údaje o firmě - jednotkové ceny položek zadané na maximálně dvě desetinná místa

## Stavba
#RTSROZP# | Soupis stavebních prací, dodávek a služeb
| Stavba: |  | 2317 | Rekonstrukce elektroinstalace a osvětlení MŠ Viničká 1/440, pobočka Trojická 18/397
| Objekt: |  | 01 | MŠ Trojická
1389 | Rozpočet: |  | 2317.01.A1 | Rekonstrukce elektroinstalace a osvětlení MŠ Trojická
| Zadavatel |  | Městská část Praha 2 |  |  |  | IČO: | 00063461
|  |  | náměstí Míru 600/20 |  |  |  | DIČ: | CZ00063461
|  |  | 12000 | Praha-Vinohrady
| Projektant: |  | PLÁN PLUS, s.r.o. |  |  |  | IČO: | 62917544
|  |  | Horňátecká 1772/19 |  |  |  | DIČ: | CZ62917544
|  |  | 18200 | Praha-Kobylisy
| Zhotovitel: | [5 empty] | IČO:
DIČ:
Vypracoval:
| Rozpis ceny | [6 empty] | Celkem
HSV | HSV | [6 empty] | 0
PSV | PSV | [6 empty] | 0
MON | MON | [6 empty] | 0
VN | Vedlejší náklady | [6 empty] | 0
ON | Ostatní náklady | [6 empty] | 0
| Celkem | [6 empty] | 0
Rekapitulace daní
0 | Základ pro sníženou DPH |  |  | 12 | % | 0 |  |  | CZK
0 | Snížená DPH |  |  | 12 | % | 0 |  |  | CZK
0 | Základ pro základní DPH |  |  | 21 | % | 0 |  |  | CZK
0 | Základní DPH |  |  | 21 | % | 0 |  |  | CZK
0 | Zaokrouhlení |  |  |  |  | 0 |  |  | CZK
| Cena celkem bez DPH |  |  |  |  | 0 |  |  | CZK
0 | Cena celkem s DPH |  |  |  |  | 0 |  |  | CZK
|  | v |  |  | dne
|  |  | Za zhotovitele |  |  |  | Za objednatele
Rekapitulace dílčích částí
#CASTI>> | Číslo | Název |  |  | Základ pro sníženou DPH | Základ pro základní DPH | DPH celkem | Cena celkem | %
1 | Stavba |  |  |  | 0 | 0 | 0 | 0
2 |  | Stavební objekt |  |  |  |  | 0
2 | 01 | MŠ Trojická |  |  | 0 | 0 | 0 | 0
3 | 2317.01.A1 | Rekonstrukce elektroinstalace a osvětlení MŠ Trojická |  |  | 0 | 0 | 0 | 0
| Celkem za stavbu |  |  |  | 0 | 0 | 0 | 0 | 0
#POPS | Popis stavby: 2317 - Rekonstrukce elektroinstalace a osvětlení MŠ Viničká 1/440, pobočka Trojická 18/397
#POPO | Popis objektu: 01 - MŠ Trojická
#POPR | Popis rozpočtu: 2317.01.A1 - Rekonstrukce elektroinstalace a osvětlení MŠ Trojická
Rekapitulace dílů
| Číslo | Název |  |  | Typ dílu |  |  | Celkem | %
| 11 | Přípravné a přidružené práce |  |  | HSV |  |  | 0
| 3 | Svislé a kompletní konstrukce |  |  | HSV |  |  | 0
| 4 | Vodorovné konstrukce |  |  | HSV |  |  | 0
| 61 | Úpravy povrchů vnitřní |  |  | HSV |  |  | 0
| 62 | Úpravy povrchů vnější |  |  | HSV |  |  | 0
| 63 | Podlahy a podlahové konstrukce |  |  | HSV |  |  | 0
| 9 | Ostatní konstrukce, bourání |  |  | HSV |  |  | 0
| 900 | HZS |  |  | HSV |  |  | 0
| 94 | Lešení a stavební výtahy |  |  | HSV |  |  | 0
| 95 | Dokončovací konstrukce na pozemních stavbách |  |  | HSV |  |  | 0
| 96 | Bourání konstrukcí |  |  | HSV |  |  | 0
| 99 | Staveništní přesun hmot |  |  | HSV |  |  | 0
| 713 | Izolace tepelné |  |  | PSV |  |  | 0
| 725 | Zařizovací předměty |  |  | PSV |  |  | 0
| 762 | Konstrukce tesařské |  |  | PSV |  |  | 0
| 763 | Dřevostavby |  |  | PSV |  |  | 0
| 766 | Konstrukce truhlářské |  |  | PSV |  |  | 0
| 775 | Podlahy vlysové a parketové |  |  | PSV |  |  | 0
| 776 | Podlahy povlakové |  |  | PSV |  |  | 0
| 781 | Obklady keramické |  |  | PSV |  |  | 0
| 783 | Nátěry |  |  | PSV |  |  | 0
| 784 | Malby |  |  | PSV |  |  | 0
| 787 | Zasklívání |  |  | PSV |  |  | 0
| M21 | Elektromontáže |  |  | MON |  |  | 0
| D96 | Přesuny suti a vybouraných hmot |  |  | PSU |  |  | 0
| VN | Vedlejší náklady |  |  | VN |  |  | 0
| ON | Ostatní náklady |  |  | ON |  |  | 0
| Cena celkem | [6 empty] | 0 | 0
Note on D11: Název
Note on I11: IČO
Note on D12: Ulice
Note on I12: DIČ
Note on D13: PSČ
Note on E13: Místo

## VzorPolozky (hidden)
Položkový rozpočet
S:
O:
R:

## 01 2317.01.A1 Pol
Položkový soupis prací a dodávek | [27 empty] | #TypZaznamu#
S: | 2317 | Rekonstrukce elektroinstalace a osvětlení MŠ Viničká 1/440, pobočka Trojická 18/397 | [25 empty] | STA
O: | 01 | MŠ Trojická | [22 empty] | STA |  |  | OBJ
R: | 2317.01.A1 | Rekonstrukce elektroinstalace a osvětlení MŠ Trojická | [25 empty] | ROZ
P.č. | Číslo položky | Název položky | MJ | Množství | Cena / MJ | Celkem | Dodávka | Dodávka celk. | Montáž | Montáž celk. | DPH | Cena s DPH | Hmotnost / MJ | Hmotnost celk.(t) | Dem. hmotnost / MJ | Dem. hmotnost celk.(t) | Ceník | Cen. soustava / platnost | Cenová úroveň | Nhod / MJ | Nhod celk. | Dodavatel | Typ položky | Stav položky
Díl: | 11 | Přípravné a přidružené práce |  |  |  | 0 |  | 0 |  | 0 |  | 0 |  | 5.78 |  | 16.65 |  |  |  |  | 192.6 | [6 empty] | DIL
1 | 182951112RT1 | Ostatní a doplňkové práce položení netkané zahradnické textilie včetně upevnění, bez dodávky textilie | m2 | 450 |  | 0 |  | 0 |  | 0 | 21 | 0 | 0 | 0 | 0 | 0 | 823-1 | RTS 24/ I | RTS 23/ II | 0.04 | 18 |  | Práce | Běžná |  |  |  | POL1_
SPU
2 | 713191100RT9 | Izolace tepelné běžných konstrukcí - doplňky položení separační fólie, včetně dodávky PE fólie | m2 | 450 |  | 0 |  | 0 |  | 0 | 21 | 0 | 3e-05 | 0.01 | 0 | 0 | 800-713 | RTS 24/ I | RTS 23/ II | 0.07 | 31.5 |  | Práce | Běžná |  |  |  | POL1_
|  | ochrana stávajících podlah před poškozením | [25 empty] | POP
SPU
3 | 762526811R00 | Demontáž podlah bez polštářů , z desek dřevotřískovýh, překližkových, sololitových , tloušťky do 20 mm | m2 | 450 |  | 0 |  | 0 |  | 0 | 21 | 0 | 0 | 0 | 0.035 | 15.75 | 800-762 | RTS 24/ I | RTS 23/ II | 0.09 | 40.5 |  | Práce | Běžná |  |  |  | POL1_
|  | srovnatelná položka pro odstranění desek OSB | [25 empty] | POP
SPU
4 | 763614122RT1 | Montáž podlahy, z desek tl. do 18 mm, na P+D, sponkováním, bez dodávky desky | m2 | 450 |  | 0 |  | 0 |  | 0 | 21 | 0 | 5e-05 | 0.02 | 0 | 0 | 800-763 | RTS 24/ I | RTS 23/ II | 0.208 | 93.6 |  | Práce | Běžná |  |  |  | POL1_
|  | vč. dodávky a montáže spojovacího materiálu | [25 empty] | SPI
|  | bude sponkováno k zajištění proti posunům | [25 empty] | POP
SPU
5 | 776551830R00 | Sejmutí povlakových podlah volně položených , z ploch přes 20 m2 | m2 | 900 |  | 0 |  | 0 |  | 0 | 21 | 0 | 0 | 0 | 0.001 | 0.9 | 800-775 | RTS 24/ I | RTS 23/ II | 0.01 | 9 |  | Práce | Běžná |  |  |  | POL1_
|  | srovnatelná položka pro odstranění textilie a ochranné fólie | [25 empty] | POP
|  | textilie : 450 |  | 450 | [23 empty] | VV | 0
|  | fólie : 450 |  | 450 | [23 empty] | VV | 0
SPU
6 | 60726014.AR | Deska z plochých třísek (OSB) typ: 3; tl = 18,0 mm; povrch: nebroušený; hrana: P + D | m2 | 495 |  | 0 |  | 0 |  | 0 | 21 | 0 | 0.0113 | 5.59 | 0 | 0 | SPCM | RTS 24/ I | RTS 23/ II | 0 | 0 |  | Specifikace | Běžná |  |  |  | POL3_
|  | 450 |  | 450 | [23 empty] | VV | 0
|  | přípočet na prořez 10% : 450*10/100 |  | 45 | [23 empty] | VV | 0
SPU
7 | 69366198R | Geosyntetika typ: geotextilie; netkaná; materiál: PP; tl (2 kPa) = 2,9 mm; plošná hmotnost = 300 g/m2; Pevnost v tahu podélně = 20,0 kN/m; Pevnost v tahu příčně = 11,5 kN/m | m2 | 517.5 |  | 0 |  | 0 |  | 0 | 21 | 0 | 0.0003 | 0.16 | 0 | 0 | SPCM | RTS 24/ I | RTS 23/ II | 0 | 0 |  | Specifikace | Běžná |  |  |  | POL3_
|  | 450 |  | 450 | [23 empty] | VV | 0
|  | přípočet na přesahy 15% : 450*15/100 |  | 67.5 | [23 empty] | VV | 0
SPU
Díl: | 3 | Svislé a kompletní konstrukce |  |  |  | 0 |  | 0 |  | 0 |  | 0 |  | 6.3 |  | 0 |  |  |  |  | 338.99 | [6 empty] | DIL
8 | 310237241RT1 | Zazdívka otvorů o ploše přes 0,09 m2 do 0,25 m2 ve zdivu nadzákladovém cihlami pálenými o tloušťce zdi do 300 mm | kus | 9 |  | 0 |  | 0 |  | 0 | 21 | 0 | 0.11122 | 1 | 0 | 0 | 801-4 | RTS 24/ I | RTS 23/ II | 0.56 | 5.04 |  | Práce | Běžná |  |  |  | POL1_
|  | včetně pomocného pracovního lešení | [25 empty] | SPI
|  | srovnatelná položky pro zazdívku kapes (výklenků) v místě zhotovení průchodu drážky stropní konstrukcí (u stropů trámových z obou stran průchodu - u stropů s klenbami ven nad podlahou) | [25 empty] | POP |  | srovnatelná položky pro zazdívku kapes (výklenků) v místě zhotovení průchodu drážky stropní konstrukcí (u stropů trámových z obou stran průchodu - u stropů s klenbami ven nad podlahou)
|  | N20 : | [25 empty] | VV | 0
|  | číslo výkresu 2335 D.1.1b 02 - půdorys 1NP bourání + nový stav : | [25 empty] | VV | 0
|  | 104 JÍDELNA : 1 |  | 1 | [23 empty] | VV | 0
[28 empty] | VV | 0
|  | N20c : | [25 empty] | VV | 0
|  | číslo výkresu 2335 D.1.1b 03 - půdorys 2NP bourání + nový stav : | [25 empty] | VV | 0
|  | 202 CHODBA : 2 |  | 2 | [23 empty] | VV | 0
[28 empty] | VV | 0
|  | N20b : | [25 empty] | VV | 0
|  | číslo výkresu 2335 D.1.1b 04 - půdorys 3NP bourání + nový stav : | [25 empty] | VV | 0
|  | 302 CHODBA : 2 |  | 2 | [23 empty] | VV | 0
[28 empty] | VV | 0
|  | číslo výkresu 2335 D.1.1b 05 - půdorys 4NP bourání + nový stav : | [25 empty] | VV | 0
|  | 407 CHODBA : 2*2 |  | 4 | [23 empty] | VV | 0
SPU
9 | 317941121R00 | Osazení ocelových válcovaných nosníků na zdivu bez dodávky materiálu, výšky do 120 mm | t | 0.03318 |  | 0 |  | 0 |  | 0 | 21 | 0 | 0.01954 | 0 | 0 | 0 | 801-1 | RTS 24/ I | RTS 23/ II | 18.18 | 0.6 |  | Práce | Běžná |  |  |  | POL1_
|  | profilu I, nebo IE, nebo U, nebo UE, nebo L | [25 empty] | SPI
|  | úprava zvětšení nebo (a) dozdění původní niky po vybourání skříní rozvaděčů : | [25 empty] | VV | 0
|  | N7 : | [25 empty] | VV | 0
|  | číslo výkresu 2335 D.1.1b 02 - půdorys 1NP bourání + nový stav : | [25 empty] | VV | 0
|  | 101 VSTUPNÍ CHODBA : 0,9*2*3,77/1000 |  | 0.00679 | [23 empty] | VV | 0
[28 empty] | VV | 0
|  | N7a : | [25 empty] | VV | 0
|  | číslo výkresu 2335 D.1.1b 02 - půdorys 1NP bourání + nový stav : | [25 empty] | VV | 0
|  | 101 VSTUPNÍ CHODBA : 0,7*2*3,77/1000 |  | 0.00528 | [23 empty] | VV | 0
[28 empty] | VV | 0
|  | číslo výkresu 2335 D.1.1b 04 - půdorys 3NP bourání + nový stav : | [25 empty] | VV | 0
|  | 302 CHODBA : 0,7*2*3,77/1000 |  | 0.00528 | [23 empty] | VV | 0
[28 empty] | VV | 0
|  | číslo výkresu 2335 D.1.1b 05 - půdorys 4NP bourání + nový stav : | [25 empty] | VV | 0
|  | 402 HERNA : 0,7*2*3,77/1000 |  | 0.00528 | [23 empty] | VV | 0
[28 empty] | VV | 0
|  | N7b : | [25 empty] | VV | 0
|  | číslo výkresu 2335 D.1.1b 02 - půdorys 1NP bourání + nový stav : | [25 empty] | VV | 0
|  | 101 VSTUPNÍ CHODBA : 0,7*2*3,77/1000 |  | 0.00528 | [23 empty] | VV | 0
[28 empty] | VV | 0
|  | číslo výkresu 2335 D.1.1b 03 - půdorys 2NP bourání + nový stav : | [25 empty] | VV | 0
|  | 202 CHODBA : 0,7*2*3,77/1000 |  | 0.00528 | [23 empty] | VV | 0
SPU
10 | 346244371RT2 | Zazdívka rýh, potrubí, nik (výklenků) nebo kapes tloušťka 140 mm | m2 | 6 |  | 0 |  | 0 |  | 0 | 21 | 0 | 0.24105 | 1.45 | 0 | 0 | 801-1 | RTS 24/ I | RTS 23/ II | 1.153 | 6.92 |  | Práce | Běžná |  |  |  | POL1_
|  | z jakéhokoliv druhu pálených cihel, s pomocným lešením výšky do 1,9 m a pro zatížení do 1,5 kPa. | [25 empty] | SPI
|  | N6 - uvažováno 30% z celkové plochy 20 m2 : 20*30/100 |  | 6 | [23 empty] | VV | 0
SPU
11 | 380941124RT3 | Dodatečná helikální výztuž 2 pruty, průměr 10 mm, 1108 MPa pevnost v tahu, uložení v drážce, v cihelném zdivu | m | 140 |  | 0 |  | 0 |  | 0 | 21 | 0 | 0.02649 | 3.71 | 0 | 0 | 801-4 | RTS 24/ I | RTS 23/ II | 2.33 | 326.2 |  | Práce | Běžná |  |  |  | POL1_
|  | frézování drážek v cihelném zdivu, zbavení drážky hrubších nečistot a prachových částí, vypláchnutí drážky vodou, vlepení výztuže a aplikace malty nebo tmelu, | [25 empty] | SPI |  | frézování drážek v cihelném zdivu, zbavení drážky hrubších nečistot a prachových částí, vypláchnutí drážky vodou, vlepení výztuže a aplikace malty nebo tmelu,
|  | bude čerpáno na základě pokynů investora po odstranění stávajících nesoudržných částech omítky a stavu zdiva | [25 empty] | POP |  | bude čerpáno na základě pokynů investora po odstranění stávajících nesoudržných částech omítky a stavu zdiva
|  | Včetně pomocného pracovního lešení o výšce podlahy do 1900 mm a pro zatížení do 1,5 kPa. | [25 empty] | POP
|  | V položce jsou zakalkulovány náklady: | [25 empty] | POP
|  | - frézování drážek v cihelném zdivu | [25 empty] | POP
|  | - zbavení drážky hrubších nečistot a prachových částí | [25 empty] | POP
|  | - vypláchnutí drážky vodou | [25 empty] | POP
|  | - vlepení výztuže Helibar (pevnost v tahu 1108 MPa) do kotevní malty HeliBond MM3 včetně dodávky materiálu | [25 empty] | POP |  | - vlepení výztuže Helibar (pevnost v tahu 1108 MPa) do kotevní malty HeliBond MM3 včetně dodávky materiálu
|  | odhad : 140 |  | 140 | [23 empty] | VV | 0
SPU
12 | R-3462443-N20c | Zazdívka rýh, potrubí, kapes cihlami tl. 30 cm, s použitím suché maltové směsi | m2 | 0.2 |  | 0 |  | 0 |  | 0 | 21 | 0 | 0.482 | 0.1 | 0 | 0 |  | Vlastní | Indiv | 1.153 | 0.23 |  | Práce | Běžná |  |  |  | POL1_
|  | N20c : | [25 empty] | VV | 0
|  | číslo výkresu 2335 D.1.1b 03 - půdorys 2NP bourání + nový stav : | [25 empty] | VV | 0
|  | 202 CHODBA : 0,5*0,2*2 |  | 0.2 | [23 empty] | VV | 0
SPU
13 | 13331512R | Tyč ocelová válcovaná za tepla průřez: rovnoramenné L; značka: S235JR (1.0038); a = 50 mm; b = 50 mm; t = 5,0 mm | t | 0.03583 |  | 0 |  | 0 |  | 0 | 21 | 0 | 1 | 0.04 | 0 | 0 | SPCM | RTS 24/ I | RTS 23/ II | 0 | 0 |  | Specifikace | Běžná |  |  |  | POL3_
|  | hmotnost 3,77 kg/m | [25 empty] | POP
|  | úprava zvětšení nebo (a) dozdění původní niky po vybourání skříní rozvaděčů : | [25 empty] | VV | 0
|  | N7 : | [25 empty] | VV | 0
|  | číslo výkresu 2335 D.1.1b 02 - půdorys 1NP bourání + nový stav : | [25 empty] | VV | 0
|  | 101 VSTUPNÍ CHODBA : 0,9*2*3,77/1000 |  | 0.00679 | [23 empty] | VV | 0
[28 empty] | VV | 0
|  | N7a : | [25 empty] | VV | 0
|  | číslo výkresu 2335 D.1.1b 02 - půdorys 1NP bourání + nový stav : | [25 empty] | VV | 0
|  | 101 VSTUPNÍ CHODBA : 0,7*2*3,77/1000 |  | 0.00528 | [23 empty] | VV | 0
[28 empty] | VV | 0
|  | číslo výkresu 2335 D.1.1b 04 - půdorys 3NP bourání + nový stav : | [25 empty] | VV | 0
|  | 302 CHODBA : 0,7*2*3,77/1000 |  | 0.00528 | [23 empty] | VV | 0
[28 empty] | VV | 0
|  | číslo výkresu 2335 D.1.1b 05 - půdorys 4NP bourání + nový stav : | [25 empty] | VV | 0
|  | 402 HERNA : 0,7*2*3,77/1000 |  | 0.00528 | [23 empty] | VV | 0
[28 empty] | VV | 0
|  | N7b : | [25 empty] | VV | 0
|  | číslo výkresu 2335 D.1.1b 02 - půdorys 1NP bourání + nový stav : | [25 empty] | VV | 0
|  | 101 VSTUPNÍ CHODBA : 0,7*2*3,77/1000 |  | 0.00528 | [23 empty] | VV | 0
[28 empty] | VV | 0
|  | číslo výkresu 2335 D.1.1b 03 - půdorys 2NP bourání + nový stav : | [25 empty] | VV | 0
|  | 202 CHODBA : 0,7*2*3,77/1000 |  | 0.00528 | [23 empty] | VV | 0
|  | Mezisoučet |  | 0.03318 | [23 empty] | VV | 1
|  | prořez 8% : 0,03318*8/100 |  | 0.00265 | [23 empty] | VV | 0
SPU
Díl: | 4 | Vodorovné konstrukce |  |  |  | 0 |  | 0 |  | 0 |  | 0 |  | 0.51 |  | 0 |  |  |  |  | 8.81 | [6 empty] | DIL
14 | 411236231R00 | Zazdívka otvorů do 0,09 m2 v klenbách cihlami tloušťky přes 300 do 450 mm | kus | 5 |  | 0 |  | 0 |  | 0 | 21 | 0 | 0.07913 | 0.4 | 0 | 0 | 801-4 | RTS 24/ I | RTS 23/ II | 0.632 | 3.16 |  | Práce | Běžná |  |  |  | POL1_
|  | včetně bednění a odbednění, z pomocného pracovního lešení o výšce podlahy do 1900 mm a pro zatížení do 1,5 kPa, | [25 empty] | SPI |  | včetně bednění a odbednění, z pomocného pracovního lešení o výšce podlahy do 1900 mm a pro zatížení do 1,5 kPa,
|  | N20 : | [25 empty] | VV | 0
|  | číslo výkresu 2335 D.1.1b 02 - půdorys 1NP bourání + nový stav : | [25 empty] | VV | 0
|  | 104 JÍDELNA : 1 |  | 1 | [23 empty] | VV | 0
[28 empty] | VV | 0
|  | číslo výkresu 2335 D.1.1b 03 - půdorys 2NP bourání + nový stav : | [25 empty] | VV | 0
|  | 202 CHODBA : 2 |  | 2 | [23 empty] | VV | 0
[28 empty] | VV | 0
|  | N20a : | [25 empty] | VV | 0
|  | číslo výkresu 2335 D.1.1b 01 - půdorys 1S bourání + nový stav : | [25 empty] | VV | 0
|  | 004 SKLAD : 1 |  | 1 | [23 empty] | VV | 0
[28 empty] | VV | 0
|  | číslo výkresu 2335 D.1.1b 02 - půdorys 1NP bourání + nový stav : | [25 empty] | VV | 0
|  | 104 JÍDELNA : 1 |  | 1 | [23 empty] | VV | 0
SPU
15 | R-41602222-N18 | Podhled SDK,ocel.dvouúrov.křížový rošt,2x RBI 12,5 - doplněni otvorů do 0,16 m2 | ks | 5 |  | 0 |  | 0 |  | 0 | 21 | 0 | 0.02262 | 0.11 | 0 | 0 |  | Vlastní | Indiv | 1.13 | 5.65 |  | Práce | Běžná |  |  |  | POL1_
|  | doplnění otvorů v podhledech s přebroušením a tmelením | [25 empty] | POP
|  | N18 : | [25 empty] | VV | 0
|  | číslo výkresu 2335 D.1.1b 02 - půdorys 1NP bourání + nový stav : | [25 empty] | VV | 0
|  | 110 WC : 1 |  | 1 | [23 empty] | VV | 0
[28 empty] | VV | 0
|  | číslo výkresu 2335 D.1.1b 03 - půdorys 2NP bourání + nový stav : | [25 empty] | VV | 0
|  | 208a WC DĚTI : 1 |  | 1 | [23 empty] | VV | 0
|  | 211 WC UČITELŮ : 1 |  | 1 | [23 empty] | VV | 0
[28 empty] | VV | 0
|  | číslo výkresu 2335 D.1.1b 04 - půdorys 3NP bourání + nový stav : | [25 empty] | VV | 0
|  | 307 WC DĚTI : 1 |  | 1 | [23 empty] | VV | 0
|  | 310 WC UČITELŮ : 1 |  | 1 | [23 empty] | VV | 0
SPU
Díl: | 61 | Úpravy povrchů vnitřní |  |  |  | 0 |  | 0 |  | 0 |  | 0 |  | 92.33 |  | 0 |  |  |  |  | 2897.45 | [6 empty] | DIL
16 | 610991111R00 | Zakrývání výplní vnitřních otvorů, předmětů apod. fólií Pe 0,05-0,2 mm | m2 | 278.07 |  | 0 |  | 0 |  | 0 | 21 | 0 | 4e-05 | 0.01 | 0 | 0 | 801-1 | RTS 24/ I | RTS 23/ II | 0.08 | 22.25 |  | Práce | Běžná |  |  |  | POL1_
|  | které se zřizují před úpravami povrchu, a obalení osazených dveřních zárubní před znečištěním při úpravách povrchu nástřikem plastických maltovin včetně pozdějšího odkrytí, | [25 empty] | SPI |  | které se zřizují před úpravami povrchu, a obalení osazených dveřních zárubní před znečištěním při úpravách povrchu nástřikem plastických maltovin včetně pozdějšího odkrytí,
|  | Zakrývání výplní vnitřních okenních otvorů, předmětů a konstrukcí, které se zřizují před úpravami povrchů nebo před bouracími pracemi, obalení osazených dveřních zárubní před poškozením nebo znečištěním včetně odkrytí po skončení prací. | [25 empty] | POP |  | Zakrývání výplní vnitřních okenních otvorů, předmětů a konstrukcí, které se zřizují před úpravami povrchů nebo před bouracími pracemi, obalení osazených dveřních zárubní před poškozením nebo znečištěním včetně odkrytí po skončení prací.
|  | Množství měrných jednotek se určuje v m2 plochy kótovaných okenních otvorů a v ploše obalení zárubní, předmětů a konstrukcí. | [25 empty] | POP |  | Množství měrných jednotek se určuje v m2 plochy kótovaných okenních otvorů a v ploše obalení zárubní, předmětů a konstrukcí.
|  | číslo výkresu 2335 D.1.1b 01 - půdorys 1S bourání + nový stav : | [25 empty] | VV | 0
|  | 003 SKLAD : 1*0,7 |  | 0.7 | [23 empty] | VV | 0
|  | 004 SKLAD : 1*0,7 |  | 0.7 | [23 empty] | VV | 0
|  | 005 SKLAD : 1*0,7 |  | 0.7 | [23 empty] | VV | 0
|  | 007 SKLAD : 1*0,7 |  | 0.7 | [23 empty] | VV | 0
|  | 008 SKLAD : 1*0,7*2 |  | 1.4 | [23 empty] | VV | 0
|  | 009 SKLAD : 1*0,7 |  | 0.7 | [23 empty] | VV | 0
|  | 010 SCHODIŠTĚ : 1*2,1 |  | 2.1 | [23 empty] | VV | 0
|  | 011 SKLAD : 1*0,7 |  | 0.7 | [23 empty] | VV | 0
|  | 012 UMÝVÁRNA ; WC DĚTI : 1*0,7 |  | 0.7 | [23 empty] | VV | 0
|  | 015 SKLAD : 1*0,7 |  | 0.7 | [23 empty] | VV | 0
|  | 016 SKLAD KUCHYNĚ : 0,8*0,7 |  | 0.56 | [23 empty] | VV | 0
[28 empty] | VV | 0
|  | číslo výkresu 2335 D.1.1b 02 - půdorys 1NP bourání + nový stav : | [25 empty] | VV | 0
|  | 101 VSTUPNÍ CHODBA : 2,5*3,4 |  | 8.5 | [23 empty] | VV | 0
|  | 102 ŠATNA : (1,7*(0,86+2,22+0,15)+0,3*(0,86+2,22))*2 |  | 12.83 | [23 empty] | VV | 0
|  | 103 ŠATNA : (1,7*(0,86+2,22+0,15)+0,3*(0,86+2,22))*2 |  | 12.83 | [23 empty] | VV | 0
|  | 104 JÍDELNA : 1,7*(0,86+2,08+0,15)+0,3*(0,86+2,08) |  | 6.135 | [23 empty] | VV | 0
|  | 105 JÍDELNA : (1,7*(0,86+2,22+0,15)+0,3*(0,86+2,22))*3 |  | 19.245 | [23 empty] | VV | 0
|  | 106 KUCHYNĚ : (1,7*(0,86+2,22+0,15)+0,3*(0,86+2,22))*3 |  | 19.245 | [23 empty] | VV | 0
|  | 107 SKLAD : 0,8*1,7 |  | 1.36 | [23 empty] | VV | 0
|  | 108 SCHODIŠTĚ : 1*1,5 |  | 1.5 | [23 empty] | VV | 0
|  | 109 UMÝVÁRNA : 0,7*1,4 |  | 0.98 | [23 empty] | VV | 0
|  | 110 WC : 0,7*1,4 |  | 0.98 | [23 empty] | VV | 0
|  | 112 ŠATNA ZAMĚSTNANCŮ : 1,4*2,4 |  | 3.36 | [23 empty] | VV | 0
[28 empty] | VV | 0
|  | číslo výkresu 2335 D.1.1b 03 - půdorys 2NP bourání + nový stav : | [25 empty] | VV | 0
|  | 201 SCHODIŠTĚ : 1,4*2,4 |  | 3.36 | [23 empty] | VV | 0
|  | 202 CHODBA : 1,5*(0,9+2,4+0,15) |  | 5.175 | [23 empty] | VV | 0
|  | 203a KANCELÁŘ : 1,5*(0,93+2,38+0,15) |  | 5.19 | [23 empty] | VV | 0
|  | 204 TŘÍDA + HERNA : 1,5*(0,93+2,38+0,15)*2 |  | 10.38 | [23 empty] | VV | 0
|  | 205 TŘÍDA + HERNA : 1,5*(0,93+2,38+0,15)*2 |  | 10.38 | [23 empty] | VV | 0
|  | 206 TŘÍDA + HERNA : 1,5*(0,93+2,38+0,15)*4 |  | 20.76 | [23 empty] | VV | 0
|  | 207 UMÝVÁRNA + WC DĚTI : 1,5*(0,93+2,38+0,15)*2 |  | 10.38 | [23 empty] | VV | 0
|  | 208a WC DĚTI : 0,8*1,65 |  | 1.32 | [23 empty] | VV | 0
|  | 209 SCHODIŠTĚ : 0,9*1,5*2 |  | 2.7 | [23 empty] | VV | 0
|  | 210 UMÝVÁRNA : 0,7*1,5 |  | 1.05 | [23 empty] | VV | 0
|  | 211 WC UČITELŮ : 0,7*1,5 |  | 1.05 | [23 empty] | VV | 0
[28 empty] | VV | 0
|  | číslo výkresu 2335 D.1.1b 04 - půdorys 3NP bourání + nový stav : | [25 empty] | VV | 0
|  | 301 SCHODIŠTĚ : 1,4*2,4 |  | 3.36 | [23 empty] | VV | 0
|  | 302 CHODBA : 1,5*(0,9+2,22+0,15) |  | 4.905 | [23 empty] | VV | 0
|  | 303 TŘÍDA + HERNA : 1,5*(0,9+2,22+0,15)*3 |  | 14.715 | [23 empty] | VV | 0
|  | 304 TŘÍDA + HERNA : 1,5*(0,9+2,22+0,15)*2 |  | 9.81 | [23 empty] | VV | 0
|  | 305 TŘÍDA + HERNA : 1,5*(0,9+2,22+0,15)*4 |  | 19.62 | [23 empty] | VV | 0
|  | 306 UMÝVÁRNA + WC DĚTI : 1,5*(0,9+2,22+0,15)*2 |  | 9.81 | [23 empty] | VV | 0
|  | 307 WC DĚTI : 0,8*1,65 |  | 1.32 | [23 empty] | VV | 0
|  | 308 SCHODIŠTĚ : 0,9*1,5*2 |  | 2.7 | [23 empty] | VV | 0
|  | 309 UMÝVÁRNA : 0,7*1,5 |  | 1.05 | [23 empty] | VV | 0
|  | 310 WC UČITELŮ : 0,7*1,5 |  | 1.05 | [23 empty] | VV | 0
[28 empty] | VV | 0
|  | číslo výkresu 2335 D.1.1b 05 - půdorys 4NP bourání + nový stav : | [25 empty] | VV | 0
|  | 401 SCHODIŠTĚ : 1,4*1,4 |  | 1.96 | [23 empty] | VV | 0
|  | 402 HERNA : 1,4*1,4*3 |  | 5.88 | [23 empty] | VV | 0
|  | 403 KANCELÁŘ : 0,9*1,5*3*2 |  | 8.1 | [23 empty] | VV | 0
|  | 404 LOŽNICE DĚTI : 1,4*1,4*5 |  | 9.8 | [23 empty] | VV | 0
|  | 405 SCHODIŠTĚ : 0,9*1,5*2 |  | 2.7 | [23 empty] | VV | 0
|  | 406 VSTUP NA PŮDU : 0,8*1 |  | 0.8 | [23 empty] | VV | 0
|  | 407 CHODBA : 1,3*1,4 |  | 1.82 | [23 empty] | VV | 0
|  | 408 UMÝVÁRNA + WC DĚTI : 1,3*1,4 |  | 1.82 | [23 empty] | VV | 0
[28 empty] | VV | 0
|  | číslo výkresu 2335 D.1.1b 06 - půdorys 5NP (PŮDA) bourání + nový stav : | [25 empty] | VV | 0
|  | 501 PŮDA : 2 |  | 2 | [23 empty] | VV | 0
|  | 502 VĚŽ : 0,9*1,2*3*2 |  | 6.48 | [23 empty] | VV | 0
SPU
17 | 611422133R00 | Omítky vnitřní stropů vápenné, vápenocementové kleneb nebo skořepin štukové | m2 | 160.0158 |  | 0 |  | 0 |  | 0 | 21 | 0 | 0.05116 | 8.19 | 0 | 0 | 801-1 | RTS 24/ I | RTS 23/ II | 0.948 | 151.69 |  | Práce | Běžná |  |  |  | POL1_
|  | s pomocným lešením o výšce podlahy do 1900 mm a pro zatížení do 1,5 kPa, | [25 empty] | SPI
|  | číslo výkresu 2335 D.1.1b 01 - půdorys 1S bourání + nový stav : | [25 empty] | VV | 0
|  | Začátek provozního součtu | [25 empty] | VV
|  | 001 CHODBA + SCHODIŠTĚ : 11,74*1,3 |  | 15.262 | [23 empty] | VV | 2
|  | 002 SKLAD : 17,91*1,2 |  | 21.492 | [23 empty] | VV | 2
|  | 003 SKLAD : 5,33*1,2 |  | 6.396 | [23 empty] | VV | 2
|  | 004 SKLAD : 21,24*1,2 |  | 25.488 | [23 empty] | VV | 2
|  | 005 SKLAD : 16,22*1,2 |  | 19.464 | [23 empty] | VV | 2
|  | 006 SKLAD : 17,81*1,2 |  | 21.372 | [23 empty] | VV | 2
|  | 007 SKLAD : 13,96*1,2 |  | 16.752 | [23 empty] | VV | 2
|  | 008 SKLAD : 13,63*1,2 |  | 16.356 | [23 empty] | VV | 2
|  | 009 SKLAD : 12,84*1,2 |  | 15.408 | [23 empty] | VV | 2
|  | 010 SCHODIŠTĚ : 15,01*1,3 |  | 19.513 | [23 empty] | VV | 2
|  | 011 SKLAD : 4,39*1,3 |  | 5.707 | [23 empty] | VV | 2
|  | 012 UMÝVÁRNA ; WC DĚTI : 4,43*1,2 |  | 5.316 | [23 empty] | VV | 2
|  | 013 CHODBA : 11,14*1,2 |  | 13.368 | [23 empty] | VV | 2
|  | 015 SKLAD : 6,69*1,2 |  | 8.028 | [23 empty] | VV | 2
|  | 016 SKLAD KUCHYNĚ : 15,56*1,2 |  | 18.672 | [23 empty] | VV | 2
|  | Konec provozního součtu | [25 empty] | VV
|  | 228,594*70/100 |  | 160.0158 | [23 empty] | VV | 0
SPU
18 | 611421321R00 | Oprava vnitřních vápenných omítek stropů železobetonových rovných tvárnicových a kleneb v množství opravované plochy v množství opravované plochy přes 10 do 30 %, hladkých | m2 | 280.966 |  | 0 |  | 0 |  | 0 | 21 | 0 | 0.01588 | 4.46 | 0 | 0 | 801-4 | RTS 24/ I | RTS 23/ II | 0.33605 | 94.42 |  | Práce | Běžná |  |  |  | POL1_
|  | Včetně pomocného pracovního lešení o výšce podlahy do 1900 mm a pro zatížení do 1,5 kPa. | [25 empty] | POP
|  | N4a : | [25 empty] | VV | 0
|  | číslo výkresu 2335 D.1.1b 02 - půdorys 1NP bourání + nový stav : | [25 empty] | VV | 0
|  | 104 JÍDELNA : 22,77*1,2 |  | 27.324 | [23 empty] | VV | 0
|  | 107 SKLAD : 4,07 |  | 4.07 | [23 empty] | VV | 0
|  | 108 SCHODIŠTĚ : 15,34*1,3 |  | 19.942 | [23 empty] | VV | 0
|  | 109 UMÝVÁRNA : 2,67*1,1 |  | 2.937 | [23 empty] | VV | 0
|  | 111 SCHODIŠTĚ : 23,15*1,3*1,5 |  | 45.1425 | [23 empty] | VV | 0
|  | 112 ŠATNA ZAMĚSTNANCŮ : 4,82*1,1 |  | 5.302 | [23 empty] | VV | 0
[28 empty] | VV | 0
|  | číslo výkresu 2335 D.1.1b 03 - půdorys 2NP bourání + nový stav : | [25 empty] | VV | 0
|  | 201 SCHODIŠTĚ : 29,31*1,3 |  | 38.103 | [23 empty] | VV | 0
|  | 202 CHODBA : 21,48*1,2 |  | 25.776 | [23 empty] | VV | 0
|  | 209 SCHODIŠTĚ : 14,90*1,3*2 |  | 38.74 | [23 empty] | VV | 0
|  | 210 UMÝVÁRNA : 2,75*1,1 |  | 3.025 | [23 empty] | VV | 0
[28 empty] | VV | 0
|  | číslo výkresu 2335 D.1.1b 04 - půdorys 3NP bourání + nový stav : | [25 empty] | VV | 0
|  | 301 SCHODIŠTĚ : 29,87*1,3 |  | 38.831 | [23 empty] | VV | 0
|  | 308 SCHODIŠTĚ : 14,85*1,3*1,5 |  | 28.9575 | [23 empty] | VV | 0
|  | 309 UMÝVÁRNA : 2,56*1,1 |  | 2.816 | [23 empty] | VV | 0
SPU
19 | 611423321R00 | Oprava vnitřních vápenných omítek stropů s 1 x nebo 2 x rákosováním v množství opravované plochy přes 10 do 30 %, hladkých | m2 | 561.9045 |  | 0 |  | 0 |  | 0 | 21 | 0 | 0.01781 | 10.01 | 0 | 0 | 801-4 | RTS 24/ I | RTS 23/ II | 0.64435 | 362.06 |  | Práce | Běžná |  |  |  | POL1_
|  | Včetně pomocného pracovního lešení o výšce podlahy do 1900 mm a pro zatížení do 1,5 kPa. | [25 empty] | POP
|  | N4a : | [25 empty] | VV | 0
|  | číslo výkresu 2335 D.1.1b 02 - půdorys 1NP bourání + nový stav : | [25 empty] | VV | 0
|  | 106 KUCHYNĚ : 3,2*6,3 |  | 20.16 | [23 empty] | VV | 0
[28 empty] | VV | 0
|  | číslo výkresu 2335 D.1.1b 03 - půdorys 2NP bourání + nový stav : | [25 empty] | VV | 0
|  | 203a KANCELÁŘ : 17,83 |  | 17.83 | [23 empty] | VV | 0
|  | 203b SKLAD : 17,30 |  | 17.3 | [23 empty] | VV | 0
|  | 204 TŘÍDA + HERNA : 32,23 |  | 32.23 | [23 empty] | VV | 0
|  | 207 UMÝVÁRNA + WC DĚTI : 20,78 |  | 20.78 | [23 empty] | VV | 0
|  | 208b SKLAD : 4,44 |  | 4.44 | [23 empty] | VV | 0
[28 empty] | VV | 0
|  | číslo výkresu 2335 D.1.1b 04 - půdorys 3NP bourání + nový stav : | [25 empty] | VV | 0
|  | 302 CHODBA : 21,89 |  | 21.89 | [23 empty] | VV | 0
|  | 303 TŘÍDA + HERNA : 51,48 |  | 51.48 | [23 empty] | VV | 0
|  | 304 TŘÍDA + HERNA : 14,78 |  | 14.78 | [23 empty] | VV | 0
|  | 305 TŘÍDA + HERNA : 60,01 |  | 60.01 | [23 empty] | VV | 0
|  | 306 UMÝVÁRNA + WC DĚTI : 20,66 |  | 20.66 | [23 empty] | VV | 0
|  | 308 SCHODIŠTĚ : 14,85 |  | 14.85 | [23 empty] | VV | 0
[28 empty] | VV | 0
|  | číslo výkresu 2335 D.1.1b 05 - půdorys 4NP bourání + nový stav : | [25 empty] | VV | 0
|  | 401 SCHODIŠTĚ : 29,75 |  | 29.75 | [23 empty] | VV | 0
|  | 402 HERNA : 51,53 |  | 51.53 | [23 empty] | VV | 0
|  | 403 KANCELÁŘ : 14,98 |  | 14.98 | [23 empty] | VV | 0
|  | 404 LOŽNICE DĚTI : 88,79 |  | 88.79 | [23 empty] | VV | 0
|  | 405 SCHODIŠTĚ : 15,31*1,3*1,5 |  | 29.8545 | [23 empty] | VV | 0
|  | 406 VSTUP NA PŮDU : 5,57 |  | 5.57 | [23 empty] | VV | 0
|  | 407 CHODBA : 23,25 |  | 23.25 | [23 empty] | VV | 0
|  | 408 UMÝVÁRNA + WC DĚTI : 7,08 |  | 7.08 | [23 empty] | VV | 0
[28 empty] | VV | 0
|  | číslo výkresu 2335 D.1.1b 06 - půdorys 5NP (PŮDA) bourání + nový stav : | [25 empty] | VV | 0
|  | 502 VĚŽ : 14,69 |  | 14.69 | [23 empty] | VV | 0
SPU
20 | 611471413R00 | Tenkovrstvá úprava stropů aktivovaným štukem tloušťky 2÷3 mm, maltou vápenocementovou s disperzní přísadou | m2 | 842.8705 |  | 0 |  | 0 |  | 0 | 21 | 0 | 0.00791 | 6.67 | 0 | 0 | 801-1 | RTS 24/ I | RTS 23/ II | 0.381 | 321.13 |  | Práce | Běžná |  |  |  | POL1_
|  | vodorovných, šikmých, žebrových a klenutých a schodišťových konstrukcí, s nejnutnějším obroušením podkladu (pemzou apod.) a oprášením, s pomocným lešením o výšce podlahy do 1900 mm a pro zatížení do 1,5 kPa, | [25 empty] | SPI |  | vodorovných, šikmých, žebrových a klenutých a schodišťových konstrukcí, s nejnutnějším obroušením podkladu (pemzou apod.) a oprášením, s pomocným lešením o výšce podlahy do 1900 mm a pro zatížení do 1,5 kPa,
|  | N4a : | [25 empty] | VV | 0
|  | číslo výkresu 2335 D.1.1b 02 - půdorys 1NP bourání + nový stav : | [25 empty] | VV | 0
|  | 104 JÍDELNA : 22,77*1,2 |  | 27.324 | [23 empty] | VV | 0
|  | 107 SKLAD : 4,07 |  | 4.07 | [23 empty] | VV | 0
|  | 108 SCHODIŠTĚ : 15,34*1,3 |  | 19.942 | [23 empty] | VV | 0
|  | 109 UMÝVÁRNA : 2,67*1,1 |  | 2.937 | [23 empty] | VV | 0
|  | 111 SCHODIŠTĚ : 23,15*1,3*1,5 |  | 45.1425 | [23 empty] | VV | 0
|  | 112 ŠATNA ZAMĚSTNANCŮ : 4,82*1,1 |  | 5.302 | [23 empty] | VV | 0
[28 empty] | VV | 0
|  | číslo výkresu 2335 D.1.1b 03 - půdorys 2NP bourání + nový stav : | [25 empty] | VV | 0
|  | 201 SCHODIŠTĚ : 29,31*1,3 |  | 38.103 | [23 empty] | VV | 0
|  | 202 CHODBA : 21,48*1,2 |  | 25.776 | [23 empty] | VV | 0
|  | 209 SCHODIŠTĚ : 14,90*1,3*2 |  | 38.74 | [23 empty] | VV | 0
|  | 210 UMÝVÁRNA : 2,75*1,1 |  | 3.025 | [23 empty] | VV | 0
[28 empty] | VV | 0
|  | číslo výkresu 2335 D.1.1b 04 - půdorys 3NP bourání + nový stav : | [25 empty] | VV | 0
|  | 301 SCHODIŠTĚ : 29,87*1,3 |  | 38.831 | [23 empty] | VV | 0
|  | 308 SCHODIŠTĚ : 14,85*1,3*1,5 |  | 28.9575 | [23 empty] | VV | 0
|  | 309 UMÝVÁRNA : 2,56*1,1 |  | 2.816 | [23 empty] | VV | 0
[28 empty] | VV | 0
|  | N4a : | [25 empty] | VV | 0
|  | číslo výkresu 2335 D.1.1b 02 - půdorys 1NP bourání + nový stav : | [25 empty] | VV | 0
|  | 106 KUCHYNĚ : 3,2*6,3 |  | 20.16 | [23 empty] | VV | 0
[28 empty] | VV | 0
|  | číslo výkresu 2335 D.1.1b 03 - půdorys 2NP bourání + nový stav : | [25 empty] | VV | 0
|  | 203a KANCELÁŘ : 17,83 |  | 17.83 | [23 empty] | VV | 0
|  | 203b SKLAD : 17,30 |  | 17.3 | [23 empty] | VV | 0
|  | 204 TŘÍDA + HERNA : 32,23 |  | 32.23 | [23 empty] | VV | 0
|  | 207 UMÝVÁRNA + WC DĚTI : 20,78 |  | 20.78 | [23 empty] | VV | 0
|  | 208b SKLAD : 4,44 |  | 4.44 | [23 empty] | VV | 0
[28 empty] | VV | 0
|  | číslo výkresu 2335 D.1.1b 04 - půdorys 3NP bourání + nový stav : | [25 empty] | VV | 0
|  | 302 CHODBA : 21,89 |  | 21.89 | [23 empty] | VV | 0
|  | 303 TŘÍDA + HERNA : 51,48 |  | 51.48 | [23 empty] | VV | 0
|  | 304 TŘÍDA + HERNA : 14,78 |  | 14.78 | [23 empty] | VV | 0
|  | 305 TŘÍDA + HERNA : 60,01 |  | 60.01 | [23 empty] | VV | 0
|  | 306 UMÝVÁRNA + WC DĚTI : 20,66 |  | 20.66 | [23 empty] | VV | 0
|  | 308 SCHODIŠTĚ : 14,85 |  | 14.85 | [23 empty] | VV | 0
[28 empty] | VV | 0
|  | číslo výkresu 2335 D.1.1b 05 - půdorys 4NP bourání + nový stav : | [25 empty] | VV | 0
|  | 401 SCHODIŠTĚ : 29,75 |  | 29.75 | [23 empty] | VV | 0
|  | 402 HERNA : 51,53 |  | 51.53 | [23 empty] | VV | 0
|  | 403 KANCELÁŘ : 14,98 |  | 14.98 | [23 empty] | VV | 0
|  | 404 LOŽNICE DĚTI : 88,79 |  | 88.79 | [23 empty] | VV | 0
|  | 405 SCHODIŠTĚ : 15,31*1,3*1,5 |  | 29.8545 | [23 empty] | VV | 0
|  | 406 VSTUP NA PŮDU : 5,57 |  | 5.57 | [23 empty] | VV | 0
|  | 407 CHODBA : 23,25 |  | 23.25 | [23 empty] | VV | 0
|  | 408 UMÝVÁRNA + WC DĚTI : 7,08 |  | 7.08 | [23 empty] | VV | 0
[28 empty] | VV | 0
|  | číslo výkresu 2335 D.1.1b 06 - půdorys 5NP (PŮDA) bourání + nový stav : | [25 empty] | VV | 0
|  | 502 VĚŽ : 14,69 |  | 14.69 | [23 empty] | VV | 0
SPU
21 | 612403399R00 | Hrubá výplň rýh ve stěnách, jakoukoliv maltou jakoukoliv maltou jakékoliv šířky | m2 | 2.724 |  | 0 |  | 0 |  | 0 | 21 | 0 | 0.10712 | 0.29 | 0 | 0 | 801-4 | RTS 24/ I | RTS 23/ II | 0.69998 | 1.91 |  | Práce | Běžná |  |  |  | POL1_
|  | jakékoliv šířky rýhy, | [25 empty] | SPI
|  | N20a : | [25 empty] | VV | 0
|  | číslo výkresu 2335 D.1.1b 01 - půdorys 1S bourání + nový stav : | [25 empty] | VV | 0
|  | 004 SKLAD : 1*0,1 |  | 0.1 | [23 empty] | VV | 0
[28 empty] | VV | 0
|  | číslo výkresu 2335 D.1.1b 02 - půdorys 1NP bourání + nový stav : | [25 empty] | VV | 0
|  | 104 JÍDELNA : 1*0,1 |  | 0.1 | [23 empty] | VV | 0
[28 empty] | VV | 0
|  | N20 : | [25 empty] | VV | 0
|  | číslo výkresu 2335 D.1.1b 02 - půdorys 1NP bourání + nový stav : | [25 empty] | VV | 0
|  | 104 JÍDELNA : 3,48*0,1 |  | 0.348 | [23 empty] | VV | 0
[28 empty] | VV | 0
|  | číslo výkresu 2335 D.1.1b 03 - půdorys 2NP bourání + nový stav : | [25 empty] | VV | 0
|  | 202 CHODBA : 4,48*2*0,1 |  | 0.896 | [23 empty] | VV | 0
[28 empty] | VV | 0
|  | N20b : | [25 empty] | VV | 0
|  | číslo výkresu 2335 D.1.1b 04 - půdorys 3NP bourání + nový stav : | [25 empty] | VV | 0
|  | 302 CHODBA : 4,22*2*0,1 |  | 0.844 | [23 empty] | VV | 0
[28 empty] | VV | 0
|  | číslo výkresu 2335 D.1.1b 05 - půdorys 4NP bourání + nový stav : | [25 empty] | VV | 0
|  | 407 CHODBA : 2,18*2*0,1 |  | 0.436 | [23 empty] | VV | 0
SPU
22 | 612403380RV1 | Hrubá výplň rýh ve stěnách, jakoukoliv maltou maltou ze suchých směsí 30 x 30 mm | m | 750 |  | 0 |  | 0 |  | 0 | 21 | 0 | 0.00056 | 0.42 | 0 | 0 | 801-4 | RTS 24/ I | RTS 23/ II | 0.12 | 90 |  | Práce | Běžná |  |  |  | POL1_
|  | jakékoliv šířky rýhy, | [25 empty] | SPI
|  | množství uvedeno pro celý objekt | [25 empty] | POP
|  | N11 : 750 |  | 750 | [23 empty] | VV | 0
SPU
23 | 612403382RV1 | Hrubá výplň rýh ve stěnách, jakoukoliv maltou maltou ze suchých směsí 50 x 50 mm | m | 300 |  | 0 |  | 0 |  | 0 | 21 | 0 | 0.00154 | 0.46 | 0 | 0 | 801-4 | RTS 24/ I | RTS 23/ II | 0.15 | 45 |  | Práce | Běžná |  |  |  | POL1_
|  | jakékoliv šířky rýhy, | [25 empty] | SPI
|  | množství uvedeno pro celý objekt | [25 empty] | POP
|  | N11 : 300 |  | 300 | [23 empty] | VV | 0
SPU
24 | 612421221R00 | Oprava vnitřních vápenných omítek stěn v množství opravované plochy přes 5 do 10 %, hladkých | m2 | 20 |  | 0 |  | 0 |  | 0 | 21 | 0 | 0.00534 | 0.11 | 0 | 0 | 801-4 | RTS 24/ I | RTS 23/ II | 0.10855 | 2.17 |  | Práce | Běžná |  |  |  | POL1_
|  | N6 - uvažováno 30% z celkové plochy 20 m2 : 20 |  | 20 | [23 empty] | VV | 0
SPU
25 | 612421321R00 | Oprava vnitřních vápenných omítek stěn v množství opravované plochy přes 10 do 30 %, hladkých | m2 | 1852.389 |  | 0 |  | 0 |  | 0 | 21 | 0 | 0.01581 | 29.29 | 0 | 0 | 801-4 | RTS 24/ I | RTS 23/ II | 0.24845 | 460.23 |  | Práce | Běžná |  |  |  | POL1_
|  | Včetně pomocného pracovního lešení o výšce podlahy do 1900 mm a pro zatížení do 1,5 kPa. | [25 empty] | POP
|  | N4 : | [25 empty] | VV | 0
|  | číslo výkresu 2335 D.1.1b 02 - půdorys 1NP bourání + nový stav : | [25 empty] | VV | 0
|  | 104 JÍDELNA : (5,815+3,665)*2*(3,48-1,25) |  | 42.2808 | [23 empty] | VV | 0
|  | odpočet otvorů - dveře : -(1,33+0,075*2+0,075*2+1,34)*(2,42-1,25)-0,9*(2,02-1,25) |  | -4.1679 | [23 empty] | VV | 0
|  | okno : -1,25*(0,86+2,08-1,25) |  | -2.1125 | [23 empty] | VV | 0
|  | přípočet ostění a napraží otvorů - dveře : 0,53*(0,075+1,33+0,075+(2,32-1,25)*2)+0,49*(0,075+1,34+0,075+(2,32-1,25)*2) |  | 3.6973 | [23 empty] | VV | 0
|  | okno : 0,2*(1,25+(0,86+2,08-1,25)*2) |  | 0.926 | [23 empty] | VV | 0
[28 empty] | VV | 0
|  | 105 JÍDELNA : (0,255+1,4+2,082+3,609+5,108+6,3+7,65)*(3,86-1,52) |  | 61.7854 | [23 empty] | VV | 0
|  | odpočet otvorů - dveře a vestavěná skříň : -1,55*(2,32-1,52)-1,55*(2,68-1,52)-1,6*2,9 |  | -7.678 | [23 empty] | VV | 0
|  | okno : -1,65*(0,86+2,22-1,52)*3-1,25*(0,8+2-1,52) |  | -9.322 | [23 empty] | VV | 0
[28 empty] | VV | 0
|  | číslo výkresu 2335 D.1.1b 03 - půdorys 2NP bourání + nový stav : | [25 empty] | VV | 0
|  | 202 CHODBA : (5,805+3,7)*2*(4,48-1,2) |  | 62.3528 | [23 empty] | VV | 0
|  | odpočet otvorů - dveře : -1,1*(2,6-1,2)*2-1,6*(2,65-1,2)-1,2*(2,1-1,2)*3 |  | -8.64 | [23 empty] | VV | 0
|  | okno : -1,6*(0,9+2,4-1,2) |  | -3.36 | [23 empty] | VV | 0
[28 empty] | VV | 0
|  | 203a KANCELÁŘ : (2,67+6,3)*2*(2,37-1,12) |  | 22.425 | [23 empty] | VV | 0
|  | odpočet otvorů - dveře : -(0,08+0,88+0,08)*(2,1-1,12) |  | -1.0192 | [23 empty] | VV | 0
|  | okno : -1,6*(0,93+2,38-1,12) |  | -3.504 | [23 empty] | VV | 0
|  | přípočet ostění a napraží otvorů - dveře : 0,53*(0,08+0,88+0,08+(2,1-1,12)*2) |  | 1.59 | [23 empty] | VV | 0
[28 empty] | VV | 0
|  | 204 TŘÍDA + HERNA : (5,529+6,3+0,615+1,35+1,085+3,489+1,146+1,333+1,366)*(4,9-1,3) |  | 79.9668 | [23 empty] | VV | 0
|  | odpočet otvorů - dveře : -1,6*(2,6-1,3)*2 |  | -4.16 | [23 empty] | VV | 0
|  | okno : -1,6*(0,93+2,38-1,12)*2 |  | -7.008 | [23 empty] | VV | 0
[28 empty] | VV | 0
|  | 205 TŘÍDA + HERNA : (3,776*2-0,655+3,8*2-0,72+sqrt(0,655^2+0,72^2))*(4,85-1,3) |  | 52.3638 | [23 empty] | VV | 0
|  | odpočet otvorů - dveře a vestavěná skříň : -1,6*(2,6-1,3)*2-1,6*(4,1-1,3) |  | -8.64 | [23 empty] | VV | 0
|  | okno : -1,6*(0,93+2,38-1,12)*2 |  | -7.008 | [23 empty] | VV | 0
[28 empty] | VV | 0
|  | 206 TŘÍDA + HERNA : (2,191+1,34+0,283+3,503+0,844+1,35+6,02+6,302+10,68)*(4,85-1,52) |  | 108.2683 | [23 empty] | VV | 0
|  | odpočet otvorů - dveře a vestavěná skříň : -1,6*(2,6-1,52)*3-1,2*(2,2-1,52) |  | -6 | [23 empty] | VV | 0
|  | okno : -1,6*(0,93+2,38-1,12)*4 |  | -14.016 | [23 empty] | VV | 0
[28 empty] | VV | 0
|  | číslo výkresu 2335 D.1.1b 04 - půdorys 3NP bourání + nový stav : | [25 empty] | VV | 0
|  | 302 CHODBA : (5,9+3,71)*2*(4,22-2,23) |  | 38.2478 | [23 empty] | VV | 0
|  | odpočet otvorů - dveře : -1,6*(2,6-2,23)*4 |  | -2.368 | [23 empty] | VV | 0
|  | okno : -1,6*(0,9+2,22-2,23) |  | -1.424 | [23 empty] | VV | 0
[28 empty] | VV | 0
|  | 303 TŘÍDA + HERNA : (8,56+6,3+0,715+1,34+1,605+1,34+1,085+3,481+0,952+0,64+1,82+1,08)*(4,2-1,54) |  | 76.9219 | [23 empty] | VV | 0
|  | odpočet otvorů - dveře : -1,6*(2,6-1,54)*2-1,82*(3,25-1,54) |  | -6.5042 | [23 empty] | VV | 0
|  | okno : -1,6*(0,9+2,22-1,54)*3 |  | -7.584 | [23 empty] | VV | 0
|  | přípočet ostění a nadpraží průchodu : 0,64*(2,05+(3-1,54)*2) |  | 3.1808 | [23 empty] | VV | 0
[28 empty] | VV | 0
|  | 304 TŘÍDA + HERNA : (3,8*2-0,655+3,8*2-0,72+sqrt(0,655^2+0,72^2))*(4,2-1,3) |  | 42.9152 | [23 empty] | VV | 0
|  | odpočet otvorů - dveře, průchod a vestavěná skříň : -1,3*(2,6-1,3)-1,82*(3,25-1,3)-1,7*(4,1-1,3) |  | -9.999 | [23 empty] | VV | 0
|  | okno : -1,6*(0,9+2,22-1,3)*2 |  | -5.824 | [23 empty] | VV | 0
[28 empty] | VV | 0
|  | 305 TŘÍDA + HERNA : (2,345+1,05+0,434+3,476+0,746+1,34+6,11+6,3+10,64)*(4,2-1,54) |  | 86.2931 | [23 empty] | VV | 0
|  | odpočet otvorů - dveře : -1,6*(2,6-1,54)*2-1,3*(2,6-1,54) |  | -4.77 | [23 empty] | VV | 0
|  | okno : -1,6*(0,9+2,22-1,54)*4 |  | -10.112 | [23 empty] | VV | 0
[28 empty] | VV | 0
|  | číslo výkresu 2335 D.1.1b 05 - půdorys 4NP bourání + nový stav : | [25 empty] | VV | 0
|  | 402 HERNA : (6,35+6,024+3,552+1,312+0,9+1,64)*(2,18-1,12)+8,55*2,18 |  | 39.6037 | [23 empty] | VV | 0
|  | odpočet otvorů - dveře : -0,9*2,02*2-1*2,1 |  | -5.736 | [23 empty] | VV | 0
|  | okno : 1,19*1,2*3 |  | 4.284 | [23 empty] | VV | 0
|  | přípočet ostění a nadpraží otvoru - dveří : 0,4*(1+(2,1-1,12)*2) |  | 1.184 | [23 empty] | VV | 0
|  | okna : 0,12*(1,4+1,25*2)*3 |  | 1.404 | [23 empty] | VV | 0
[28 empty] | VV | 0
|  | 403 KANCELÁŘ : (3,8*2-0,425+3,8*2-0,425+sqrt(0,425^2+0,425^2))*(2,73-1,12) |  | 24.0712 | [23 empty] | VV | 0
|  | odpočet otvorů - dveře : -0,9*(2,1*-1,12)*2 |  | 4.2336 | [23 empty] | VV | 0
|  | okno : -0,8*(0,78+1,39-1,12)*6 |  | -5.04 | [23 empty] | VV | 0
|  | přípočet ostění a nadpraží otvoru - dveří : 0,55*(0,12+0,9+0,12+0,9+(2,1-1,12)*2*2) |  | 3.278 | [23 empty] | VV | 0
|  | okna : 0,12*(0,9+(0,78+1,39-1,12)*2)*6 |  | 2.16 | [23 empty] | VV | 0
[28 empty] | VV | 0
|  | 404 LOŽNICE DĚTI : (1,4+0,9+1,529+1,226+0,12+0,9+0,12+1,11+1,586+0,07+0,9+0,07+5,9+0,9+2,4+6,45)*(2,18-1,12)+(6,45-6,3+14,3)*2,18 |  | 58.6169 | [23 empty] | VV | 0
|  | odpočet otvorů - dveře : -0,9*(2,02-1,12)*4 |  | -3.24 | [23 empty] | VV | 0
|  | okno : 1,19*1,2*5 |  | 7.14 | [23 empty] | VV | 0
|  | přípočet ostění a nadpraží otvoru - dveří : 0,55*(0,12+0,9+0,12+0,07+0,9+0,07+(2,1-1,12)*2)*2 |  | 4.554 | [23 empty] | VV | 0
|  | okna : 0,12*(1,4+1,25*2)*5 |  | 2.34 | [23 empty] | VV | 0
[28 empty] | VV | 0
|  | 407 CHODBA : (5,9+3,85+0,1)*2*(2,19-1,12) |  | 21.079 | [23 empty] | VV | 0
|  | odpočet otvorů - dveře : -0,9*(2,02-1,12)*2-1*(2,02-1,12) |  | -2.52 | [23 empty] | VV | 0
|  | okno : 1,19*(0,62+1,2-1,12) |  | 0.833 | [23 empty] | VV | 0
|  | přípočet ostění a nadpraží otvoru - dveří : 0,4*(1+(2,1-1,12)*2) |  | 1.184 | [23 empty] | VV | 0
|  | okna : 0,12*(1,4+(0,62+1,2-1,12)*2) |  | 0.336 | [23 empty] | VV | 0
|  | Mezisoučet |  | 707.7594 | [23 empty] | VV | 1
[28 empty] | VV | 0
|  | N4c : | [25 empty] | VV | 0
|  | číslo výkresu 2335 D.1.1b 02 - půdorys 1NP bourání + nový stav : | [25 empty] | VV | 0
|  | 101 VSTUPNÍ CHODBA : (2,665+1,35*2)*0,96+(2,665+6,31)*2*4,02 |  | 77.3094 | [23 empty] | VV | 0
|  | odpočet otvorů : -1,6*2,85-1,44*2,42*2-1,61*3,02-0,82*2,08 |  | -18.0974 | [23 empty] | VV | 0
|  | odpočet plochy rozvaděčů : -0,6*3 |  | -1.8 | [23 empty] | VV | 0
|  | přípočet ostění a nadpraží otvoru : 0,15*(0,225+1,6+0,225+3*2) |  | 1.2075 | [23 empty] | VV | 0
[28 empty] | VV | 0
|  | 102 ŠATNA : (5,35+6,31+2,82+3,493+1,072+1,464+1,314)*3,86 |  | 84.2368 | [23 empty] | VV | 0
|  | odpočet otvorů - dveře : -1,54*2,4-1,66*2,35 |  | -7.597 | [23 empty] | VV | 0
|  | okna s dřevěným celoobvodovým obložením včetně ostění a nadpraží : -1,61*2,32*2 |  | -7.4704 | [23 empty] | VV | 0
[28 empty] | VV | 0
|  | 103 ŠATNA : ((3,67+3,625)*2-0,694*2+sqrt(0,694^2*2))*3,86 |  | 54.7482 | [23 empty] | VV | 0
|  | odpočet otvorů - dveře : -1,66*2,35 |  | -3.901 | [23 empty] | VV | 0
|  | okna s dřevěným celoobvodovým obložením včetně ostění a nadpraží : -1,61*2,32*2 |  | -7.4704 | [23 empty] | VV | 0
[28 empty] | VV | 0
|  | 106 KUCHYNĚ : (6,3+2,8+6,302+3,198)*2*(3,86-1,7) |  | 80.352 | [23 empty] | VV | 0
|  | odpočet otvorů - dveře a prostupy : -3,71*(3,5-1,7)*2-1,63*(2,78-1,7)-1,07*(2,1-1,7)-1,06*(2,1-1,7) |  | -15.9684 | [23 empty] | VV | 0
|  | okna s dřevěným celoobvodovým obložením včetně ostění a nadpraží : -1,6*(0,86+2,22-1,7)*3-1,2*(0,5+1,5-1,7) |  | -6.984 | [23 empty] | VV | 0
[28 empty] | VV | 0
|  | 107 SKLAD : (2,7+1,57)*2*3,89 |  | 33.2206 | [23 empty] | VV | 0
|  | odpočet otvorů - dveře : -1,06*2,1 |  | -2.226 | [23 empty] | VV | 0
|  | okna : -0,65*1,55 |  | -1.0075 | [23 empty] | VV | 0
|  | přípočet ostění a nadpraží - okna : 0,2*(1+1,6*2) |  | 0.84 | [23 empty] | VV | 0
[28 empty] | VV | 0
|  | 108 SCHODIŠTĚ : (2,892+5,098+2,52+0,352)*2,6*1,5 |  | 42.3618 | [23 empty] | VV | 0
|  | odpočet otvorů - dveře : -(0,125+0,87+0,125)*2,2*1,5 |  | -3.696 | [23 empty] | VV | 0
|  | okna : -0,8*1,4*1,5 |  | -1.68 | [23 empty] | VV | 0
|  | přípočet ostění a nadpraží - dveře a okna : (0,53*(0,125+0,87+0,125+1,2*2)+0,1*(1+1,5*2)*2)*1,5 |  | 3.9984 | [23 empty] | VV | 0
[28 empty] | VV | 0
|  | 109 UMÝVÁRNA : (1,315+1,614)*2*(3,9-1,4) |  | 14.645 | [23 empty] | VV | 0
|  | odpočet otvorů - dveře : -1,05*(2,05-1,4)*2 |  | -1.365 | [23 empty] | VV | 0
|  | okna : -0,5*(1+1,34-1,4) |  | -0.47 | [23 empty] | VV | 0
|  | přípočet ostění a nadpraží - dveře a okna : 0,45*(1,05+(2,05-1,4)*2)+0,2*(0,8+(1+1,34-1,4)*2) |  | 1.5935 | [23 empty] | VV | 0
[28 empty] | VV | 0
|  | 110 WC : (1,86+1,614)*2*(2,85-1,4) |  | 10.0746 | [23 empty] | VV | 0
|  | odpočet otvorů - dveře : -1,05*(2,05-1,4) |  | -0.6825 | [23 empty] | VV | 0
|  | okna : -0,5*(1+1,34-1,4) |  | -0.47 | [23 empty] | VV | 0
|  | přípočet ostění a nadpraží - dveře a okna : 0,2*(0,8+(1+1,34-1,4)*2) |  | 0.536 | [23 empty] | VV | 0
[28 empty] | VV | 0
|  | 111 SCHODIŠTĚ : (3,325+6,961)*2*3,95 |  | 81.2594 | [23 empty] | VV | 0
|  | odpočet otvorů - dveře : -1,71*3,02 |  | -5.1642 | [23 empty] | VV | 0
[28 empty] | VV | 0
|  | 112 ŠATNA ZAMĚSTNANCŮ : (3,325+1,45)*2*3,05 |  | 29.1275 | [23 empty] | VV | 0
|  | odpočet otvorů - dveře : -0,95*2,1 |  | -1.995 | [23 empty] | VV | 0
|  | okna : -1,286*2,22 |  | -2.8549 | [23 empty] | VV | 0
|  | přípočet ostění a nadpraží - okna : 0,2*(1,6+2,3*2) |  | 1.24 | [23 empty] | VV | 0
[28 empty] | VV | 0
|  | číslo výkresu 2335 D.1.1b 03 - půdorys 2NP bourání + nový stav : | [25 empty] | VV | 0
|  | 201 SCHODIŠTĚ : (3,355+8,735)*2*4,95 |  | 119.691 | [23 empty] | VV | 0
|  | odpočet otvorů - dveře : -1,35*2,65 |  | -3.5775 | [23 empty] | VV | 0
|  | okna : -1,286*2,38 |  | -3.0607 | [23 empty] | VV | 0
|  | přípočet ostění a nadpraží - okna : 0,4*(1,7+2,5*2) |  | 2.68 | [23 empty] | VV | 0
[28 empty] | VV | 0
|  | 203b SKLAD : (2,67+6,3)*2*2,18 |  | 39.1092 | [23 empty] | VV | 0
|  | odpočet otvorů - dveře : -(0,125+0,9+0,125)*2,1 |  | -2.415 | [23 empty] | VV | 0
|  | okna : -1,65*2,5 |  | -4.125 | [23 empty] | VV | 0
|  | přípočet ostění a nadpraží - dveře : 0,4*(0,125+0,9+0,125+2,1*2) |  | 2.14 | [23 empty] | VV | 0
[28 empty] | VV | 0
|  | 207 UMÝVÁRNA + WC DĚTI : (6,452+3,2)*2*(4,85-1,4) |  | 66.5988 | [23 empty] | VV | 0
|  | odpočet otvorů - dveře : -1,6*(2,6-1,4)-1,2*(2,1-1,4) |  | -2.76 | [23 empty] | VV | 0
|  | okna : -1,6*(0,93+2,45-1,4)*2 |  | -6.336 | [23 empty] | VV | 0
[28 empty] | VV | 0
|  | 208a WC DĚTI : (2,91+1,575)*2*(2,38-1,4) |  | 8.7906 | [23 empty] | VV | 0
|  | odpočet otvorů - dveře : -1,2*(2,1-1,4) |  | -0.84 | [23 empty] | VV | 0
|  | okna : -0,65*(0,95+1,55-1,4) |  | -0.715 | [23 empty] | VV | 0
|  | přípočet ostění a nadpraží - okna : 0,2*(0,8+(0,95+1,55-1,4)*2) |  | 0.6 | [23 empty] | VV | 0
[28 empty] | VV | 0
|  | 208b SKLAD : (2,88+1,575)*2*2,18 |  | 19.4238 | [23 empty] | VV | 0
|  | odpočet otvorů - dveře : -0,9*1,6 |  | -1.44 | [23 empty] | VV | 0
[28 empty] | VV | 0
|  | 209 SCHODIŠTĚ : (2,91+5,12)*2*2,5*2 |  | 80.3 | [23 empty] | VV | 0
|  | odpočet otvorů - dveře : -1,1*2,1*2 |  | -4.62 | [23 empty] | VV | 0
|  | okna : -0,8*1,4*2*2 |  | -4.48 | [23 empty] | VV | 0
|  | přípočet ostění a nadpraží - okna : 0,1*(1+1,45*2)*2*2 |  | 1.56 | [23 empty] | VV | 0
[28 empty] | VV | 0
|  | 210 UMÝVÁRNA : (1,319+1,61)*2*(5-1,4) |  | 21.0888 | [23 empty] | VV | 0
|  | odpočet otvorů - dveře : -(0,12+0,9+0,12)*(2,1-1,4)*2 |  | -1.596 | [23 empty] | VV | 0
|  | okna : -0,5*(1+1,34-1,4) |  | -0.47 | [23 empty] | VV | 0
|  | přípočet ostění a nadpraží - okna : 0,2*(0,8+(1+1,34-1,4)*2) |  | 0.536 | [23 empty] | VV | 0
[28 empty] | VV | 0
|  | 211 WC UČITELŮ : (1,876+1,61)*2*(2,88-1,4) |  | 10.3186 | [23 empty] | VV | 0
|  | odpočet otvorů - dveře : -1*(2,1-1,4) |  | -0.7 | [23 empty] | VV | 0
|  | okna : -0,5*(1+1,34-1,4) |  | -0.47 | [23 empty] | VV | 0
|  | přípočet ostění a nadpraží - okna : 0,2*(0,8+(1+1,34-1,4)*2) |  | 0.536 | [23 empty] | VV | 0
[28 empty] | VV | 0
|  | číslo výkresu 2335 D.1.1b 04 - půdorys 3NP bourání + nový stav : | [25 empty] | VV | 0
|  | 301 SCHODIŠTĚ : (3,4+8,785)*2*4,15 |  | 101.1355 | [23 empty] | VV | 0
|  | odpočet otvorů - dveře : -1,6*2,6 |  | -4.16 | [23 empty] | VV | 0
|  | okna : -1,286*2,22 |  | -2.8549 | [23 empty] | VV | 0
|  | přípočet ostění a nadpraží - okna : 0,4*(1,6+2,22*2) |  | 2.416 | [23 empty] | VV | 0
[28 empty] | VV | 0
|  | 306 UMÝVÁRNA + WC DĚTI : (6,45+3,18)*2*(4,25-1,42) |  | 54.5058 | [23 empty] | VV | 0
|  | odpočet otvorů - dveře : -1,6*(2,6-1,42)-1,1*(2,1-1,42) |  | -2.636 | [23 empty] | VV | 0
|  | okna : -1,7*(0,9+2,32-1,42) |  | -3.06 | [23 empty] | VV | 0
[28 empty] | VV | 0
|  | 307 WC DĚTI : (2,9+1,64)*2*(2,83-1,42) |  | 12.8028 | [23 empty] | VV | 0
|  | odpočet otvorů - dveře : -1,1*(2,1-1,42) |  | -0.748 | [23 empty] | VV | 0
|  | okna : -0,65*(0,95+1,55-1,42) |  | -0.702 | [23 empty] | VV | 0
|  | přípočet ostění a nadpraží - dveře a okna : 0,2*(0,85+(0,95+1,55-1,42)*2) |  | 0.602 | [23 empty] | VV | 0
[28 empty] | VV | 0
|  | 308 SCHODIŠTĚ : (2,9+5,12)*2*2,55*1,5 |  | 61.353 | [23 empty] | VV | 0
|  | odpočet otvorů - dveře : -1,2*2,1*1,5 |  | -3.78 | [23 empty] | VV | 0
|  | okna : -0,8*1,4*2*1,5 |  | -3.36 | [23 empty] | VV | 0
|  | přípočet ostění a nadpraží - dveře a okna : 0,1*(1+1,5*2)*1,5 |  | 0.6 | [23 empty] | VV | 0
[28 empty] | VV | 0
|  | 309 UMÝVÁRNA : (1,38+1,56)*2*(4,1-1,42) |  | 15.7584 | [23 empty] | VV | 0
|  | odpočet otvorů - dveře : -(0,075+0,87+0,075)*(2,1-1,42) |  | -0.6936 | [23 empty] | VV | 0
|  | okna : -0,5*(1+1,34-1,4) |  | -0.47 | [23 empty] | VV | 0
|  | přípočet ostění a nadpraží - dveře a okna : 0,27*(0,075+0,87+0,075+(2,1*1,4)*2)+0,27*(0,8+(1+1,34-1,42)*2) |  | 2.5758 | [23 empty] | VV | 0
[28 empty] | VV | 0
|  | 310 WC UČITELŮ : (1,86+1,56)*2*(2,95-1,42) |  | 10.4652 | [23 empty] | VV | 0
|  | odpočet otvorů - dveře : -1,05*(2,1-1,42) |  | -0.714 | [23 empty] | VV | 0
|  | okna : -0,5*(1+1,34-1,42) |  | -0.46 | [23 empty] | VV | 0
|  | přípočet ostění a nadpraží - okna : 0,2*(0,8+(1+1,34-1,42)*2) |  | 0.528 | [23 empty] | VV | 0
[28 empty] | VV | 0
|  | číslo výkresu 2335 D.1.1b 05 - půdorys 4NP bourání + nový stav : | [25 empty] | VV | 0
|  | 401 SCHODIŠTĚ : (3,4+8,75)*2*2,18 |  | 52.974 | [23 empty] | VV | 0
|  | odpočet otvorů - dveře : -1*2*2 |  | -4 | [23 empty] | VV | 0
|  | okna : -1,286*1,2 |  | -1.5432 | [23 empty] | VV | 0
|  | přípočet ostění a nadpraží - okna : 0,4*(1,7+1,25*2) |  | 1.68 | [23 empty] | VV | 0
[28 empty] | VV | 0
|  | 405 SCHODIŠTĚ : (2,9+5,02)*2*2,25*1,5 |  | 53.46 | [23 empty] | VV | 0
|  | odpočet otvorů - dveře : -0,9*2,05-0,8*2,05*1,5 |  | -4.305 | [23 empty] | VV | 0
|  | okna : -0,8*1,2-0,8*1,4*1,5 |  | -2.64 | [23 empty] | VV | 0
|  | přípočet ostění a nadpraží - dveře a okna : (0,55*(1+2,05*2)+0,25*(0,8+2,05*2)+0,1*(1+1,25*2)+0,1*(1+1,45*2))*1,5 |  | 7.155 | [23 empty] | VV | 0
[28 empty] | VV | 0
|  | 406 VSTUP NA PŮDU : (2,9+2,25)*2*2,25 |  | 23.175 | [23 empty] | VV | 0
|  | odpočet otvorů - dveře : -0,8*2,05 |  | -1.64 | [23 empty] | VV | 0
|  | okna : -0,67*0,9 |  | -0.603 | [23 empty] | VV | 0
|  | přípočet ostění a nadpraží - okna : 0,2*(0,75+0,95*2) |  | 0.53 | [23 empty] | VV | 0
[28 empty] | VV | 0
|  | 408 UMÝVÁRNA + WC DĚTI : (3,897+1,9)*2*(2,13-1,42) |  | 8.2317 | [23 empty] | VV | 0
|  | odpočet otvorů - dveře : -0,9*2,05 |  | -1.845 | [23 empty] | VV | 0
|  | okna : -1,19*(0,62+1,2-1,42) |  | -0.476 | [23 empty] | VV | 0
|  | přípočet ostění a nadpraží - okna : 0,12*(1,4+(0,62+1,2-1,4)*2) |  | 0.2688 | [23 empty] | VV | 0
[28 empty] | VV | 0
|  | číslo výkresu 2335 D.1.1b 06 - půdorys 5NP (PŮDA) bourání + nový stav : | [25 empty] | VV | 0
|  | 502 VĚŽ : (3,8+3,375+0,425)*2-0,425*2+sqrt(0,425^2*2)*2,6 |  | 15.9127 | [23 empty] | VV | 0
|  | odpočet otvorů - dveře : -0,87*2,02 |  | -1.7574 | [23 empty] | VV | 0
|  | okno : -0,8*(0,78+1,39-1,12)*6 |  | -5.04 | [23 empty] | VV | 0
|  | přípočet ostění a nadpraží otvoru - dveří : 0,45*(0,87+2,02*2) |  | 2.2095 | [23 empty] | VV | 0
|  | okna : 0,12*(0,9+(0,78+1,39-1,12)*2)*6 |  | 2.16 | [23 empty] | VV | 0
|  | Mezisoučet |  | 1144.6296 | [23 empty] | VV | 1
SPU
26 | 612471411RT2 | Tenkovrstvá úprava stěn aktivovaným štukem malta vápenná | m2 | 1852.389 |  | 0 |  | 0 |  | 0 | 21 | 0 | 0.00446 | 8.26 | 0 | 0 | 801-1 | RTS 24/ I | RTS 23/ II | 0.25116 | 465.25 |  | Práce | Běžná |  |  |  | POL1_
|  | na rovném povrchu vnitřních stěn, pilířů, svislých panelových konstrukcí, s nejnutnějším obroušením podkladu (pemzou apod.) a oprášením, | [25 empty] | SPI |  | na rovném povrchu vnitřních stěn, pilířů, svislých panelových konstrukcí, s nejnutnějším obroušením podkladu (pemzou apod.) a oprášením,
|  | N4 : | [25 empty] | VV | 0
|  | číslo výkresu 2335 D.1.1b 02 - půdorys 1NP bourání + nový stav : | [25 empty] | VV | 0
|  | 104 JÍDELNA : (5,815+3,665)*2*(3,48-1,25) |  | 42.2808 | [23 empty] | VV | 0
|  | odpočet otvorů - dveře : -(1,33+0,075*2+0,075*2+1,34)*(2,42-1,25)-0,9*(2,02-1,25) |  | -4.1679 | [23 empty] | VV | 0
|  | okno : -1,25*(0,86+2,08-1,25) |  | -2.1125 | [23 empty] | VV | 0
|  | přípočet ostění a napraží otvorů - dveře : 0,53*(0,075+1,33+0,075+(2,32-1,25)*2)+0,49*(0,075+1,34+0,075+(2,32-1,25)*2) |  | 3.6973 | [23 empty] | VV | 0
|  | okno : 0,2*(1,25+(0,86+2,08-1,25)*2) |  | 0.926 | [23 empty] | VV | 0
[28 empty] | VV | 0
|  | 105 JÍDELNA : (0,255+1,4+2,082+3,609+5,108+6,3+7,65)*(3,86-1,52) |  | 61.7854 | [23 empty] | VV | 0
|  | odpočet otvorů - dveře a vestavěná skříň : -1,55*(2,32-1,52)-1,55*(2,68-1,52)-1,6*2,9 |  | -7.678 | [23 empty] | VV | 0
|  | okno : -1,65*(0,86+2,22-1,52)*3-1,25*(0,8+2-1,52) |  | -9.322 | [23 empty] | VV | 0
[28 empty] | VV | 0
|  | číslo výkresu 2335 D.1.1b 03 - půdorys 2NP bourání + nový stav : | [25 empty] | VV | 0
|  | 202 CHODBA : (5,805+3,7)*2*(4,48-1,2) |  | 62.3528 | [23 empty] | VV | 0
|  | odpočet otvorů - dveře : -1,1*(2,6-1,2)*2-1,6*(2,65-1,2)-1,2*(2,1-1,2)*3 |  | -8.64 | [23 empty] | VV | 0
|  | okno : -1,6*(0,9+2,4-1,2) |  | -3.36 | [23 empty] | VV | 0
[28 empty] | VV | 0
|  | 203a KANCELÁŘ : (2,67+6,3)*2*(2,37-1,12) |  | 22.425 | [23 empty] | VV | 0
|  | odpočet otvorů - dveře : -(0,08+0,88+0,08)*(2,1-1,12) |  | -1.0192 | [23 empty] | VV | 0
|  | okno : -1,6*(0,93+2,38-1,12) |  | -3.504 | [23 empty] | VV | 0
|  | přípočet ostění a napraží otvorů - dveře : 0,53*(0,08+0,88+0,08+(2,1-1,12)*2) |  | 1.59 | [23 empty] | VV | 0
[28 empty] | VV | 0
|  | 204 TŘÍDA + HERNA : (5,529+6,3+0,615+1,35+1,085+3,489+1,146+1,333+1,366)*(4,9-1,3) |  | 79.9668 | [23 empty] | VV | 0
|  | odpočet otvorů - dveře : -1,6*(2,6-1,3)*2 |  | -4.16 | [23 empty] | VV | 0
|  | okno : -1,6*(0,93+2,38-1,12)*2 |  | -7.008 | [23 empty] | VV | 0
[28 empty] | VV | 0
|  | 205 TŘÍDA + HERNA : (3,776*2-0,655+3,8*2-0,72+sqrt(0,655^2+0,72^2))*(4,85-1,3) |  | 52.3638 | [23 empty] | VV | 0
|  | odpočet otvorů - dveře a vestavěná skříň : -1,6*(2,6-1,3)*2-1,6*(4,1-1,3) |  | -8.64 | [23 empty] | VV | 0
|  | okno : -1,6*(0,93+2,38-1,12)*2 |  | -7.008 | [23 empty] | VV | 0
[28 empty] | VV | 0
|  | 206 TŘÍDA + HERNA : (2,191+1,34+0,283+3,503+0,844+1,35+6,02+6,302+10,68)*(4,85-1,52) |  | 108.2683 | [23 empty] | VV | 0
|  | odpočet otvorů - dveře a vestavěná skříň : -1,6*(2,6-1,52)*3-1,2*(2,2-1,52) |  | -6 | [23 empty] | VV | 0
|  | okno : -1,6*(0,93+2,38-1,12)*4 |  | -14.016 | [23 empty] | VV | 0
[28 empty] | VV | 0
|  | číslo výkresu 2335 D.1.1b 04 - půdorys 3NP bourání + nový stav : | [25 empty] | VV | 0
|  | 302 CHODBA : (5,9+3,71)*2*(4,22-2,23) |  | 38.2478 | [23 empty] | VV | 0
|  | odpočet otvorů - dveře : -1,6*(2,6-2,23)*4 |  | -2.368 | [23 empty] | VV | 0
|  | okno : -1,6*(0,9+2,22-2,23) |  | -1.424 | [23 empty] | VV | 0
[28 empty] | VV | 0
|  | 303 TŘÍDA + HERNA : (8,56+6,3+0,715+1,34+1,605+1,34+1,085+3,481+0,952+0,64+1,82+1,08)*(4,2-1,54) |  | 76.9219 | [23 empty] | VV | 0
|  | odpočet otvorů - dveře : -1,6*(2,6-1,54)*2-1,82*(3,25-1,54) |  | -6.5042 | [23 empty] | VV | 0
|  | okno : -1,6*(0,9+2,22-1,54)*3 |  | -7.584 | [23 empty] | VV | 0
|  | přípočet ostění a nadpraží průchodu : 0,64*(2,05+(3-1,54)*2) |  | 3.1808 | [23 empty] | VV | 0
[28 empty] | VV | 0
|  | 304 TŘÍDA + HERNA : (3,8*2-0,655+3,8*2-0,72+sqrt(0,655^2+0,72^2))*(4,2-1,3) |  | 42.9152 | [23 empty] | VV | 0
|  | odpočet otvorů - dveře, průchod a vestavěná skříň : -1,3*(2,6-1,3)-1,82*(3,25-1,3)-1,7*(4,1-1,3) |  | -9.999 | [23 empty] | VV | 0
|  | okno : -1,6*(0,9+2,22-1,3)*2 |  | -5.824 | [23 empty] | VV | 0
[28 empty] | VV | 0
|  | 305 TŘÍDA + HERNA : (2,345+1,05+0,434+3,476+0,746+1,34+6,11+6,3+10,64)*(4,2-1,54) |  | 86.2931 | [23 empty] | VV | 0
|  | odpočet otvorů - dveře : -1,6*(2,6-1,54)*2-1,3*(2,6-1,54) |  | -4.77 | [23 empty] | VV | 0
|  | okno : -1,6*(0,9+2,22-1,54)*4 |  | -10.112 | [23 empty] | VV | 0
[28 empty] | VV | 0
|  | číslo výkresu 2335 D.1.1b 05 - půdorys 4NP bourání + nový stav : | [25 empty] | VV | 0
|  | 402 HERNA : (6,35+6,024+3,552+1,312+0,9+1,64)*(2,18-1,12)+8,55*2,18 |  | 39.6037 | [23 empty] | VV | 0
|  | odpočet otvorů - dveře : -0,9*2,02*2-1*2,1 |  | -5.736 | [23 empty] | VV | 0
|  | okno : 1,19*1,2*3 |  | 4.284 | [23 empty] | VV | 0
|  | přípočet ostění a nadpraží otvoru - dveří : 0,4*(1+(2,1-1,12)*2) |  | 1.184 | [23 empty] | VV | 0
|  | okna : 0,12*(1,4+1,25*2)*3 |  | 1.404 | [23 empty] | VV | 0
[28 empty] | VV | 0
|  | 403 KANCELÁŘ : (3,8*2-0,425+3,8*2-0,425+sqrt(0,425^2+0,425^2))*(2,73-1,12) |  | 24.0712 | [23 empty] | VV | 0
|  | odpočet otvorů - dveře : -0,9*(2,1*-1,12)*2 |  | 4.2336 | [23 empty] | VV | 0
|  | okno : -0,8*(0,78+1,39-1,12)*6 |  | -5.04 | [23 empty] | VV | 0
|  | přípočet ostění a nadpraží otvoru - dveří : 0,55*(0,12+0,9+0,12+0,9+(2,1-1,12)*2*2) |  | 3.278 | [23 empty] | VV | 0
|  | okna : 0,12*(0,9+(0,78+1,39-1,12)*2)*6 |  | 2.16 | [23 empty] | VV | 0
[28 empty] | VV | 0
|  | 404 LOŽNICE DĚTI : (1,4+0,9+1,529+1,226+0,12+0,9+0,12+1,11+1,586+0,07+0,9+0,07+5,9+0,9+2,4+6,45)*(2,18-1,12)+(6,45-6,3+14,3)*2,18 |  | 58.6169 | [23 empty] | VV | 0
|  | odpočet otvorů - dveře : -0,9*(2,02-1,12)*4 |  | -3.24 | [23 empty] | VV | 0
|  | okno : 1,19*1,2*5 |  | 7.14 | [23 empty] | VV | 0
|  | přípočet ostění a nadpraží otvoru - dveří : 0,55*(0,12+0,9+0,12+0,07+0,9+0,07+(2,1-1,12)*2)*2 |  | 4.554 | [23 empty] | VV | 0
|  | okna : 0,12*(1,4+1,25*2)*5 |  | 2.34 | [23 empty] | VV | 0
[28 empty] | VV | 0
|  | 407 CHODBA : (5,9+3,85+0,1)*2*(2,19-1,12) |  | 21.079 | [23 empty] | VV | 0
|  | odpočet otvorů - dveře : -0,9*(2,02-1,12)*2-1*(2,02-1,12) |  | -2.52 | [23 empty] | VV | 0
|  | okno : 1,19*(0,62+1,2-1,12) |  | 0.833 | [23 empty] | VV | 0
|  | přípočet ostění a nadpraží otvoru - dveří : 0,4*(1+(2,1-1,12)*2) |  | 1.184 | [23 empty] | VV | 0
|  | okna : 0,12*(1,4+(0,62+1,2-1,12)*2) |  | 0.336 | [23 empty] | VV | 0
|  | Mezisoučet |  | 707.7594 | [23 empty] | VV | 1
[28 empty] | VV | 0
|  | N4c : | [25 empty] | VV | 0
|  | číslo výkresu 2335 D.1.1b 02 - půdorys 1NP bourání + nový stav : | [25 empty] | VV | 0
|  | 101 VSTUPNÍ CHODBA : (2,665+1,35*2)*0,96+(2,665+6,31)*2*4,02 |  | 77.3094 | [23 empty] | VV | 0
|  | odpočet otvorů : -1,6*2,85-1,44*2,42*2-1,61*3,02-0,82*2,08 |  | -18.0974 | [23 empty] | VV | 0
|  | odpočet plochy rozvaděčů : -0,6*3 |  | -1.8 | [23 empty] | VV | 0
|  | přípočet ostění a nadpraží otvoru : 0,15*(0,225+1,6+0,225+3*2) |  | 1.2075 | [23 empty] | VV | 0
[28 empty] | VV | 0
|  | 102 ŠATNA : (5,35+6,31+2,82+3,493+1,072+1,464+1,314)*3,86 |  | 84.2368 | [23 empty] | VV | 0
|  | odpočet otvorů - dveře : -1,54*2,4-1,66*2,35 |  | -7.597 | [23 empty] | VV | 0
|  | okna s dřevěným celoobvodovým obložením včetně ostění a nadpraží : -1,61*2,32*2 |  | -7.4704 | [23 empty] | VV | 0
[28 empty] | VV | 0
|  | 103 ŠATNA : ((3,67+3,625)*2-0,694*2+sqrt(0,694^2*2))*3,86 |  | 54.7482 | [23 empty] | VV | 0
|  | odpočet otvorů - dveře : -1,66*2,35 |  | -3.901 | [23 empty] | VV | 0
|  | okna s dřevěným celoobvodovým obložením včetně ostění a nadpraží : -1,61*2,32*2 |  | -7.4704 | [23 empty] | VV | 0
[28 empty] | VV | 0
|  | 106 KUCHYNĚ : (6,3+2,8+6,302+3,198)*2*(3,86-1,7) |  | 80.352 | [23 empty] | VV | 0
|  | odpočet otvorů - dveře a prostupy : -3,71*(3,5-1,7)*2-1,63*(2,78-1,7)-1,07*(2,1-1,7)-1,06*(2,1-1,7) |  | -15.9684 | [23 empty] | VV | 0
|  | okna s dřevěným celoobvodovým obložením včetně ostění a nadpraží : -1,6*(0,86+2,22-1,7)*3-1,2*(0,5+1,5-1,7) |  | -6.984 | [23 empty] | VV | 0
[28 empty] | VV | 0
|  | 107 SKLAD : (2,7+1,57)*2*3,89 |  | 33.2206 | [23 empty] | VV | 0
|  | odpočet otvorů - dveře : -1,06*2,1 |  | -2.226 | [23 empty] | VV | 0
|  | okna : -0,65*1,55 |  | -1.0075 | [23 empty] | VV | 0
|  | přípočet ostění a nadpraží - okna : 0,2*(1+1,6*2) |  | 0.84 | [23 empty] | VV | 0
[28 empty] | VV | 0
|  | 108 SCHODIŠTĚ : (2,892+5,098+2,52+0,352)*2,6*1,5 |  | 42.3618 | [23 empty] | VV | 0
|  | odpočet otvorů - dveře : -(0,125+0,87+0,125)*2,2*1,5 |  | -3.696 | [23 empty] | VV | 0
|  | okna : -0,8*1,4*1,5 |  | -1.68 | [23 empty] | VV | 0
|  | přípočet ostění a nadpraží - dveře a okna : (0,53*(0,125+0,87+0,125+1,2*2)+0,1*(1+1,5*2)*2)*1,5 |  | 3.9984 | [23 empty] | VV | 0
[28 empty] | VV | 0
|  | 109 UMÝVÁRNA : (1,315+1,614)*2*(3,9-1,4) |  | 14.645 | [23 empty] | VV | 0
|  | odpočet otvorů - dveře : -1,05*(2,05-1,4)*2 |  | -1.365 | [23 empty] | VV | 0
|  | okna : -0,5*(1+1,34-1,4) |  | -0.47 | [23 empty] | VV | 0
|  | přípočet ostění a nadpraží - dveře a okna : 0,45*(1,05+(2,05-1,4)*2)+0,2*(0,8+(1+1,34-1,4)*2) |  | 1.5935 | [23 empty] | VV | 0
[28 empty] | VV | 0
|  | 110 WC : (1,86+1,614)*2*(2,85-1,4) |  | 10.0746 | [23 empty] | VV | 0
|  | odpočet otvorů - dveře : -1,05*(2,05-1,4) |  | -0.6825 | [23 empty] | VV | 0
|  | okna : -0,5*(1+1,34-1,4) |  | -0.47 | [23 empty] | VV | 0
|  | přípočet ostění a nadpraží - dveře a okna : 0,2*(0,8+(1+1,34-1,4)*2) |  | 0.536 | [23 empty] | VV | 0
[28 empty] | VV | 0
|  | 111 SCHODIŠTĚ : (3,325+6,961)*2*3,95 |  | 81.2594 | [23 empty] | VV | 0
|  | odpočet otvorů - dveře : -1,71*3,02 |  | -5.1642 | [23 empty] | VV | 0
[28 empty] | VV | 0
|  | 112 ŠATNA ZAMĚSTNANCŮ : (3,325+1,45)*2*3,05 |  | 29.1275 | [23 empty] | VV | 0
|  | odpočet otvorů - dveře : -0,95*2,1 |  | -1.995 | [23 empty] | VV | 0
|  | okna : -1,286*2,22 |  | -2.8549 | [23 empty] | VV | 0
|  | přípočet ostění a nadpraží - okna : 0,2*(1,6+2,3*2) |  | 1.24 | [23 empty] | VV | 0
[28 empty] | VV | 0
|  | číslo výkresu 2335 D.1.1b 03 - půdorys 2NP bourání + nový stav : | [25 empty] | VV | 0
|  | 201 SCHODIŠTĚ : (3,355+8,735)*2*4,95 |  | 119.691 | [23 empty] | VV | 0
|  | odpočet otvorů - dveře : -1,35*2,65 |  | -3.5775 | [23 empty] | VV | 0
|  | okna : -1,286*2,38 |  | -3.0607 | [23 empty] | VV | 0
|  | přípočet ostění a nadpraží - okna : 0,4*(1,7+2,5*2) |  | 2.68 | [23 empty] | VV | 0
[28 empty] | VV | 0
|  | 203b SKLAD : (2,67+6,3)*2*2,18 |  | 39.1092 | [23 empty] | VV | 0
|  | odpočet otvorů - dveře : -(0,125+0,9+0,125)*2,1 |  | -2.415 | [23 empty] | VV | 0
|  | okna : -1,65*2,5 |  | -4.125 | [23 empty] | VV | 0
|  | přípočet ostění a nadpraží - dveře : 0,4*(0,125+0,9+0,125+2,1*2) |  | 2.14 | [23 empty] | VV | 0
[28 empty] | VV | 0
|  | 207 UMÝVÁRNA + WC DĚTI : (6,452+3,2)*2*(4,85-1,4) |  | 66.5988 | [23 empty] | VV | 0
|  | odpočet otvorů - dveře : -1,6*(2,6-1,4)-1,2*(2,1-1,4) |  | -2.76 | [23 empty] | VV | 0
|  | okna : -1,6*(0,93+2,45-1,4)*2 |  | -6.336 | [23 empty] | VV | 0
[28 empty] | VV | 0
|  | 208a WC DĚTI : (2,91+1,575)*2*(2,38-1,4) |  | 8.7906 | [23 empty] | VV | 0
|  | odpočet otvorů - dveře : -1,2*(2,1-1,4) |  | -0.84 | [23 empty] | VV | 0
|  | okna : -0,65*(0,95+1,55-1,4) |  | -0.715 | [23 empty] | VV | 0
|  | přípočet ostění a nadpraží - okna : 0,2*(0,8+(0,95+1,55-1,4)*2) |  | 0.6 | [23 empty] | VV | 0
[28 empty] | VV | 0
|  | 208b SKLAD : (2,88+1,575)*2*2,18 |  | 19.4238 | [23 empty] | VV | 0
|  | odpočet otvorů - dveře : -0,9*1,6 |  | -1.44 | [23 empty] | VV | 0
[28 empty] | VV | 0
|  | 209 SCHODIŠTĚ : (2,91+5,12)*2*2,5*2 |  | 80.3 | [23 empty] | VV | 0
|  | odpočet otvorů - dveře : -1,1*2,1*2 |  | -4.62 | [23 empty] | VV | 0
|  | okna : -0,8*1,4*2*2 |  | -4.48 | [23 empty] | VV | 0
|  | přípočet ostění a nadpraží - okna : 0,1*(1+1,45*2)*2*2 |  | 1.56 | [23 empty] | VV | 0
[28 empty] | VV | 0
|  | 210 UMÝVÁRNA : (1,319+1,61)*2*(5-1,4) |  | 21.0888 | [23 empty] | VV | 0
|  | odpočet otvorů - dveře : -(0,12+0,9+0,12)*(2,1-1,4)*2 |  | -1.596 | [23 empty] | VV | 0
|  | okna : -0,5*(1+1,34-1,4) |  | -0.47 | [23 empty] | VV | 0
|  | přípočet ostění a nadpraží - okna : 0,2*(0,8+(1+1,34-1,4)*2) |  | 0.536 | [23 empty] | VV | 0
[28 empty] | VV | 0
|  | 211 WC UČITELŮ : (1,876+1,61)*2*(2,88-1,4) |  | 10.3186 | [23 empty] | VV | 0
|  | odpočet otvorů - dveře : -1*(2,1-1,4) |  | -0.7 | [23 empty] | VV | 0
|  | okna : -0,5*(1+1,34-1,4) |  | -0.47 | [23 empty] | VV | 0
|  | přípočet ostění a nadpraží - okna : 0,2*(0,8+(1+1,34-1,4)*2) |  | 0.536 | [23 empty] | VV | 0
[28 empty] | VV | 0
|  | číslo výkresu 2335 D.1.1b 04 - půdorys 3NP bourání + nový stav : | [25 empty] | VV | 0
|  | 301 SCHODIŠTĚ : (3,4+8,785)*2*4,15 |  | 101.1355 | [23 empty] | VV | 0
|  | odpočet otvorů - dveře : -1,6*2,6 |  | -4.16 | [23 empty] | VV | 0
|  | okna : -1,286*2,22 |  | -2.8549 | [23 empty] | VV | 0
|  | přípočet ostění a nadpraží - okna : 0,4*(1,6+2,22*2) |  | 2.416 | [23 empty] | VV | 0
[28 empty] | VV | 0
|  | 306 UMÝVÁRNA + WC DĚTI : (6,45+3,18)*2*(4,25-1,42) |  | 54.5058 | [23 empty] | VV | 0
|  | odpočet otvorů - dveře : -1,6*(2,6-1,42)-1,1*(2,1-1,42) |  | -2.636 | [23 empty] | VV | 0
|  | okna : -1,7*(0,9+2,32-1,42) |  | -3.06 | [23 empty] | VV | 0
[28 empty] | VV | 0
|  | 307 WC DĚTI : (2,9+1,64)*2*(2,83-1,42) |  | 12.8028 | [23 empty] | VV | 0
|  | odpočet otvorů - dveře : -1,1*(2,1-1,42) |  | -0.748 | [23 empty] | VV | 0
|  | okna : -0,65*(0,95+1,55-1,42) |  | -0.702 | [23 empty] | VV | 0
|  | přípočet ostění a nadpraží - dveře a okna : 0,2*(0,85+(0,95+1,55-1,42)*2) |  | 0.602 | [23 empty] | VV | 0
[28 empty] | VV | 0
|  | 308 SCHODIŠTĚ : (2,9+5,12)*2*2,55*1,5 |  | 61.353 | [23 empty] | VV | 0
|  | odpočet otvorů - dveře : -1,2*2,1*1,5 |  | -3.78 | [23 empty] | VV | 0
|  | okna : -0,8*1,4*2*1,5 |  | -3.36 | [23 empty] | VV | 0
|  | přípočet ostění a nadpraží - dveře a okna : 0,1*(1+1,5*2)*1,5 |  | 0.6 | [23 empty] | VV | 0
[28 empty] | VV | 0
|  | 309 UMÝVÁRNA : (1,38+1,56)*2*(4,1-1,42) |  | 15.7584 | [23 empty] | VV | 0
|  | odpočet otvorů - dveře : -(0,075+0,87+0,075)*(2,1-1,42) |  | -0.6936 | [23 empty] | VV | 0
|  | okna : -0,5*(1+1,34-1,4) |  | -0.47 | [23 empty] | VV | 0
|  | přípočet ostění a nadpraží - dveře a okna : 0,27*(0,075+0,87+0,075+(2,1*1,4)*2)+0,27*(0,8+(1+1,34-1,42)*2) |  | 2.5758 | [23 empty] | VV | 0
[28 empty] | VV | 0
|  | 310 WC UČITELŮ : (1,86+1,56)*2*(2,95-1,42) |  | 10.4652 | [23 empty] | VV | 0
|  | odpočet otvorů - dveře : -1,05*(2,1-1,42) |  | -0.714 | [23 empty] | VV | 0
|  | okna : -0,5*(1+1,34-1,42) |  | -0.46 | [23 empty] | VV | 0
|  | přípočet ostění a nadpraží - okna : 0,2*(0,8+(1+1,34-1,42)*2) |  | 0.528 | [23 empty] | VV | 0
[28 empty] | VV | 0
|  | číslo výkresu 2335 D.1.1b 05 - půdorys 4NP bourání + nový stav : | [25 empty] | VV | 0
|  | 401 SCHODIŠTĚ : (3,4+8,75)*2*2,18 |  | 52.974 | [23 empty] | VV | 0
|  | odpočet otvorů - dveře : -1*2*2 |  | -4 | [23 empty] | VV | 0
|  | okna : -1,286*1,2 |  | -1.5432 | [23 empty] | VV | 0
|  | přípočet ostění a nadpraží - okna : 0,4*(1,7+1,25*2) |  | 1.68 | [23 empty] | VV | 0
[28 empty] | VV | 0
|  | 405 SCHODIŠTĚ : (2,9+5,02)*2*2,25*1,5 |  | 53.46 | [23 empty] | VV | 0
|  | odpočet otvorů - dveře : -0,9*2,05-0,8*2,05*1,5 |  | -4.305 | [23 empty] | VV | 0
|  | okna : -0,8*1,2-0,8*1,4*1,5 |  | -2.64 | [23 empty] | VV | 0
|  | přípočet ostění a nadpraží - dveře a okna : (0,55*(1+2,05*2)+0,25*(0,8+2,05*2)+0,1*(1+1,25*2)+0,1*(1+1,45*2))*1,5 |  | 7.155 | [23 empty] | VV | 0
[28 empty] | VV | 0
|  | 406 VSTUP NA PŮDU : (2,9+2,25)*2*2,25 |  | 23.175 | [23 empty] | VV | 0
|  | odpočet otvorů - dveře : -0,8*2,05 |  | -1.64 | [23 empty] | VV | 0
|  | okna : -0,67*0,9 |  | -0.603 | [23 empty] | VV | 0
|  | přípočet ostění a nadpraží - okna : 0,2*(0,75+0,95*2) |  | 0.53 | [23 empty] | VV | 0
[28 empty] | VV | 0
|  | 408 UMÝVÁRNA + WC DĚTI : (3,897+1,9)*2*(2,13-1,42) |  | 8.2317 | [23 empty] | VV | 0
|  | odpočet otvorů - dveře : -0,9*2,05 |  | -1.845 | [23 empty] | VV | 0
|  | okna : -1,19*(0,62+1,2-1,42) |  | -0.476 | [23 empty] | VV | 0
|  | přípočet ostění a nadpraží - okna : 0,12*(1,4+(0,62+1,2-1,4)*2) |  | 0.2688 | [23 empty] | VV | 0
[28 empty] | VV | 0
|  | číslo výkresu 2335 D.1.1b 06 - půdorys 5NP (PŮDA) bourání + nový stav : | [25 empty] | VV | 0
|  | 502 VĚŽ : (3,8+3,375+0,425)*2-0,425*2+sqrt(0,425^2*2)*2,6 |  | 15.9127 | [23 empty] | VV | 0
|  | odpočet otvorů - dveře : -0,87*2,02 |  | -1.7574 | [23 empty] | VV | 0
|  | okno : -0,8*(0,78+1,39-1,12)*6 |  | -5.04 | [23 empty] | VV | 0
|  | přípočet ostění a nadpraží otvoru - dveří : 0,45*(0,87+2,02*2) |  | 2.2095 | [23 empty] | VV | 0
|  | okna : 0,12*(0,9+(0,78+1,39-1,12)*2)*6 |  | 2.16 | [23 empty] | VV | 0
|  | Mezisoučet |  | 1144.6296 | [23 empty] | VV | 1
SPU
27 | 612474611RT1 | Omítka vnitřní stěn ze suché směsi třívrstvá, vápenocementové jádro, vápenný štuk, na pálené cihly a tvarovky, ruční zpracování | m2 | 638.6294 |  | 0 |  | 0 |  | 0 | 21 | 0 | 0.03203 | 20.46 | 0 | 0 | 801-1 | RTS 24/ I | RTS 23/ II | 0.816 | 521.12 |  | Práce | Běžná |  |  |  | POL1_
|  | kompletní souvrství | [25 empty] | SPI
|  | N17 : | [25 empty] | VV | 0
|  | Začátek provozního součtu | [25 empty] | VV
|  | číslo výkresu 2335 D.1.1b 01 - půdorys 1S bourání + nový stav : | [25 empty] | VV | 2
|  | 001 CHODBA + SCHODIŠTĚ : (0,9+1,6-0,3)*(3,1+0,18*3)+0,3*(3,1+0,18*2)*2+0,3*(3,1+0,18)*2+((1,6-0,9-0,3*2+0,8*2)*2-1,1+1,6)*3,1+(0,3*2+3,81)*3,4*0,5*2 |  | 39.136 | [23 empty] | VV | 2
|  | odpočet otvorů : -1,04*2-0,7*2-0,63*2 |  | -4.74 | [23 empty] | VV | 2
|  | přípočet ostění a nadpraží : 0,6*(1,04+2*2)+0,3*(0,63+2*2) |  | 4.413 | [23 empty] | VV | 2
[28 empty] | VV | 2
|  | 002 SKLAD : (0,3+0,64+0,84+3,81+1,4)*2*3,2+((2,1+1,1+0,95)*2-1,1)*3,2+(0,3+0,64+2,26+1,28)*2*3,2 |  | 96.448 | [23 empty] | VV | 2
|  | odpočet otvorů : -0,63*2-0,64*2*2*2 |  | -6.38 | [23 empty] | VV | 2
|  | přípočet ostění a nadpraží : 0,3*(0,64+2*2)*2 |  | 2.784 | [23 empty] | VV | 2
[28 empty] | VV | 2
|  | 003 SKLAD : (3,2+1,59)*2*2,75 |  | 26.345 | [23 empty] | VV | 2
|  | odpočet otvorů : -0,8*2-0,91*0,6 |  | -2.146 | [23 empty] | VV | 2
|  | přípočet ostění a nadpraží : 0,35*(0,8+2*2)+0,3*(0,91+0,65*2) |  | 2.343 | [23 empty] | VV | 2
[28 empty] | VV | 2
|  | 004 SKLAD : (5,815+3,67)*2*3,3 |  | 62.601 | [23 empty] | VV | 2
|  | odpočet otvorů : -0,9*2-1*2-1,14*2-1,26*0,6 |  | -6.836 | [23 empty] | VV | 2
|  | přípočet ostění a nadpraží : 0,3*(1,26+0,65*2) |  | 0.768 | [23 empty] | VV | 2
[28 empty] | VV | 2
|  | 005 SKLAD : (2,3+0,135+0,21+6,31)*2*3,4 |  | 60.894 | [23 empty] | VV | 2
|  | odpočet otvorů : -0,85*2--0,9*2-1*2-0,96*0,6 |  | -2.476 | [23 empty] | VV | 2
|  | přípočet ostění a nadpraží : 0,54*(1+2*2)+0,35*(0,96+0,65*2) |  | 3.491 | [23 empty] | VV | 2
[28 empty] | VV | 2
|  | 006 SKLAD : (2,665+0,21+6,31)*2*3,3 |  | 60.621 | [23 empty] | VV | 2
|  | odpočet otvorů : -0,85*2 |  | -1.7 | [23 empty] | VV | 2
|  | přípočet ostění a nadpraží niky : 0,15*(0,85*1,8*2+0,95+1,9*2) |  | 1.1715 | [23 empty] | VV | 2
[28 empty] | VV | 2
|  | 007 SKLAD : (2,95+0,135+6,25+3,9+1,1+0,4+0,49+0,16+0,14+0,9+0,06+0,97)*3,45 |  | 60.2197 | [23 empty] | VV | 2
|  | odpočet otvorů : -0,9*2*2-0,96*0,6 |  | -4.176 | [23 empty] | VV | 2
|  | přípočet ostění a nadpraží : 0,35*(0,96+0,65*2) |  | 0.791 | [23 empty] | VV | 2
[28 empty] | VV | 2
|  | 008 SKLAD : (3,65+1,03+0,9+1,72)*2*3 |  | 43.8 | [23 empty] | VV | 2
|  | odpočet otvorů : -1,72*2,25-0,9*2-0,96*0,6*2 |  | -6.822 | [23 empty] | VV | 2
|  | přípočet ostění a nadpraží : 0,64*(1,85+2,2*2)+0,35*(0,96+0,65*2)*2 |  | 5.582 | [23 empty] | VV | 2
[28 empty] | VV | 2
|  | 009 SKLAD : (0,98+1,72+1,11+3,5+5,92+2,36)*(3,1-2,2) |  | 14.031 | [23 empty] | VV | 2
|  | odpočet otvorů : -1,72*2,25-0,96*0,6 |  | -4.446 | [23 empty] | VV | 2
|  | přípočet ostění a nadpraží : 0,35*(0,96+0,65*5) |  | 1.4735 | [23 empty] | VV | 2
[28 empty] | VV | 2
|  | 010 SCHODIŠTĚ : (2,88+1,28+1,41+2,37)*2*2,6 |  | 41.288 | [23 empty] | VV | 2
|  | odpočet otvorů : -1,41*2-0,8*2-0,9*2-0,9*1,8-0,98*2 |  | -9.8 | [23 empty] | VV | 2
|  | přípočet ostění a nadpraží : 0,55*(1,41+2*2)+0,15*(0,92+2,05*2)+0,2*(0,96+1,9*2)+0,65*(0,98+2,05*2) |  | 7.9825 | [23 empty] | VV | 2
[28 empty] | VV | 2
|  | 011 SKLAD : (1,26+1,28*2)*2,1+2,59*2*2*0,5+1,26*0,3 |  | 13.58 | [23 empty] | VV | 2
|  | odpočet otvorů : -0,9*1,9-0,9*0,6 |  | -2.25 | [23 empty] | VV | 2
|  | přípočet ostění a nadpraží : 0,15*(0,9+0,65*2) |  | 0.33 | [23 empty] | VV | 2
[28 empty] | VV | 2
|  | 012 UMÝVÁRNA ; WC DĚTI : (2,88+1,57)*2*(2,35-1,5) |  | 7.565 | [23 empty] | VV | 2
|  | odpočet otvorů : -0,8*(2-1,5)-0,9*0,6 |  | -0.94 | [23 empty] | VV | 2
|  | přípočet ostění a nadpraží : 0,35*(0,8+(2,05-1,5)*2)+0,2*(0,9+0,65*2) |  | 1.105 | [23 empty] | VV | 2
[28 empty] | VV | 2
|  | 013 CHODBA : (3,83+0,5+0,9+1,59)*2*3,4 |  | 46.376 | [23 empty] | VV | 2
|  | odpočet otvorů : -1,407*2-0,8*2-1*2*2-0,9*2 |  | -10.214 | [23 empty] | VV | 2
|  | přípočet ostění a nadpraží : | [25 empty] | VV | 2
[28 empty] | VV | 2
|  | 015 SKLAD : (2,34+2,67+0,16*2)*2*3,35 |  | 35.711 | [23 empty] | VV | 2
|  | odpočet otvorů : -0,8*2-0,96*0,6 |  | -2.176 | [23 empty] | VV | 2
|  | přípočet ostění a nadpraží : 0,35*(0,96+0,65*2) |  | 0.791 | [23 empty] | VV | 2
[28 empty] | VV | 2
|  | 016 SKLAD KUCHYNĚ : (6,32+3,14+0,16)*2*(3,45-2) |  | 27.898 | [23 empty] | VV | 2
|  | odpočet otvorů : -0,8*0,6*2-0,96*0,6 |  | -1.536 | [23 empty] | VV | 2
|  | přípočet ostění a nadpraží : 0,35*(0,96+0,65*2)+0,2*(0,8+0,65*2)*2 |  | 1.631 | [23 empty] | VV | 2
[28 empty] | VV | 2
|  | 017 UMÝVÁRNA + WC : (2,26+1,77)*2*(2,63-2) |  | 5.0778 | [23 empty] | VV | 2
|  | Konec provozního součtu | [25 empty] | VV
|  | 609,61005*70/100 |  | 426.727 | [23 empty] | VV | 0
[28 empty] | VV | 0
|  | N4 : | [25 empty] | VV | 0
|  | Začátek provozního součtu | [25 empty] | VV
|  | číslo výkresu 2335 D.1.1b 02 - půdorys 1NP bourání + nový stav : | [25 empty] | VV | 2
|  | 104 JÍDELNA : ((0,53+5,815+0,49+3,655)*2-1,44-0,9-1,33-0,075*2-1,5)*1,25 |  | 19.575 | [23 empty] | VV | 2
|  | 105 JÍDELNA : (0,15+2,082-0,15+3,609+5,108-1,55+3,985-0,15+0,885-0,15+0,485-0,2+1,15-0,15*2+1,13-0,15*2+0,655-0,15)*1,52 |  | 24.7593 | [23 empty] | VV | 2
[28 empty] | VV | 2
|  | číslo výkresu 2335 D.1.1b 03 - půdorys 2NP bourání + nový stav : | [25 empty] | VV | 2
|  | 202 CHODBA : ((5,805+3,7)*2-1,2*3-1,6*3-1,61)*1,2 |  | 10.8 | [23 empty] | VV | 2
|  | 203a KANCELÁŘ : ((2,67+6,3+0,5)*2-1,6-0,88)*1,12 |  | 18.4352 | [23 empty] | VV | 2
|  | 204 TŘÍDA + HERNA : (5,529-1,7*2+6,3+0,615-0,15+1,085-0,15+3,489+1,146-0,15+1,366-0,15)*1,3 |  | 20.189 | [23 empty] | VV | 2
|  | 205 TŘÍDA + HERNA : (3,776*2-1,7-0,655+3,8*2-0,72-1,6-1,7-0,15*2-1,425+sqrt(0,655^2+0,72^2))*1,3 |  | 10.433 | [23 empty] | VV | 2
|  | 206 TŘÍDA + HERNA : (2,191-0,15+0,283-0,15+3,503+0,844-0,15+6,02-0,15+6,302-1,65+10,68-1,7*4)*1,52 |  | 31.575 | [23 empty] | VV | 2
[28 empty] | VV | 2
|  | číslo výkresu 2335 D.1.1b 04 - půdorys 3NP bourání + nový stav : | [25 empty] | VV | 2
|  | 302 CHODBA : ((5,9+3,71)*2-1,6*5-1,1*2)*2,23 |  | 20.1146 | [23 empty] | VV | 2
|  | 303 TŘÍDA + HERNA : (0,64+1,08+8,56-1,7*3+6,3+0,715-0,15+1,605-0,15*2+1,085-0,15+3,481-1,8+0,952+0,64)*1,54 |  | 27.0393 | [23 empty] | VV | 2
|  | 304 TŘÍDA + HERNA : (3,8*2-0,655-1,7-1,35-0,15-1,425+3,8*2-1,82-1,7-0,72+sqrt(0,655^2+0,72^2))*1,3 |  | 8.6494 | [23 empty] | VV | 2
|  | 305 TŘÍDA + HERNA : (2,345-0,15+0,434-0,15+3,476+0,746-0,15+6,11-0,15+6,3-1,65+10,64-1,7*4)*1,54 |  | 32.3415 | [23 empty] | VV | 2
[28 empty] | VV | 2
|  | číslo výkresu 2335 D.1.1b 05 - půdorys 4NP bourání + nový stav : | [25 empty] | VV | 2
|  | 402 HERNA : (6,35-1+0,4*2+6,024+3,552-0,9+1,312+1,64)*1,12 |  | 19.9114 | [23 empty] | VV | 2
|  | 403 KANCELÁŘ : (3,8*2-0,425+3,8*2-0,425+sqrt(0,425^2+0,425^2)+0,55*2*2-0,9*2)*1,12-0,8*(1,12-0,78)*6 |  | 15.5612 | [23 empty] | VV | 2
|  | 404 LOŽNICE DĚTI : (1,4+0,9+1,529+1,226+0,55+0,12+0,9+0,12+0,55+1,11+1,586+0,07+0,55+0,9+0,55+0,07+5,9+0,9+2,4+6,45-0,9*2-1*2)*1,12 |  | 26.8587 | [23 empty] | VV | 2
|  | 407 CHODBA : ((5,9+0,4+3,85+0,1)*2-1,45-0,9-1-1,34-0,1-0,1-0,9)*1,12 |  | 16.4752 | [23 empty] | VV | 2
|  | Konec provozního součtu | [25 empty] | VV
|  | 302,71768*70/100 |  | 211.9024 | [23 empty] | VV | 0
SPU
28 | 612481211RT2 | Vyztužení povrchu vnitřních stěn sklotextilní síťovinou s dodávkou síťoviny a stěrkového tmelu | m2 | 1000 |  | 0 |  | 0 |  | 0 | 21 | 0 | 0.00367 | 3.67 | 0 | 0 | 801-1 | RTS 24/ I | RTS 23/ II | 0.36 | 360 |  | Práce | Běžná |  |  |  | POL1_
|  | bude čerpáno na základě pokynů investora po odstranění stávajících nesoudržných částech omítky | [25 empty] | POP
|  | odhad : 1000 |  | 1000 | [23 empty] | VV | 0
SPU
29 | 615481111R00 | Potažení válcovaných nosníků rabicovým pletivem jakékoliv výšky nosníků | m2 | 0.528 |  | 0 |  | 0 |  | 0 | 21 | 0 | 0.04777 | 0.03 | 0 | 0 | 801-4 | RTS 24/ I | RTS 23/ II | 0.42 | 0.22 |  | Práce | Běžná |  |  |  | POL1_
|  | s postřikem cementovou maltou (s dodáním hmot), | [25 empty] | SPI
|  | úprava zvětšení nebo (a) dozdění původní niky po vybourání skříní rozvaděčů : | [25 empty] | VV | 0
|  | N7 : | [25 empty] | VV | 0
|  | číslo výkresu 2335 D.1.1b 02 - půdorys 1NP bourání + nový stav : | [25 empty] | VV | 0
|  | 101 VSTUPNÍ CHODBA : 0,9*0,06*2 |  | 0.108 | [23 empty] | VV | 0
[28 empty] | VV | 0
|  | N7a : | [25 empty] | VV | 0
|  | číslo výkresu 2335 D.1.1b 02 - půdorys 1NP bourání + nový stav : | [25 empty] | VV | 0
|  | 101 VSTUPNÍ CHODBA : 0,7*0,06*2 |  | 0.084 | [23 empty] | VV | 0
[28 empty] | VV | 0
|  | číslo výkresu 2335 D.1.1b 04 - půdorys 3NP bourání + nový stav : | [25 empty] | VV | 0
|  | 302 CHODBA : 0,7*0,06*2 |  | 0.084 | [23 empty] | VV | 0
[28 empty] | VV | 0
|  | číslo výkresu 2335 D.1.1b 05 - půdorys 4NP bourání + nový stav : | [25 empty] | VV | 0
|  | 402 HERNA : 0,7*0,06*2 |  | 0.084 | [23 empty] | VV | 0
[28 empty] | VV | 0
|  | N7b : | [25 empty] | VV | 0
|  | číslo výkresu 2335 D.1.1b 02 - půdorys 1NP bourání + nový stav : | [25 empty] | VV | 0
|  | 101 VSTUPNÍ CHODBA : 0,7*0,06*2 |  | 0.084 | [23 empty] | VV | 0
[28 empty] | VV | 0
|  | číslo výkresu 2335 D.1.1b 03 - půdorys 2NP bourání + nový stav : | [25 empty] | VV | 0
|  | 202 CHODBA : 0,7*0,06*2 |  | 0.084 | [23 empty] | VV | 0
SPU
30 | REST-611-N4b | Odborná restaurátorská oprava zdobených omítek stropů včetně výmalby stropu, cca 30% z plochy stropu, výmalba 100% | m2 | 222.486 |  | 0 |  | 0 |  | 0 | 21 | 0 | 0 | 0 | 0 | 0 |  | Vlastní | Indiv | 0 | 0 |  | Práce | Běžná |  |  |  | POL1_
|  | N4b : | [25 empty] | VV | 0
|  | číslo výkresu 2335 D.1.1b 02 - půdorys 1NP bourání + nový stav : | [25 empty] | VV | 0
|  | 101 VSTUPNÍ CHODBA : 17,12*1,1 |  | 18.832 | [23 empty] | VV | 0
|  | 102 ŠATNA : 30,71*1,1 |  | 33.781 | [23 empty] | VV | 0
|  | 103 ŠATNA : 13,06*1,1 |  | 14.366 | [23 empty] | VV | 0
|  | 105 JÍDELNA : 44,94*1,1 |  | 49.434 | [23 empty] | VV | 0
|  | 106 KUCHYNĚ : 6,3*2,8*1,1 |  | 19.404 | [23 empty] | VV | 0
[28 empty] | VV | 0
|  | číslo výkresu 2335 D.1.1b 03 - půdorys 2NP bourání + nový stav : | [25 empty] | VV | 0
|  | 205 TŘÍDA + HERNA : 14,55*1,1 |  | 16.005 | [23 empty] | VV | 0
|  | 206 TŘÍDA + HERNA : 64,24*1,1 |  | 70.664 | [23 empty] | VV | 0
SPU
Díl: | 62 | Úpravy povrchů vnější |  |  |  | 0 |  | 0 |  | 0 |  | 0 |  | 0.03 |  | 0 |  |  |  |  | 2.16 | [6 empty] | DIL
31 | R-6124099-N16, N16a | Začištění venkovních omítek kolem nových koncových prvků elektro, s použitím suché maltové směsi, včetně sjednocení povrchů i s opravou nátěrů | m2 | 12 |  | 0 |  | 0 |  | 0 | 21 | 0 | 0.00238 | 0.03 | 0 | 0 |  | Vlastní | Indiv | 0.18 | 2.16 |  | Práce | Běžná |  |  |  | POL1_
|  | číslo výkresu 2335 D.1.1b 02 - půdorys 1NP bourání + nový stav : | [25 empty] | VV | 0
|  | N16 : 10 |  | 10 | [23 empty] | VV | 0
|  | N16a : 2 |  | 2 | [23 empty] | VV | 0
SPU
Díl: | 63 | Podlahy a podlahové konstrukce |  |  |  | 0 |  | 0 |  | 0 |  | 0 |  | 0.48 |  | 0 |  |  |  |  | 1.73 | [6 empty] | DIL
32 | 631311131R00 | Doplnění mazanin betonem prostým o ploše jednotlivě do 1 m2 tloušťky přes 80 mm | m3 | 0.075 |  | 0 |  | 0 |  | 0 | 21 | 0 | 2.5 | 0.19 | 0 | 0 | 801-4 | RTS 24/ I | RTS 23/ II | 4.4 | 0.33 |  | Práce | Běžná |  |  |  | POL1_
|  | prostým betonem (s dodáním hmot) bez potěru, | [25 empty] | SPI
|  | N22 : | [25 empty] | VV | 0
|  | číslo výkresu 2335 D.1.1b 02 - půdorys 1NP bourání + nový stav : | [25 empty] | VV | 0
|  | 104 JÍDELNA : 0,5*0,5*0,1 |  | 0.025 | [23 empty] | VV | 0
[28 empty] | VV | 0
|  | číslo výkresu 2335 D.1.1b 04 - půdorys 3NP bourání + nový stav : | [25 empty] | VV | 0
|  | 302 CHODBA : 0,5*0,5*0,1*2 |  | 0.05 | [23 empty] | VV | 0
SPU
33 | 631581111R00 | Doplnění násypů škvárou o ploše jednotlivě do 2 m2 | m3 | 0.152 |  | 0 |  | 0 |  | 0 | 21 | 0 | 1.2 | 0.18 | 0 | 0 | 801-4 | RTS 24/ I | RTS 23/ II | 1.6 | 0.24 |  | Práce | Běžná |  |  |  | POL1_
|  | pod podlahy, mazaniny a dlažby (s dodáním hmot) s udusáním a urovnáním povrchu násypu, | [25 empty] | SPI
|  | N22 : | [25 empty] | VV | 0
|  | číslo výkresu 2335 D.1.1b 02 - půdorys 1NP bourání + nový stav : | [25 empty] | VV | 0
|  | 104 JÍDELNA : 0,4*0,4*0,25 |  | 0.04 | [23 empty] | VV | 0
[28 empty] | VV | 0
|  | číslo výkresu 2335 D.1.1b 04 - půdorys 3NP bourání + nový stav : | [25 empty] | VV | 0
|  | 302 CHODBA : 0,4*0,4*0,25*2 |  | 0.08 | [23 empty] | VV | 0
[28 empty] | VV | 0
|  | číslo výkresu 2335 D.1.1b 05 - půdorys 4NP bourání + nový stav : | [25 empty] | VV | 0
|  | 407 CHODBA : 0,4*0,4*0,1*2 |  | 0.032 | [23 empty] | VV | 0
SPU
34 | 632451421R00 | Doplnění cementového potěru o ploše jednotlivě do 1 m2, tloušťky přes 10 do 20 mm | m2 | 2.688 |  | 0 |  | 0 |  | 0 | 21 | 0 | 0.0399 | 0.11 | 0 | 0 | 801-4 | RTS 24/ I | RTS 23/ II | 0.43 | 1.16 |  | Práce | Běžná |  |  |  | POL1_
|  | na mazaninách a betonových podkladech hlazeného dřevěným nebo ocelovým hladítkem (s dodáním hmot), | [25 empty] | SPI
|  | Začátek provozního součtu | [25 empty] | VV
|  | NP1a : | [25 empty] | VV | 2
|  | číslo výkresu 2335 D.1.1b 04 - půdorys 3NP bourání + nový stav : | [25 empty] | VV | 2
|  | 302 CHODBA : 21,89 |  | 21.89 | [23 empty] | VV | 2
[28 empty] | VV | 2
|  | NP2 : | [25 empty] | VV | 2
|  | číslo výkresu 2335 D.1.1b 02 - půdorys 1NP bourání + nový stav : | [25 empty] | VV | 2
|  | 104 JÍDELNA : 22,77 |  | 22.77 | [23 empty] | VV | 2
|  | 105 JÍDELNA : 44,94 |  | 44.94 | [23 empty] | VV | 2
|  | Konec provozního součtu | [25 empty] | VV
|  | 89,6*3/100 |  | 2.688 | [23 empty] | VV | 0
SPU
Díl: | 9 | Ostatní konstrukce, bourání |  |  |  | 0 |  | 0 |  | 0 |  | 0 |  | 10.09 |  | 10.09 |  |  |  |  | 0 | [6 empty] | DIL
35 | 909.01 | Zakrytí ponechaného vybavení a zařízení včetně materiálu a odstranění po dokončení prací | kč | 1 |  | 0 |  | 0 |  | 0 | 21 | 0 | 0.01 | 0.01 | 0.01 | 0.01 |  | Vlastní | Indiv | 0 | 0 |  | Práce | Běžná |  |  |  | POL1_
|  | volba zakrytí dle používaní zhotovitele, včetně zajištění ochrany pohlah proti posunu (hlavně na schodištích), včetně zajištění propadu abrazivního materiálu na nášlapné plochy pod zakrytím, použité materiály nehořlavé nebo těžce hořlavé. | [25 empty] | POP |  | volba zakrytí dle používaní zhotovitele, včetně zajištění ochrany pohlah proti posunu (hlavně na schodištích), včetně zajištění propadu abrazivního materiálu na nášlapné plochy pod zakrytím, použité materiály nehořlavé nebo těžce hořlavé.
|  | Včetně průběžné kontroly a úprav po dobu provádění stavby. | [25 empty] | POP
SPU
36 | 909.02 | Zakrytí vybraných podlah včetně materiálu a odstranění po dokončení prací | m2 | 905.78 |  | 0 |  | 0 |  | 0 | 21 | 0 | 0.01 | 9.06 | 0.01 | 9.06 |  | Vlastní | Indiv | 0 | 0 |  | Práce | Běžná |  |  |  | POL1_
|  | volba zakrytí dle používaní zhotovitele, včetně zajištění ochrany pohlah proti posunu (hlavně na schodištích), včetně zajištění propadu abrazivního materiálu na nášlapné plochy pod zakrytím, použité materiály nehořlavé nebo těžce hořlavé. | [25 empty] | POP |  | volba zakrytí dle používaní zhotovitele, včetně zajištění ochrany pohlah proti posunu (hlavně na schodištích), včetně zajištění propadu abrazivního materiálu na nášlapné plochy pod zakrytím, použité materiály nehořlavé nebo těžce hořlavé.
|  | Včetně průběžné kontroly a úprav po dobu provádění stavby. | [25 empty] | POP
|  | číslo výkresu 2335 D.1.1b 01 - půdorys 1S bourání + nový stav : | [25 empty] | VV | 0
|  | 001 CHODBA + SCHODIŠTĚ : 11,74 |  | 11.74 | [23 empty] | VV | 0
|  | 002 SKLAD : 17,91 |  | 17.91 | [23 empty] | VV | 0
|  | 004 SKLAD : 21,24 |  | 21.24 | [23 empty] | VV | 0
|  | 005 SKLAD : 16,22 |  | 16.22 | [23 empty] | VV | 0
|  | 006 SKLAD : 17,81 |  | 17.81 | [23 empty] | VV | 0
|  | 010 SCHODIŠTĚ : 15,01 |  | 15.01 | [23 empty] | VV | 0
|  | 011 SKLAD : 4,39 |  | 4.39 | [23 empty] | VV | 0
|  | 012 UMÝVÁRNA ; WC DĚTI : 4,43 |  | 4.43 | [23 empty] | VV | 0
|  | 013 CHODBA : 11,14 |  | 11.14 | [23 empty] | VV | 0
|  | 015 SKLAD : 6,69 |  | 6.69 | [23 empty] | VV | 0
|  | 016 SKLAD KUCHYNĚ : 15,56 |  | 15.56 | [23 empty] | VV | 0
|  | 017 UMÝVÁRNA + WC : 4,25 |  | 4.25 | [23 empty] | VV | 0
[28 empty] | VV | 0
|  | číslo výkresu 2335 D.1.1b 02 - půdorys 1NP bourání + nový stav : | [25 empty] | VV | 0
|  | 101 VSTUPNÍ CHODBA : 17,12 |  | 17.12 | [23 empty] | VV | 0
|  | 106 KUCHYNĚ : 39,05 |  | 39.05 | [23 empty] | VV | 0
|  | 107 SKLAD : 4,07 |  | 4.07 | [23 empty] | VV | 0
|  | 108 SCHODIŠTĚ : 15,34*1,5 |  | 23.01 | [23 empty] | VV | 0
|  | 109 UMÝVÁRNA : 2,67 |  | 2.67 | [23 empty] | VV | 0
|  | 110 WC : 2,89 |  | 2.89 | [23 empty] | VV | 0
|  | 111 SCHODIŠTĚ : 23,15 |  | 23.15 | [23 empty] | VV | 0
[28 empty] | VV | 0
|  | číslo výkresu 2335 D.1.1b 03 - půdorys 2NP bourání + nový stav : | [25 empty] | VV | 0
|  | 201 SCHODIŠTĚ : 29,31 |  | 29.31 | [23 empty] | VV | 0
|  | 202 CHODBA : 21,48 |  | 21.48 | [23 empty] | VV | 0
|  | 204 TŘÍDA + HERNA : 32,23 |  | 32.23 | [23 empty] | VV | 0
|  | 205 TŘÍDA + HERNA : 14,55 |  | 14.55 | [23 empty] | VV | 0
|  | 206 TŘÍDA + HERNA : 64,24 |  | 64.24 | [23 empty] | VV | 0
|  | 207 UMÝVÁRNA + WC DĚTI : 20,78 |  | 20.78 | [23 empty] | VV | 0
|  | 208a WC DĚTI : 4,80 |  | 4.8 | [23 empty] | VV | 0
|  | 209 SCHODIŠTĚ : 14,90*2 |  | 29.8 | [23 empty] | VV | 0
|  | 210 UMÝVÁRNA : 2,75 |  | 2.75 | [23 empty] | VV | 0
|  | 211 WC UČITELŮ : 2,96 |  | 2.96 | [23 empty] | VV | 0
[28 empty] | VV | 0
|  | číslo výkresu 2335 D.1.1b 04 - půdorys 3NP bourání + nový stav : | [25 empty] | VV | 0
|  | 301 SCHODIŠTĚ : 29,87 |  | 29.87 | [23 empty] | VV | 0
|  | 303 TŘÍDA + HERNA : 51,48 |  | 51.48 | [23 empty] | VV | 0
|  | 304 TŘÍDA + HERNA : 14,78 |  | 14.78 | [23 empty] | VV | 0
|  | 305 TŘÍDA + HERNA : 60,01 |  | 60.01 | [23 empty] | VV | 0
|  | 306 UMÝVÁRNA + WC DĚTI : 20,66 |  | 20.66 | [23 empty] | VV | 0
|  | 307 WC DĚTI : 4,98 |  | 4.98 | [23 empty] | VV | 0
|  | 308 SCHODIŠTĚ : 14,85*1,5 |  | 22.275 | [23 empty] | VV | 0
|  | 309 UMÝVÁRNA : 2,56 |  | 2.56 | [23 empty] | VV | 0
|  | 310 WC UČITELŮ : 2,82 |  | 2.82 | [23 empty] | VV | 0
[28 empty] | VV | 0
|  | číslo výkresu 2335 D.1.1b 05 - půdorys 4NP bourání + nový stav : | [25 empty] | VV | 0
|  | 401 SCHODIŠTĚ : 29,75 |  | 29.75 | [23 empty] | VV | 0
|  | 402 HERNA : 51,53 |  | 51.53 | [23 empty] | VV | 0
|  | 403 KANCELÁŘ : 14,98 |  | 14.98 | [23 empty] | VV | 0
|  | 404 LOŽNICE DĚTI : 88,79 |  | 88.79 | [23 empty] | VV | 0
|  | 405 SCHODIŠTĚ : 15,31*1,5 |  | 22.965 | [23 empty] | VV | 0
|  | 408 UMÝVÁRNA + WC DĚTI : 7,08 |  | 7.08 | [23 empty] | VV | 0
SPU
37 | R-909-N10 | Demontáž stávajících háčků na zavěšení oděvů | ks | 102 |  | 0 |  | 0 |  | 0 | 21 | 0 | 0.01 | 1.02 | 0.01 | 1.02 |  | Vlastní | Indiv | 0 | 0 |  | Práce | Běžná |  |  |  | POL1_
|  | N10 : | [25 empty] | VV | 0
|  | číslo výkresu 2335 D.1.1b 05 - půdorys 4NP bourání + nový stav : | [25 empty] | VV | 0
|  | 404 LOŽNICE DĚTI : 102 |  | 102 | [23 empty] | VV | 0
SPU
Díl: | 900 | HZS |  |  |  | 0 |  | 0 |  | 0 |  | 0 |  | 0 |  | 0 |  |  |  |  | 173.5 | [6 empty] | DIL
38 | 900 R02 | Hodinové zúčtovací sazby stavební dělník, tarifní třída 5 | h | 173.5 |  | 0 |  | 0 |  | 0 | 21 | 0 | 0 | 0 | 0 | 0 | 801-1 | RTS 24/ I | RTS 23/ II | 1 | 173.5 |  | Práce | Běžná |  |  |  | POL1_
|  | N1 - demontáž a přemístění nebo ochrana vybavení a zařízení místností, ochrana přemístěného vybavení proti poškození : | [25 empty] | VV | 0
|  | platí pro všechna podlaží : | [25 empty] | VV | 0
|  | předpoklad 4 pracovníci vesměs 8 hod : 4*6 |  | 24 | [23 empty] | VV | 0
|  | 1. NP : 4*8 |  | 32 | [23 empty] | VV | 0
|  | 2. NP : 4*8 |  | 32 | [23 empty] | VV | 0
|  | 3. NP : 4*8 |  | 32 | [23 empty] | VV | 0
|  | 4. NP : 4*8 |  | 32 | [23 empty] | VV | 0
|  | 5. NP : 2 |  | 2 | [23 empty] | VV | 0
[28 empty] | VV | 0
|  | N2 - dmtž rozvodů elektro vedených po křídle a obložce dveří - předpoklad po odpojení rozvodů pracovníkem elektro : | [25 empty] | VV | 0
|  | předpoklad 2 pracovníci x 10 min/jedny dveře : | [25 empty] | VV | 0
|  | číslo výkresu 2335 D.1.1b 02 - půdorys 1NP bourání + nový stav : | [25 empty] | VV | 0
|  | 102 ŠATNA : 2*1/6 |  | 0.33333 | [23 empty] | VV | 0
|  | 103 ŠATNA : 2*1/6 |  | 0.33333 | [23 empty] | VV | 0
|  | 104 JÍDELNA : 2*1/6 |  | 0.33333 | [23 empty] | VV | 0
|  | 105 JÍDELNA : 2*1/6 |  | 0.33333 | [23 empty] | VV | 0
|  | 106 KUCHYNĚ : 2*1/6 |  | 0.33333 | [23 empty] | VV | 0
|  | 107 SKLAD : 2*1/6 |  | 0.33333 | [23 empty] | VV | 0
|  | 110 WC : 2*1/6 |  | 0.33333 | [23 empty] | VV | 0
|  | 111 SCHODIŠTĚ : 2*1/6 |  | 0.33333 | [23 empty] | VV | 0
|  | 112 ŠATNA ZAMĚSTNANCŮ : 2*1/6 |  | 0.33333 | [23 empty] | VV | 0
[28 empty] | VV | 0
|  | číslo výkresu 2335 D.1.1b 03 - půdorys 2NP bourání + nový stav : | [25 empty] | VV | 0
|  | 202 CHODBA : 2*1/6 |  | 0.33333 | [23 empty] | VV | 0
|  | 203a KANCELÁŘ : 2*1/6 |  | 0.33333 | [23 empty] | VV | 0
|  | 203b SKLAD : 2*1/6 |  | 0.33333 | [23 empty] | VV | 0
|  | 204 TŘÍDA + HERNA : 2*1/6 |  | 0.33333 | [23 empty] | VV | 0
|  | 206 TŘÍDA + HERNA : 2*1/6*2 |  | 0.66667 | [23 empty] | VV | 0
|  | 207 UMÝVÁRNA + WC DĚTI : 2*1/6 |  | 0.33333 | [23 empty] | VV | 0
|  | 210 UMÝVÁRNA : 2*1/6 |  | 0.33333 | [23 empty] | VV | 0
[28 empty] | VV | 0
|  | číslo výkresu 2335 D.1.1b 04 - půdorys 3NP bourání + nový stav : | [25 empty] | VV | 0
|  | 302 CHODBA : 2*1/6 |  | 0.33333 | [23 empty] | VV | 0
|  | 303 TŘÍDA + HERNA : 2*1/6*2 |  | 0.66667 | [23 empty] | VV | 0
|  | 305 TŘÍDA + HERNA : 2*1/6*2 |  | 0.66667 | [23 empty] | VV | 0
|  | 306 UMÝVÁRNA + WC DĚTI : 2*1/6 |  | 0.33333 | [23 empty] | VV | 0
|  | 309 UMÝVÁRNA : 2*1/6 |  | 0.33333 | [23 empty] | VV | 0
|  | 310 WC UČITELŮ : 2*1/6 |  | 0.33333 | [23 empty] | VV | 0
[28 empty] | VV | 0
|  | N2a - dmtž rozvodů elektro vedených po křídle a obložce dveří - předpoklad po odpojení rozvodů pracovníkem elektro : | [25 empty] | VV | 0
|  | předpoklad 2 pracovníci x 10 min/jedny dveře : | [25 empty] | VV | 0
|  | číslo výkresu 2335 D.1.1b 02 - půdorys 1NP bourání + nový stav : | [25 empty] | VV | 0
|  | 108 SCHODIŠTĚ : 2*1/6 |  | 0.33333 | [23 empty] | VV | 0
[28 empty] | VV | 0
|  | číslo výkresu 2335 D.1.1b 03 - půdorys 2NP bourání + nový stav : | [25 empty] | VV | 0
|  | 201 SCHODIŠTĚ : 2*1/6 |  | 0.33333 | [23 empty] | VV | 0
|  | 208b SKLAD : 2*1/6 |  | 0.33333 | [23 empty] | VV | 0
|  | 209 SCHODIŠTĚ : 2*1/6 |  | 0.33333 | [23 empty] | VV | 0
[28 empty] | VV | 0
|  | číslo výkresu 2335 D.1.1b 04 - půdorys 3NP bourání + nový stav : | [25 empty] | VV | 0
|  | 308 SCHODIŠTĚ : 2*1/6 |  | 0.33333 | [23 empty] | VV | 0
[28 empty] | VV | 0
|  | N2b - dmtž rozvodů elektro vedených po obložce dveří - předpoklad po odpojení rozvodů pracovníkem elektro : | [25 empty] | VV | 0
|  | předpoklad 2 pracovníci x 6 min/jedny dveře : | [25 empty] | VV | 0
|  | číslo výkresu 2335 D.1.1b 02 - půdorys 1NP bourání + nový stav : | [25 empty] | VV | 0
|  | 109 UMÝVÁRNA : 2*1/10 |  | 0.2 | [23 empty] | VV | 0
[28 empty] | VV | 0
|  | číslo výkresu 2335 D.1.1b 03 - půdorys 2NP bourání + nový stav : | [25 empty] | VV | 0
|  | 205 TŘÍDA + HERNA : 2*1/10 |  | 0.2 | [23 empty] | VV | 0
|  | 208a WC DĚTI : 2*1/10 |  | 0.2 | [23 empty] | VV | 0
|  | 211 WC UČITELŮ : 2*1/10 |  | 0.2 | [23 empty] | VV | 0
[28 empty] | VV | 0
|  | číslo výkresu 2335 D.1.1b 04 - půdorys 3NP bourání + nový stav : | [25 empty] | VV | 0
|  | 307 WC DĚTI : 2*1/10 |  | 0.2 | [23 empty] | VV | 0
[28 empty] | VV | 0
|  | N2c - dmtž rozvodů elektro vedených po obložce dveří - předpoklad po odpojení rozvodů pracovníkem elektro : | [25 empty] | VV | 0
|  | číslo výkresu 2335 D.1.1b 02 - půdorys 1NP bourání + nový stav : | [25 empty] | VV | 0
|  | 101 VSTUPNÍ CHODBA : 1 |  | 1 | [23 empty] | VV | 0
[28 empty] | VV | 0
|  | N12 : | [25 empty] | VV | 0
|  | odborná demontáž 2 ks dřevěných žebřin, přeun na místo uložení, ochrana; : | [25 empty] | VV | 0
|  | po skončení prací jejich zpětný přesun a montáž na původní místo : | [25 empty] | VV | 0
|  | předpoklad 3 pracovníků 1 hod dmtž s uložením, 1,5 hod zpětná montáž : 3*(1+1,5) |  | 7.5 | [23 empty] | VV | 0
SPU
Díl: | 94 | Lešení a stavební výtahy |  |  |  | 0 |  | 0 |  | 0 |  | 0 |  | 4.14 |  | 0 |  |  |  |  | 291.73 | [6 empty] | DIL
39 | 941955001R00 | Lešení lehké pracovní pomocné pomocné, o výšce lešeňové podlahy do 1,2 m | m2 | 347.13 |  | 0 |  | 0 |  | 0 | 21 | 0 | 0.00121 | 0.42 | 0 | 0 | 800-3 | RTS 24/ I | RTS 23/ II | 0.18 | 62.48 |  | Práce | Běžná |  |  |  | POL1_
|  | číslo výkresu 2335 D.1.1b 01 - půdorys 1S bourání + nový stav : | [25 empty] | VV | 0
|  | 003 SKLAD : 5,33 |  | 5.33 | [23 empty] | VV | 0
|  | 011 SKLAD : 4,39 |  | 4.39 | [23 empty] | VV | 0
|  | 012 UMÝVÁRNA ; WC DĚTI : 4,43 |  | 4.43 | [23 empty] | VV | 0
|  | 017 UMÝVÁRNA + WC : 4,25 |  | 4.25 | [23 empty] | VV | 0
[28 empty] | VV | 0
|  | číslo výkresu 2335 D.1.1b 02 - půdorys 1NP bourání + nový stav : | [25 empty] | VV | 0
|  | 110 WC : 2,89 |  | 2.89 | [23 empty] | VV | 0
|  | 112 ŠATNA ZAMĚSTNANCŮ : 4,82 |  | 4.82 | [23 empty] | VV | 0
[28 empty] | VV | 0
|  | číslo výkresu 2335 D.1.1b 03 - půdorys 2NP bourání + nový stav : | [25 empty] | VV | 0
|  | 203a KANCELÁŘ : 17,83 |  | 17.83 | [23 empty] | VV | 0
|  | 203b SKLAD : 17,30 |  | 17.3 | [23 empty] | VV | 0
|  | 208a WC DĚTI : 4,80 |  | 4.8 | [23 empty] | VV | 0
|  | 208b SKLAD : 4,44 |  | 4.44 | [23 empty] | VV | 0
|  | 211 WC UČITELŮ : 2,96 |  | 2.96 | [23 empty] | VV | 0
[28 empty] | VV | 0
|  | číslo výkresu 2335 D.1.1b 04 - půdorys 3NP bourání + nový stav : | [25 empty] | VV | 0
|  | 307 WC DĚTI : 4,98 |  | 4.98 | [23 empty] | VV | 0
|  | 310 WC UČITELŮ : 2,82 |  | 2.82 | [23 empty] | VV | 0
[28 empty] | VV | 0
|  | číslo výkresu 2335 D.1.1b 05 - půdorys 4NP bourání + nový stav : | [25 empty] | VV | 0
|  | 402 HERNA : 51,53 |  | 51.53 | [23 empty] | VV | 0
|  | 403 KANCELÁŘ : 14,98 |  | 14.98 | [23 empty] | VV | 0
|  | 404 LOŽNICE DĚTI : 88,79 |  | 88.79 | [23 empty] | VV | 0
|  | 406 VSTUP NA PŮDU : 5,57 |  | 5.57 | [23 empty] | VV | 0
|  | 407 CHODBA : 23,25 |  | 23.25 | [23 empty] | VV | 0
|  | 408 UMÝVÁRNA + WC DĚTI : 7,08 |  | 7.08 | [23 empty] | VV | 0
[28 empty] | VV | 0
|  | číslo výkresu 2335 D.1.1b 06 - půdorys 5NP (PŮDA) bourání + nový stav : | [25 empty] | VV | 0
|  | 501 PŮDA : 60 |  | 60 | [23 empty] | VV | 0
|  | 502 VĚŽ : 14,69 |  | 14.69 | [23 empty] | VV | 0
SPU
40 | 941955002R00 | Lešení lehké pracovní pomocné pomocné, o výšce lešeňové podlahy přes 1,2 do 1,9 m | m2 | 351.39 |  | 0 |  | 0 |  | 0 | 21 | 0 | 0.00158 | 0.56 | 0 | 0 | 800-3 | RTS 24/ I | RTS 23/ II | 0.214 | 75.2 |  | Práce | Běžná |  |  |  | POL1_
|  | číslo výkresu 2335 D.1.1b 01 - půdorys 1S bourání + nový stav : | [25 empty] | VV | 0
|  | 002 SKLAD : 17,91 |  | 17.91 | [23 empty] | VV | 0
|  | 004 SKLAD : 21,24 |  | 21.24 | [23 empty] | VV | 0
|  | 005 SKLAD : 16,22 |  | 16.22 | [23 empty] | VV | 0
|  | 006 SKLAD : 17,81 |  | 17.81 | [23 empty] | VV | 0
|  | 007 SKLAD : 13,96 |  | 13.96 | [23 empty] | VV | 0
|  | 008 SKLAD : 13,63 |  | 13.63 | [23 empty] | VV | 0
|  | 009 SKLAD : 12,84 |  | 12.84 | [23 empty] | VV | 0
|  | 013 CHODBA : 11,14 |  | 11.14 | [23 empty] | VV | 0
|  | 015 SKLAD : 6,69 |  | 6.69 | [23 empty] | VV | 0
|  | 016 SKLAD KUCHYNĚ : 15,56 |  | 15.56 | [23 empty] | VV | 0
[28 empty] | VV | 0
|  | číslo výkresu 2335 D.1.1b 02 - půdorys 1NP bourání + nový stav : | [25 empty] | VV | 0
|  | 101 VSTUPNÍ CHODBA : 17,12 |  | 17.12 | [23 empty] | VV | 0
|  | 102 ŠATNA : 30,71 |  | 30.71 | [23 empty] | VV | 0
|  | 103 ŠATNA : 13,06 |  | 13.06 | [23 empty] | VV | 0
|  | 104 JÍDELNA : 22,77 |  | 22.77 | [23 empty] | VV | 0
|  | 105 JÍDELNA : 44,94 |  | 44.94 | [23 empty] | VV | 0
|  | 106 KUCHYNĚ : 39,05 |  | 39.05 | [23 empty] | VV | 0
|  | 107 SKLAD : 4,07 |  | 4.07 | [23 empty] | VV | 0
|  | 109 UMÝVÁRNA : 2,67 |  | 2.67 | [23 empty] | VV | 0
[28 empty] | VV | 0
|  | číslo výkresu 2335 D.1.1b 06 - půdorys 5NP (PŮDA) bourání + nový stav : | [25 empty] | VV | 0
|  | 501 PŮDA : 30 |  | 30 | [23 empty] | VV | 0
SPU
41 | 941955003R00 | Lešení lehké pracovní pomocné pomocné, o výšce lešeňové podlahy přes 1,9 do 2,5 m | m2 | 347.41 |  | 0 |  | 0 |  | 0 | 21 | 0 | 0.00592 | 2.06 | 0 | 0 | 800-3 | RTS 24/ I | RTS 23/ II | 0.26 | 90.33 |  | Práce | Běžná |  |  |  | POL1_
|  | číslo výkresu 2335 D.1.1b 03 - půdorys 2NP bourání + nový stav : | [25 empty] | VV | 0
|  | 202 CHODBA : 21,48 |  | 21.48 | [23 empty] | VV | 0
|  | 204 TŘÍDA + HERNA : 32,23 |  | 32.23 | [23 empty] | VV | 0
|  | 205 TŘÍDA + HERNA : 14,55 |  | 14.55 | [23 empty] | VV | 0
|  | 206 TŘÍDA + HERNA : 64,24 |  | 64.24 | [23 empty] | VV | 0
|  | 207 UMÝVÁRNA + WC DĚTI : 20,78 |  | 20.78 | [23 empty] | VV | 0
|  | 210 UMÝVÁRNA : 2,75 |  | 2.75 | [23 empty] | VV | 0
[28 empty] | VV | 0
|  | číslo výkresu 2335 D.1.1b 04 - půdorys 3NP bourání + nový stav : | [25 empty] | VV | 0
|  | 302 CHODBA : 21,89 |  | 21.89 | [23 empty] | VV | 0
|  | 303 TŘÍDA + HERNA : 51,48 |  | 51.48 | [23 empty] | VV | 0
|  | 304 TŘÍDA + HERNA : 14,78 |  | 14.78 | [23 empty] | VV | 0
|  | 305 TŘÍDA + HERNA : 60,01 |  | 60.01 | [23 empty] | VV | 0
|  | 306 UMÝVÁRNA + WC DĚTI : 20,66 |  | 20.66 | [23 empty] | VV | 0
|  | 309 UMÝVÁRNA : 2,56 |  | 2.56 | [23 empty] | VV | 0
[28 empty] | VV | 0
|  | číslo výkresu 2335 D.1.1b 06 - půdorys 5NP (PŮDA) bourání + nový stav : | [25 empty] | VV | 0
|  | 501 PŮDA : 20 |  | 20 | [23 empty] | VV | 0
SPU
42 | 941955101R00 | Lešení lehké pracovní pomocné ve schodišti, o výšce lešeňové podlahy do 1,5 m | m2 | 101.835 |  | 0 |  | 0 |  | 0 | 21 | 0 | 0.00306 | 0.31 | 0 | 0 | 800-3 | RTS 24/ I | RTS 23/ II | 0.265 | 26.99 |  | Práce | Běžná |  |  |  | POL1_
|  | číslo výkresu 2335 D.1.1b 01 - půdorys 1S bourání + nový stav : | [25 empty] | VV | 0
|  | 001 CHODBA + SCHODIŠTĚ : 11,74 |  | 11.74 | [23 empty] | VV | 0
|  | 010 SCHODIŠTĚ : 15,01 |  | 15.01 | [23 empty] | VV | 0
[28 empty] | VV | 0
|  | číslo výkresu 2335 D.1.1b 02 - půdorys 1NP bourání + nový stav : | [25 empty] | VV | 0
|  | 108 SCHODIŠTĚ : 15,34*1,5 |  | 23.01 | [23 empty] | VV | 0
[28 empty] | VV | 0
|  | číslo výkresu 2335 D.1.1b 03 - půdorys 2NP bourání + nový stav : | [25 empty] | VV | 0
|  | 209 SCHODIŠTĚ : 14,90*2 |  | 29.8 | [23 empty] | VV | 0
[28 empty] | VV | 0
|  | číslo výkresu 2335 D.1.1b 04 - půdorys 3NP bourání + nový stav : | [25 empty] | VV | 0
|  | 308 SCHODIŠTĚ : 14,85*1,5 |  | 22.275 | [23 empty] | VV | 0
SPU
43 | 941955102R00 | Lešení lehké pracovní pomocné ve schodišti, o výšce lešeňové podlahy přes 1,5 do 3,5 m | m2 | 135.045 |  | 0 |  | 0 |  | 0 | 21 | 0 | 0.00586 | 0.79 | 0 | 0 | 800-3 | RTS 24/ I | RTS 23/ II | 0.272 | 36.73 |  | Práce | Běžná |  |  |  | POL1_
|  | číslo výkresu 2335 D.1.1b 02 - půdorys 1NP bourání + nový stav : | [25 empty] | VV | 0
|  | 111 SCHODIŠTĚ : 23,15 |  | 23.15 | [23 empty] | VV | 0
[28 empty] | VV | 0
|  | číslo výkresu 2335 D.1.1b 03 - půdorys 2NP bourání + nový stav : | [25 empty] | VV | 0
|  | 201 SCHODIŠTĚ : 29,31 |  | 29.31 | [23 empty] | VV | 0
[28 empty] | VV | 0
|  | číslo výkresu 2335 D.1.1b 04 - půdorys 3NP bourání + nový stav : | [25 empty] | VV | 0
|  | 301 SCHODIŠTĚ : 29,87 |  | 29.87 | [23 empty] | VV | 0
[28 empty] | VV | 0
|  | číslo výkresu 2335 D.1.1b 05 - půdorys 4NP bourání + nový stav : | [25 empty] | VV | 0
|  | 401 SCHODIŠTĚ : 29,75 |  | 29.75 | [23 empty] | VV | 0
|  | 405 SCHODIŠTĚ : 15,31*1,5 |  | 22.965 | [23 empty] | VV | 0
SPU
Díl: | 95 | Dokončovací konstrukce na pozemních stavbách |  |  |  | 0 |  | 0 |  | 0 |  | 0 |  | 0.04 |  | 0 |  |  |  |  | 432.75 | [6 empty] | DIL
44 | 952901111R00 | Vyčištění budov a ostatních objektů budov bytové nebo občanské výstavby - zametení a umytí podlah, dlažeb, obkladů, schodů v místnostech, chodbách a schodištích, vyčištění a umytí oken, dveří s rámy, zárubněmi, umytí a vyčištění jiných zasklených a natíraných ploch a zařizovacích předmětů před předáním do užívání světlá výška podlaží do 4 m | m2 | 573.8 |  | 0 |  | 0 |  | 0 | 21 | 0 | 4e-05 | 0.02 | 0 | 0 | 801-1 | RTS 24/ I | RTS 23/ II | 0.31 | 177.88 |  | Práce | Běžná |  |  |  | POL1_
|  | číslo výkresu 2335 D.1.1b 01 - půdorys 1S bourání + nový stav : | [25 empty] | VV | 0
|  | 001 CHODBA + SCHODIŠTĚ : 11,74 |  | 11.74 | [23 empty] | VV | 0
|  | 002 SKLAD : 17,91 |  | 17.91 | [23 empty] | VV | 0
|  | 003 SKLAD : 5,33 |  | 5.33 | [23 empty] | VV | 0
|  | 004 SKLAD : 21,24 |  | 21.24 | [23 empty] | VV | 0
|  | 005 SKLAD : 16,22 |  | 16.22 | [23 empty] | VV | 0
|  | 006 SKLAD : 17,81 |  | 17.81 | [23 empty] | VV | 0
|  | 007 SKLAD : 13,96 |  | 13.96 | [23 empty] | VV | 0
|  | 008 SKLAD : 13,63 |  | 13.63 | [23 empty] | VV | 0
|  | 009 SKLAD : 12,84 |  | 12.84 | [23 empty] | VV | 0
|  | 010 SCHODIŠTĚ : 15,01 |  | 15.01 | [23 empty] | VV | 0
|  | 011 SKLAD : 4,39 |  | 4.39 | [23 empty] | VV | 0
|  | 012 UMÝVÁRNA ; WC DĚTI : 4,43 |  | 4.43 | [23 empty] | VV | 0
|  | 013 CHODBA : 11,14 |  | 11.14 | [23 empty] | VV | 0
|  | 015 SKLAD : 6,69 |  | 6.69 | [23 empty] | VV | 0
|  | 016 SKLAD KUCHYNĚ : 15,56 |  | 15.56 | [23 empty] | VV | 0
|  | 017 UMÝVÁRNA + WC : 4,25 |  | 4.25 | [23 empty] | VV | 0
[28 empty] | VV | 0
|  | číslo výkresu 2335 D.1.1b 02 - půdorys 1NP bourání + nový stav : | [25 empty] | VV | 0
|  | 104 JÍDELNA : 22,77 |  | 22.77 | [23 empty] | VV | 0
|  | 108 SCHODIŠTĚ : 15,34 |  | 15.34 | [23 empty] | VV | 0
|  | 110 WC : 2,89 |  | 2.89 | [23 empty] | VV | 0
|  | 112 ŠATNA ZAMĚSTNANCŮ : 4,82 |  | 4.82 | [23 empty] | VV | 0
[28 empty] | VV | 0
|  | číslo výkresu 2335 D.1.1b 03 - půdorys 2NP bourání + nový stav : | [25 empty] | VV | 0
|  | 203a KANCELÁŘ : 17,83 |  | 17.83 | [23 empty] | VV | 0
|  | 203b SKLAD : 17,30 |  | 17.3 | [23 empty] | VV | 0
|  | 208a WC DĚTI : 4,80 |  | 4.8 | [23 empty] | VV | 0
|  | 208b SKLAD : 4,44 |  | 4.44 | [23 empty] | VV | 0
|  | 209 SCHODIŠTĚ : 14,90 |  | 14.9 | [23 empty] | VV | 0
|  | 211 WC UČITELŮ : 2,96 |  | 2.96 | [23 empty] | VV | 0
[28 empty] | VV | 0
|  | číslo výkresu 2335 D.1.1b 04 - půdorys 3NP bourání + nový stav : | [25 empty] | VV | 0
|  | 307 WC DĚTI : 4,98 |  | 4.98 | [23 empty] | VV | 0
|  | 308 SCHODIŠTĚ : 14,85 |  | 14.85 | [23 empty] | VV | 0
|  | 310 WC UČITELŮ : 2,82 |  | 2.82 | [23 empty] | VV | 0
[28 empty] | VV | 0
|  | číslo výkresu 2335 D.1.1b 05 - půdorys 4NP bourání + nový stav : | [25 empty] | VV | 0
|  | 401 SCHODIŠTĚ : 29,75 |  | 29.75 | [23 empty] | VV | 0
|  | 402 HERNA : 51,53 |  | 51.53 | [23 empty] | VV | 0
|  | 403 KANCELÁŘ : 14,98 |  | 14.98 | [23 empty] | VV | 0
|  | 404 LOŽNICE DĚTI : 88,79 |  | 88.79 | [23 empty] | VV | 0
|  | 405 SCHODIŠTĚ : 15,31 |  | 15.31 | [23 empty] | VV | 0
|  | 406 VSTUP NA PŮDU : 5,57 |  | 5.57 | [23 empty] | VV | 0
|  | 407 CHODBA : 23,25 |  | 23.25 | [23 empty] | VV | 0
|  | 408 UMÝVÁRNA + WC DĚTI : 7,08 |  | 7.08 | [23 empty] | VV | 0
[28 empty] | VV | 0
|  | číslo výkresu 2335 D.1.1b 06 - půdorys 5NP (PŮDA) bourání + nový stav : | [25 empty] | VV | 0
|  | 502 VĚŽ : 14,69 |  | 14.69 | [23 empty] | VV | 0
SPU
45 | 952901114R00 | Vyčištění budov a ostatních objektů budov bytové nebo občanské výstavby - zametení a umytí podlah, dlažeb, obkladů, schodů v místnostech, chodbách a schodištích, vyčištění a umytí oken, dveří s rámy, zárubněmi, umytí a vyčištění jiných zasklených a natíraných ploch a zařizovacích předmětů před předáním do užívání světlá výška podlaží přes 4 m | m2 | 561.36 |  | 0 |  | 0 |  | 0 | 21 | 0 | 4e-05 | 0.02 | 0 | 0 | 801-1 | RTS 24/ I | RTS 23/ II | 0.35 | 196.48 |  | Práce | Běžná |  |  |  | POL1_
|  | číslo výkresu 2335 D.1.1b 02 - půdorys 1NP bourání + nový stav : | [25 empty] | VV | 0
|  | 101 VSTUPNÍ CHODBA : 17,12 |  | 17.12 | [23 empty] | VV | 0
|  | 102 ŠATNA : 30,71 |  | 30.71 | [23 empty] | VV | 0
|  | 103 ŠATNA : 13,06 |  | 13.06 | [23 empty] | VV | 0
|  | 105 JÍDELNA : 44,94 |  | 44.94 | [23 empty] | VV | 0
|  | 106 KUCHYNĚ : 39,05 |  | 39.05 | [23 empty] | VV | 0
|  | 107 SKLAD : 4,07 |  | 4.07 | [23 empty] | VV | 0
|  | 109 UMÝVÁRNA : 2,67 |  | 2.67 | [23 empty] | VV | 0
|  | 111 SCHODIŠTĚ : 23,15 |  | 23.15 | [23 empty] | VV | 0
[28 empty] | VV | 0
|  | číslo výkresu 2335 D.1.1b 03 - půdorys 2NP bourání + nový stav : | [25 empty] | VV | 0
|  | 201 SCHODIŠTĚ : 29,31 |  | 29.31 | [23 empty] | VV | 0
|  | 202 CHODBA : 21,48 |  | 21.48 | [23 empty] | VV | 0
|  | 204 TŘÍDA + HERNA : 32,23 |  | 32.23 | [23 empty] | VV | 0
|  | 205 TŘÍDA + HERNA : 14,55 |  | 14.55 | [23 empty] | VV | 0
|  | 206 TŘÍDA + HERNA : 64,24 |  | 64.24 | [23 empty] | VV | 0
|  | 207 UMÝVÁRNA + WC DĚTI : 20,78 |  | 20.78 | [23 empty] | VV | 0
|  | 210 UMÝVÁRNA : 2,75 |  | 2.75 | [23 empty] | VV | 0
[28 empty] | VV | 0
|  | číslo výkresu 2335 D.1.1b 04 - půdorys 3NP bourání + nový stav : | [25 empty] | VV | 0
|  | 301 SCHODIŠTĚ : 29,87 |  | 29.87 | [23 empty] | VV | 0
|  | 302 CHODBA : 21,89 |  | 21.89 | [23 empty] | VV | 0
|  | 303 TŘÍDA + HERNA : 51,48 |  | 51.48 | [23 empty] | VV | 0
|  | 304 TŘÍDA + HERNA : 14,78 |  | 14.78 | [23 empty] | VV | 0
|  | 305 TŘÍDA + HERNA : 60,01 |  | 60.01 | [23 empty] | VV | 0
|  | 306 UMÝVÁRNA + WC DĚTI : 20,66 |  | 20.66 | [23 empty] | VV | 0
|  | 309 UMÝVÁRNA : 2,56 |  | 2.56 | [23 empty] | VV | 0
SPU
46 | 952901411R00 | Vyčištění budov a ostatních objektů ostatních objektů (např. kanálů, zásobníků, kůlen apod.) - vynesení zbytků stavebního rumu, kropení a 2 x zametení podlah, oprášení stěn a výplní otvorů jakékoliv výšky podlaží | m2 | 160.006 |  | 0 |  | 0 |  | 0 | 21 | 0 | 0 | 0 | 0 | 0 | 801-1 | RTS 24/ I | RTS 23/ II | 0.139 | 22.24 |  | Práce | Běžná |  |  |  | POL1_
|  | N19 : | [25 empty] | VV | 0
|  | číslo výkresu 2335 D.1.1b 01 - půdorys 1S bourání + nový stav : | [25 empty] | VV | 0
|  | 001 CHODBA + SCHODIŠTĚ : 11,74 |  | 11.74 | [23 empty] | VV | 0
|  | 002 SKLAD : 17,91 |  | 17.91 | [23 empty] | VV | 0
|  | 003 SKLAD : 5,33 |  | 5.33 | [23 empty] | VV | 0
|  | 004 SKLAD : 21,24 |  | 21.24 | [23 empty] | VV | 0
|  | 005 SKLAD : 16,22 |  | 16.22 | [23 empty] | VV | 0
|  | 006 SKLAD : 17,81 |  | 17.81 | [23 empty] | VV | 0
|  | 007 SKLAD : 13,96 |  | 13.96 | [23 empty] | VV | 0
|  | 008 SKLAD : 13,63 |  | 13.63 | [23 empty] | VV | 0
|  | 009 SKLAD : 12,84 |  | 12.84 | [23 empty] | VV | 0
|  | 011 SKLAD : 4,39 |  | 4.39 | [23 empty] | VV | 0
[28 empty] | VV | 0
|  | číslo výkresu 2335 D.1.1b 06 - půdorys 5NP (PŮDA) bourání + nový stav : | [25 empty] | VV | 0
|  | 501 PŮDA : 249,36*10/100 |  | 24.936 | [23 empty] | VV | 0
SPU
47 | 952901110R00 | Čištění budov mytím vnějších ploch oken a dveří | m2 | 278.07 |  | 0 |  | 0 |  | 0 | 21 | 0 | 1e-05 | 0 | 0 | 0 | 801-4 | RTS 24/ I | RTS 23/ II | 0.13 | 36.15 |  | Práce | Běžná |  |  |  | POL1_
|  | srovnatelná položka pro umytí vnitřních částí oken | [25 empty] | POP
|  | číslo výkresu 2335 D.1.1b 01 - půdorys 1S bourání + nový stav : | [25 empty] | VV | 0
|  | 003 SKLAD : 1*0,7 |  | 0.7 | [23 empty] | VV | 0
|  | 004 SKLAD : 1*0,7 |  | 0.7 | [23 empty] | VV | 0
|  | 005 SKLAD : 1*0,7 |  | 0.7 | [23 empty] | VV | 0
|  | 007 SKLAD : 1*0,7 |  | 0.7 | [23 empty] | VV | 0
|  | 008 SKLAD : 1*0,7*2 |  | 1.4 | [23 empty] | VV | 0
|  | 009 SKLAD : 1*0,7 |  | 0.7 | [23 empty] | VV | 0
|  | 010 SCHODIŠTĚ : 1*2,1 |  | 2.1 | [23 empty] | VV | 0
|  | 011 SKLAD : 1*0,7 |  | 0.7 | [23 empty] | VV | 0
|  | 012 UMÝVÁRNA ; WC DĚTI : 1*0,7 |  | 0.7 | [23 empty] | VV | 0
|  | 015 SKLAD : 1*0,7 |  | 0.7 | [23 empty] | VV | 0
|  | 016 SKLAD KUCHYNĚ : 0,8*0,7 |  | 0.56 | [23 empty] | VV | 0
[28 empty] | VV | 0
|  | číslo výkresu 2335 D.1.1b 02 - půdorys 1NP bourání + nový stav : | [25 empty] | VV | 0
|  | 101 VSTUPNÍ CHODBA : 2,5*3,4 |  | 8.5 | [23 empty] | VV | 0
|  | 102 ŠATNA : (1,7*(0,86+2,22+0,15)+0,3*(0,86+2,22))*2 |  | 12.83 | [23 empty] | VV | 0
|  | 103 ŠATNA : (1,7*(0,86+2,22+0,15)+0,3*(0,86+2,22))*2 |  | 12.83 | [23 empty] | VV | 0
|  | 104 JÍDELNA : 1,7*(0,86+2,08+0,15)+0,3*(0,86+2,08) |  | 6.135 | [23 empty] | VV | 0
|  | 105 JÍDELNA : (1,7*(0,86+2,22+0,15)+0,3*(0,86+2,22))*3 |  | 19.245 | [23 empty] | VV | 0
|  | 106 KUCHYNĚ : (1,7*(0,86+2,22+0,15)+0,3*(0,86+2,22))*3 |  | 19.245 | [23 empty] | VV | 0
|  | 107 SKLAD : 0,8*1,7 |  | 1.36 | [23 empty] | VV | 0
|  | 108 SCHODIŠTĚ : 1*1,5 |  | 1.5 | [23 empty] | VV | 0
|  | 109 UMÝVÁRNA : 0,7*1,4 |  | 0.98 | [23 empty] | VV | 0
|  | 110 WC : 0,7*1,4 |  | 0.98 | [23 empty] | VV | 0
|  | 112 ŠATNA ZAMĚSTNANCŮ : 1,4*2,4 |  | 3.36 | [23 empty] | VV | 0
[28 empty] | VV | 0
|  | číslo výkresu 2335 D.1.1b 03 - půdorys 2NP bourání + nový stav : | [25 empty] | VV | 0
|  | 201 SCHODIŠTĚ : 1,4*2,4 |  | 3.36 | [23 empty] | VV | 0
|  | 202 CHODBA : 1,5*(0,9+2,4+0,15) |  | 5.175 | [23 empty] | VV | 0
|  | 203a KANCELÁŘ : 1,5*(0,93+2,38+0,15) |  | 5.19 | [23 empty] | VV | 0
|  | 204 TŘÍDA + HERNA : 1,5*(0,93+2,38+0,15)*2 |  | 10.38 | [23 empty] | VV | 0
|  | 205 TŘÍDA + HERNA : 1,5*(0,93+2,38+0,15)*2 |  | 10.38 | [23 empty] | VV | 0
|  | 206 TŘÍDA + HERNA : 1,5*(0,93+2,38+0,15)*4 |  | 20.76 | [23 empty] | VV | 0
|  | 207 UMÝVÁRNA + WC DĚTI : 1,5*(0,93+2,38+0,15)*2 |  | 10.38 | [23 empty] | VV | 0
|  | 208a WC DĚTI : 0,8*1,65 |  | 1.32 | [23 empty] | VV | 0
|  | 209 SCHODIŠTĚ : 0,9*1,5*2 |  | 2.7 | [23 empty] | VV | 0
|  | 210 UMÝVÁRNA : 0,7*1,5 |  | 1.05 | [23 empty] | VV | 0
|  | 211 WC UČITELŮ : 0,7*1,5 |  | 1.05 | [23 empty] | VV | 0
[28 empty] | VV | 0
|  | číslo výkresu 2335 D.1.1b 04 - půdorys 3NP bourání + nový stav : | [25 empty] | VV | 0
|  | 301 SCHODIŠTĚ : 1,4*2,4 |  | 3.36 | [23 empty] | VV | 0
|  | 302 CHODBA : 1,5*(0,9+2,22+0,15) |  | 4.905 | [23 empty] | VV | 0
|  | 303 TŘÍDA + HERNA : 1,5*(0,9+2,22+0,15)*3 |  | 14.715 | [23 empty] | VV | 0
|  | 304 TŘÍDA + HERNA : 1,5*(0,9+2,22+0,15)*2 |  | 9.81 | [23 empty] | VV | 0
|  | 305 TŘÍDA + HERNA : 1,5*(0,9+2,22+0,15)*4 |  | 19.62 | [23 empty] | VV | 0
|  | 306 UMÝVÁRNA + WC DĚTI : 1,5*(0,9+2,22+0,15)*2 |  | 9.81 | [23 empty] | VV | 0
|  | 307 WC DĚTI : 0,8*1,65 |  | 1.32 | [23 empty] | VV | 0
|  | 308 SCHODIŠTĚ : 0,9*1,5*2 |  | 2.7 | [23 empty] | VV | 0
|  | 309 UMÝVÁRNA : 0,7*1,5 |  | 1.05 | [23 empty] | VV | 0
|  | 310 WC UČITELŮ : 0,7*1,5 |  | 1.05 | [23 empty] | VV | 0
[28 empty] | VV | 0
|  | číslo výkresu 2335 D.1.1b 05 - půdorys 4NP bourání + nový stav : | [25 empty] | VV | 0
|  | 401 SCHODIŠTĚ : 1,4*1,4 |  | 1.96 | [23 empty] | VV | 0
|  | 402 HERNA : 1,4*1,4*3 |  | 5.88 | [23 empty] | VV | 0
|  | 403 KANCELÁŘ : 0,9*1,5*3*2 |  | 8.1 | [23 empty] | VV | 0
|  | 404 LOŽNICE DĚTI : 1,4*1,4*5 |  | 9.8 | [23 empty] | VV | 0
|  | 405 SCHODIŠTĚ : 0,9*1,5*2 |  | 2.7 | [23 empty] | VV | 0
|  | 406 VSTUP NA PŮDU : 0,8*1 |  | 0.8 | [23 empty] | VV | 0
|  | 407 CHODBA : 1,3*1,4 |  | 1.82 | [23 empty] | VV | 0
|  | 408 UMÝVÁRNA + WC DĚTI : 1,3*1,4 |  | 1.82 | [23 empty] | VV | 0
[28 empty] | VV | 0
|  | číslo výkresu 2335 D.1.1b 06 - půdorys 5NP (PŮDA) bourání + nový stav : | [25 empty] | VV | 0
|  | 501 PŮDA : 2 |  | 2 | [23 empty] | VV | 0
|  | 502 VĚŽ : 0,9*1,2*3*2 |  | 6.48 | [23 empty] | VV | 0
SPU
48 | M-950.01 | Dodávky nového spojovacího a kotevního materiálu | kč | 1 |  | 0 |  | 0 |  | 0 | 21 | 0 | 0 | 0 | 0 | 0 |  | Vlastní | Indiv | 0 | 0 |  | Specifikace | Běžná |  |  |  | POL3_
|  | Náhrada chybějícího nebo poškozeného materiálu při zpětné montáži vybavení nebo zařízení odstraněného před zahájením prací | [25 empty] | POP |  | Náhrada chybějícího nebo poškozeného materiálu při zpětné montáži vybavení nebo zařízení odstraněného před zahájením prací
|  | N1, N12 : 1 |  | 1 | [23 empty] | VV | 0
SPU
Díl: | 96 | Bourání konstrukcí |  |  |  | 0 |  | 0 |  | 0 |  | 0 |  | 0.5 |  | 109.22 |  |  |  |  | 932.45 | [6 empty] | DIL
49 | 965042121RT2 | Bourání podkladů pod dlažby nebo litých celistvých dlažeb a mazanin betonových nebo z litého asfaltu, tloušťky do 100 mm, plochy do 1 m2 | m3 | 0.075 |  | 0 |  | 0 |  | 0 | 21 | 0 | 0 | 0 | 2.2 | 0.17 | 801-3 | RTS 24/ I | RTS 23/ II | 12.56 | 0.94 |  | Práce | Běžná |  |  |  | POL1_
|  | N22 : | [25 empty] | VV | 0
|  | číslo výkresu 2335 D.1.1b 02 - půdorys 1NP bourání + nový stav : | [25 empty] | VV | 0
|  | 104 JÍDELNA : 0,5*0,5*0,1 |  | 0.025 | [23 empty] | VV | 0
[28 empty] | VV | 0
|  | číslo výkresu 2335 D.1.1b 04 - půdorys 3NP bourání + nový stav : | [25 empty] | VV | 0
|  | 302 CHODBA : 0,5*0,5*0,1*2 |  | 0.05 | [23 empty] | VV | 0
SPU
50 | 965048515R00 | Bourání podkladů pod dlažby nebo litých celistvých dlažeb a mazanin Broušení betonového povrchu do tloušťky 5 mm | m2 | 89.6 |  | 0 |  | 0 |  | 0 | 21 | 0 | 0 | 0 | 0.0126 | 1.13 | 801-3 | RTS 24/ I | RTS 23/ II | 0.33 | 29.57 |  | Práce | Běžná |  |  |  | POL1_
|  | NP1a : | [25 empty] | VV | 0
|  | číslo výkresu 2335 D.1.1b 04 - půdorys 3NP bourání + nový stav : | [25 empty] | VV | 0
|  | 302 CHODBA : 21,89 |  | 21.89 | [23 empty] | VV | 0
[28 empty] | VV | 0
|  | NP2 : | [25 empty] | VV | 0
|  | číslo výkresu 2335 D.1.1b 02 - půdorys 1NP bourání + nový stav : | [25 empty] | VV | 0
|  | 104 JÍDELNA : 22,77 |  | 22.77 | [23 empty] | VV | 0
|  | 105 JÍDELNA : 44,94 |  | 44.94 | [23 empty] | VV | 0
SPU
51 | 965048561T02 | Odsekání nebo otlučení degradovaného povrchu malých ploch | m2 | 2.688 |  | 0 |  | 0 |  | 0 | 21 | 0 | 0 | 0 | 0.0756 | 0.2 |  | Vlastní | 23/II - i | 0.1 | 0.27 |  | Práce | Běžná |  |  |  | POL1_
|  | předpokládáno místně do 3% | [25 empty] | POP
|  | Začátek provozního součtu | [25 empty] | VV
|  | NP1a : | [25 empty] | VV | 2
|  | číslo výkresu 2335 D.1.1b 04 - půdorys 3NP bourání + nový stav : | [25 empty] | VV | 2
|  | 302 CHODBA : 21,89 |  | 21.89 | [23 empty] | VV | 2
[28 empty] | VV | 2
|  | NP2 : | [25 empty] | VV | 2
|  | číslo výkresu 2335 D.1.1b 02 - půdorys 1NP bourání + nový stav : | [25 empty] | VV | 2
|  | 104 JÍDELNA : 22,77 |  | 22.77 | [23 empty] | VV | 2
|  | 105 JÍDELNA : 44,94 |  | 44.94 | [23 empty] | VV | 2
|  | Konec provozního součtu | [25 empty] | VV
|  | 89,6*3/100 |  | 2.688 | [23 empty] | VV | 0
SPU
52 | 965082922R00 | Odstranění násypu pod podlahami a ochranného na střechách tloušťky do 100 mm, plochy do 2 m2 | m3 | 0.032 |  | 0 |  | 0 |  | 0 | 21 | 0 | 0 | 0 | 1.4 | 0.04 | 801-3 | RTS 24/ I | RTS 23/ II | 1.375 | 0.04 |  | Práce | Běžná |  |  |  | POL1_
|  | N21 : | [25 empty] | VV | 0
|  | číslo výkresu 2335 D.1.1b 05 - půdorys 4NP bourání + nový stav : | [25 empty] | VV | 0
|  | 407 CHODBA : 0,4*0,4*0,1*2 |  | 0.032 | [23 empty] | VV | 0
SPU
53 | 965082932R00 | Odstranění násypu pod podlahami a ochranného na střechách tloušťky do 200 mm, plochy do 2 m2 | m3 | 0.12 |  | 0 |  | 0 |  | 0 | 21 | 0 | 0 | 0 | 1.4 | 0.17 | 801-3 | RTS 24/ I | RTS 23/ II | 1.151 | 0.14 |  | Práce | Běžná |  |  |  | POL1_
|  | N22 : | [25 empty] | VV | 0
|  | číslo výkresu 2335 D.1.1b 02 - půdorys 1NP bourání + nový stav : | [25 empty] | VV | 0
|  | 104 JÍDELNA : 0,4*0,4*0,25 |  | 0.04 | [23 empty] | VV | 0
[28 empty] | VV | 0
|  | číslo výkresu 2335 D.1.1b 04 - půdorys 3NP bourání + nový stav : | [25 empty] | VV | 0
|  | 302 CHODBA : 0,4*0,4*0,25*2 |  | 0.08 | [23 empty] | VV | 0
SPU
54 | 968061125R00 | Vyvěšení nebo zavěšení dřevěných křídel dveří, plochy do 2 m2 | kus | 8 |  | 0 |  | 0 |  | 0 | 21 | 0 | 0 | 0 | 0 | 0 | 801-3 | RTS 24/ I | RTS 23/ II | 0.05 | 0.4 |  | Práce | Běžná |  |  |  | POL1_
|  | oken, dveří a vrat, s uložením a opětovným zavěšením po provedení stavebních změn, | [25 empty] | SPI
|  | N25 : | [25 empty] | VV | 0
|  | číslo výkresu 2335 D.1.1b 05 - půdorys 4NP bourání + nový stav : | [25 empty] | VV | 0
|  | 402 HERNA : 1 |  | 1 | [23 empty] | VV | 0
|  | 403 KANCELÁŘ : 1 |  | 1 | [23 empty] | VV | 0
|  | 404 LOŽNICE DĚTI : 3 |  | 3 | [23 empty] | VV | 0
|  | 405 SCHODIŠTĚ : 1 |  | 1 | [23 empty] | VV | 0
|  | 407 CHODBA : 1 |  | 1 | [23 empty] | VV | 0
|  | 408 UMÝVÁRNA + WC DĚTI : 1 |  | 1 | [23 empty] | VV | 0
SPU
55 | 970241100R00 | Řezání prostého betonu hloubka řezu 100 mm | m | 6 |  | 0 |  | 0 |  | 0 | 21 | 0 | 0 | 0 | 0.00046 | 0 | 801-3 | RTS 24/ I | RTS 23/ II | 0.9 | 5.4 |  | Práce | Běžná |  |  |  | POL1_
|  | N22 : | [25 empty] | VV | 0
|  | číslo výkresu 2335 D.1.1b 02 - půdorys 1NP bourání + nový stav : | [25 empty] | VV | 0
|  | 104 JÍDELNA : 0,5*2 |  | 1 | [23 empty] | VV | 0
[28 empty] | VV | 0
|  | číslo výkresu 2335 D.1.1b 03 - půdorys 2NP bourání + nový stav : | [25 empty] | VV | 0
|  | 202 CHODBA : 0,5*(2+3) |  | 2.5 | [23 empty] | VV | 0
[28 empty] | VV | 0
|  | číslo výkresu 2335 D.1.1b 04 - půdorys 3NP bourání + nový stav : | [25 empty] | VV | 0
|  | 302 CHODBA : 0,5*(2+3) |  | 2.5 | [23 empty] | VV | 0
SPU
56 | 971033141R00 | Vybourání otvorů ve zdivu cihelném z jakýchkoliv cihel pálených na jakoukoliv maltu vápenou nebo vápenocementovou, průměr profilu do 60 mm, tloušťky do 300 mm | kus | 20 |  | 0 |  | 0 |  | 0 | 21 | 0 | 0 | 0 | 0.001 | 0.02 | 801-3 | RTS 24/ I | RTS 23/ II | 0.183 | 3.66 |  | Práce | Běžná |  |  |  | POL1_
|  | základovém nebo nadzákladovém, | [25 empty] | SPI
|  | platí pro celý objekt | [25 empty] | POP
|  | N11 : 20 |  | 20 | [23 empty] | VV | 0
SPU
57 | 971033161R00 | Vybourání otvorů ve zdivu cihelném z jakýchkoliv cihel pálených na jakoukoliv maltu vápenou nebo vápenocementovou, průměr profilu do 60 mm, tloušťky do 600 mm | kus | 40 |  | 0 |  | 0 |  | 0 | 21 | 0 | 0.00067 | 0.03 | 0.002 | 0.08 | 801-3 | RTS 24/ I | RTS 23/ II | 0.48 | 19.2 |  | Práce | Běžná |  |  |  | POL1_
|  | základovém nebo nadzákladovém, | [25 empty] | SPI
|  | platí pro celý objekt | [25 empty] | POP
|  | N11 : 40 |  | 40 | [23 empty] | VV | 0
SPU
58 | 972033271R00 | Vybourání otvorů v klenbách z cihel plochy do 0,09 m2, tloušťky do 450 mm | kus | 5 |  | 0 |  | 0 |  | 0 | 21 | 0 | 0 | 0 | 0.073 | 0.37 | 801-3 | RTS 24/ I | RTS 23/ II | 1.16 | 5.8 |  | Práce | Běžná |  |  |  | POL1_
|  | bez odstranění podlahy a násypu, | [25 empty] | SPI
|  | odbourání části klenby přilehlé ke stěně v místě ke zhotovení drážky ve zdi prostupující stropní konstrukcí do vyššího podlaží | [25 empty] | POP |  | odbourání části klenby přilehlé ke stěně v místě ke zhotovení drážky ve zdi prostupující stropní konstrukcí do vyššího podlaží
|  | N20 : | [25 empty] | VV | 0
|  | číslo výkresu 2335 D.1.1b 02 - půdorys 1NP bourání + nový stav : | [25 empty] | VV | 0
|  | 104 JÍDELNA : 1 |  | 1 | [23 empty] | VV | 0
[28 empty] | VV | 0
|  | číslo výkresu 2335 D.1.1b 03 - půdorys 2NP bourání + nový stav : | [25 empty] | VV | 0
|  | 202 CHODBA : 2 |  | 2 | [23 empty] | VV | 0
[28 empty] | VV | 0
|  | N20a : | [25 empty] | VV | 0
|  | číslo výkresu 2335 D.1.1b 01 - půdorys 1S bourání + nový stav : | [25 empty] | VV | 0
|  | 004 SKLAD : 1 |  | 1 | [23 empty] | VV | 0
[28 empty] | VV | 0
|  | číslo výkresu 2335 D.1.1b 02 - půdorys 1NP bourání + nový stav : | [25 empty] | VV | 0
|  | 104 JÍDELNA : 1 |  | 1 | [23 empty] | VV | 0
SPU
59 | 973031151R00 | Vysekání v cihelném zdivu výklenků a kapes výklenků na jakoukoliv maltu vápennou nebo vápenocementovou, plochy větší než 0,25 m2 | m3 | 0.5 |  | 0 |  | 0 |  | 0 | 21 | 0 | 0.00139 | 0 | 1.8 | 0.9 | 801-3 | RTS 24/ I | RTS 23/ II | 12.256 | 6.13 |  | Práce | Běžná |  |  |  | POL1_
|  | Včetně pomocného lešení o výšce podlahy do 1900 mm a pro zatížení do 1,5 kPa (150 kg/m2). | [25 empty] | POP
|  | zvětšení původní niky po vybourání skříní rozvaděčů : | [25 empty] | VV | 0
|  | N7 : | [25 empty] | VV | 0
|  | číslo výkresu 2335 D.1.1b 02 - půdorys 1NP bourání + nový stav : | [25 empty] | VV | 0
|  | 101 VSTUPNÍ CHODBA : 0,1 |  | 0.1 | [23 empty] | VV | 0
[28 empty] | VV | 0
|  | N7a : | [25 empty] | VV | 0
|  | číslo výkresu 2335 D.1.1b 02 - půdorys 1NP bourání + nový stav : | [25 empty] | VV | 0
|  | 101 VSTUPNÍ CHODBA : 0,1 |  | 0.1 | [23 empty] | VV | 0
[28 empty] | VV | 0
|  | číslo výkresu 2335 D.1.1b 04 - půdorys 3NP bourání + nový stav : | [25 empty] | VV | 0
|  | 302 CHODBA : 0,1 |  | 0.1 | [23 empty] | VV | 0
[28 empty] | VV | 0
|  | číslo výkresu 2335 D.1.1b 05 - půdorys 4NP bourání + nový stav : | [25 empty] | VV | 0
|  | 402 HERNA : 0,1 |  | 0.1 | [23 empty] | VV | 0
[28 empty] | VV | 0
|  | N7b : | [25 empty] | VV | 0
|  | číslo výkresu 2335 D.1.1b 02 - půdorys 1NP bourání + nový stav : | [25 empty] | VV | 0
|  | 101 VSTUPNÍ CHODBA : 0,05 |  | 0.05 | [23 empty] | VV | 0
[28 empty] | VV | 0
|  | číslo výkresu 2335 D.1.1b 03 - půdorys 2NP bourání + nový stav : | [25 empty] | VV | 0
|  | 202 CHODBA : 0,05 |  | 0.05 | [23 empty] | VV | 0
SPU
60 | 973031325R00 | Vysekání v cihelném zdivu výklenků a kapes kapes na jakoukoliv maltu vápennou nebo vápenocementovou, plochy do 0,1 m2, hloubky do 300 mm | kus | 7 |  | 0 |  | 0 |  | 0 | 21 | 0 | 0.00049 | 0 | 0.031 | 0.22 | 801-3 | RTS 24/ I | RTS 23/ II | 0.772 | 5.4 |  | Práce | Běžná |  |  |  | POL1_
|  | vysekání kapsy ve zdivu nad podlahou příslušného podlaží v místě prosekání drážky vedené stropy (zpřístupnění pro bourací náčiní) - z důvodů nezasahování do konstrukce stropu | [25 empty] | POP |  | vysekání kapsy ve zdivu nad podlahou příslušného podlaží v místě prosekání drážky vedené stropy (zpřístupnění pro bourací náčiní) - z důvodů nezasahování do konstrukce stropu
|  | N20 : | [25 empty] | VV | 0
|  | číslo výkresu 2335 D.1.1b 02 - půdorys 1NP bourání + nový stav : | [25 empty] | VV | 0
|  | 104 JÍDELNA : 1 |  | 1 | [23 empty] | VV | 0
[28 empty] | VV | 0
|  | N20c : | [25 empty] | VV | 0
|  | číslo výkresu 2335 D.1.1b 03 - půdorys 2NP bourání + nový stav : | [25 empty] | VV | 0
|  | 202 CHODBA : 2 |  | 2 | [23 empty] | VV | 0
[28 empty] | VV | 0
|  | N20b : | [25 empty] | VV | 0
|  | číslo výkresu 2335 D.1.1b 04 - půdorys 3NP bourání + nový stav : | [25 empty] | VV | 0
|  | 302 CHODBA : 2 |  | 2 | [23 empty] | VV | 0
[28 empty] | VV | 0
|  | číslo výkresu 2335 D.1.1b 05 - půdorys 4NP bourání + nový stav : | [25 empty] | VV | 0
|  | 407 CHODBA : 2 |  | 2 | [23 empty] | VV | 0
SPU
61 | 974031133R00 | Vysekání rýh v jakémkoliv zdivu cihelném v ploše do hloubky 50 mm, šířky do 100 mm | m | 27.24 |  | 0 |  | 0 |  | 0 | 21 | 0 | 0.00049 | 0.01 | 0.009 | 0.25 | 801-3 | RTS 24/ I | RTS 23/ II | 0.301 | 8.2 |  | Práce | Běžná |  |  |  | POL1_
|  | Včetně pomocného lešení o výšce podlahy do 1900 mm a pro zatížení do 1,5 kPa (150 kg/m2). | [25 empty] | POP
|  | N20a : | [25 empty] | VV | 0
|  | číslo výkresu 2335 D.1.1b 01 - půdorys 1S bourání + nový stav : | [25 empty] | VV | 0
|  | 004 SKLAD : 1 |  | 1 | [23 empty] | VV | 0
[28 empty] | VV | 0
|  | číslo výkresu 2335 D.1.1b 02 - půdorys 1NP bourání + nový stav : | [25 empty] | VV | 0
|  | 104 JÍDELNA : 1 |  | 1 | [23 empty] | VV | 0
[28 empty] | VV | 0
|  | N20 : | [25 empty] | VV | 0
|  | číslo výkresu 2335 D.1.1b 02 - půdorys 1NP bourání + nový stav : | [25 empty] | VV | 0
|  | 104 JÍDELNA : 3,48 |  | 3.48 | [23 empty] | VV | 0
[28 empty] | VV | 0
|  | číslo výkresu 2335 D.1.1b 03 - půdorys 2NP bourání + nový stav : | [25 empty] | VV | 0
|  | 202 CHODBA : 4,48*2 |  | 8.96 | [23 empty] | VV | 0
[28 empty] | VV | 0
|  | N20b : | [25 empty] | VV | 0
|  | číslo výkresu 2335 D.1.1b 04 - půdorys 3NP bourání + nový stav : | [25 empty] | VV | 0
|  | 302 CHODBA : 4,22*2 |  | 8.44 | [23 empty] | VV | 0
[28 empty] | VV | 0
|  | číslo výkresu 2335 D.1.1b 05 - půdorys 4NP bourání + nový stav : | [25 empty] | VV | 0
|  | 407 CHODBA : 2,18*2 |  | 4.36 | [23 empty] | VV | 0
SPU
62 | 974031664R00 | Vysekání rýh v jakémkoliv zdivu cihelném pro vtahování nosníků do zdí, před vybouráním otvorů do hloubky 150 mm, při výšce nosníku do 150 mm | m | 8.8 |  | 0 |  | 0 |  | 0 | 21 | 0 | 0 | 0 | 0.042 | 0.37 | 801-3 | RTS 24/ I | RTS 23/ II | 0.72 | 6.34 |  | Práce | Běžná |  |  |  | POL1_
|  | úprava zvětšení nebo (a) dozdění původní niky po vybourání skříní rozvaděčů : | [25 empty] | VV | 0
|  | N7 : | [25 empty] | VV | 0
|  | číslo výkresu 2335 D.1.1b 02 - půdorys 1NP bourání + nový stav : | [25 empty] | VV | 0
|  | 101 VSTUPNÍ CHODBA : 0,9*2 |  | 1.8 | [23 empty] | VV | 0
[28 empty] | VV | 0
|  | N7a : | [25 empty] | VV | 0
|  | číslo výkresu 2335 D.1.1b 02 - půdorys 1NP bourání + nový stav : | [25 empty] | VV | 0
|  | 101 VSTUPNÍ CHODBA : 0,7*2 |  | 1.4 | [23 empty] | VV | 0
[28 empty] | VV | 0
|  | číslo výkresu 2335 D.1.1b 04 - půdorys 3NP bourání + nový stav : | [25 empty] | VV | 0
|  | 302 CHODBA : 0,7*2 |  | 1.4 | [23 empty] | VV | 0
[28 empty] | VV | 0
|  | číslo výkresu 2335 D.1.1b 05 - půdorys 4NP bourání + nový stav : | [25 empty] | VV | 0
|  | 402 HERNA : 0,7*2 |  | 1.4 | [23 empty] | VV | 0
[28 empty] | VV | 0
|  | N7b : | [25 empty] | VV | 0
|  | číslo výkresu 2335 D.1.1b 02 - půdorys 1NP bourání + nový stav : | [25 empty] | VV | 0
|  | 101 VSTUPNÍ CHODBA : 0,7*2 |  | 1.4 | [23 empty] | VV | 0
[28 empty] | VV | 0
|  | číslo výkresu 2335 D.1.1b 03 - půdorys 2NP bourání + nový stav : | [25 empty] | VV | 0
|  | 202 CHODBA : 0,7*2 |  | 1.4 | [23 empty] | VV | 0
SPU
63 | 974051212R00 | Frézování drážek pro instalace ve zdivu cihelném hloubky do 30 mm, šířky do 30 mm | m | 750 |  | 0 |  | 0 |  | 0 | 21 | 0 | 0 | 0 | 0.00162 | 1.22 | 801-3 | RTS 24/ I | RTS 23/ II | 0.14 | 105 |  | Práce | Běžná |  |  |  | POL1_
|  | množství uvedeno pro celý objekt | [25 empty] | POP
|  | N11 : 750 |  | 750 | [23 empty] | VV | 0
SPU
64 | 974051215R00 | Frézování drážek pro instalace ve zdivu cihelném hloubky od 31 mm do 50 mm, šířky od 31 mm do 50 mm | m | 300 |  | 0 |  | 0 |  | 0 | 21 | 0 | 0 | 0 | 0.0045 | 1.35 | 801-3 | RTS 24/ I | RTS 23/ II | 0.16 | 48 |  | Práce | Běžná |  |  |  | POL1_
|  | množství uvedeno pro celý objekt | [25 empty] | POP
|  | N11 : 300 |  | 300 | [23 empty] | VV | 0
SPU
65 | 974054208R00 | Vyvrtání kapes pro krabice ve zdivu cihelném průměr do 80 mm | kus | 380 |  | 0 |  | 0 |  | 0 | 21 | 0 | 0 | 0 | 0.00041 | 0.16 | 801-3 | RTS 24/ I | RTS 23/ II | 0.15 | 57 |  | Práce | Běžná |  |  |  | POL1_
|  | množství uvedeno pro celý objekt | [25 empty] | POP
|  | N11 : 380 |  | 380 | [23 empty] | VV | 0
SPU
66 | 974054721R00 | Dodatečné vyřezání otvoru v podhledu ze sádrokartonových desek, plochy do 0,25 m2 | kus | 5 |  | 0 |  | 0 |  | 0 | 21 | 0 | 0 | 0 | 0.00222 | 0.01 | 801-3 | RTS 24/ I | RTS 23/ II | 0.78 | 3.9 |  | Práce | Běžná |  |  |  | POL1_
|  | N18 : | [25 empty] | VV | 0
|  | číslo výkresu 2335 D.1.1b 02 - půdorys 1NP bourání + nový stav : | [25 empty] | VV | 0
|  | 110 WC : 1 |  | 1 | [23 empty] | VV | 0
[28 empty] | VV | 0
|  | číslo výkresu 2335 D.1.1b 03 - půdorys 2NP bourání + nový stav : | [25 empty] | VV | 0
|  | 208a WC DĚTI : 1 |  | 1 | [23 empty] | VV | 0
|  | 211 WC UČITELŮ : 1 |  | 1 | [23 empty] | VV | 0
[28 empty] | VV | 0
|  | číslo výkresu 2335 D.1.1b 04 - půdorys 3NP bourání + nový stav : | [25 empty] | VV | 0
|  | 307 WC DĚTI : 1 |  | 1 | [23 empty] | VV | 0
|  | 310 WC UČITELŮ : 1 |  | 1 | [23 empty] | VV | 0
SPU
67 | 975043111R00 | Jednořadové podchycení stropů pro osazení nosníků pro osazení nosníků do výšky podchycení 3,5 m při zatížení hmotnosti do 750 kg/m | m | 9 |  | 0 |  | 0 |  | 0 | 21 | 0 | 0.01807 | 0.16 | 0 | 0 | 801-3 | RTS 24/ I | RTS 23/ II | 0.59 | 5.31 |  | Práce | Běžná |  |  |  | POL1_
|  | podchycení zdiva klenby okolo vybourání části klenby přilehlé ke zdi před zhotovením výklenku v klenbě v místě zhotovení drážky skrz stropn do vyššího podlaží | [25 empty] | POP |  | podchycení zdiva klenby okolo vybourání části klenby přilehlé ke zdi před zhotovením výklenku v klenbě v místě zhotovení drážky skrz stropn do vyššího podlaží
|  | N20 : | [25 empty] | VV | 0
|  | číslo výkresu 2335 D.1.1b 02 - půdorys 1NP bourání + nový stav : | [25 empty] | VV | 0
|  | 104 JÍDELNA : 2*1 |  | 2 | [23 empty] | VV | 0
[28 empty] | VV | 0
|  | N20a : | [25 empty] | VV | 0
|  | číslo výkresu 2335 D.1.1b 01 - půdorys 1S bourání + nový stav : | [25 empty] | VV | 0
|  | 004 SKLAD : 1 |  | 1 | [23 empty] | VV | 0
[28 empty] | VV | 0
|  | číslo výkresu 2335 D.1.1b 02 - půdorys 1NP bourání + nový stav : | [25 empty] | VV | 0
|  | 104 JÍDELNA : 2*1 |  | 2 | [23 empty] | VV | 0
[28 empty] | VV | 0
|  | N20 : | [25 empty] | VV | 0
|  | číslo výkresu 2335 D.1.1b 03 - půdorys 2NP bourání + nový stav : | [25 empty] | VV | 0
|  | 202 CHODBA : 2*2 |  | 4 | [23 empty] | VV | 0
SPU
68 | 976086015T00 | Vybourání kovového rozvaděče elektro plochy do 1 m2 ze zdi cihelné | kus | 6 |  | 0 |  | 0 |  | 0 | 21 | 0 | 0.05 | 0.3 | 0.03 | 0.18 |  | Vlastní | 23/I | 1.556 | 9.34 |  | Práce | Běžná |  |  |  | POL1_
|  | N7 : | [25 empty] | VV | 0
|  | číslo výkresu 2335 D.1.1b 02 - půdorys 1NP bourání + nový stav : | [25 empty] | VV | 0
|  | 101 VSTUPNÍ CHODBA : 3 |  | 3 | [23 empty] | VV | 0
[28 empty] | VV | 0
|  | číslo výkresu 2335 D.1.1b 03 - půdorys 2NP bourání + nový stav : | [25 empty] | VV | 0
|  | 202 CHODBA : 1 |  | 1 | [23 empty] | VV | 0
[28 empty] | VV | 0
|  | číslo výkresu 2335 D.1.1b 04 - půdorys 3NP bourání + nový stav : | [25 empty] | VV | 0
|  | 302 CHODBA : 1 |  | 1 | [23 empty] | VV | 0
[28 empty] | VV | 0
|  | číslo výkresu 2335 D.1.1b 05 - půdorys 4NP bourání + nový stav : | [25 empty] | VV | 0
|  | 402 HERNA : 1 |  | 1 | [23 empty] | VV | 0
SPU
69 | 978011141R00 | Otlučení omítek vápenných nebo vápenocementových vnitřních s vyškrabáním spár, s očištěním zdiva stropů, v rozsahu do 30 % | m2 | 225.431 |  | 0 |  | 0 |  | 0 | 21 | 0 | 0 | 0 | 0.01 | 2.25 | 801-3 | RTS 24/ I | RTS 23/ II | 0.1 | 22.54 |  | Práce | Běžná |  |  |  | POL1_
|  | N4a : | [25 empty] | VV | 0
|  | číslo výkresu 2335 D.1.1b 02 - půdorys 1NP bourání + nový stav : | [25 empty] | VV | 0
|  | 104 JÍDELNA : 22,77*1,1 |  | 25.047 | [23 empty] | VV | 0
|  | 108 SCHODIŠTĚ : 15,34*1,3 |  | 19.942 | [23 empty] | VV | 0
|  | 109 UMÝVÁRNA : 2,67*1,1 |  | 2.937 | [23 empty] | VV | 0
|  | 111 SCHODIŠTĚ : 23,15*1,3 |  | 30.095 | [23 empty] | VV | 0
|  | 112 ŠATNA ZAMĚSTNANCŮ : 4,82*1,1 |  | 5.302 | [23 empty] | VV | 0
[28 empty] | VV | 0
|  | číslo výkresu 2335 D.1.1b 03 - půdorys 2NP bourání + nový stav : | [25 empty] | VV | 0
|  | 201 SCHODIŠTĚ : 29,31*1,3 |  | 38.103 | [23 empty] | VV | 0
|  | 202 CHODBA : 21,48*1,1 |  | 23.628 | [23 empty] | VV | 0
|  | 209 SCHODIŠTĚ : 14,90*1,3 |  | 19.37 | [23 empty] | VV | 0
|  | 210 UMÝVÁRNA : 2,75*1,1 |  | 3.025 | [23 empty] | VV | 0
[28 empty] | VV | 0
|  | číslo výkresu 2335 D.1.1b 04 - půdorys 3NP bourání + nový stav : | [25 empty] | VV | 0
|  | 301 SCHODIŠTĚ : 29,87*1,3 |  | 38.831 | [23 empty] | VV | 0
|  | 308 SCHODIŠTĚ : 14,85*1,1 |  | 16.335 | [23 empty] | VV | 0
|  | 309 UMÝVÁRNA : 2,56*1,1 |  | 2.816 | [23 empty] | VV | 0
SPU
70 | 978011191R00 | Otlučení omítek vápenných nebo vápenocementových vnitřních s vyškrabáním spár, s očištěním zdiva stropů, v rozsahu do 100 % | m2 | 160.0158 |  | 0 |  | 0 |  | 0 | 21 | 0 | 0 | 0 | 0.05 | 8 | 801-3 | RTS 24/ I | RTS 23/ II | 0.33 | 52.81 |  | Práce | Běžná |  |  |  | POL1_
|  | číslo výkresu 2335 D.1.1b 01 - půdorys 1S bourání + nový stav : | [25 empty] | VV | 0
|  | Začátek provozního součtu | [25 empty] | VV
|  | 001 CHODBA + SCHODIŠTĚ : 11,74*1,3 |  | 15.262 | [23 empty] | VV | 2
|  | 002 SKLAD : 17,91*1,2 |  | 21.492 | [23 empty] | VV | 2
|  | 003 SKLAD : 5,33*1,2 |  | 6.396 | [23 empty] | VV | 2
|  | 004 SKLAD : 21,24*1,2 |  | 25.488 | [23 empty] | VV | 2
|  | 005 SKLAD : 16,22*1,2 |  | 19.464 | [23 empty] | VV | 2
|  | 006 SKLAD : 17,81*1,2 |  | 21.372 | [23 empty] | VV | 2
|  | 007 SKLAD : 13,96*1,2 |  | 16.752 | [23 empty] | VV | 2
|  | 008 SKLAD : 13,63*1,2 |  | 16.356 | [23 empty] | VV | 2
|  | 009 SKLAD : 12,84*1,2 |  | 15.408 | [23 empty] | VV | 2
|  | 010 SCHODIŠTĚ : 15,01*1,3 |  | 19.513 | [23 empty] | VV | 2
|  | 011 SKLAD : 4,39*1,3 |  | 5.707 | [23 empty] | VV | 2
|  | 012 UMÝVÁRNA ; WC DĚTI : 4,43*1,2 |  | 5.316 | [23 empty] | VV | 2
|  | 013 CHODBA : 11,14*1,2 |  | 13.368 | [23 empty] | VV | 2
|  | 015 SKLAD : 6,69*1,2 |  | 8.028 | [23 empty] | VV | 2
|  | 016 SKLAD KUCHYNĚ : 15,56*1,2 |  | 18.672 | [23 empty] | VV | 2
|  | Konec provozního součtu | [25 empty] | VV
|  | 228,594*70/100 |  | 160.0158 | [23 empty] | VV | 0
SPU
71 | 978012141R00 | Otlučení omítek vápenných nebo vápenocementových vnitřních s vyškrabáním spár, s očištěním zdiva stropů rákosovaných, v rozsahu do 30 % | m2 | 535.0438 |  | 0 |  | 0 |  | 0 | 21 | 0 | 0 | 0 | 0.01 | 5.35 | 801-3 | RTS 24/ I | RTS 23/ II | 0.14 | 74.91 |  | Práce | Běžná |  |  |  | POL1_
|  | N4a : | [25 empty] | VV | 0
|  | číslo výkresu 2335 D.1.1b 02 - půdorys 1NP bourání + nový stav : | [25 empty] | VV | 0
|  | 106 KUCHYNĚ : 6,302*3,198 |  | 20.1538 | [23 empty] | VV | 0
|  | 107 SKLAD : 4,07 |  | 4.07 | [23 empty] | VV | 0
[28 empty] | VV | 0
|  | číslo výkresu 2335 D.1.1b 03 - půdorys 2NP bourání + nový stav : | [25 empty] | VV | 0
|  | 203a KANCELÁŘ : 17,83 |  | 17.83 | [23 empty] | VV | 0
|  | 203b SKLAD : 17,30 |  | 17.3 | [23 empty] | VV | 0
|  | 204 TŘÍDA + HERNA : 32,23 |  | 32.23 | [23 empty] | VV | 0
|  | 207 UMÝVÁRNA + WC DĚTI : 20,78 |  | 20.78 | [23 empty] | VV | 0
|  | 208b SKLAD : 4,44 |  | 4.44 | [23 empty] | VV | 0
[28 empty] | VV | 0
|  | číslo výkresu 2335 D.1.1b 04 - půdorys 3NP bourání + nový stav : | [25 empty] | VV | 0
|  | 302 CHODBA : 21,89 |  | 21.89 | [23 empty] | VV | 0
|  | 303 TŘÍDA + HERNA : 51,48 |  | 51.48 | [23 empty] | VV | 0
|  | 304 TŘÍDA + HERNA : 14,78 |  | 14.78 | [23 empty] | VV | 0
|  | 305 TŘÍDA + HERNA : 60,01 |  | 60.01 | [23 empty] | VV | 0
|  | 306 UMÝVÁRNA + WC DĚTI : 20,66 |  | 20.66 | [23 empty] | VV | 0
[28 empty] | VV | 0
|  | číslo výkresu 2335 D.1.1b 05 - půdorys 4NP bourání + nový stav : | [25 empty] | VV | 0
|  | 401 SCHODIŠTĚ : 29,75 |  | 29.75 | [23 empty] | VV | 0
|  | 402 HERNA : 51,53 |  | 51.53 | [23 empty] | VV | 0
|  | 403 KANCELÁŘ : 14,98 |  | 14.98 | [23 empty] | VV | 0
|  | 404 LOŽNICE DĚTI : 88,79 |  | 88.79 | [23 empty] | VV | 0
|  | 405 SCHODIŠTĚ : 15,31 |  | 15.31 | [23 empty] | VV | 0
|  | 406 VSTUP NA PŮDU : 5,57-0,9*1,7 |  | 4.04 | [23 empty] | VV | 0
|  | 407 CHODBA : 23,25 |  | 23.25 | [23 empty] | VV | 0
|  | 408 UMÝVÁRNA + WC DĚTI : 7,08 |  | 7.08 | [23 empty] | VV | 0
[28 empty] | VV | 0
|  | číslo výkresu 2335 D.1.1b 06 - půdorys 5NP (PŮDA) bourání + nový stav : | [25 empty] | VV | 0
|  | 502 VĚŽ : 14,69 |  | 14.69 | [23 empty] | VV | 0
SPU
72 | 978012191R00 | Otlučení omítek vápenných nebo vápenocementových vnitřních s vyškrabáním spár, s očištěním zdiva stropů rákosovaných, v rozsahu do 100 % | m2 | 0.5 |  | 0 |  | 0 |  | 0 | 21 | 0 | 0 | 0 | 0.05 | 0.03 | 801-3 | RTS 24/ I | RTS 23/ II | 0.462 | 0.23 |  | Práce | Běžná |  |  |  | POL1_
|  | otlučení omítky v místě zhotovení otvorů v podbíjení | [25 empty] | POP
|  | N21 : | [25 empty] | VV | 0
|  | číslo výkresu 2335 D.1.1b 04 - půdorys 3NP bourání + nový stav : | [25 empty] | VV | 0
|  | 302 CHODBA : 0,5*0,5*2 |  | 0.5 | [23 empty] | VV | 0
SPU
73 | 978013141R00 | Otlučení omítek vápenných nebo vápenocementových vnitřních s vyškrabáním spár, s očištěním zdiva stěn, v rozsahu do 30 % | m2 | 1852.389 |  | 0 |  | 0 |  | 0 | 21 | 0 | 0 | 0 | 0.01 | 18.52 | 801-3 | RTS 24/ I | RTS 23/ II | 0.08 | 148.19 |  | Práce | Běžná |  |  |  | POL1_
|  | N4 : | [25 empty] | VV | 0
|  | číslo výkresu 2335 D.1.1b 02 - půdorys 1NP bourání + nový stav : | [25 empty] | VV | 0
|  | 104 JÍDELNA : (5,815+3,665)*2*(3,48-1,25) |  | 42.2808 | [23 empty] | VV | 0
|  | odpočet otvorů - dveře : -(1,33+0,075*2+0,075*2+1,34)*(2,42-1,25)-0,9*(2,02-1,25) |  | -4.1679 | [23 empty] | VV | 0
|  | okno : -1,25*(0,86+2,08-1,25) |  | -2.1125 | [23 empty] | VV | 0
|  | přípočet ostění a napraží otvorů - dveře : 0,53*(0,075+1,33+0,075+(2,32-1,25)*2)+0,49*(0,075+1,34+0,075+(2,32-1,25)*2) |  | 3.6973 | [23 empty] | VV | 0
|  | okno : 0,2*(1,25+(0,86+2,08-1,25)*2) |  | 0.926 | [23 empty] | VV | 0
[28 empty] | VV | 0
|  | 105 JÍDELNA : (0,255+1,4+2,082+3,609+5,108+6,3+7,65)*(3,86-1,52) |  | 61.7854 | [23 empty] | VV | 0
|  | odpočet otvorů - dveře a vestavěná skříň : -1,55*(2,32-1,52)-1,55*(2,68-1,52)-1,6*2,9 |  | -7.678 | [23 empty] | VV | 0
|  | okno : -1,65*(0,86+2,22-1,52)*3-1,25*(0,8+2-1,52) |  | -9.322 | [23 empty] | VV | 0
[28 empty] | VV | 0
|  | číslo výkresu 2335 D.1.1b 03 - půdorys 2NP bourání + nový stav : | [25 empty] | VV | 0
|  | 202 CHODBA : (5,805+3,7)*2*(4,48-1,2) |  | 62.3528 | [23 empty] | VV | 0
|  | odpočet otvorů - dveře : -1,1*(2,6-1,2)*2-1,6*(2,65-1,2)-1,2*(2,1-1,2)*3 |  | -8.64 | [23 empty] | VV | 0
|  | okno : -1,6*(0,9+2,4-1,2) |  | -3.36 | [23 empty] | VV | 0
[28 empty] | VV | 0
|  | 203a KANCELÁŘ : (2,67+6,3)*2*(2,37-1,12) |  | 22.425 | [23 empty] | VV | 0
|  | odpočet otvorů - dveře : -(0,08+0,88+0,08)*(2,1-1,12) |  | -1.0192 | [23 empty] | VV | 0
|  | okno : -1,6*(0,93+2,38-1,12) |  | -3.504 | [23 empty] | VV | 0
|  | přípočet ostění a napraží otvorů - dveře : 0,53*(0,08+0,88+0,08+(2,1-1,12)*2) |  | 1.59 | [23 empty] | VV | 0
[28 empty] | VV | 0
|  | 204 TŘÍDA + HERNA : (5,529+6,3+0,615+1,35+1,085+3,489+1,146+1,333+1,366)*(4,9-1,3) |  | 79.9668 | [23 empty] | VV | 0
|  | odpočet otvorů - dveře : -1,6*(2,6-1,3)*2 |  | -4.16 | [23 empty] | VV | 0
|  | okno : -1,6*(0,93+2,38-1,12)*2 |  | -7.008 | [23 empty] | VV | 0
[28 empty] | VV | 0
|  | 205 TŘÍDA + HERNA : (3,776*2-0,655+3,8*2-0,72+sqrt(0,655^2+0,72^2))*(4,85-1,3) |  | 52.3638 | [23 empty] | VV | 0
|  | odpočet otvorů - dveře a vestavěná skříň : -1,6*(2,6-1,3)*2-1,6*(4,1-1,3) |  | -8.64 | [23 empty] | VV | 0
|  | okno : -1,6*(0,93+2,38-1,12)*2 |  | -7.008 | [23 empty] | VV | 0
[28 empty] | VV | 0
|  | 206 TŘÍDA + HERNA : (2,191+1,34+0,283+3,503+0,844+1,35+6,02+6,302+10,68)*(4,85-1,52) |  | 108.2683 | [23 empty] | VV | 0
|  | odpočet otvorů - dveře a vestavěná skříň : -1,6*(2,6-1,52)*3-1,2*(2,2-1,52) |  | -6 | [23 empty] | VV | 0
|  | okno : -1,6*(0,93+2,38-1,12)*4 |  | -14.016 | [23 empty] | VV | 0
[28 empty] | VV | 0
|  | číslo výkresu 2335 D.1.1b 04 - půdorys 3NP bourání + nový stav : | [25 empty] | VV | 0
|  | 302 CHODBA : (5,9+3,71)*2*(4,22-2,23) |  | 38.2478 | [23 empty] | VV | 0
|  | odpočet otvorů - dveře : -1,6*(2,6-2,23)*4 |  | -2.368 | [23 empty] | VV | 0
|  | okno : -1,6*(0,9+2,22-2,23) |  | -1.424 | [23 empty] | VV | 0
[28 empty] | VV | 0
|  | 303 TŘÍDA + HERNA : (8,56+6,3+0,715+1,34+1,605+1,34+1,085+3,481+0,952+0,64+1,82+1,08)*(4,2-1,54) |  | 76.9219 | [23 empty] | VV | 0
|  | odpočet otvorů - dveře : -1,6*(2,6-1,54)*2-1,82*(3,25-1,54) |  | -6.5042 | [23 empty] | VV | 0
|  | okno : -1,6*(0,9+2,22-1,54)*3 |  | -7.584 | [23 empty] | VV | 0
|  | přípočet ostění a nadpraží průchodu : 0,64*(2,05+(3-1,54)*2) |  | 3.1808 | [23 empty] | VV | 0
[28 empty] | VV | 0
|  | 304 TŘÍDA + HERNA : (3,8*2-0,655+3,8*2-0,72+sqrt(0,655^2+0,72^2))*(4,2-1,3) |  | 42.9152 | [23 empty] | VV | 0
|  | odpočet otvorů - dveře, průchod a vestavěná skříň : -1,3*(2,6-1,3)-1,82*(3,25-1,3)-1,7*(4,1-1,3) |  | -9.999 | [23 empty] | VV | 0
|  | okno : -1,6*(0,9+2,22-1,3)*2 |  | -5.824 | [23 empty] | VV | 0
[28 empty] | VV | 0
|  | 305 TŘÍDA + HERNA : (2,345+1,05+0,434+3,476+0,746+1,34+6,11+6,3+10,64)*(4,2-1,54) |  | 86.2931 | [23 empty] | VV | 0
|  | odpočet otvorů - dveře : -1,6*(2,6-1,54)*2-1,3*(2,6-1,54) |  | -4.77 | [23 empty] | VV | 0
|  | okno : -1,6*(0,9+2,22-1,54)*4 |  | -10.112 | [23 empty] | VV | 0
[28 empty] | VV | 0
|  | číslo výkresu 2335 D.1.1b 05 - půdorys 4NP bourání + nový stav : | [25 empty] | VV | 0
|  | 402 HERNA : (6,35+6,024+3,552+1,312+0,9+1,64)*(2,18-1,12)+8,55*2,18 |  | 39.6037 | [23 empty] | VV | 0
|  | odpočet otvorů - dveře : -0,9*2,02*2-1*2,1 |  | -5.736 | [23 empty] | VV | 0
|  | okno : 1,19*1,2*3 |  | 4.284 | [23 empty] | VV | 0
|  | přípočet ostění a nadpraží otvoru - dveří : 0,4*(1+(2,1-1,12)*2) |  | 1.184 | [23 empty] | VV | 0
|  | okna : 0,12*(1,4+1,25*2)*3 |  | 1.404 | [23 empty] | VV | 0
[28 empty] | VV | 0
|  | 403 KANCELÁŘ : (3,8*2-0,425+3,8*2-0,425+sqrt(0,425^2+0,425^2))*(2,73-1,12) |  | 24.0712 | [23 empty] | VV | 0
|  | odpočet otvorů - dveře : -0,9*(2,1*-1,12)*2 |  | 4.2336 | [23 empty] | VV | 0
|  | okno : -0,8*(0,78+1,39-1,12)*6 |  | -5.04 | [23 empty] | VV | 0
|  | přípočet ostění a nadpraží otvoru - dveří : 0,55*(0,12+0,9+0,12+0,9+(2,1-1,12)*2*2) |  | 3.278 | [23 empty] | VV | 0
|  | okna : 0,12*(0,9+(0,78+1,39-1,12)*2)*6 |  | 2.16 | [23 empty] | VV | 0
[28 empty] | VV | 0
|  | 404 LOŽNICE DĚTI : (1,4+0,9+1,529+1,226+0,12+0,9+0,12+1,11+1,586+0,07+0,9+0,07+5,9+0,9+2,4+6,45)*(2,18-1,12)+(6,45-6,3+14,3)*2,18 |  | 58.6169 | [23 empty] | VV | 0
|  | odpočet otvorů - dveře : -0,9*(2,02-1,12)*4 |  | -3.24 | [23 empty] | VV | 0
|  | okno : 1,19*1,2*5 |  | 7.14 | [23 empty] | VV | 0
|  | přípočet ostění a nadpraží otvoru - dveří : 0,55*(0,12+0,9+0,12+0,07+0,9+0,07+(2,1-1,12)*2)*2 |  | 4.554 | [23 empty] | VV | 0
|  | okna : 0,12*(1,4+1,25*2)*5 |  | 2.34 | [23 empty] | VV | 0
[28 empty] | VV | 0
|  | 407 CHODBA : (5,9+3,85+0,1)*2*(2,19-1,12) |  | 21.079 | [23 empty] | VV | 0
|  | odpočet otvorů - dveře : -0,9*(2,02-1,12)*2-1*(2,02-1,12) |  | -2.52 | [23 empty] | VV | 0
|  | okno : 1,19*(0,62+1,2-1,12) |  | 0.833 | [23 empty] | VV | 0
|  | přípočet ostění a nadpraží otvoru - dveří : 0,4*(1+(2,1-1,12)*2) |  | 1.184 | [23 empty] | VV | 0
|  | okna : 0,12*(1,4+(0,62+1,2-1,12)*2) |  | 0.336 | [23 empty] | VV | 0
|  | Mezisoučet |  | 707.7594 | [23 empty] | VV | 1
[28 empty] | VV | 0
|  | N4c : | [25 empty] | VV | 0
|  | číslo výkresu 2335 D.1.1b 02 - půdorys 1NP bourání + nový stav : | [25 empty] | VV | 0
|  | 101 VSTUPNÍ CHODBA : (2,665+1,35*2)*0,96+(2,665+6,31)*2*4,02 |  | 77.3094 | [23 empty] | VV | 0
|  | odpočet otvorů : -1,6*2,85-1,44*2,42*2-1,61*3,02-0,82*2,08 |  | -18.0974 | [23 empty] | VV | 0
|  | odpočet plochy rozvaděčů : -0,6*3 |  | -1.8 | [23 empty] | VV | 0
|  | přípočet ostění a nadpraží otvoru : 0,15*(0,225+1,6+0,225+3*2) |  | 1.2075 | [23 empty] | VV | 0
[28 empty] | VV | 0
|  | 102 ŠATNA : (5,35+6,31+2,82+3,493+1,072+1,464+1,314)*3,86 |  | 84.2368 | [23 empty] | VV | 0
|  | odpočet otvorů - dveře : -1,54*2,4-1,66*2,35 |  | -7.597 | [23 empty] | VV | 0
|  | okna s dřevěným celoobvodovým obložením včetně ostění a nadpraží : -1,61*2,32*2 |  | -7.4704 | [23 empty] | VV | 0
[28 empty] | VV | 0
|  | 103 ŠATNA : ((3,67+3,625)*2-0,694*2+sqrt(0,694^2*2))*3,86 |  | 54.7482 | [23 empty] | VV | 0
|  | odpočet otvorů - dveře : -1,66*2,35 |  | -3.901 | [23 empty] | VV | 0
|  | okna s dřevěným celoobvodovým obložením včetně ostění a nadpraží : -1,61*2,32*2 |  | -7.4704 | [23 empty] | VV | 0
[28 empty] | VV | 0
|  | 106 KUCHYNĚ : (6,3+2,8+6,302+3,198)*2*(3,86-1,7) |  | 80.352 | [23 empty] | VV | 0
|  | odpočet otvorů - dveře a prostupy : -3,71*(3,5-1,7)*2-1,63*(2,78-1,7)-1,07*(2,1-1,7)-1,06*(2,1-1,7) |  | -15.9684 | [23 empty] | VV | 0
|  | okna s dřevěným celoobvodovým obložením včetně ostění a nadpraží : -1,6*(0,86+2,22-1,7)*3-1,2*(0,5+1,5-1,7) |  | -6.984 | [23 empty] | VV | 0
[28 empty] | VV | 0
|  | 107 SKLAD : (2,7+1,57)*2*3,89 |  | 33.2206 | [23 empty] | VV | 0
|  | odpočet otvorů - dveře : -1,06*2,1 |  | -2.226 | [23 empty] | VV | 0
|  | okna : -0,65*1,55 |  | -1.0075 | [23 empty] | VV | 0
|  | přípočet ostění a nadpraží - okna : 0,2*(1+1,6*2) |  | 0.84 | [23 empty] | VV | 0
[28 empty] | VV | 0
|  | 108 SCHODIŠTĚ : (2,892+5,098+2,52+0,352)*2,6*1,5 |  | 42.3618 | [23 empty] | VV | 0
|  | odpočet otvorů - dveře : -(0,125+0,87+0,125)*2,2*1,5 |  | -3.696 | [23 empty] | VV | 0
|  | okna : -0,8*1,4*1,5 |  | -1.68 | [23 empty] | VV | 0
|  | přípočet ostění a nadpraží - dveře a okna : (0,53*(0,125+0,87+0,125+1,2*2)+0,1*(1+1,5*2)*2)*1,5 |  | 3.9984 | [23 empty] | VV | 0
[28 empty] | VV | 0
|  | 109 UMÝVÁRNA : (1,315+1,614)*2*(3,9-1,4) |  | 14.645 | [23 empty] | VV | 0
|  | odpočet otvorů - dveře : -1,05*(2,05-1,4)*2 |  | -1.365 | [23 empty] | VV | 0
|  | okna : -0,5*(1+1,34-1,4) |  | -0.47 | [23 empty] | VV | 0
|  | přípočet ostění a nadpraží - dveře a okna : 0,45*(1,05+(2,05-1,4)*2)+0,2*(0,8+(1+1,34-1,4)*2) |  | 1.5935 | [23 empty] | VV | 0
[28 empty] | VV | 0
|  | 110 WC : (1,86+1,614)*2*(2,85-1,4) |  | 10.0746 | [23 empty] | VV | 0
|  | odpočet otvorů - dveře : -1,05*(2,05-1,4) |  | -0.6825 | [23 empty] | VV | 0
|  | okna : -0,5*(1+1,34-1,4) |  | -0.47 | [23 empty] | VV | 0
|  | přípočet ostění a nadpraží - dveře a okna : 0,2*(0,8+(1+1,34-1,4)*2) |  | 0.536 | [23 empty] | VV | 0
[28 empty] | VV | 0
|  | 111 SCHODIŠTĚ : (3,325+6,961)*2*3,95 |  | 81.2594 | [23 empty] | VV | 0
|  | odpočet otvorů - dveře : -1,71*3,02 |  | -5.1642 | [23 empty] | VV | 0
[28 empty] | VV | 0
|  | 112 ŠATNA ZAMĚSTNANCŮ : (3,325+1,45)*2*3,05 |  | 29.1275 | [23 empty] | VV | 0
|  | odpočet otvorů - dveře : -0,95*2,1 |  | -1.995 | [23 empty] | VV | 0
|  | okna : -1,286*2,22 |  | -2.8549 | [23 empty] | VV | 0
|  | přípočet ostění a nadpraží - okna : 0,2*(1,6+2,3*2) |  | 1.24 | [23 empty] | VV | 0
[28 empty] | VV | 0
|  | číslo výkresu 2335 D.1.1b 03 - půdorys 2NP bourání + nový stav : | [25 empty] | VV | 0
|  | 201 SCHODIŠTĚ : (3,355+8,735)*2*4,95 |  | 119.691 | [23 empty] | VV | 0
|  | odpočet otvorů - dveře : -1,35*2,65 |  | -3.5775 | [23 empty] | VV | 0
|  | okna : -1,286*2,38 |  | -3.0607 | [23 empty] | VV | 0
|  | přípočet ostění a nadpraží - okna : 0,4*(1,7+2,5*2) |  | 2.68 | [23 empty] | VV | 0
[28 empty] | VV | 0
|  | 203b SKLAD : (2,67+6,3)*2*2,18 |  | 39.1092 | [23 empty] | VV | 0
|  | odpočet otvorů - dveře : -(0,125+0,9+0,125)*2,1 |  | -2.415 | [23 empty] | VV | 0
|  | okna : -1,65*2,5 |  | -4.125 | [23 empty] | VV | 0
|  | přípočet ostění a nadpraží - dveře : 0,4*(0,125+0,9+0,125+2,1*2) |  | 2.14 | [23 empty] | VV | 0
[28 empty] | VV | 0
|  | 207 UMÝVÁRNA + WC DĚTI : (6,452+3,2)*2*(4,85-1,4) |  | 66.5988 | [23 empty] | VV | 0
|  | odpočet otvorů - dveře : -1,6*(2,6-1,4)-1,2*(2,1-1,4) |  | -2.76 | [23 empty] | VV | 0
|  | okna : -1,6*(0,93+2,45-1,4)*2 |  | -6.336 | [23 empty] | VV | 0
[28 empty] | VV | 0
|  | 208a WC DĚTI : (2,91+1,575)*2*(2,38-1,4) |  | 8.7906 | [23 empty] | VV | 0
|  | odpočet otvorů - dveře : -1,2*(2,1-1,4) |  | -0.84 | [23 empty] | VV | 0
|  | okna : -0,65*(0,95+1,55-1,4) |  | -0.715 | [23 empty] | VV | 0
|  | přípočet ostění a nadpraží - okna : 0,2*(0,8+(0,95+1,55-1,4)*2) |  | 0.6 | [23 empty] | VV | 0
[28 empty] | VV | 0
|  | 208b SKLAD : (2,88+1,575)*2*2,18 |  | 19.4238 | [23 empty] | VV | 0
|  | odpočet otvorů - dveře : -0,9*1,6 |  | -1.44 | [23 empty] | VV | 0
[28 empty] | VV | 0
|  | 209 SCHODIŠTĚ : (2,91+5,12)*2*2,5*2 |  | 80.3 | [23 empty] | VV | 0
|  | odpočet otvorů - dveře : -1,1*2,1*2 |  | -4.62 | [23 empty] | VV | 0
|  | okna : -0,8*1,4*2*2 |  | -4.48 | [23 empty] | VV | 0
|  | přípočet ostění a nadpraží - okna : 0,1*(1+1,45*2)*2*2 |  | 1.56 | [23 empty] | VV | 0
[28 empty] | VV | 0
|  | 210 UMÝVÁRNA : (1,319+1,61)*2*(5-1,4) |  | 21.0888 | [23 empty] | VV | 0
|  | odpočet otvorů - dveře : -(0,12+0,9+0,12)*(2,1-1,4)*2 |  | -1.596 | [23 empty] | VV | 0
|  | okna : -0,5*(1+1,34-1,4) |  | -0.47 | [23 empty] | VV | 0
|  | přípočet ostění a nadpraží - okna : 0,2*(0,8+(1+1,34-1,4)*2) |  | 0.536 | [23 empty] | VV | 0
[28 empty] | VV | 0
|  | 211 WC UČITELŮ : (1,876+1,61)*2*(2,88-1,4) |  | 10.3186 | [23 empty] | VV | 0
|  | odpočet otvorů - dveře : -1*(2,1-1,4) |  | -0.7 | [23 empty] | VV | 0
|  | okna : -0,5*(1+1,34-1,4) |  | -0.47 | [23 empty] | VV | 0
|  | přípočet ostění a nadpraží - okna : 0,2*(0,8+(1+1,34-1,4)*2) |  | 0.536 | [23 empty] | VV | 0
[28 empty] | VV | 0
|  | číslo výkresu 2335 D.1.1b 04 - půdorys 3NP bourání + nový stav : | [25 empty] | VV | 0
|  | 301 SCHODIŠTĚ : (3,4+8,785)*2*4,15 |  | 101.1355 | [23 empty] | VV | 0
|  | odpočet otvorů - dveře : -1,6*2,6 |  | -4.16 | [23 empty] | VV | 0
|  | okna : -1,286*2,22 |  | -2.8549 | [23 empty] | VV | 0
|  | přípočet ostění a nadpraží - okna : 0,4*(1,6+2,22*2) |  | 2.416 | [23 empty] | VV | 0
[28 empty] | VV | 0
|  | 306 UMÝVÁRNA + WC DĚTI : (6,45+3,18)*2*(4,25-1,42) |  | 54.5058 | [23 empty] | VV | 0
|  | odpočet otvorů - dveře : -1,6*(2,6-1,42)-1,1*(2,1-1,42) |  | -2.636 | [23 empty] | VV | 0
|  | okna : -1,7*(0,9+2,32-1,42) |  | -3.06 | [23 empty] | VV | 0
[28 empty] | VV | 0
|  | 307 WC DĚTI : (2,9+1,64)*2*(2,83-1,42) |  | 12.8028 | [23 empty] | VV | 0
|  | odpočet otvorů - dveře : -1,1*(2,1-1,42) |  | -0.748 | [23 empty] | VV | 0
|  | okna : -0,65*(0,95+1,55-1,42) |  | -0.702 | [23 empty] | VV | 0
|  | přípočet ostění a nadpraží - dveře a okna : 0,2*(0,85+(0,95+1,55-1,42)*2) |  | 0.602 | [23 empty] | VV | 0
[28 empty] | VV | 0
|  | 308 SCHODIŠTĚ : (2,9+5,12)*2*2,55*1,5 |  | 61.353 | [23 empty] | VV | 0
|  | odpočet otvorů - dveře : -1,2*2,1*1,5 |  | -3.78 | [23 empty] | VV | 0
|  | okna : -0,8*1,4*2*1,5 |  | -3.36 | [23 empty] | VV | 0
|  | přípočet ostění a nadpraží - dveře a okna : 0,1*(1+1,5*2)*1,5 |  | 0.6 | [23 empty] | VV | 0
[28 empty] | VV | 0
|  | 309 UMÝVÁRNA : (1,38+1,56)*2*(4,1-1,42) |  | 15.7584 | [23 empty] | VV | 0
|  | odpočet otvorů - dveře : -(0,075+0,87+0,075)*(2,1-1,42) |  | -0.6936 | [23 empty] | VV | 0
|  | okna : -0,5*(1+1,34-1,4) |  | -0.47 | [23 empty] | VV | 0
|  | přípočet ostění a nadpraží - dveře a okna : 0,27*(0,075+0,87+0,075+(2,1*1,4)*2)+0,27*(0,8+(1+1,34-1,42)*2) |  | 2.5758 | [23 empty] | VV | 0
[28 empty] | VV | 0
|  | 310 WC UČITELŮ : (1,86+1,56)*2*(2,95-1,42) |  | 10.4652 | [23 empty] | VV | 0
|  | odpočet otvorů - dveře : -1,05*(2,1-1,42) |  | -0.714 | [23 empty] | VV | 0
|  | okna : -0,5*(1+1,34-1,42) |  | -0.46 | [23 empty] | VV | 0
|  | přípočet ostění a nadpraží - okna : 0,2*(0,8+(1+1,34-1,42)*2) |  | 0.528 | [23 empty] | VV | 0
[28 empty] | VV | 0
|  | číslo výkresu 2335 D.1.1b 05 - půdorys 4NP bourání + nový stav : | [25 empty] | VV | 0
|  | 401 SCHODIŠTĚ : (3,4+8,75)*2*2,18 |  | 52.974 | [23 empty] | VV | 0
|  | odpočet otvorů - dveře : -1*2*2 |  | -4 | [23 empty] | VV | 0
|  | okna : -1,286*1,2 |  | -1.5432 | [23 empty] | VV | 0
|  | přípočet ostění a nadpraží - okna : 0,4*(1,7+1,25*2) |  | 1.68 | [23 empty] | VV | 0
[28 empty] | VV | 0
|  | 405 SCHODIŠTĚ : (2,9+5,02)*2*2,25*1,5 |  | 53.46 | [23 empty] | VV | 0
|  | odpočet otvorů - dveře : -0,9*2,05-0,8*2,05*1,5 |  | -4.305 | [23 empty] | VV | 0
|  | okna : -0,8*1,2-0,8*1,4*1,5 |  | -2.64 | [23 empty] | VV | 0
|  | přípočet ostění a nadpraží - dveře a okna : (0,55*(1+2,05*2)+0,25*(0,8+2,05*2)+0,1*(1+1,25*2)+0,1*(1+1,45*2))*1,5 |  | 7.155 | [23 empty] | VV | 0
[28 empty] | VV | 0
|  | 406 VSTUP NA PŮDU : (2,9+2,25)*2*2,25 |  | 23.175 | [23 empty] | VV | 0
|  | odpočet otvorů - dveře : -0,8*2,05 |  | -1.64 | [23 empty] | VV | 0
|  | okna : -0,67*0,9 |  | -0.603 | [23 empty] | VV | 0
|  | přípočet ostění a nadpraží - okna : 0,2*(0,75+0,95*2) |  | 0.53 | [23 empty] | VV | 0
[28 empty] | VV | 0
|  | 408 UMÝVÁRNA + WC DĚTI : (3,897+1,9)*2*(2,13-1,42) |  | 8.2317 | [23 empty] | VV | 0
|  | odpočet otvorů - dveře : -0,9*2,05 |  | -1.845 | [23 empty] | VV | 0
|  | okna : -1,19*(0,62+1,2-1,42) |  | -0.476 | [23 empty] | VV | 0
|  | přípočet ostění a nadpraží - okna : 0,12*(1,4+(0,62+1,2-1,4)*2) |  | 0.2688 | [23 empty] | VV | 0
[28 empty] | VV | 0
|  | číslo výkresu 2335 D.1.1b 06 - půdorys 5NP (PŮDA) bourání + nový stav : | [25 empty] | VV | 0
|  | 502 VĚŽ : (3,8+3,375+0,425)*2-0,425*2+sqrt(0,425^2*2)*2,6 |  | 15.9127 | [23 empty] | VV | 0
|  | odpočet otvorů - dveře : -0,87*2,02 |  | -1.7574 | [23 empty] | VV | 0
|  | okno : -0,8*(0,78+1,39-1,12)*6 |  | -5.04 | [23 empty] | VV | 0
|  | přípočet ostění a nadpraží otvoru - dveří : 0,45*(0,87+2,02*2) |  | 2.2095 | [23 empty] | VV | 0
|  | okna : 0,12*(0,9+(0,78+1,39-1,12)*2)*6 |  | 2.16 | [23 empty] | VV | 0
SPU
74 | 978013191R00 | Otlučení omítek vápenných nebo vápenocementových vnitřních s vyškrabáním spár, s očištěním zdiva stěn, v rozsahu do 100 % | m2 | 638.6294 |  | 0 |  | 0 |  | 0 | 21 | 0 | 0 | 0 | 0.046 | 29.38 | 801-3 | RTS 24/ I | RTS 23/ II | 0.26 | 166.04 |  | Práce | Běžná |  |  |  | POL1_
|  | zahrnuto 70% z celkové plochy stěn | [25 empty] | POP
|  | N17 : | [25 empty] | VV | 0
|  | Začátek provozního součtu | [25 empty] | VV
|  | číslo výkresu 2335 D.1.1b 01 - půdorys 1S bourání + nový stav : | [25 empty] | VV | 2
|  | 001 CHODBA + SCHODIŠTĚ : (0,9+1,6-0,3)*(3,1+0,18*3)+0,3*(3,1+0,18*2)*2+0,3*(3,1+0,18)*2+((1,6-0,9-0,3*2+0,8*2)*2-1,1+1,6)*3,1+(0,3*2+3,81)*3,4*0,5*2 |  | 39.136 | [23 empty] | VV | 2
|  | odpočet otvorů : -1,04*2-0,7*2-0,63*2 |  | -4.74 | [23 empty] | VV | 2
|  | přípočet ostění a nadpraží : 0,6*(1,04+2*2)+0,3*(0,63+2*2) |  | 4.413 | [23 empty] | VV | 2
[28 empty] | VV | 2
|  | 002 SKLAD : (0,3+0,64+0,84+3,81+1,4)*2*3,2+((2,1+1,1+0,95)*2-1,1)*3,2+(0,3+0,64+2,26+1,28)*2*3,2 |  | 96.448 | [23 empty] | VV | 2
|  | odpočet otvorů : -0,63*2-0,64*2*2*2 |  | -6.38 | [23 empty] | VV | 2
|  | přípočet ostění a nadpraží : 0,3*(0,64+2*2)*2 |  | 2.784 | [23 empty] | VV | 2
[28 empty] | VV | 2
|  | 003 SKLAD : (3,2+1,59)*2*2,75 |  | 26.345 | [23 empty] | VV | 2
|  | odpočet otvorů : -0,8*2-0,91*0,6 |  | -2.146 | [23 empty] | VV | 2
|  | přípočet ostění a nadpraží : 0,35*(0,8+2*2)+0,3*(0,91+0,65*2) |  | 2.343 | [23 empty] | VV | 2
[28 empty] | VV | 2
|  | 004 SKLAD : (5,815+3,67)*2*3,3 |  | 62.601 | [23 empty] | VV | 2
|  | odpočet otvorů : -0,9*2-1*2-1,14*2-1,26*0,6 |  | -6.836 | [23 empty] | VV | 2
|  | přípočet ostění a nadpraží : 0,3*(1,26+0,65*2) |  | 0.768 | [23 empty] | VV | 2
[28 empty] | VV | 2
|  | 005 SKLAD : (2,3+0,135+0,21+6,31)*2*3,4 |  | 60.894 | [23 empty] | VV | 2
|  | odpočet otvorů : -0,85*2--0,9*2-1*2-0,96*0,6 |  | -2.476 | [23 empty] | VV | 2
|  | přípočet ostění a nadpraží : 0,54*(1+2*2)+0,35*(0,96+0,65*2) |  | 3.491 | [23 empty] | VV | 2
[28 empty] | VV | 2
|  | 006 SKLAD : (2,665+0,21+6,31)*2*3,3 |  | 60.621 | [23 empty] | VV | 2
|  | odpočet otvorů : -0,85*2 |  | -1.7 | [23 empty] | VV | 2
|  | přípočet ostění a nadpraží niky : 0,15*(0,85*1,8*2+0,95+1,9*2) |  | 1.1715 | [23 empty] | VV | 2
[28 empty] | VV | 2
|  | 007 SKLAD : (2,95+0,135+6,25+3,9+1,1+0,4+0,49+0,16+0,14+0,9+0,06+0,97)*3,45 |  | 60.2197 | [23 empty] | VV | 2
|  | odpočet otvorů : -0,9*2*2-0,96*0,6 |  | -4.176 | [23 empty] | VV | 2
|  | přípočet ostění a nadpraží : 0,35*(0,96+0,65*2) |  | 0.791 | [23 empty] | VV | 2
[28 empty] | VV | 2
|  | 008 SKLAD : (3,65+1,03+0,9+1,72)*2*3 |  | 43.8 | [23 empty] | VV | 2
|  | odpočet otvorů : -1,72*2,25-0,9*2-0,96*0,6*2 |  | -6.822 | [23 empty] | VV | 2
|  | přípočet ostění a nadpraží : 0,64*(1,85+2,2*2)+0,35*(0,96+0,65*2)*2 |  | 5.582 | [23 empty] | VV | 2
[28 empty] | VV | 2
|  | 009 SKLAD : (0,98+1,72+1,11+3,5+5,92+2,36)*(3,1-2,2) |  | 14.031 | [23 empty] | VV | 2
|  | odpočet otvorů : -1,72*2,25-0,96*0,6 |  | -4.446 | [23 empty] | VV | 2
|  | přípočet ostění a nadpraží : 0,35*(0,96+0,65*5) |  | 1.4735 | [23 empty] | VV | 2
[28 empty] | VV | 2
|  | 010 SCHODIŠTĚ : (2,88+1,28+1,41+2,37)*2*2,6 |  | 41.288 | [23 empty] | VV | 2
|  | odpočet otvorů : -1,41*2-0,8*2-0,9*2-0,9*1,8-0,98*2 |  | -9.8 | [23 empty] | VV | 2
|  | přípočet ostění a nadpraží : 0,55*(1,41+2*2)+0,15*(0,92+2,05*2)+0,2*(0,96+1,9*2)+0,65*(0,98+2,05*2) |  | 7.9825 | [23 empty] | VV | 2
[28 empty] | VV | 2
|  | 011 SKLAD : (1,26+1,28*2)*2,1+2,59*2*2*0,5+1,26*0,3 |  | 13.58 | [23 empty] | VV | 2
|  | odpočet otvorů : -0,9*1,9-0,9*0,6 |  | -2.25 | [23 empty] | VV | 2
|  | přípočet ostění a nadpraží : 0,15*(0,9+0,65*2) |  | 0.33 | [23 empty] | VV | 2
[28 empty] | VV | 2
|  | 012 UMÝVÁRNA ; WC DĚTI : (2,88+1,57)*2*(2,35-1,5) |  | 7.565 | [23 empty] | VV | 2
|  | odpočet otvorů : -0,8*(2-1,5)-0,9*0,6 |  | -0.94 | [23 empty] | VV | 2
|  | přípočet ostění a nadpraží : 0,35*(0,8+(2,05-1,5)*2)+0,2*(0,9+0,65*2) |  | 1.105 | [23 empty] | VV | 2
[28 empty] | VV | 2
|  | 013 CHODBA : (3,83+0,5+0,9+1,59)*2*3,4 |  | 46.376 | [23 empty] | VV | 2
|  | odpočet otvorů : -1,407*2-0,8*2-1*2*2-0,9*2 |  | -10.214 | [23 empty] | VV | 2
|  | přípočet ostění a nadpraží : | [25 empty] | VV | 2
[28 empty] | VV | 2
|  | 015 SKLAD : (2,34+2,67+0,16*2)*2*3,35 |  | 35.711 | [23 empty] | VV | 2
|  | odpočet otvorů : -0,8*2-0,96*0,6 |  | -2.176 | [23 empty] | VV | 2
|  | přípočet ostění a nadpraží : 0,35*(0,96+0,65*2) |  | 0.791 | [23 empty] | VV | 2
[28 empty] | VV | 2
|  | 016 SKLAD KUCHYNĚ : (6,32+3,14+0,16)*2*(3,45-2) |  | 27.898 | [23 empty] | VV | 2
|  | odpočet otvorů : -0,8*0,6*2-0,96*0,6 |  | -1.536 | [23 empty] | VV | 2
|  | přípočet ostění a nadpraží : 0,35*(0,96+0,65*2)+0,2*(0,8+0,65*2)*2 |  | 1.631 | [23 empty] | VV | 2
[28 empty] | VV | 2
|  | 017 UMÝVÁRNA + WC : (2,26+1,77)*2*(2,63-2) |  | 5.0778 | [23 empty] | VV | 2
|  | Konec provozního součtu | [25 empty] | VV
|  | 609,61005*70/100 |  | 426.727 | [23 empty] | VV | 0
[28 empty] | VV | 0
|  | N4 : | [25 empty] | VV | 0
|  | Začátek provozního součtu | [25 empty] | VV
|  | číslo výkresu 2335 D.1.1b 02 - půdorys 1NP bourání + nový stav : | [25 empty] | VV | 2
|  | 104 JÍDELNA : ((0,53+5,815+0,49+3,655)*2-1,44-0,9-1,33-0,075*2-1,5)*1,25 |  | 19.575 | [23 empty] | VV | 2
|  | 105 JÍDELNA : (0,15+2,082-0,15+3,609+5,108-1,55+3,985-0,15+0,885-0,15+0,485-0,2+1,15-0,15*2+1,13-0,15*2+0,655-0,15)*1,52 |  | 24.7593 | [23 empty] | VV | 2
[28 empty] | VV | 2
|  | číslo výkresu 2335 D.1.1b 03 - půdorys 2NP bourání + nový stav : | [25 empty] | VV | 2
|  | 202 CHODBA : ((5,805+3,7)*2-1,2*3-1,6*3-1,61)*1,2 |  | 10.8 | [23 empty] | VV | 2
|  | 203a KANCELÁŘ : ((2,67+6,3+0,5)*2-1,6-0,88)*1,12 |  | 18.4352 | [23 empty] | VV | 2
|  | 204 TŘÍDA + HERNA : (5,529-1,7*2+6,3+0,615-0,15+1,085-0,15+3,489+1,146-0,15+1,366-0,15)*1,3 |  | 20.189 | [23 empty] | VV | 2
|  | 205 TŘÍDA + HERNA : (3,776*2-1,7-0,655+3,8*2-0,72-1,6-1,7-0,15*2-1,425+sqrt(0,655^2+0,72^2))*1,3 |  | 10.433 | [23 empty] | VV | 2
|  | 206 TŘÍDA + HERNA : (2,191-0,15+0,283-0,15+3,503+0,844-0,15+6,02-0,15+6,302-1,65+10,68-1,7*4)*1,52 |  | 31.575 | [23 empty] | VV | 2
[28 empty] | VV | 2
|  | číslo výkresu 2335 D.1.1b 04 - půdorys 3NP bourání + nový stav : | [25 empty] | VV | 2
|  | 302 CHODBA : ((5,9+3,71)*2-1,6*5-1,1*2)*2,23 |  | 20.1146 | [23 empty] | VV | 2
|  | 303 TŘÍDA + HERNA : (0,64+1,08+8,56-1,7*3+6,3+0,715-0,15+1,605-0,15*2+1,085-0,15+3,481-1,8+0,952+0,64)*1,54 |  | 27.0393 | [23 empty] | VV | 2
|  | 304 TŘÍDA + HERNA : (3,8*2-0,655-1,7-1,35-0,15-1,425+3,8*2-1,82-1,7-0,72+sqrt(0,655^2+0,72^2))*1,3 |  | 8.6494 | [23 empty] | VV | 2
|  | 305 TŘÍDA + HERNA : (2,345-0,15+0,434-0,15+3,476+0,746-0,15+6,11-0,15+6,3-1,65+10,64-1,7*4)*1,54 |  | 32.3415 | [23 empty] | VV | 2
[28 empty] | VV | 2
|  | číslo výkresu 2335 D.1.1b 05 - půdorys 4NP bourání + nový stav : | [25 empty] | VV | 2
|  | 402 HERNA : (6,35-1+0,4*2+6,024+3,552-0,9+1,312+1,64)*1,12 |  | 19.9114 | [23 empty] | VV | 2
|  | 403 KANCELÁŘ : (3,8*2-0,425+3,8*2-0,425+sqrt(0,425^2+0,425^2)+0,55*2*2-0,9*2)*1,12-0,8*(1,12-0,78)*6 |  | 15.5612 | [23 empty] | VV | 2
|  | 404 LOŽNICE DĚTI : (1,4+0,9+1,529+1,226+0,55+0,12+0,9+0,12+0,55+1,11+1,586+0,07+0,55+0,9+0,55+0,07+5,9+0,9+2,4+6,45-0,9*2-1*2)*1,12 |  | 26.8587 | [23 empty] | VV | 2
|  | 407 CHODBA : ((5,9+0,4+3,85+0,1)*2-1,45-0,9-1-1,34-0,1-0,1-0,9)*1,12 |  | 16.4752 | [23 empty] | VV | 2
|  | Konec provozního součtu | [25 empty] | VV
|  | 302,71768*70/100 |  | 211.9024 | [23 empty] | VV | 0
SPU
75 | 978013211R00 | Odstranění štukové vrstvy z omítek stěn vnitřních, | m2 | 1385.8645 |  | 0 |  | 0 |  | 0 | 21 | 0 | 0 | 0 | 0.02798 | 38.78 | 801-3 | RTS 24/ I | RTS 23/ II | 0.105 | 145.52 |  | Práce | Běžná |  |  |  | POL1_
|  | N4 - 30% ponechaných omítek za dřevěnými obklady : | [25 empty] | VV | 0
|  | Začátek provozního součtu | [25 empty] | VV
|  | číslo výkresu 2335 D.1.1b 02 - půdorys 1NP bourání + nový stav : | [25 empty] | VV | 2
|  | 104 JÍDELNA : ((0,53+5,815+0,49+3,655)*2-1,44-0,9-1,33-0,075*2-1,5)*1,25 |  | 19.575 | [23 empty] | VV | 2
|  | 105 JÍDELNA : (0,15+2,082-0,15+3,609+5,108-1,55+3,985-0,15+0,885-0,15+0,485-0,2+1,15-0,15*2+1,13-0,15*2+0,655-0,15)*1,52 |  | 24.7593 | [23 empty] | VV | 2
[28 empty] | VV | 2
|  | číslo výkresu 2335 D.1.1b 03 - půdorys 2NP bourání + nový stav : | [25 empty] | VV | 2
|  | 202 CHODBA : ((5,805+3,7)*2-1,2*3-1,6*3-1,61)*1,2 |  | 10.8 | [23 empty] | VV | 2
|  | 203a KANCELÁŘ : ((2,67+6,3+0,5)*2-1,6-0,88)*1,12 |  | 18.4352 | [23 empty] | VV | 2
|  | 204 TŘÍDA + HERNA : (5,529-1,7*2+6,3+0,615-0,15+1,085-0,15+3,489+1,146-0,15+1,366-0,15)*1,3 |  | 20.189 | [23 empty] | VV | 2
|  | 205 TŘÍDA + HERNA : (3,776*2-1,7-0,655+3,8*2-0,72-1,6-1,7-0,15*2-1,425+sqrt(0,655^2+0,72^2))*1,3 |  | 10.433 | [23 empty] | VV | 2
|  | 206 TŘÍDA + HERNA : (2,191-0,15+0,283-0,15+3,503+0,844-0,15+6,02-0,15+6,302-1,65+10,68-1,7*4)*1,52 |  | 31.575 | [23 empty] | VV | 2
[28 empty] | VV | 2
|  | číslo výkresu 2335 D.1.1b 04 - půdorys 3NP bourání + nový stav : | [25 empty] | VV | 2
|  | 302 CHODBA : ((5,9+3,71)*2-1,6*5-1,1*2)*2,23 |  | 20.1146 | [23 empty] | VV | 2
|  | 303 TŘÍDA + HERNA : (0,64+1,08+8,56-1,7*3+6,3+0,715-0,15+1,605-0,15*2+1,085-0,15+3,481-1,8+0,952+0,64)*1,54 |  | 27.0393 | [23 empty] | VV | 2
|  | 304 TŘÍDA + HERNA : (3,8*2-0,655-1,7-1,35-0,15-1,425+3,8*2-1,82-1,7-0,72+sqrt(0,655^2+0,72^2))*1,3 |  | 8.6494 | [23 empty] | VV | 2
|  | 305 TŘÍDA + HERNA : (2,345-0,15+0,434-0,15+3,476+0,746-0,15+6,11-0,15+6,3-1,65+10,64-1,7*4)*1,54 |  | 32.3415 | [23 empty] | VV | 2
[28 empty] | VV | 2
|  | číslo výkresu 2335 D.1.1b 05 - půdorys 4NP bourání + nový stav : | [25 empty] | VV | 2
|  | 402 HERNA : (6,35-1+0,4*2+6,024+3,552-0,9+1,312+1,64)*1,12 |  | 19.9114 | [23 empty] | VV | 2
|  | 403 KANCELÁŘ : (3,8*2-0,425+3,8*2-0,425+sqrt(0,425^2+0,425^2)+0,55*2*2-0,9*2)*1,12-0,8*(1,12-0,78)*6 |  | 15.5612 | [23 empty] | VV | 2
|  | 404 LOŽNICE DĚTI : (1,4+0,9+1,529+1,226+0,55+0,12+0,9+0,12+0,55+1,11+1,586+0,07+0,55+0,9+0,55+0,07+5,9+0,9+2,4+6,45-0,9*2-1*2)*1,12 |  | 26.8587 | [23 empty] | VV | 2
|  | 407 CHODBA : ((5,9+0,4+3,85+0,1)*2-1,45-0,9-1-1,34-0,1-0,1-0,9)*1,12 |  | 16.4752 | [23 empty] | VV | 2
|  | Konec provozního součtu | [25 empty] | VV
|  | 302,71768*30/100 |  | 90.8153 | [23 empty] | VV | 0
[28 empty] | VV | 0
|  | N4 - 70% z celkové plochy ponechaných omítek stěn bez ploch z dřevěnými obklady : | [25 empty] | VV | 0
|  | Začátek provozního součtu | [25 empty] | VV
|  | číslo výkresu 2335 D.1.1b 02 - půdorys 1NP bourání + nový stav : | [25 empty] | VV | 2
|  | 104 JÍDELNA : (5,815+3,665)*2*(3,48-1,25) |  | 42.2808 | [23 empty] | VV | 2
|  | odpočet otvorů - dveře : -(1,33+0,075*2)*(2,32+0,15-1,25)*2-1,2*(2,02+0,15-1,25) |  | -4.7152 | [23 empty] | VV | 2
|  | okno : -1,7*(0,86+2,08-1,25) |  | -2.873 | [23 empty] | VV | 2
|  | přípočet ostění a napraží otvorů - dveře : 0,53*(0,075+1,33+0,075+(2,32-1,25)*2)+0,49*(0,075+1,34+0,075+(2,32-1,25)*2) |  | 3.6973 | [23 empty] | VV | 2
|  | okno : 0,2*(1,7+(0,86+2,08-1,25)*2) |  | 1.016 | [23 empty] | VV | 2
[28 empty] | VV | 2
|  | 105 JÍDELNA : (0,255+1,4+2,082+3,609+5,108+6,3+7,65)*(3,86-1,52) |  | 61.7854 | [23 empty] | VV | 2
|  | odpočet otvorů - dveře a vestavěná skříň : -1,55*(2,32-1,52)-1,55*(2,68-1,52)-1,6*2,9 |  | -7.678 | [23 empty] | VV | 2
|  | okno : -1,7*(0,86+2,22-1,52)*3-1,25*(0,8+2-1,52) |  | -9.556 | [23 empty] | VV | 2
[28 empty] | VV | 2
|  | číslo výkresu 2335 D.1.1b 03 - půdorys 2NP bourání + nový stav : | [25 empty] | VV | 2
|  | 202 CHODBA : (5,805+3,7)*2*(4,48-1,2) |  | 62.3528 | [23 empty] | VV | 2
|  | odpočet otvorů - dveře : -1,1*(2,6-1,2)*2-1,6*(2,65-1,2)-1,2*(2,1-1,2)*3 |  | -8.64 | [23 empty] | VV | 2
|  | okno : -1,7*(0,9+2,4-1,2) |  | -3.57 | [23 empty] | VV | 2
[28 empty] | VV | 2
|  | 203a KANCELÁŘ : (2,67+6,3)*2*(2,37-1,12) |  | 22.425 | [23 empty] | VV | 2
|  | odpočet otvorů - dveře : -(0,08+0,88+0,08)*(2,1-1,12) |  | -1.0192 | [23 empty] | VV | 2
|  | okno : -1,7*(0,93+2,38-1,12) |  | -3.723 | [23 empty] | VV | 2
|  | přípočet ostění a napraží otvorů - dveře : 0,53*(0,08+0,88+0,08+(2,1-1,12)*2) |  | 1.59 | [23 empty] | VV | 2
[28 empty] | VV | 2
|  | 204 TŘÍDA + HERNA : (5,529+6,3+0,615+1,35+1,085+3,489+1,146+1,333+1,366)*(4,9-1,3) |  | 79.9668 | [23 empty] | VV | 2
|  | odpočet otvorů - dveře : -1,6*(2,6-1,3)*2 |  | -4.16 | [23 empty] | VV | 2
|  | okno : -1,7*(0,93+2,38-1,12)*2 |  | -7.446 | [23 empty] | VV | 2
[28 empty] | VV | 2
|  | 205 TŘÍDA + HERNA : (3,776*2-0,655+3,8*2-0,72+sqrt(0,655^2+0,72^2))*(4,85-1,3) |  | 52.3638 | [23 empty] | VV | 2
|  | odpočet otvorů - dveře a vestavěná skříň : -1,6*(2,6-1,3)*2-1,6*(4,1-1,3) |  | -8.64 | [23 empty] | VV | 2
|  | okno : -1,6*(0,93+2,38-1,12)*2 |  | -7.008 | [23 empty] | VV | 2
[28 empty] | VV | 2
|  | 206 TŘÍDA + HERNA : (2,191+1,34+0,283+3,503+0,844+1,35+6,02+6,302+10,68)*(4,85-1,52) |  | 108.2683 | [23 empty] | VV | 2
|  | odpočet otvorů - dveře a vestavěná skříň : -1,6*(2,6-1,52)*3-1,2*(2,2-1,52) |  | -6 | [23 empty] | VV | 2
|  | okno : -1,6*(0,93+2,38-1,12)*4 |  | -14.016 | [23 empty] | VV | 2
[28 empty] | VV | 2
|  | číslo výkresu 2335 D.1.1b 04 - půdorys 3NP bourání + nový stav : | [25 empty] | VV | 2
|  | 302 CHODBA : (5,9+3,71)*2*(4,22-2,23) |  | 38.2478 | [23 empty] | VV | 2
|  | odpočet otvorů - dveře : -1,6*(2,6-2,23)*4 |  | -2.368 | [23 empty] | VV | 2
|  | okno : -1,6*(0,9+2,22-2,23) |  | -1.424 | [23 empty] | VV | 2
[28 empty] | VV | 2
|  | 303 TŘÍDA + HERNA : (8,56+6,3+0,715+1,34+1,605+1,34+1,085+3,481+0,952+0,64+1,82+1,08)*(4,2-1,54) |  | 76.9219 | [23 empty] | VV | 2
|  | odpočet otvorů - dveře : -1,6*(2,6-1,54)*2-1,82*(3,25-1,54) |  | -6.5042 | [23 empty] | VV | 2
|  | okno : -1,6*(0,9+2,22-1,54)*3 |  | -7.584 | [23 empty] | VV | 2
|  | přípočet ostění a nadpraží průchodu : 0,64*(2,05+(3-1,54)*2) |  | 3.1808 | [23 empty] | VV | 2
[28 empty] | VV | 2
|  | 304 TŘÍDA + HERNA : (3,8*2-0,655+3,8*2-0,72+sqrt(0,655^2+0,72^2))*(4,2-1,3) |  | 42.9152 | [23 empty] | VV | 2
|  | odpočet otvorů - dveře, průchod a vestavěná skříň : -1,3*(2,6-1,3)-1,82*(3,25-1,3)-1,7*(4,1-1,3) |  | -9.999 | [23 empty] | VV | 2
|  | okno : -1,6*(0,9+2,22-1,3)*2 |  | -5.824 | [23 empty] | VV | 2
[28 empty] | VV | 2
|  | 305 TŘÍDA + HERNA : (2,345+1,05+0,434+3,476+0,746+1,34+6,11+6,3+10,64)*(4,2-1,54) |  | 86.2931 | [23 empty] | VV | 2
|  | odpočet otvorů - dveře : -1,6*(2,6-1,54)*2-1,3*(2,6-1,54) |  | -4.77 | [23 empty] | VV | 2
|  | okno : -1,6*(0,9+2,22-1,54)*4 |  | -10.112 | [23 empty] | VV | 2
[28 empty] | VV | 2
|  | číslo výkresu 2335 D.1.1b 05 - půdorys 4NP bourání + nový stav : | [25 empty] | VV | 2
|  | 402 HERNA : (6,35+6,024+3,552+1,312+0,9+1,64)*(2,18-1,12)+8,55*2,18 |  | 39.6037 | [23 empty] | VV | 2
|  | odpočet otvorů - dveře : -0,9*2,02*2-1*2,1 |  | -5.736 | [23 empty] | VV | 2
|  | okno : 1,19*1,2*3 |  | 4.284 | [23 empty] | VV | 2
|  | přípočet ostění a nadpraží otvoru - dveří : 0,4*(1+(2,1-1,12)*2) |  | 1.184 | [23 empty] | VV | 2
|  | okna : 0,12*(1,4+1,25*2)*3 |  | 1.404 | [23 empty] | VV | 2
[28 empty] | VV | 2
|  | 403 KANCELÁŘ : (3,8*2-0,425+3,8*2-0,425+sqrt(0,425^2+0,425^2))*(2,73-1,12) |  | 24.0712 | [23 empty] | VV | 2
|  | odpočet otvorů - dveře : -0,9*(2,1*-1,12)*2 |  | 4.2336 | [23 empty] | VV | 2
|  | okno : -0,8*(0,78+1,39-1,12)*6 |  | -5.04 | [23 empty] | VV | 2
|  | přípočet ostění a nadpraží otvoru - dveří : 0,55*(0,12+0,9+0,12+0,9+(2,1-1,12)*2*2) |  | 3.278 | [23 empty] | VV | 2
|  | okna : 0,12*(0,9+(0,78+1,39-1,12)*2)*6 |  | 2.16 | [23 empty] | VV | 2
[28 empty] | VV | 2
|  | 404 LOŽNICE DĚTI : (1,4+0,9+1,529+1,226+0,12+0,9+0,12+1,11+1,586+0,07+0,9+0,07+5,9+0,9+2,4+6,45)*(2,18-1,12)+(6,45-6,3+14,3)*2,18 |  | 58.6169 | [23 empty] | VV | 2
|  | odpočet otvorů - dveře : -0,9*(2,02-1,12)*4 |  | -3.24 | [23 empty] | VV | 2
|  | okno : 1,19*1,2*5 |  | 7.14 | [23 empty] | VV | 2
|  | přípočet ostění a nadpraží otvoru - dveří : 0,55*(0,12+0,9+0,12+0,07+0,9+0,07+(2,1-1,12)*2)*2 |  | 4.554 | [23 empty] | VV | 2
|  | okna : 0,12*(1,4+1,25*2)*5 |  | 2.34 | [23 empty] | VV | 2
[28 empty] | VV | 2
|  | 407 CHODBA : (5,9+3,85+0,1)*2*(2,19-1,12) |  | 21.079 | [23 empty] | VV | 2
|  | odpočet otvorů - dveře : -0,9*(2,02-1,12)*2-1*(2,02-1,12) |  | -2.52 | [23 empty] | VV | 2
|  | okno : 1,19*(0,62+1,2-1,12) |  | 0.833 | [23 empty] | VV | 2
|  | přípočet ostění a nadpraží otvoru - dveří : 0,4*(1+(2,1-1,12)*2) |  | 1.184 | [23 empty] | VV | 2
|  | okna : 0,12*(1,4+(0,62+1,2-1,12)*2) |  | 0.336 | [23 empty] | VV | 2
|  | Konec provozního součtu | [25 empty] | VV
|  | 705,44061*70/100 |  | 493.8084 | [23 empty] | VV | 0
[28 empty] | VV | 0
|  | N4c - 70% z celkové plochy ponechaných omítek stěn : | [25 empty] | VV | 0
|  | Začátek provozního součtu | [25 empty] | VV
|  | číslo výkresu 2335 D.1.1b 02 - půdorys 1NP bourání + nový stav : | [25 empty] | VV | 2
|  | 101 VSTUPNÍ CHODBA : (2,665+1,35*2)*0,96+(2,665+6,31)*2*4,02 |  | 77.3094 | [23 empty] | VV | 2
|  | odpočet otvorů : -1,6*2,85-1,44*2,42*2-1,61*3,02-0,82*2,08 |  | -18.0974 | [23 empty] | VV | 2
|  | odpočet plochy rozvaděčů : -0,6*3 |  | -1.8 | [23 empty] | VV | 2
|  | přípočet ostění a nadpraží otvoru : 0,15*(0,225+1,6+0,225+3*2) |  | 1.2075 | [23 empty] | VV | 2
[28 empty] | VV | 2
|  | 102 ŠATNA : (5,35+6,31+2,82+3,493+1,072+1,464+1,314)*3,86 |  | 84.2368 | [23 empty] | VV | 2
|  | odpočet otvorů - dveře : -1,54*2,4-1,66*2,35 |  | -7.597 | [23 empty] | VV | 2
|  | okna s dřevěným celoobvodovým obložením včetně ostění a nadpraží : -1,61*2,32*2 |  | -7.4704 | [23 empty] | VV | 2
[28 empty] | VV | 2
|  | 103 ŠATNA : ((3,67+3,625)*2-0,694*2+sqrt(0,694^2*2))*3,86 |  | 54.7482 | [23 empty] | VV | 2
|  | odpočet otvorů - dveře : -1,66*2,35 |  | -3.901 | [23 empty] | VV | 2
|  | okna s dřevěným celoobvodovým obložením včetně ostění a nadpraží : -1,61*2,32*2 |  | -7.4704 | [23 empty] | VV | 2
[28 empty] | VV | 2
|  | 106 KUCHYNĚ : (6,3+2,8+6,302+3,198)*2*(3,86-1,7) |  | 80.352 | [23 empty] | VV | 2
|  | odpočet otvorů - dveře a prostupy : -3,71*(3,5-1,7)*2-1,63*(2,78-1,7)-1,07*(2,1-1,7)-1,06*(2,1-1,7) |  | -15.9684 | [23 empty] | VV | 2
|  | okna s dřevěným celoobvodovým obložením včetně ostění a nadpraží : -1,6*(0,86+2,22-1,7)*3-1,2*(0,5+1,5-1,7) |  | -6.984 | [23 empty] | VV | 2
[28 empty] | VV | 2
|  | 107 SKLAD : (2,7+1,57)*2*3,89 |  | 33.2206 | [23 empty] | VV | 2
|  | odpočet otvorů - dveře : -1,06*2,1 |  | -2.226 | [23 empty] | VV | 2
|  | okna : -0,65*1,55 |  | -1.0075 | [23 empty] | VV | 2
|  | přípočet ostění a nadpraží - okna : 0,2*(1+1,6*2) |  | 0.84 | [23 empty] | VV | 2
[28 empty] | VV | 2
|  | 108 SCHODIŠTĚ : (2,892+5,098+2,52+0,352)*2,6*1,5 |  | 42.3618 | [23 empty] | VV | 2
|  | odpočet otvorů - dveře : -(0,125+0,87+0,125)*2,2*1,5 |  | -3.696 | [23 empty] | VV | 2
|  | okna : -0,8*1,4*1,5 |  | -1.68 | [23 empty] | VV | 2
|  | přípočet ostění a nadpraží - dveře a okna : (0,53*(0,125+0,87+0,125+1,2*2)+0,1*(1+1,5*2)*2)*1,5 |  | 3.9984 | [23 empty] | VV | 2
[28 empty] | VV | 2
|  | 109 UMÝVÁRNA : (1,315+1,614)*2*(3,9-1,4) |  | 14.645 | [23 empty] | VV | 2
|  | odpočet otvorů - dveře : -1,05*(2,05-1,4)*2 |  | -1.365 | [23 empty] | VV | 2
|  | okna : -0,5*(1+1,34-1,4) |  | -0.47 | [23 empty] | VV | 2
|  | přípočet ostění a nadpraží - dveře a okna : 0,45*(1,05+(2,05-1,4)*2)+0,2*(0,8+(1+1,34-1,4)*2) |  | 1.5935 | [23 empty] | VV | 2
[28 empty] | VV | 2
|  | 110 WC : (1,86+1,614)*2*(2,85-1,4) |  | 10.0746 | [23 empty] | VV | 2
|  | odpočet otvorů - dveře : -1,05*(2,05-1,4) |  | -0.6825 | [23 empty] | VV | 2
|  | okna : -0,5*(1+1,34-1,4) |  | -0.47 | [23 empty] | VV | 2
|  | přípočet ostění a nadpraží - dveře a okna : 0,2*(0,8+(1+1,34-1,4)*2) |  | 0.536 | [23 empty] | VV | 2
[28 empty] | VV | 2
|  | 111 SCHODIŠTĚ : (3,325+6,961)*2*3,95 |  | 81.2594 | [23 empty] | VV | 2
|  | odpočet otvorů - dveře : -1,71*3,02 |  | -5.1642 | [23 empty] | VV | 2
[28 empty] | VV | 2
|  | 112 ŠATNA ZAMĚSTNANCŮ : (3,325+1,45)*2*3,05 |  | 29.1275 | [23 empty] | VV | 2
|  | odpočet otvorů - dveře : -0,95*2,1 |  | -1.995 | [23 empty] | VV | 2
|  | okna : -1,286*2,22 |  | -2.8549 | [23 empty] | VV | 2
|  | přípočet ostění a nadpraží - okna : 0,2*(1,6+2,3*2) |  | 1.24 | [23 empty] | VV | 2
[28 empty] | VV | 2
|  | číslo výkresu 2335 D.1.1b 03 - půdorys 2NP bourání + nový stav : | [25 empty] | VV | 2
|  | 201 SCHODIŠTĚ : (3,355+8,735)*2*4,95 |  | 119.691 | [23 empty] | VV | 2
|  | odpočet otvorů - dveře : -1,35*2,65 |  | -3.5775 | [23 empty] | VV | 2
|  | okna : -1,286*2,38 |  | -3.0607 | [23 empty] | VV | 2
|  | přípočet ostění a nadpraží - okna : 0,4*(1,7+2,5*2) |  | 2.68 | [23 empty] | VV | 2
[28 empty] | VV | 2
|  | 203b SKLAD : (2,67+6,3)*2*2,18 |  | 39.1092 | [23 empty] | VV | 2
|  | odpočet otvorů - dveře : -(0,125+0,9+0,125)*2,1 |  | -2.415 | [23 empty] | VV | 2
|  | okna : -1,65*2,5 |  | -4.125 | [23 empty] | VV | 2
|  | přípočet ostění a nadpraží - dveře : 0,4*(0,125+0,9+0,125+2,1*2) |  | 2.14 | [23 empty] | VV | 2
[28 empty] | VV | 2
|  | 207 UMÝVÁRNA + WC DĚTI : (6,452+3,2)*2*(4,85-1,4) |  | 66.5988 | [23 empty] | VV | 2
|  | odpočet otvorů - dveře : -1,6*(2,6-1,4)-1,2*(2,1-1,4) |  | -2.76 | [23 empty] | VV | 2
|  | okna : -1,6*(0,93+2,45-1,4)*2 |  | -6.336 | [23 empty] | VV | 2
[28 empty] | VV | 2
|  | 208a WC DĚTI : (2,91+1,575)*2*(2,38-1,4) |  | 8.7906 | [23 empty] | VV | 2
|  | odpočet otvorů - dveře : -1,2*(2,1-1,4) |  | -0.84 | [23 empty] | VV | 2
|  | okna : -0,65*(0,95+1,55-1,4) |  | -0.715 | [23 empty] | VV | 2
|  | přípočet ostění a nadpraží - okna : 0,2*(0,8+(0,95+1,55-1,4)*2) |  | 0.6 | [23 empty] | VV | 2
[28 empty] | VV | 2
|  | 208b SKLAD : (2,88+1,575)*2*2,18 |  | 19.4238 | [23 empty] | VV | 2
|  | odpočet otvorů - dveře : -0,9*1,6 |  | -1.44 | [23 empty] | VV | 2
[28 empty] | VV | 2
|  | 209 SCHODIŠTĚ : (2,91+5,12)*2*2,5*2 |  | 80.3 | [23 empty] | VV | 2
|  | odpočet otvorů - dveře : -1,1*2,1*2 |  | -4.62 | [23 empty] | VV | 2
|  | okna : -0,8*1,4*2*2 |  | -4.48 | [23 empty] | VV | 2
|  | přípočet ostění a nadpraží - okna : 0,1*(1+1,45*2)*2*2 |  | 1.56 | [23 empty] | VV | 2
[28 empty] | VV | 2
|  | 210 UMÝVÁRNA : (1,319+1,61)*2*(5-1,4) |  | 21.0888 | [23 empty] | VV | 2
|  | odpočet otvorů - dveře : -(0,12+0,9+0,12)*(2,1-1,4)*2 |  | -1.596 | [23 empty] | VV | 2
|  | okna : -0,5*(1+1,34-1,4) |  | -0.47 | [23 empty] | VV | 2
|  | přípočet ostění a nadpraží - okna : 0,2*(0,8+(1+1,34-1,4)*2) |  | 0.536 | [23 empty] | VV | 2
[28 empty] | VV | 2
|  | 211 WC UČITELŮ : (1,876+1,61)*2*(2,88-1,4) |  | 10.3186 | [23 empty] | VV | 2
|  | odpočet otvorů - dveře : -1*(2,1-1,4) |  | -0.7 | [23 empty] | VV | 2
|  | okna : -0,5*(1+1,34-1,4) |  | -0.47 | [23 empty] | VV | 2
|  | přípočet ostění a nadpraží - okna : 0,2*(0,8+(1+1,34-1,4)*2) |  | 0.536 | [23 empty] | VV | 2
[28 empty] | VV | 2
|  | číslo výkresu 2335 D.1.1b 04 - půdorys 3NP bourání + nový stav : | [25 empty] | VV | 2
|  | 301 SCHODIŠTĚ : (3,4+8,785)*2*4,15 |  | 101.1355 | [23 empty] | VV | 2
|  | odpočet otvorů - dveře : -1,6*2,6 |  | -4.16 | [23 empty] | VV | 2
|  | okna : -1,286*2,22 |  | -2.8549 | [23 empty] | VV | 2
|  | přípočet ostění a nadpraží - okna : 0,4*(1,6+2,22*2) |  | 2.416 | [23 empty] | VV | 2
[28 empty] | VV | 2
|  | 306 UMÝVÁRNA + WC DĚTI : (6,45+3,18)*2*(4,25-1,42) |  | 54.5058 | [23 empty] | VV | 2
|  | odpočet otvorů - dveře : -1,6*(2,6-1,42)-1,1*(2,1-1,42) |  | -2.636 | [23 empty] | VV | 2
|  | okna : -1,7*(0,9+2,32-1,42) |  | -3.06 | [23 empty] | VV | 2
[28 empty] | VV | 2
|  | 307 WC DĚTI : (2,9+1,64)*2*(2,83-1,42) |  | 12.8028 | [23 empty] | VV | 2
|  | odpočet otvorů - dveře : -1,1*(2,1-1,42) |  | -0.748 | [23 empty] | VV | 2
|  | okna : -0,65*(0,95+1,55-1,42) |  | -0.702 | [23 empty] | VV | 2
|  | přípočet ostění a nadpraží - dveře a okna : 0,2*(0,85+(0,95+1,55-1,42)*2) |  | 0.602 | [23 empty] | VV | 2
[28 empty] | VV | 2
|  | 308 SCHODIŠTĚ : (2,9+5,12)*2*2,55*1,5 |  | 61.353 | [23 empty] | VV | 2
|  | odpočet otvorů - dveře : -1,2*2,1*1,5 |  | -3.78 | [23 empty] | VV | 2
|  | okna : -0,8*1,4*2*1,5 |  | -3.36 | [23 empty] | VV | 2
|  | přípočet ostění a nadpraží - dveře a okna : 0,1*(1+1,5*2)*1,5 |  | 0.6 | [23 empty] | VV | 2
[28 empty] | VV | 2
|  | 309 UMÝVÁRNA : (1,38+1,56)*2*(4,1-1,42) |  | 15.7584 | [23 empty] | VV | 2
|  | odpočet otvorů - dveře : -(0,075+0,87+0,075)*(2,1-1,42) |  | -0.6936 | [23 empty] | VV | 2
|  | okna : -0,5*(1+1,34-1,4) |  | -0.47 | [23 empty] | VV | 2
|  | přípočet ostění a nadpraží - dveře a okna : 0,27*(0,075+0,87+0,075+(2,1*1,4)*2)+0,27*(0,8+(1+1,34-1,42)*2) |  | 2.5758 | [23 empty] | VV | 2
[28 empty] | VV | 2
|  | 310 WC UČITELŮ : (1,86+1,56)*2*(2,95-1,42) |  | 10.4652 | [23 empty] | VV | 2
|  | odpočet otvorů - dveře : -1,05*(2,1-1,42) |  | -0.714 | [23 empty] | VV | 2
|  | okna : -0,5*(1+1,34-1,42) |  | -0.46 | [23 empty] | VV | 2
|  | přípočet ostění a nadpraží - okna : 0,2*(0,8+(1+1,34-1,42)*2) |  | 0.528 | [23 empty] | VV | 2
[28 empty] | VV | 2
|  | číslo výkresu 2335 D.1.1b 05 - půdorys 4NP bourání + nový stav : | [25 empty] | VV | 2
|  | 401 SCHODIŠTĚ : (3,4+8,75)*2*2,18 |  | 52.974 | [23 empty] | VV | 2
|  | odpočet otvorů - dveře : -1*2*2 |  | -4 | [23 empty] | VV | 2
|  | okna : -1,286*1,2 |  | -1.5432 | [23 empty] | VV | 2
|  | přípočet ostění a nadpraží - okna : 0,4*(1,7+1,25*2) |  | 1.68 | [23 empty] | VV | 2
[28 empty] | VV | 2
|  | 405 SCHODIŠTĚ : (2,9+5,02)*2*2,25*1,5 |  | 53.46 | [23 empty] | VV | 2
|  | odpočet otvorů - dveře : -0,9*2,05-0,8*2,05*1,5 |  | -4.305 | [23 empty] | VV | 2
|  | okna : -0,8*1,2-0,8*1,4*1,5 |  | -2.64 | [23 empty] | VV | 2
|  | přípočet ostění a nadpraží - dveře a okna : (0,55*(1+2,05*2)+0,25*(0,8+2,05*2)+0,1*(1+1,25*2)+0,1*(1+1,45*2))*1,5 |  | 7.155 | [23 empty] | VV | 2
[28 empty] | VV | 2
|  | 406 VSTUP NA PŮDU : (2,9+2,25)*2*2,25 |  | 23.175 | [23 empty] | VV | 2
|  | odpočet otvorů - dveře : -0,8*2,05 |  | -1.64 | [23 empty] | VV | 2
|  | okna : -0,67*0,9 |  | -0.603 | [23 empty] | VV | 2
|  | přípočet ostění a nadpraží - okna : 0,2*(0,75+0,95*2) |  | 0.53 | [23 empty] | VV | 2
[28 empty] | VV | 2
|  | 408 UMÝVÁRNA + WC DĚTI : (3,897+1,9)*2*(2,13-1,42) |  | 8.2317 | [23 empty] | VV | 2
|  | odpočet otvorů - dveře : -0,9*2,05 |  | -1.845 | [23 empty] | VV | 2
|  | okna : -1,19*(0,62+1,2-1,42) |  | -0.476 | [23 empty] | VV | 2
|  | přípočet ostění a nadpraží - okna : 0,12*(1,4+(0,62+1,2-1,4)*2) |  | 0.2688 | [23 empty] | VV | 2
[28 empty] | VV | 2
|  | číslo výkresu 2335 D.1.1b 06 - půdorys 5NP (PŮDA) bourání + nový stav : | [25 empty] | VV | 2
|  | 502 VĚŽ : (3,8+3,375+0,425)*2-0,425*2+sqrt(0,425^2*2)*2,6 |  | 15.9127 | [23 empty] | VV | 2
|  | odpočet otvorů - dveře : -0,87*2,02 |  | -1.7574 | [23 empty] | VV | 2
|  | okno : -0,8*(0,78+1,39-1,12)*6 |  | -5.04 | [23 empty] | VV | 2
|  | přípočet ostění a nadpraží otvoru - dveří : 0,45*(0,87+2,02*2) |  | 2.2095 | [23 empty] | VV | 2
|  | okna : 0,12*(0,9+(0,78+1,39-1,12)*2)*6 |  | 2.16 | [23 empty] | VV | 2
|  | Konec provozního součtu | [25 empty] | VV
|  | 1144,62964*70/100 |  | 801.2408 | [23 empty] | VV | 0
SPU
76 | R-9720551-N20 | Vybourání drážky ( otvoru) v úrovni konstrukce stropu ve zdivu mezi podlažími | kus | 7 |  | 0 |  | 0 |  | 0 | 21 | 0 | 0 | 0 | 0.01 | 0.07 |  | Vlastní | Indiv | 0.31 | 2.17 |  | Práce | Běžná |  |  |  | POL1_
|  | práce prováděné ve stísněném prostoru | [25 empty] | POP
|  | průchod mezi podlažími vedený mimo podlahu/strop v líci zdiva stěn s úpravami podle případných konstrukcí odhalených při bourání - rozšíření průchodu v místě případných nosných stropní konstrukcí - trámů aj. | [25 empty] | POP |  | průchod mezi podlažími vedený mimo podlahu/strop v líci zdiva stěn s úpravami podle případných konstrukcí odhalených při bourání - rozšíření průchodu v místě případných nosných stropní konstrukcí - trámů aj.
|  | N20 : | [25 empty] | VV | 0
|  | číslo výkresu 2335 D.1.1b 02 - půdorys 1NP bourání + nový stav : | [25 empty] | VV | 0
|  | 104 JÍDELNA : 1 |  | 1 | [23 empty] | VV | 0
[28 empty] | VV | 0
|  | N20c : | [25 empty] | VV | 0
|  | číslo výkresu 2335 D.1.1b 03 - půdorys 2NP bourání + nový stav : | [25 empty] | VV | 0
|  | 202 CHODBA : 2 |  | 2 | [23 empty] | VV | 0
[28 empty] | VV | 0
|  | N20b : | [25 empty] | VV | 0
|  | číslo výkresu 2335 D.1.1b 04 - půdorys 3NP bourání + nový stav : | [25 empty] | VV | 0
|  | 302 CHODBA : 2 |  | 2 | [23 empty] | VV | 0
[28 empty] | VV | 0
|  | číslo výkresu 2335 D.1.1b 05 - půdorys 4NP bourání + nový stav : | [25 empty] | VV | 0
|  | 407 CHODBA : 2 |  | 2 | [23 empty] | VV | 0
SPU
Díl: | 99 | Staveništní přesun hmot |  |  |  | 0 |  | 0 |  | 0 |  | 0 |  | 0 |  | 0 |  |  |  |  | 653.7 | [6 empty] | DIL
77 | 999281151R00 | Přesun hmot pro opravy a údržbu objektů pro opravy a údržbu dosavadních objektů včetně vnějších plášťů výšky do 25 m, nošením | t | 118.8542 |  | 0 |  | 0 |  | 0 | 21 | 0 | 0 | 0 | 0 | 0 | 801-4 | RTS 24/ I | RTS 23/ II | 5.5 | 653.7 |  | Přesun hmot | Běžná |  |  |  | POL7_
|  | oborů 801, 803, 811 a 812 | [25 empty] | SPI
SPU
Díl: | 713 | Izolace tepelné |  |  |  | 0 |  | 0 |  | 0 |  | 0 |  | 0.04 |  | 0 |  |  |  |  | 12.66 | [6 empty] | DIL
78 | 713191100R00 | Izolace tepelné běžných konstrukcí - doplňky položení separační fólie, bez dodávky materiálu | m2 | 163.57 |  | 0 |  | 0 |  | 0 | 21 | 0 | 0 | 0 | 0 | 0 | 800-713 | RTS 24/ I | RTS 23/ II | 0.07 | 11.45 |  | Práce | Běžná |  |  |  | POL1_
|  | NP3 : | [25 empty] | VV | 0
|  | 402 HERNA : 51,53 |  | 51.53 | [23 empty] | VV | 0
|  | 404 LOŽNICE DĚTI : 88,79 |  | 88.79 | [23 empty] | VV | 0
|  | 407 CHODBA : 23,25 |  | 23.25 | [23 empty] | VV | 0
SPU
79 | 713191100RT9 | Izolace tepelné běžných konstrukcí - doplňky položení separační fólie, včetně dodávky PE fólie | m2 | 17.3 |  | 0 |  | 0 |  | 0 | 21 | 0 | 3e-05 | 0 | 0 | 0 | 800-713 | RTS 24/ I | RTS 23/ II | 0.07 | 1.21 |  | Práce | Běžná |  |  |  | POL1_
|  | NP4 : | [25 empty] | VV | 0
|  | číslo výkresu 2335 D.1.1b 03 - půdorys 2NP bourání + nový stav : | [25 empty] | VV | 0
|  | 203b SKLAD : 17,30 |  | 17.3 | [23 empty] | VV | 0
SPU
80 | 28375299.MR | podložka pod podlahu plovoucí; izolační; pěnový polyetylén; tl. 2,0 mm; součinitel tepelné vodivosti 0,046 W/mK; obj. hmotnost 25,00 kg/m3 | m2 | 179.927 |  | 0 |  | 0 |  | 0 | 21 | 0 | 0.0002 | 0.04 | 0 | 0 | SPCM | RTS 24/ I | RTS 23/ II | 0 | 0 |  | Specifikace | Běžná |  |  |  | POL3_
|  | NP3 : | [25 empty] | VV | 0
|  | 402 HERNA : 51,53 |  | 51.53 | [23 empty] | VV | 0
|  | 404 LOŽNICE DĚTI : 88,79 |  | 88.79 | [23 empty] | VV | 0
|  | 407 CHODBA : 23,25 |  | 23.25 | [23 empty] | VV | 0
|  | Mezisoučet |  | 163.57 | [23 empty] | VV | 1
|  | prořez, ztratné 10% : 163,57*10/100 |  | 16.357 | [23 empty] | VV | 0
SPU
81 | 998713203R00 | Přesun hmot pro izolace tepelné v objektech výšky do 24 m | % |  |  | 0 |  | 0 |  | 0 | 21 | 0 | 0 | 0 | 0 | 0 | 800-713 | RTS 24/ I | RTS 23/ II | 0 | 0 |  | Přesun hmot | Běžná |  |  |  | POL7_
|  | 50 m vodorovně | [25 empty] | SPI
SPU
Díl: | 725 | Zařizovací předměty |  |  |  | 0 |  | 0 |  | 0 |  | 0 |  | 0 |  | 0.02 |  |  |  |  | 1.03 | [6 empty] | DIL
82 | 725989101R00 | Montáž dvířek kovových i plastových | kus | 2 |  | 0 |  | 0 |  | 0 | 21 | 0 | 0 | 0 | 0 | 0 | 800-721 | RTS 24/ I | RTS 23/ II | 0.37 | 0.74 |  | Práce | Běžná |  |  |  | POL1_
|  | N9 : | [25 empty] | VV | 0
|  | číslo výkresu 2335 D.1.1b 03 - půdorys 2NP bourání + nový stav : | [25 empty] | VV | 0
|  | 202 CHODBA : 1 |  | 1 | [23 empty] | VV | 0
[28 empty] | VV | 0
|  | číslo výkresu 2335 D.1.1b 04 - půdorys 3NP bourání + nový stav : | [25 empty] | VV | 0
|  | 302 CHODBA : 1 |  | 1 | [23 empty] | VV | 0
SPU
83 | R-72599-N9 | Demontáž plastových revizních dvířek rozměru cca 250 x 250 mm | kus | 2 |  | 0 |  | 0 |  | 0 | 21 | 0 | 0 | 0 | 0.008 | 0.02 |  | Vlastní | Indiv | 0.146 | 0.29 |  | Práce | Běžná |  |  |  | POL1_
|  | N9 : | [25 empty] | VV | 0
|  | číslo výkresu 2335 D.1.1b 03 - půdorys 2NP bourání + nový stav : | [25 empty] | VV | 0
|  | 202 CHODBA : 1 |  | 1 | [23 empty] | VV | 0
[28 empty] | VV | 0
|  | číslo výkresu 2335 D.1.1b 04 - půdorys 3NP bourání + nový stav : | [25 empty] | VV | 0
|  | 302 CHODBA : 1 |  | 1 | [23 empty] | VV | 0
SPU
84 | M-2834905-N9 | Dvířka revizní plastová rozměr cca 250 x 250 mm | kus | 2 |  | 0 |  | 0 |  | 0 | 21 | 0 | 0.00055 | 0 | 0 | 0 |  | Vlastní | Indiv | 0 | 0 |  | Specifikace | Běžná |  |  |  | POL3_
|  | N9 : | [25 empty] | VV | 0
|  | číslo výkresu 2335 D.1.1b 03 - půdorys 2NP bourání + nový stav : | [25 empty] | VV | 0
|  | 202 CHODBA : 1 |  | 1 | [23 empty] | VV | 0
[28 empty] | VV | 0
|  | číslo výkresu 2335 D.1.1b 04 - půdorys 3NP bourání + nový stav : | [25 empty] | VV | 0
|  | 302 CHODBA : 1 |  | 1 | [23 empty] | VV | 0
SPU
85 | 998725203R00 | Přesun hmot pro zařizovací předměty v objektech výšky do 24 m | % |  |  | 0 |  | 0 |  | 0 | 21 | 0 | 0 | 0 | 0 | 0 | 800-721 | RTS 24/ I | RTS 23/ II | 0 | 0 |  | Přesun hmot | Běžná |  |  |  | POL7_
|  | vodorovně do 50 m | [25 empty] | SPI
SPU
Díl: | 762 | Konstrukce tesařské |  |  |  | 0 |  | 0 |  | 0 |  | 0 |  | 0.72 |  | 0.86 |  |  |  |  | 90.93 | [6 empty] | DIL
86 | 762521811R00 | Demontáž podlah bez polštářů , z prken, tloušťky do 32 mm | m2 | 17.3 |  | 0 |  | 0 |  | 0 | 21 | 0 | 0 | 0 | 0.016 | 0.28 | 800-762 | RTS 24/ I | RTS 23/ II | 0.14 | 2.42 |  | Práce | Běžná |  |  |  | POL1_
|  | NP4 : | [25 empty] | VV | 0
|  | číslo výkresu 2335 D.1.1b 03 - půdorys 2NP bourání + nový stav : | [25 empty] | VV | 0
|  | 203b SKLAD : 17,30 |  | 17.3 | [23 empty] | VV | 0
SPU
87 | 762521911R00 | Podlahy tesařské vyřezání části podlahy, bez vyřezání polštářů, z prken tloušťky do 32 mm plochy jednotlivě do 0,25 m2 | m2 | 0.5 |  | 0 |  | 0 |  | 0 | 21 | 0 | 0 | 0 | 0.0132 | 0.01 | 800-762 | RTS 24/ I | RTS 23/ II | 4.3412 | 2.17 |  | Práce | Běžná |  |  |  | POL1_
|  | N21 : | [25 empty] | VV | 0
|  | číslo výkresu 2335 D.1.1b 05 - půdorys 4NP bourání + nový stav : | [25 empty] | VV | 0
|  | 407 CHODBA : 0,5*0,5*2 |  | 0.5 | [23 empty] | VV | 0
SPU
88 | 762523911RT3 | Podlahy tesařské doplnění podlah bez polštářů s urovnáním násypu plochy jednotlivě do 0,25 m2, včetně dodávky prken nehoblovaných nebo podkladních na sraz, tloušťky 24 mm | m2 | 0.5 |  | 0 |  | 0 |  | 0 | 21 | 0 | 0.01438 | 0.01 | 0 | 0 | 800-762 | RTS 24/ I | RTS 23/ II | 2.43 | 1.22 |  | Práce | Běžná |  |  |  | POL1_
|  | N21 : | [25 empty] | VV | 0
|  | číslo výkresu 2335 D.1.1b 05 - půdorys 4NP bourání + nový stav : | [25 empty] | VV | 0
|  | 407 CHODBA : 0,5*0,5*2 |  | 0.5 | [23 empty] | VV | 0
SPU
89 | 762811811R00 | Demontáž záklopů stropů vrchních, zapuštěných z hrubých prken tloušťky do 32 mm | m2 | 40.8925 |  | 0 |  | 0 |  | 0 | 21 | 0 | 0 | 0 | 0.014 | 0.57 | 800-762 | RTS 24/ I | RTS 23/ II | 0.08 | 3.27 |  | Práce | Běžná |  |  |  | POL1_
|  | NP3 : | [25 empty] | VV | 0
|  | 402 HERNA : 51,53*50/100*50/100 |  | 12.8825 | [23 empty] | VV | 0
|  | 404 LOŽNICE DĚTI : 88,79*50/100*50/100 |  | 22.1975 | [23 empty] | VV | 0
|  | 407 CHODBA : 23,25*50/100*50/100 |  | 5.8125 | [23 empty] | VV | 0
SPU
90 | 762811911R00 | Záklop stropů vyříznutí části záklopů nebo v podbíjení tloušťky do 32 mm plochy do 0,25 m2 | m2 | 1 |  | 0 |  | 0 |  | 0 | 21 | 0 | 0.00016 | 0 | 0 | 0 | 800-762 | RTS 24/ I | RTS 23/ II | 3.79 | 3.79 |  | Práce | Běžná |  |  |  | POL1_
|  | v m.č. 302 se vyřízne podbíjení v místě vyříznutí záklopu v m. č. 407 | [25 empty] | POP
|  | N21 : | [25 empty] | VV | 0
|  | číslo výkresu 2335 D.1.1b 04 - půdorys 3NP bourání + nový stav : | [25 empty] | VV | 0
|  | 302 CHODBA : 0,5*0,5*2 |  | 0.5 | [23 empty] | VV | 0
[28 empty] | VV | 0
|  | číslo výkresu 2335 D.1.1b 05 - půdorys 4NP bourání + nový stav : | [25 empty] | VV | 0
|  | 407 CHODBA : 0,5*0,5*2 |  | 0.5 | [23 empty] | VV | 0
SPU
91 | 762811912R00 | Záklop stropů vyříznutí části záklopů nebo v podbíjení tloušťky do 32 mm plochy přes 0,25 do 1 m2 | m2 | 16.357 |  | 0 |  | 0 |  | 0 | 21 | 0 | 0.00016 | 0 | 0 | 0 | 800-762 | RTS 24/ I | RTS 23/ II | 1.266 | 20.71 |  | Práce | Běžná |  |  |  | POL1_
|  | NP3 : | [25 empty] | VV | 0
|  | 402 HERNA : 51,53*50/100*20/100 |  | 5.153 | [23 empty] | VV | 0
|  | 404 LOŽNICE DĚTI : 88,79*50/100*20/100 |  | 8.879 | [23 empty] | VV | 0
|  | 407 CHODBA : 23,25*50/100*20/100 |  | 2.325 | [23 empty] | VV | 0
SPU
92 | 762811913R00 | Záklop stropů vyříznutí části záklopů nebo v podbíjení tloušťky do 32 mm plochy přes1 do 2 m2 | m2 | 12.2677 |  | 0 |  | 0 |  | 0 | 21 | 0 | 0.00016 | 0 | 0 | 0 | 800-762 | RTS 24/ I | RTS 23/ II | 1.026 | 12.59 |  | Práce | Běžná |  |  |  | POL1_
|  | NP3 : | [25 empty] | VV | 0
|  | 402 HERNA : 51,53*50/100*15/100 |  | 3.8647 | [23 empty] | VV | 0
|  | 404 LOŽNICE DĚTI : 88,79*50/100*15/100 |  | 6.6593 | [23 empty] | VV | 0
|  | 407 CHODBA : 23,25*50/100*15/100 |  | 1.7437 | [23 empty] | VV | 0
SPU
93 | 762811914R00 | Záklop stropů vyříznutí části záklopů nebo v podbíjení tloušťky do 32 mm plochy přes 2 do 4 m2 | m2 | 12.2677 |  | 0 |  | 0 |  | 0 | 21 | 0 | 0.00016 | 0 | 0 | 0 | 800-762 | RTS 24/ I | RTS 23/ II | 0.816 | 10.01 |  | Práce | Běžná |  |  |  | POL1_
|  | NP3 : | [25 empty] | VV | 0
|  | 402 HERNA : 51,53*50/100*15/100 |  | 3.8647 | [23 empty] | VV | 0
|  | 404 LOŽNICE DĚTI : 88,79*50/100*15/100 |  | 6.6593 | [23 empty] | VV | 0
|  | 407 CHODBA : 23,25*50/100*15/100 |  | 1.7437 | [23 empty] | VV | 0
SPU
94 | 762812931RT3 | Záklop stropů zabednění části v záklopu plochy do 0,25 m2, včetně dodávky prken tloušťky do 24 mm | m2 | 0.5 |  | 0 |  | 0 |  | 0 | 21 | 0 | 0.01621 | 0.01 | 0 | 0 | 800-762 | RTS 24/ I | RTS 23/ II | 2.766 | 1.38 |  | Práce | Běžná |  |  |  | POL1_
|  | N21 : | [25 empty] | VV | 0
|  | číslo výkresu 2335 D.1.1b 05 - půdorys 4NP bourání + nový stav : | [25 empty] | VV | 0
|  | 407 CHODBA : 0,5*0,5*2 |  | 0.5 | [23 empty] | VV | 0
SPU
95 | 762812932RV1 | Záklop stropů zabednění části v záklopu plochy přes 0,25 do 1 m2, bez dodávky řeziva | m2 | 16.357 |  | 0 |  | 0 |  | 0 | 21 | 0 | 0.0003 | 0 | 0 | 0 | 800-762 | RTS 24/ I | RTS 23/ II | 0.926 | 15.15 |  | Práce | Běžná |  |  |  | POL1_
|  | NP3 : | [25 empty] | VV | 0
|  | 402 HERNA : 51,53*50/100*20/100 |  | 5.153 | [23 empty] | VV | 0
|  | 404 LOŽNICE DĚTI : 88,79*50/100*20/100 |  | 8.879 | [23 empty] | VV | 0
|  | 407 CHODBA : 23,25*50/100*20/100 |  | 2.325 | [23 empty] | VV | 0
SPU
96 | 762812933RV1 | Záklop stropů zabednění části v záklopu plochy přes1 do 2 m2, bez dodávky řeziva | m2 | 12.2677 |  | 0 |  | 0 |  | 0 | 21 | 0 | 0.0003 | 0 | 0 | 0 | 800-762 | RTS 24/ I | RTS 23/ II | 0.746 | 9.15 |  | Práce | Běžná |  |  |  | POL1_
|  | NP3 : | [25 empty] | VV | 0
|  | 402 HERNA : 51,53*50/100*15/100 |  | 3.8647 | [23 empty] | VV | 0
|  | 404 LOŽNICE DĚTI : 88,79*50/100*15/100 |  | 6.6593 | [23 empty] | VV | 0
|  | 407 CHODBA : 23,25*50/100*15/100 |  | 1.7437 | [23 empty] | VV | 0
SPU
97 | 762812934RV1 | Záklop stropů zabednění části v záklopu plochy přes 2 do 4 m2, bez dodávky řeziva | m2 | 12.2677 |  | 0 |  | 0 |  | 0 | 21 | 0 | 0.0003 | 0 | 0 | 0 | 800-762 | RTS 24/ I | RTS 23/ II | 0.596 | 7.31 |  | Práce | Běžná |  |  |  | POL1_
|  | NP3 : | [25 empty] | VV | 0
|  | 402 HERNA : 51,53*50/100*15/100 |  | 3.8647 | [23 empty] | VV | 0
|  | 404 LOŽNICE DĚTI : 88,79*50/100*15/100 |  | 6.6593 | [23 empty] | VV | 0
|  | 407 CHODBA : 23,25*50/100*15/100 |  | 1.7437 | [23 empty] | VV | 0
SPU
98 | 762841931RT2 | Zabednění otvorů v podbíjení včetně dodávky prken tloušťky 18 mm, plochy do 0,25 m2 | m2 | 0.5 |  | 0 |  | 0 |  | 0 | 21 | 0 | 0.01093 | 0.01 | 0 | 0 | 800-762 | RTS 24/ I | RTS 23/ II | 3.516 | 1.76 |  | Práce | Běžná |  |  |  | POL1_
|  | číslo výkresu 2335 D.1.1b 04 - půdorys 3NP bourání + nový stav : | [25 empty] | VV | 0
|  | 302 CHODBA : 0,5*0,5*2 |  | 0.5 | [23 empty] | VV | 0
SPU
99 | 60511080R | Prkno dřevina: jehličnatá; jakost: I | m3 | 1.2595 |  | 0 |  | 0 |  | 0 | 21 | 0 | 0.55 | 0.69 | 0 | 0 | SPCM | RTS 24/ I | RTS 23/ II | 0 | 0 |  | Specifikace | Běžná |  |  |  | POL3_
|  | NP3 : | [25 empty] | VV | 0
|  | 402 HERNA : 51,53*50/100*50/100*0,028 |  | 0.36071 | [23 empty] | VV | 0
|  | 404 LOŽNICE DĚTI : 88,79*50/100*50/100*0,028 |  | 0.62153 | [23 empty] | VV | 0
|  | 407 CHODBA : 23,25*50/100*50/100*0,028 |  | 0.16275 | [23 empty] | VV | 0
|  | Mezisoučet |  | 1.145 | [23 empty] | VV | 1
|  | prořez 10% : 1,14499*10/100 |  | 0.1145 | [23 empty] | VV | 0
SPU
100 | 998762203R00 | Přesun hmot pro konstrukce tesařské v objektech výšky do 24 m | % |  |  | 0 |  | 0 |  | 0 | 21 | 0 | 0 | 0 | 0 | 0 | 800-762 | RTS 24/ I | RTS 23/ II | 0 | 0 |  | Přesun hmot | Běžná |  |  |  | POL7_
|  | 50 m vodorovně | [25 empty] | SPI
SPU
Díl: | 763 | Dřevostavby |  |  |  | 0 |  | 0 |  | 0 |  | 0 |  | 2.94 |  | 0 |  |  |  |  | 45.48 | [6 empty] | DIL
101 | 763614132RT1 | Montáž podlahy, z desek tl. do 18 mm, na P+D, šroubováním, bez dodávky desky | m2 | 34.6 |  | 0 |  | 0 |  | 0 | 21 | 0 | 7e-05 | 0 | 0 | 0 | 800-763 | RTS 24/ I | RTS 23/ II | 0.26 | 9 |  | Práce | Běžná |  |  |  | POL1_
|  | vč. dodávky a montáže spojovacího materiálu | [25 empty] | SPI
|  | NP4 : | [25 empty] | VV | 0
|  | číslo výkresu 2335 D.1.1b 03 - půdorys 2NP bourání + nový stav : | [25 empty] | VV | 0
|  | 203b SKLAD : 17,30*2 |  | 34.6 | [23 empty] | VV | 0
SPU
102 | 763614242RT1 | Montáž podlahy, z desek tl. nad 18 mm, na P+D, lepením, bez dodávky desky | m2 | 163.57 |  | 0 |  | 0 |  | 0 | 21 | 0 | 4e-05 | 0.01 | 0 | 0 | 800-763 | RTS 24/ I | RTS 23/ II | 0.223 | 36.48 |  | Práce | Běžná |  |  |  | POL1_
|  | vč. dodávky a montáže spojovacího materiálu | [25 empty] | SPI
|  | NP3 : | [25 empty] | VV | 0
|  | 402 HERNA : 51,53 |  | 51.53 | [23 empty] | VV | 0
|  | 404 LOŽNICE DĚTI : 88,79 |  | 88.79 | [23 empty] | VV | 0
|  | 407 CHODBA : 23,25 |  | 23.25 | [23 empty] | VV | 0
SPU
103 | 60726119.AR | Deska z plochých třísek (OSB) typ: 3; tl = 12,0 mm; povrch: broušený; hrana: P + D | m2 | 18.165 |  | 0 |  | 0 |  | 0 | 21 | 0 | 0.00792 | 0.14 | 0 | 0 | SPCM | RTS 24/ I | RTS 23/ II | 0 | 0 |  | Specifikace | Běžná |  |  |  | POL3_
|  | NP4 : | [25 empty] | VV | 0
|  | číslo výkresu 2335 D.1.1b 03 - půdorys 2NP bourání + nový stav : | [25 empty] | VV | 0
|  | 203b SKLAD : 17,30 |  | 17.3 | [23 empty] | VV | 0
|  | prořez, ztratné 5% : 17,3*5/100 |  | 0.865 | [23 empty] | VV | 0
SPU
104 | 60726121R | Deska z plochých třísek (OSB) typ: 3; tl = 18,0 mm; povrch: broušený; hrana: P + D | m2 | 18.165 |  | 0 |  | 0 |  | 0 | 21 | 0 | 0.0113 | 0.21 | 0 | 0 | SPCM | RTS 24/ I | RTS 23/ II | 0 | 0 |  | Specifikace | Běžná |  |  |  | POL3_
|  | NP4 : | [25 empty] | VV | 0
|  | číslo výkresu 2335 D.1.1b 03 - půdorys 2NP bourání + nový stav : | [25 empty] | VV | 0
|  | 203b SKLAD : 17,30 |  | 17.3 | [23 empty] | VV | 0
|  | prořez, ztratné 5% : 17,3*5/100 |  | 0.865 | [23 empty] | VV | 0
SPU
105 | 60726123R | Deska z plochých třísek (OSB) typ: 3; tl = 25,0 mm; povrch: broušený; hrana: P + D | m2 | 171.7485 |  | 0 |  | 0 |  | 0 | 21 | 0 | 0.015 | 2.58 | 0 | 0 | SPCM | RTS 24/ I | RTS 23/ II | 0 | 0 |  | Specifikace | Běžná |  |  |  | POL3_
|  | OSB3 - konstrukční deska pro použití ve vlhkém prostředí | [25 empty] | POP
|  | B - broušená strana | [25 empty] | POP
|  | 4PD - pero/drážka po celém obvodu desky | [25 empty] | POP
|  | NP3 : | [25 empty] | VV | 0
|  | 402 HERNA : 51,53 |  | 51.53 | [23 empty] | VV | 0
|  | 404 LOŽNICE DĚTI : 88,79 |  | 88.79 | [23 empty] | VV | 0
|  | 407 CHODBA : 23,25 |  | 23.25 | [23 empty] | VV | 0
|  | Mezisoučet |  | 163.57 | [23 empty] | VV | 1
|  | prořez, ztratné 5% : 163,57*5/100 |  | 8.1785 | [23 empty] | VV | 0
SPU
106 | 998763201R00 | Přesun hmot dřevostaveb v objektech výšky do 6 m | % |  |  | 0 |  | 0 |  | 0 | 21 | 0 | 0 | 0 | 0 | 0 | 800-763 | RTS 24/ I | RTS 23/ II | 0 | 0 |  | Přesun hmot | Běžná |  |  |  | POL7_
|  | 50 m vodorovně | [25 empty] | SPI
SPU
Díl: | 766 | Konstrukce truhlářské |  |  |  | 0 |  | 0 |  | 0 |  | 0 |  | 0.02 |  | 10.67 |  |  |  |  | 134.4 | [6 empty] | DIL
|  | u dveřních křídel včetně vyvěšení a zavěšení a přemístění vodorovně i svisle k místu provádění úprav (truhlářských, nátěrů, výměn kování) | [25 empty] | POP |  | u dveřních křídel včetně vyvěšení a zavěšení a přemístění vodorovně i svisle k místu provádění úprav (truhlářských, nátěrů, výměn kování)
107 | 766411811R00 | Demontáž obložení stěn panely velikosti do 1,5 m2 | m2 | 62.1969 |  | 0 |  | 0 |  | 0 | 21 | 0 | 0 | 0 | 0.02465 | 1.53 | 800-766 | RTS 24/ I | RTS 23/ II | 0.25 | 15.55 |  | Práce | Běžná |  |  |  | POL1_
|  | N4 : | [25 empty] | VV | 0
|  | číslo výkresu 2335 D.1.1b 03 - půdorys 2NP bourání + nový stav : | [25 empty] | VV | 0
|  | 204 TŘÍDA + HERNA : (5,529-1,7*2+6,3+0,615-0,15+1,085-0,15+3,489+1,146-0,15+1,366-0,15)*1,3 |  | 20.189 | [23 empty] | VV | 0
|  | 205 TŘÍDA + HERNA : (3,776*2-1,7-0,655+3,8*2-0,72-1,6-1,7-0,15*2-1,425+sqrt(0,655^2+0,72^2))*1,3 |  | 10.433 | [23 empty] | VV | 0
|  | 206 TŘÍDA + HERNA : (2,191-0,15+0,283-0,15+3,503+0,844-0,15+6,02-0,15+6,302-1,65+10,68-1,7*4)*1,52 |  | 31.575 | [23 empty] | VV | 0
SPU
108 | 766411821R00 | Demontáž obložení stěn palubkami | m2 | 240.5207 |  | 0 |  | 0 |  | 0 | 21 | 0 | 0 | 0 | 0.01098 | 2.64 | 800-766 | RTS 24/ I | RTS 23/ II | 0.37 | 88.99 |  | Práce | Běžná |  |  |  | POL1_
|  | N4 : | [25 empty] | VV | 0
|  | číslo výkresu 2335 D.1.1b 02 - půdorys 1NP bourání + nový stav : | [25 empty] | VV | 0
|  | 104 JÍDELNA : ((0,53+5,815+0,49+3,655)*2-1,44-0,9-1,33-0,075*2-1,5)*1,25 |  | 19.575 | [23 empty] | VV | 0
|  | 105 JÍDELNA : (0,15+2,082-0,15+3,609+5,108-1,55+3,985-0,15+0,885-0,15+0,485-0,2+1,15-0,15*2+1,13-0,15*2+0,655-0,15)*1,52 |  | 24.7593 | [23 empty] | VV | 0
[28 empty] | VV | 0
|  | číslo výkresu 2335 D.1.1b 03 - půdorys 2NP bourání + nový stav : | [25 empty] | VV | 0
|  | 202 CHODBA : ((5,805+3,7)*2-1,2*3-1,6*3-1,61)*1,2 |  | 10.8 | [23 empty] | VV | 0
|  | 203a KANCELÁŘ : ((2,67+6,3+0,5)*2-1,6-0,88)*1,12 |  | 18.4352 | [23 empty] | VV | 0
[28 empty] | VV | 0
|  | číslo výkresu 2335 D.1.1b 04 - půdorys 3NP bourání + nový stav : | [25 empty] | VV | 0
|  | 302 CHODBA : ((5,9+3,71)*2-1,6*5-1,1*2)*2,23 |  | 20.1146 | [23 empty] | VV | 0
|  | 303 TŘÍDA + HERNA : (0,64+1,08+8,56-1,7*3+6,3+0,715-0,15+1,605-0,15*2+1,085-0,15+3,481-1,8+0,952+0,64)*1,54 |  | 27.0393 | [23 empty] | VV | 0
|  | 304 TŘÍDA + HERNA : (3,8*2-0,655-1,7-1,35-0,15-1,425+3,8*2-1,82-1,7-0,72+sqrt(0,655^2+0,72^2))*1,3 |  | 8.6494 | [23 empty] | VV | 0
|  | 305 TŘÍDA + HERNA : (2,345-0,15+0,434-0,15+3,476+0,746-0,15+6,11-0,15+6,3-1,65+10,64-1,7*4)*1,54 |  | 32.3415 | [23 empty] | VV | 0
[28 empty] | VV | 0
|  | číslo výkresu 2335 D.1.1b 05 - půdorys 4NP bourání + nový stav : | [25 empty] | VV | 0
|  | 402 HERNA : (6,35-1+0,4*2+6,024+3,552-0,9+1,312+1,64)*1,12 |  | 19.9114 | [23 empty] | VV | 0
|  | 403 KANCELÁŘ : (3,8*2-0,425+3,8*2-0,425+sqrt(0,425^2+0,425^2)+0,55*2*2-0,9*2)*1,12-0,8*(1,12-0,78)*6 |  | 15.5612 | [23 empty] | VV | 0
|  | 404 LOŽNICE DĚTI : (1,4+0,9+1,529+1,226+0,55+0,12+0,9+0,12+0,55+1,11+1,586+0,07+0,55+0,9+0,55+0,07+5,9+0,9+2,4+6,45-0,9*2-1*2)*1,12 |  | 26.8587 | [23 empty] | VV | 0
|  | 407 CHODBA : ((5,9+0,4+3,85+0,1)*2-1,45-0,9-1-1,34-0,1-0,1-0,9)*1,12 |  | 16.4752 | [23 empty] | VV | 0
SPU
109 | 766411822R00 | Demontáž obložení stěn podkladových roštů | m2 | 302.7177 |  | 0 |  | 0 |  | 0 | 21 | 0 | 0 | 0 | 0.008 | 2.42 | 800-766 | RTS 24/ I | RTS 23/ II | 0.066 | 19.98 |  | Práce | Běžná |  |  |  | POL1_
|  | N4 : | [25 empty] | VV | 0
|  | číslo výkresu 2335 D.1.1b 02 - půdorys 1NP bourání + nový stav : | [25 empty] | VV | 0
|  | 104 JÍDELNA : ((0,53+5,815+0,49+3,655)*2-1,44-0,9-1,33-0,075*2-1,5)*1,25 |  | 19.575 | [23 empty] | VV | 0
|  | 105 JÍDELNA : (0,15+2,082-0,15+3,609+5,108-1,55+3,985-0,15+0,885-0,15+0,485-0,2+1,15-0,15*2+1,13-0,15*2+0,655-0,15)*1,52 |  | 24.7593 | [23 empty] | VV | 0
[28 empty] | VV | 0
|  | číslo výkresu 2335 D.1.1b 03 - půdorys 2NP bourání + nový stav : | [25 empty] | VV | 0
|  | 202 CHODBA : ((5,805+3,7)*2-1,2*3-1,6*3-1,61)*1,2 |  | 10.8 | [23 empty] | VV | 0
|  | 203a KANCELÁŘ : ((2,67+6,3+0,5)*2-1,6-0,88)*1,12 |  | 18.4352 | [23 empty] | VV | 0
|  | 204 TŘÍDA + HERNA : (5,529-1,7*2+6,3+0,615-0,15+1,085-0,15+3,489+1,146-0,15+1,366-0,15)*1,3 |  | 20.189 | [23 empty] | VV | 0
|  | 205 TŘÍDA + HERNA : (3,776*2-1,7-0,655+3,8*2-0,72-1,6-1,7-0,15*2-1,425+sqrt(0,655^2+0,72^2))*1,3 |  | 10.433 | [23 empty] | VV | 0
|  | 206 TŘÍDA + HERNA : (2,191-0,15+0,283-0,15+3,503+0,844-0,15+6,02-0,15+6,302-1,65+10,68-1,7*4)*1,52 |  | 31.575 | [23 empty] | VV | 0
[28 empty] | VV | 0
|  | číslo výkresu 2335 D.1.1b 04 - půdorys 3NP bourání + nový stav : | [25 empty] | VV | 0
|  | 302 CHODBA : ((5,9+3,71)*2-1,6*5-1,1*2)*2,23 |  | 20.1146 | [23 empty] | VV | 0
|  | 303 TŘÍDA + HERNA : (0,64+1,08+8,56-1,7*3+6,3+0,715-0,15+1,605-0,15*2+1,085-0,15+3,481-1,8+0,952+0,64)*1,54 |  | 27.0393 | [23 empty] | VV | 0
|  | 304 TŘÍDA + HERNA : (3,8*2-0,655-1,7-1,35-0,15-1,425+3,8*2-1,82-1,7-0,72+sqrt(0,655^2+0,72^2))*1,3 |  | 8.6494 | [23 empty] | VV | 0
|  | 305 TŘÍDA + HERNA : (2,345-0,15+0,434-0,15+3,476+0,746-0,15+6,11-0,15+6,3-1,65+10,64-1,7*4)*1,54 |  | 32.3415 | [23 empty] | VV | 0
[28 empty] | VV | 0
|  | číslo výkresu 2335 D.1.1b 05 - půdorys 4NP bourání + nový stav : | [25 empty] | VV | 0
|  | 402 HERNA : (6,35-1+0,4*2+6,024+3,552-0,9+1,312+1,64)*1,12 |  | 19.9114 | [23 empty] | VV | 0
|  | 403 KANCELÁŘ : (3,8*2-0,425+3,8*2-0,425+sqrt(0,425^2+0,425^2)+0,55*2*2-0,9*2)*1,12-0,8*(1,12-0,78)*6 |  | 15.5612 | [23 empty] | VV | 0
|  | 404 LOŽNICE DĚTI : (1,4+0,9+1,529+1,226+0,55+0,12+0,9+0,12+0,55+1,11+1,586+0,07+0,55+0,9+0,55+0,07+5,9+0,9+2,4+6,45-0,9*2-1*2)*1,12 |  | 26.8587 | [23 empty] | VV | 0
|  | 407 CHODBA : ((5,9+0,4+3,85+0,1)*2-1,45-0,9-1-1,34-0,1-0,1-0,9)*1,12 |  | 16.4752 | [23 empty] | VV | 0
SPU
110 | 766662811R00 | Demontáž dveřních křídel prahů dveří jednokřídlových | kus | 16 |  | 0 |  | 0 |  | 0 | 21 | 0 | 0 | 0 | 0.0018 | 0.03 | 800-766 | RTS 24/ I | RTS 23/ II | 0.11 | 1.76 |  | Práce | Běžná |  |  |  | POL1_
|  | N15 : | [25 empty] | VV | 0
|  | číslo výkresu 2335 D.1.1b 02 - půdorys 1NP bourání + nový stav : | [25 empty] | VV | 0
|  | 108 SCHODIŠTĚ : 1 |  | 1 | [23 empty] | VV | 0
[28 empty] | VV | 0
|  | číslo výkresu 2335 D.1.1b 03 - půdorys 2NP bourání + nový stav : | [25 empty] | VV | 0
|  | 203a KANCELÁŘ : 1 |  | 1 | [23 empty] | VV | 0
|  | 203b SKLAD : 1 |  | 1 | [23 empty] | VV | 0
|  | 208b SKLAD : 1 |  | 1 | [23 empty] | VV | 0
|  | 209 SCHODIŠTĚ : 1 |  | 1 | [23 empty] | VV | 0
|  | 210 UMÝVÁRNA : 1 |  | 1 | [23 empty] | VV | 0
|  | 211 WC UČITELŮ : 1 |  | 1 | [23 empty] | VV | 0
[28 empty] | VV | 0
|  | číslo výkresu 2335 D.1.1b 04 - půdorys 3NP bourání + nový stav : | [25 empty] | VV | 0
|  | 308 SCHODIŠTĚ : 1 |  | 1 | [23 empty] | VV | 0
|  | 309 UMÝVÁRNA : 1 |  | 1 | [23 empty] | VV | 0
|  | 310 WC UČITELŮ : 1 |  | 1 | [23 empty] | VV | 0
[28 empty] | VV | 0
|  | číslo výkresu 2335 D.1.1b 05 - půdorys 4NP bourání + nový stav : | [25 empty] | VV | 0
|  | 402 HERNA : 1 |  | 1 | [23 empty] | VV | 0
|  | 403 KANCELÁŘ : 1 |  | 1 | [23 empty] | VV | 0
|  | 404 LOŽNICE DĚTI : 1 |  | 1 | [23 empty] | VV | 0
|  | 405 SCHODIŠTĚ : 1 |  | 1 | [23 empty] | VV | 0
|  | 407 CHODBA : 1 |  | 1 | [23 empty] | VV | 0
|  | 408 UMÝVÁRNA + WC DĚTI : 1 |  | 1 | [23 empty] | VV | 0
SPU
111 | 766662812R00 | Demontáž dveřních křídel prahů dveří dvoukřídlových | kus | 7 |  | 0 |  | 0 |  | 0 | 21 | 0 | 0 | 0 | 0.00223 | 0.02 | 800-766 | RTS 24/ I | RTS 23/ II | 0.15 | 1.05 |  | Práce | Běžná |  |  |  | POL1_
|  | N15 : | [25 empty] | VV | 0
|  | číslo výkresu 2335 D.1.1b 02 - půdorys 1NP bourání + nový stav : | [25 empty] | VV | 0
|  | 102 ŠATNA : 1 |  | 1 | [23 empty] | VV | 0
|  | 103 ŠATNA : 1 |  | 1 | [23 empty] | VV | 0
|  | 106 KUCHYNĚ : 1 |  | 1 | [23 empty] | VV | 0
[28 empty] | VV | 0
|  | číslo výkresu 2335 D.1.1b 03 - půdorys 2NP bourání + nový stav : | [25 empty] | VV | 0
|  | 202 CHODBA : 1 |  | 1 | [23 empty] | VV | 0
|  | 204 TŘÍDA + HERNA : 1 |  | 1 | [23 empty] | VV | 0
|  | 206 TŘÍDA + HERNA : 1 |  | 1 | [23 empty] | VV | 0
|  | 207 UMÝVÁRNA + WC DĚTI : 1 |  | 1 | [23 empty] | VV | 0
SPU
112 | 766695213R00 | Ostatní montáž prahů dveří jednokřídlých, šířky přes 100 mm | kus | 16 |  | 0 |  | 0 |  | 0 | 21 | 0 | 1e-05 | 0 | 0 | 0 | 800-766 | RTS 24/ I | RTS 23/ II | 0.28 | 4.48 |  | Práce | Běžná |  |  |  | POL1_
|  | N15 : | [25 empty] | VV | 0
|  | číslo výkresu 2335 D.1.1b 02 - půdorys 1NP bourání + nový stav : | [25 empty] | VV | 0
|  | 108 SCHODIŠTĚ : 1 |  | 1 | [23 empty] | VV | 0
[28 empty] | VV | 0
|  | číslo výkresu 2335 D.1.1b 03 - půdorys 2NP bourání + nový stav : | [25 empty] | VV | 0
|  | 203a KANCELÁŘ : 1 |  | 1 | [23 empty] | VV | 0
|  | 203b SKLAD : 1 |  | 1 | [23 empty] | VV | 0
|  | 208b SKLAD : 1 |  | 1 | [23 empty] | VV | 0
|  | 209 SCHODIŠTĚ : 1 |  | 1 | [23 empty] | VV | 0
|  | 210 UMÝVÁRNA : 1 |  | 1 | [23 empty] | VV | 0
|  | 211 WC UČITELŮ : 1 |  | 1 | [23 empty] | VV | 0
[28 empty] | VV | 0
|  | číslo výkresu 2335 D.1.1b 04 - půdorys 3NP bourání + nový stav : | [25 empty] | VV | 0
|  | 308 SCHODIŠTĚ : 1 |  | 1 | [23 empty] | VV | 0
|  | 309 UMÝVÁRNA : 1 |  | 1 | [23 empty] | VV | 0
|  | 310 WC UČITELŮ : 1 |  | 1 | [23 empty] | VV | 0
[28 empty] | VV | 0
|  | číslo výkresu 2335 D.1.1b 05 - půdorys 4NP bourání + nový stav : | [25 empty] | VV | 0
|  | 402 HERNA : 1 |  | 1 | [23 empty] | VV | 0
|  | 403 KANCELÁŘ : 1 |  | 1 | [23 empty] | VV | 0
|  | 404 LOŽNICE DĚTI : 1 |  | 1 | [23 empty] | VV | 0
|  | 405 SCHODIŠTĚ : 1 |  | 1 | [23 empty] | VV | 0
|  | 407 CHODBA : 1 |  | 1 | [23 empty] | VV | 0
|  | 408 UMÝVÁRNA + WC DĚTI : 1 |  | 1 | [23 empty] | VV | 0
SPU
113 | 766695233R00 | Ostatní montáž prahů dveří dvoukřídlých, šířky přes 100 mm | kus | 7 |  | 0 |  | 0 |  | 0 | 21 | 0 | 2e-05 | 0 | 0 | 0 | 800-766 | RTS 24/ I | RTS 23/ II | 0.37 | 2.59 |  | Práce | Běžná |  |  |  | POL1_
|  | N15 : | [25 empty] | VV | 0
|  | číslo výkresu 2335 D.1.1b 02 - půdorys 1NP bourání + nový stav : | [25 empty] | VV | 0
|  | 102 ŠATNA : 1 |  | 1 | [23 empty] | VV | 0
|  | 103 ŠATNA : 1 |  | 1 | [23 empty] | VV | 0
|  | 106 KUCHYNĚ : 1 |  | 1 | [23 empty] | VV | 0
[28 empty] | VV | 0
|  | číslo výkresu 2335 D.1.1b 03 - půdorys 2NP bourání + nový stav : | [25 empty] | VV | 0
|  | 202 CHODBA : 1 |  | 1 | [23 empty] | VV | 0
|  | 204 TŘÍDA + HERNA : 1 |  | 1 | [23 empty] | VV | 0
|  | 206 TŘÍDA + HERNA : 1 |  | 1 | [23 empty] | VV | 0
|  | 207 UMÝVÁRNA + WC DĚTI : 1 |  | 1 | [23 empty] | VV | 0
SPU
114 | 766-N 2, N2a-11 | Truhlářská repase dveří a obložkové zárubně - dveře jednokřídlové, rozměr dveří cca 770x 2020, šířka zárubně 150 mm | kus | 7 |  | 0 |  | 0 |  | 0 | 21 | 0 | 0 | 0 | 0 | 0 |  | Vlastní | Indiv | 0 | 0 |  | Práce | Běžná |  |  |  | POL1_
|  | truhlářská oprava (očištění, doplnění, vytmelení, obroušení) včetně nových nátěrů (1 x základní nátěr, 2 x vrchní nátěr) odstín bude přizpůsoben stávajícímu (N2 slonová kost; N2a - slonová kost, ze strany schodiště hnědá) | [25 empty] | POP |  | truhlářská oprava (očištění, doplnění, vytmelení, obroušení) včetně nových nátěrů (1 x základní nátěr, 2 x vrchní nátěr) odstín bude přizpůsoben stávajícímu (N2 slonová kost; N2a - slonová kost, ze strany schodiště hnědá)
|  | včetně repase a revize kování, nepůvodní kování bude vyměněné za nové (repliky původního) | [25 empty] | POP
|  | N2 : | [25 empty] | VV | 0
|  | číslo výkresu 2335 D.1.1b 02 - půdorys 1NP bourání + nový stav : | [25 empty] | VV | 0
|  | 110 WC : 1 |  | 1 | [23 empty] | VV | 0
[28 empty] | VV | 0
|  | číslo výkresu 2335 D.1.1b 03 - půdorys 2NP bourání + nový stav : | [25 empty] | VV | 0
|  | 203a KANCELÁŘ : 1 |  | 1 | [23 empty] | VV | 0
|  | 203b SKLAD : 1 |  | 1 | [23 empty] | VV | 0
|  | 210 UMÝVÁRNA : 1 |  | 1 | [23 empty] | VV | 0
[28 empty] | VV | 0
|  | číslo výkresu 2335 D.1.1b 04 - půdorys 3NP bourání + nový stav : | [25 empty] | VV | 0
|  | 309 UMÝVÁRNA : 1 |  | 1 | [23 empty] | VV | 0
|  | 310 WC UČITELŮ : 1 |  | 1 | [23 empty] | VV | 0
[28 empty] | VV | 0
|  | N2a : | [25 empty] | VV | 0
|  | číslo výkresu 2335 D.1.1b 02 - půdorys 1NP bourání + nový stav : | [25 empty] | VV | 0
|  | 108 SCHODIŠTĚ : 1 |  | 1 | [23 empty] | VV | 0
SPU
115 | 766-N 2, N2a-14 | Truhlářská repase dveří a obložkové zárubně - dveře jednokřídlové, rozměr dveří cca 770x 2020, šířka zárubně 660 mm | kus | 3 |  | 0 |  | 0 |  | 0 | 21 | 0 | 0 | 0 | 0 | 0 |  | Vlastní | Indiv | 0 | 0 |  | Práce | Běžná |  |  |  | POL1_
|  | truhlářská oprava (očištění, doplnění, vytmelení, obroušení) včetně nových nátěrů (1 x základní nátěr, 2 x vrchní nátěr) odstín bude přizpůsoben stávajícímu (N2 slonová kost; N2a - slonová kost, ze strany schodiště hnědá) | [25 empty] | POP |  | truhlářská oprava (očištění, doplnění, vytmelení, obroušení) včetně nových nátěrů (1 x základní nátěr, 2 x vrchní nátěr) odstín bude přizpůsoben stávajícímu (N2 slonová kost; N2a - slonová kost, ze strany schodiště hnědá)
|  | včetně repase a revize kování, nepůvodní kování bude vyměněné za nové (repliky původního) | [25 empty] | POP
|  | N2 : | [25 empty] | VV | 0
|  | číslo výkresu 2335 D.1.1b 02 - půdorys 1NP bourání + nový stav : | [25 empty] | VV | 0
|  | 107 SKLAD : 1 |  | 1 | [23 empty] | VV | 0
[28 empty] | VV | 0
|  | N2a : | [25 empty] | VV | 0
|  | číslo výkresu 2335 D.1.1b 03 - půdorys 2NP bourání + nový stav : | [25 empty] | VV | 0
|  | 209 SCHODIŠTĚ : 1 |  | 1 | [23 empty] | VV | 0
[28 empty] | VV | 0
|  | číslo výkresu 2335 D.1.1b 04 - půdorys 3NP bourání + nový stav : | [25 empty] | VV | 0
|  | 308 SCHODIŠTĚ : 1 |  | 1 | [23 empty] | VV | 0
SPU
116 | 766-N 2-12 | Truhlářská repase dveří a obložkové zárubně - dveře jednokřídlové, rozměr dveří cca 850x 2030, šířka zárubně 300 mm | kus | 1 |  | 0 |  | 0 |  | 0 | 21 | 0 | 0 | 0 | 0 | 0 |  | Vlastní | Indiv | 0 | 0 |  | Práce | Běžná |  |  |  | POL1_
|  | truhlářská oprava (očištění, doplnění, vytmelení, obroušení) včetně nových nátěrů (1 x základní nátěr, 2 x vrchní nátěr) odstín bude přizpůsoben stávajícímu (N2 slonová kost; N2a - slonová kost, ze strany schodiště hnědá) | [25 empty] | POP |  | truhlářská oprava (očištění, doplnění, vytmelení, obroušení) včetně nových nátěrů (1 x základní nátěr, 2 x vrchní nátěr) odstín bude přizpůsoben stávajícímu (N2 slonová kost; N2a - slonová kost, ze strany schodiště hnědá)
|  | včetně repase a revize kování, nepůvodní kování bude vyměněné za nové (repliky původního) | [25 empty] | POP
|  | N2 : | [25 empty] | VV | 0
|  | číslo výkresu 2335 D.1.1b 02 - půdorys 1NP bourání + nový stav : | [25 empty] | VV | 0
|  | 111 SCHODIŠTĚ : 1 |  | 1 | [23 empty] | VV | 0
SPU
117 | 766-N 2-13 | Truhlářská repase dveří a obložkové zárubně - dveře jednokřídlové, rozměr dveří cca 620x 2030, šířka zárubně 600 mm | kus | 1 |  | 0 |  | 0 |  | 0 | 21 | 0 | 0 | 0 | 0 | 0 |  | Vlastní | Indiv | 0 | 0 |  | Práce | Běžná |  |  |  | POL1_
|  | truhlářská oprava (očištění, doplnění, vytmelení, obroušení) včetně nových nátěrů (1 x základní nátěr, 2 x vrchní nátěr) odstín bude přizpůsoben stávajícímu (N2 slonová kost; N2a - slonová kost, ze strany schodiště hnědá) | [25 empty] | POP |  | truhlářská oprava (očištění, doplnění, vytmelení, obroušení) včetně nových nátěrů (1 x základní nátěr, 2 x vrchní nátěr) odstín bude přizpůsoben stávajícímu (N2 slonová kost; N2a - slonová kost, ze strany schodiště hnědá)
|  | včetně repase a revize kování, nepůvodní kování bude vyměněné za nové (repliky původního) | [25 empty] | POP
|  | N2 : | [25 empty] | VV | 0
|  | číslo výkresu 2335 D.1.1b 02 - půdorys 1NP bourání + nový stav : | [25 empty] | VV | 0
|  | 112 ŠATNA ZAMĚSTNANCŮ : 1 |  | 1 | [23 empty] | VV | 0
SPU
118 | 766-N 2-15 | Truhlářská repase dveří a obložkové zárubně - dveře jednokřídlové, rozměr dveří cca 950x 2480, šířka zárubně 660 mm | kus | 1 |  | 0 |  | 0 |  | 0 | 21 | 0 | 0 | 0 | 0 | 0 |  | Vlastní | Indiv | 0 | 0 |  | Práce | Běžná |  |  |  | POL1_
|  | truhlářská oprava (očištění, doplnění, vytmelení, obroušení) včetně nových nátěrů (1 x základní nátěr, 2 x vrchní nátěr) odstín bude přizpůsoben stávajícímu (N2 slonová kost; N2a - slonová kost, ze strany schodiště hnědá) | [25 empty] | POP |  | truhlářská oprava (očištění, doplnění, vytmelení, obroušení) včetně nových nátěrů (1 x základní nátěr, 2 x vrchní nátěr) odstín bude přizpůsoben stávajícímu (N2 slonová kost; N2a - slonová kost, ze strany schodiště hnědá)
|  | včetně repase a revize kování, nepůvodní kování bude vyměněné za nové (repliky původního) | [25 empty] | POP
|  | N2 : | [25 empty] | VV | 0
|  | číslo výkresu 2335 D.1.1b 04 - půdorys 3NP bourání + nový stav : | [25 empty] | VV | 0
|  | 305 TŘÍDA + HERNA : 1 |  | 1 | [23 empty] | VV | 0
SPU
119 | 766-N 2-21 | Truhlářská repase dveří a obložkové zárubně - dveře dvoukřídlové, rozměr dveří cca 1240x 2320, šířka zárubně 150 mm | kus | 2 |  | 0 |  | 0 |  | 0 | 21 | 0 | 0 | 0 | 0 | 0 |  | Vlastní | Indiv | 0 | 0 |  | Práce | Běžná |  |  |  | POL1_
|  | truhlářská oprava (očištění, doplnění, vytmelení, obroušení) včetně nových nátěrů (1 x základní nátěr, 2 x vrchní nátěr) odstín bude přizpůsoben stávajícímu (N2 slonová kost; N2a - slonová kost, ze strany schodiště hnědá) | [25 empty] | POP |  | truhlářská oprava (očištění, doplnění, vytmelení, obroušení) včetně nových nátěrů (1 x základní nátěr, 2 x vrchní nátěr) odstín bude přizpůsoben stávajícímu (N2 slonová kost; N2a - slonová kost, ze strany schodiště hnědá)
|  | včetně repase a revize kování, nepůvodní kování bude vyměněné za nové (repliky původního) | [25 empty] | POP
|  | N2 : | [25 empty] | VV | 0
|  | číslo výkresu 2335 D.1.1b 02 - půdorys 1NP bourání + nový stav : | [25 empty] | VV | 0
|  | 104 JÍDELNA : 1 |  | 1 | [23 empty] | VV | 0
|  | 105 JÍDELNA : 1 |  | 1 | [23 empty] | VV | 0
SPU
120 | 766-N 2-22 | Truhlářská repase dveří a obložkové zárubně s nadveřní nástavbou - dveře dvoukřídlové, rozměr dveří cca 1250x 2460, šířka zárubně 350 mm | kus | 1 |  | 0 |  | 0 |  | 0 | 21 | 0 | 0 | 0 | 0 | 0 |  | Vlastní | Indiv | 0 | 0 |  | Práce | Běžná |  |  |  | POL1_
|  | truhlářská oprava (očištění, doplnění, vytmelení, obroušení) včetně nových nátěrů (1 x základní nátěr, 2 x vrchní nátěr) odstín bude přizpůsoben stávajícímu (N2 slonová kost; N2a - slonová kost, ze strany schodiště hnědá) | [25 empty] | POP |  | truhlářská oprava (očištění, doplnění, vytmelení, obroušení) včetně nových nátěrů (1 x základní nátěr, 2 x vrchní nátěr) odstín bude přizpůsoben stávajícímu (N2 slonová kost; N2a - slonová kost, ze strany schodiště hnědá)
|  | včetně repase a revize kování, nepůvodní kování bude vyměněné za nové (repliky původního) | [25 empty] | POP
|  | N2 : | [25 empty] | VV | 0
|  | číslo výkresu 2335 D.1.1b 03 - půdorys 2NP bourání + nový stav : | [25 empty] | VV | 0
|  | 207 UMÝVÁRNA + WC DĚTI : 1 |  | 1 | [23 empty] | VV | 0
SPU
121 | 766-N 2-23 | Truhlářská repase dveří a obložkové zárubně - dveře dvoukřídlové, rozměr dveří cca 1250x 2680, šířka zárubně 300 mm | kus | 1 |  | 0 |  | 0 |  | 0 | 21 | 0 | 0 | 0 | 0 | 0 |  | Vlastní | Indiv | 0 | 0 |  | Práce | Běžná |  |  |  | POL1_
|  | truhlářská oprava (očištění, doplnění, vytmelení, obroušení) včetně nových nátěrů (1 x základní nátěr, 2 x vrchní nátěr) odstín bude přizpůsoben stávajícímu (N2 slonová kost; N2a - slonová kost, ze strany schodiště hnědá) | [25 empty] | POP |  | truhlářská oprava (očištění, doplnění, vytmelení, obroušení) včetně nových nátěrů (1 x základní nátěr, 2 x vrchní nátěr) odstín bude přizpůsoben stávajícímu (N2 slonová kost; N2a - slonová kost, ze strany schodiště hnědá)
|  | včetně repase a revize kování, nepůvodní kování bude vyměněné za nové (repliky původního) | [25 empty] | POP
|  | N2 : | [25 empty] | VV | 0
|  | číslo výkresu 2335 D.1.1b 02 - půdorys 1NP bourání + nový stav : | [25 empty] | VV | 0
|  | 106 KUCHYNĚ : 1 |  | 1 | [23 empty] | VV | 0
SPU
122 | 766-N 2-24 | Truhlářská repase dveří a obložkové zárubně - dveře dvoukřídlové, rozměr dveří cca 1250x 2500, šířka zárubně 300 mm | kus | 1 |  | 0 |  | 0 |  | 0 | 21 | 0 | 0 | 0 | 0 | 0 |  | Vlastní | Indiv | 0 | 0 |  | Práce | Běžná |  |  |  | POL1_
|  | truhlářská oprava (očištění, doplnění, vytmelení, obroušení) včetně nových nátěrů (1 x základní nátěr, 2 x vrchní nátěr) odstín bude přizpůsoben stávajícímu (N2 slonová kost; N2a - slonová kost, ze strany schodiště hnědá) | [25 empty] | POP |  | truhlářská oprava (očištění, doplnění, vytmelení, obroušení) včetně nových nátěrů (1 x základní nátěr, 2 x vrchní nátěr) odstín bude přizpůsoben stávajícímu (N2 slonová kost; N2a - slonová kost, ze strany schodiště hnědá)
|  | včetně repase a revize kování, nepůvodní kování bude vyměněné za nové (repliky původního) | [25 empty] | POP
|  | N2 : | [25 empty] | VV | 0
|  | číslo výkresu 2335 D.1.1b 04 - půdorys 3NP bourání + nový stav : | [25 empty] | VV | 0
|  | 306 UMÝVÁRNA + WC DĚTI : 1 |  | 1 | [23 empty] | VV | 0
SPU
123 | 766-N 2-25 | Truhlářská repase dveří a obložkové zárubně - dveře dvoukřídlové, rozměr dveří cca 1240x 2320, šířka zárubně 500 mm | kus | 1 |  | 0 |  | 0 |  | 0 | 21 | 0 | 0 | 0 | 0 | 0 |  | Vlastní | Indiv | 0 | 0 |  | Práce | Běžná |  |  |  | POL1_
|  | truhlářská oprava (očištění, doplnění, vytmelení, obroušení) včetně nových nátěrů (1 x základní nátěr, 2 x vrchní nátěr) odstín bude přizpůsoben stávajícímu (N2 slonová kost; N2a - slonová kost, ze strany schodiště hnědá) | [25 empty] | POP |  | truhlářská oprava (očištění, doplnění, vytmelení, obroušení) včetně nových nátěrů (1 x základní nátěr, 2 x vrchní nátěr) odstín bude přizpůsoben stávajícímu (N2 slonová kost; N2a - slonová kost, ze strany schodiště hnědá)
|  | včetně repase a revize kování, nepůvodní kování bude vyměněné za nové (repliky původního) | [25 empty] | POP
|  | N2 : | [25 empty] | VV | 0
|  | číslo výkresu 2335 D.1.1b 02 - půdorys 1NP bourání + nový stav : | [25 empty] | VV | 0
|  | 102 ŠATNA : 1 |  | 1 | [23 empty] | VV | 0
SPU
124 | 766-N 2-26 | Truhlářská repase dveří a obložkové zárubně - dveře dvoukřídlové, rozměr dveří cca 1250x 2510, šířka zárubně 500 mm | kus | 1 |  | 0 |  | 0 |  | 0 | 21 | 0 | 0 | 0 | 0 | 0 |  | Vlastní | Indiv | 0 | 0 |  | Práce | Běžná |  |  |  | POL1_
|  | truhlářská oprava (očištění, doplnění, vytmelení, obroušení) včetně nových nátěrů (1 x základní nátěr, 2 x vrchní nátěr) odstín bude přizpůsoben stávajícímu (N2 slonová kost; N2a - slonová kost, ze strany schodiště hnědá) | [25 empty] | POP |  | truhlářská oprava (očištění, doplnění, vytmelení, obroušení) včetně nových nátěrů (1 x základní nátěr, 2 x vrchní nátěr) odstín bude přizpůsoben stávajícímu (N2 slonová kost; N2a - slonová kost, ze strany schodiště hnědá)
|  | včetně repase a revize kování, nepůvodní kování bude vyměněné za nové (repliky původního) | [25 empty] | POP
|  | N2 : | [25 empty] | VV | 0
|  | číslo výkresu 2335 D.1.1b 04 - půdorys 3NP bourání + nový stav : | [25 empty] | VV | 0
|  | 302 CHODBA : 1 |  | 1 | [23 empty] | VV | 0
SPU
125 | 766-N 2-27 | Truhlářská repase dveří a obložkové zárubně - dveře dvoukřídlové, rozměr dveří cca 1250x 2520, šířka zárubně 600 mm, v ostění dveří jsou druhé skládací ocelové dveře, pro uzavření otvoru | kus | 1 |  | 0 |  | 0 |  | 0 | 21 | 0 | 0 | 0 | 0 | 0 |  | Vlastní | Indiv | 0 | 0 |  | Práce | Běžná |  |  |  | POL1_
|  | truhlářská oprava (očištění, doplnění, vytmelení, obroušení) včetně nových nátěrů (1 x základní nátěr, 2 x vrchní nátěr) odstín bude přizpůsoben stávajícímu (N2 slonová kost; N2a - slonová kost, ze strany schodiště hnědá) | [25 empty] | POP |  | truhlářská oprava (očištění, doplnění, vytmelení, obroušení) včetně nových nátěrů (1 x základní nátěr, 2 x vrchní nátěr) odstín bude přizpůsoben stávajícímu (N2 slonová kost; N2a - slonová kost, ze strany schodiště hnědá)
|  | včetně repase a revize kování, nepůvodní kování bude vyměněné za nové (repliky původního) | [25 empty] | POP
|  | N2 : | [25 empty] | VV | 0
|  | číslo výkresu 2335 D.1.1b 03 - půdorys 2NP bourání + nový stav : | [25 empty] | VV | 0
|  | 202 CHODBA : 1 |  | 1 | [23 empty] | VV | 0
SPU
126 | 766-N 2-28 | Truhlářská repase dveří a obložkové zárubně - dveře dvoukřídlové, rozměr dveří cca 1250x 2460, šířka zárubně 650 mm | kus | 3 |  | 0 |  | 0 |  | 0 | 21 | 0 | 0 | 0 | 0 | 0 |  | Vlastní | Indiv | 0 | 0 |  | Práce | Běžná |  |  |  | POL1_
|  | truhlářská oprava (očištění, doplnění, vytmelení, obroušení) včetně nových nátěrů (1 x základní nátěr, 2 x vrchní nátěr) odstín bude přizpůsoben stávajícímu (N2 slonová kost; N2a - slonová kost, ze strany schodiště hnědá) | [25 empty] | POP |  | truhlářská oprava (očištění, doplnění, vytmelení, obroušení) včetně nových nátěrů (1 x základní nátěr, 2 x vrchní nátěr) odstín bude přizpůsoben stávajícímu (N2 slonová kost; N2a - slonová kost, ze strany schodiště hnědá)
|  | včetně repase a revize kování, nepůvodní kování bude vyměněné za nové (repliky původního) | [25 empty] | POP
|  | N2 : | [25 empty] | VV | 0
|  | číslo výkresu 2335 D.1.1b 04 - půdorys 3NP bourání + nový stav : | [25 empty] | VV | 0
|  | 303 TŘÍDA + HERNA : 2 |  | 2 | [23 empty] | VV | 0
|  | 305 TŘÍDA + HERNA : 1 |  | 1 | [23 empty] | VV | 0
SPU
127 | 766-N 2-29 | Truhlářská repase dveří a obložkové zárubně - dveře dvoukřídlové, rozměr dveří cca 1364x 2250, šířka zárubně 600 mm | kus | 1 |  | 0 |  | 0 |  | 0 | 21 | 0 | 0 | 0 | 0 | 0 |  | Vlastní | Indiv | 0 | 0 |  | Práce | Běžná |  |  |  | POL1_
|  | truhlářská oprava (očištění, doplnění, vytmelení, obroušení) včetně nových nátěrů (1 x základní nátěr, 2 x vrchní nátěr) odstín bude přizpůsoben stávajícímu (N2 slonová kost; N2a - slonová kost, ze strany schodiště hnědá) | [25 empty] | POP |  | truhlářská oprava (očištění, doplnění, vytmelení, obroušení) včetně nových nátěrů (1 x základní nátěr, 2 x vrchní nátěr) odstín bude přizpůsoben stávajícímu (N2 slonová kost; N2a - slonová kost, ze strany schodiště hnědá)
|  | včetně repase a revize kování, nepůvodní kování bude vyměněné za nové (repliky původního) | [25 empty] | POP
|  | N2 : | [25 empty] | VV | 0
|  | číslo výkresu 2335 D.1.1b 02 - půdorys 1NP bourání + nový stav : | [25 empty] | VV | 0
|  | 103 ŠATNA : 1 |  | 1 | [23 empty] | VV | 0
SPU
128 | 766-N 2-30 | Truhlářská repase dveří a obložkové zárubně - dveře dvoukřídlové, rozměr dveří cca 1410x 2970, šířka zárubně 600 mm | kus | 1 |  | 0 |  | 0 |  | 0 | 21 | 0 | 0 | 0 | 0 | 0 |  | Vlastní | Indiv | 0 | 0 |  | Práce | Běžná |  |  |  | POL1_
|  | truhlářská oprava (očištění, doplnění, vytmelení, obroušení) včetně nových nátěrů (1 x základní nátěr, 2 x vrchní nátěr) odstín bude přizpůsoben stávajícímu (N2 slonová kost; N2a - slonová kost, ze strany schodiště hnědá) | [25 empty] | POP |  | truhlářská oprava (očištění, doplnění, vytmelení, obroušení) včetně nových nátěrů (1 x základní nátěr, 2 x vrchní nátěr) odstín bude přizpůsoben stávajícímu (N2 slonová kost; N2a - slonová kost, ze strany schodiště hnědá)
|  | včetně repase a revize kování, nepůvodní kování bude vyměněné za nové (repliky původního) | [25 empty] | POP
|  | N2 : | [25 empty] | VV | 0
|  | číslo výkresu 2335 D.1.1b 02 - půdorys 1NP bourání + nový stav : | [25 empty] | VV | 0
|  | 111 SCHODIŠTĚ : 1 |  | 1 | [23 empty] | VV | 0
SPU
129 | 766-N 2-31 | Truhlářská repase dveří a obložkové zárubně s nadveřní nástavbou - dveře dvoukřídlové, rozměr dveří cca 1250x 2460, šířka zárubně 650 mm | kus | 3 |  | 0 |  | 0 |  | 0 | 21 | 0 | 0 | 0 | 0 | 0 |  | Vlastní | Indiv | 0 | 0 |  | Práce | Běžná |  |  |  | POL1_
|  | truhlářská oprava (očištění, doplnění, vytmelení, obroušení) včetně nových nátěrů (1 x základní nátěr, 2 x vrchní nátěr) odstín bude přizpůsoben stávajícímu (N2 slonová kost; N2a - slonová kost, ze strany schodiště hnědá) | [25 empty] | POP |  | truhlářská oprava (očištění, doplnění, vytmelení, obroušení) včetně nových nátěrů (1 x základní nátěr, 2 x vrchní nátěr) odstín bude přizpůsoben stávajícímu (N2 slonová kost; N2a - slonová kost, ze strany schodiště hnědá)
|  | včetně repase a revize kování, nepůvodní kování bude vyměněné za nové (repliky původního) | [25 empty] | POP
|  | N2 : | [25 empty] | VV | 0
|  | číslo výkresu 2335 D.1.1b 03 - půdorys 2NP bourání + nový stav : | [25 empty] | VV | 0
|  | 204 TŘÍDA + HERNA : 1 |  | 1 | [23 empty] | VV | 0
|  | 206 TŘÍDA + HERNA : 2 |  | 2 | [23 empty] | VV | 0
SPU
130 | 766-N 2a-12 | Truhlářská repase dveří a obložkové zárubně - dveře jednokřídlové, rozměr dveří cca 670x 1460, šířka zárubně 500 mm | kus | 1 |  | 0 |  | 0 |  | 0 | 21 | 0 | 0 | 0 | 0 | 0 |  | Vlastní | Indiv | 0 | 0 |  | Práce | Běžná |  |  |  | POL1_
|  | truhlářská oprava (očištění, doplnění, vytmelení, obroušení) včetně nových nátěrů (1 x základní nátěr, 2 x vrchní nátěr) odstín bude přizpůsoben stávajícímu (N2 slonová kost; N2a - slonová kost, ze strany schodiště hnědá) | [25 empty] | POP |  | truhlářská oprava (očištění, doplnění, vytmelení, obroušení) včetně nových nátěrů (1 x základní nátěr, 2 x vrchní nátěr) odstín bude přizpůsoben stávajícímu (N2 slonová kost; N2a - slonová kost, ze strany schodiště hnědá)
|  | včetně repase a revize kování, nepůvodní kování bude vyměněné za nové (repliky původního) | [25 empty] | POP
|  | N2a : | [25 empty] | VV | 0
|  | číslo výkresu 2335 D.1.1b 03 - půdorys 2NP bourání + nový stav : | [25 empty] | VV | 0
|  | 208b SKLAD : 1 |  | 1 | [23 empty] | VV | 0
SPU
131 | 766-N 2b-11 | Truhlářská repase obložkové zárubně jednokřídlových dveří šířky cca 150 mm | kus | 2 |  | 0 |  | 0 |  | 0 | 21 | 0 | 0 | 0 | 0 | 0 |  | Vlastní | Indiv | 0 | 0 |  | Práce | Běžná |  |  |  | POL1_
|  | truhlářská oprava obložkové zárubně (očištění, doplnění, vytmelení, obroušení) včetně nových nátěrů (1 x základní nátěr, 2 x vrchní nátěr) odstín bude přizpůsoben stávajícímu ( slonová kost) | [25 empty] | POP |  | truhlářská oprava obložkové zárubně (očištění, doplnění, vytmelení, obroušení) včetně nových nátěrů (1 x základní nátěr, 2 x vrchní nátěr) odstín bude přizpůsoben stávajícímu ( slonová kost)
|  | N2b : | [25 empty] | VV | 0
|  | číslo výkresu 2335 D.1.1b 02 - půdorys 1NP bourání + nový stav : | [25 empty] | VV | 0
|  | 109 UMÝVÁRNA : 1 |  | 1 | [23 empty] | VV | 0
[28 empty] | VV | 0
|  | číslo výkresu 2335 D.1.1b 03 - půdorys 2NP bourání + nový stav : | [25 empty] | VV | 0
|  | 211 WC UČITELŮ : 1 |  | 1 | [23 empty] | VV | 0
SPU
132 | 766-N 2b-12 | Truhlářská repase obložkové zárubně jednokřídlových dveří šířky cca 660 mm | kus | 2 |  | 0 |  | 0 |  | 0 | 21 | 0 | 0 | 0 | 0 | 0 |  | Vlastní | Indiv | 0 | 0 |  | Práce | Běžná |  |  |  | POL1_
|  | truhlářská oprava obložkové zárubně (očištění, doplnění, vytmelení, obroušení) včetně nových nátěrů (1 x základní nátěr, 2 x vrchní nátěr) odstín bude přizpůsoben stávajícímu ( slonová kost) | [25 empty] | POP |  | truhlářská oprava obložkové zárubně (očištění, doplnění, vytmelení, obroušení) včetně nových nátěrů (1 x základní nátěr, 2 x vrchní nátěr) odstín bude přizpůsoben stávajícímu ( slonová kost)
|  | N2b : | [25 empty] | VV | 0
|  | číslo výkresu 2335 D.1.1b 03 - půdorys 2NP bourání + nový stav : | [25 empty] | VV | 0
|  | 208a WC DĚTI : 1 |  | 1 | [23 empty] | VV | 0
[28 empty] | VV | 0
|  | číslo výkresu 2335 D.1.1b 04 - půdorys 3NP bourání + nový stav : | [25 empty] | VV | 0
|  | 307 WC DĚTI : 1 |  | 1 | [23 empty] | VV | 0
SPU
133 | 766-N 2b-2 | Truhlářská repase obložkové zárubně dvoukřídlových dveří | kus | 1 |  | 0 |  | 0 |  | 0 | 21 | 0 | 0 | 0 | 0 | 0 |  | Vlastní | Indiv | 0 | 0 |  | Práce | Běžná |  |  |  | POL1_
|  | truhlářská oprava obložkové zárubně (očištění, doplnění, vytmelení, obroušení) včetně nových nátěrů (1 x základní nátěr, 2 x vrchní nátěr) odstín bude přizpůsoben stávajícímu ( slonová kost) | [25 empty] | POP |  | truhlářská oprava obložkové zárubně (očištění, doplnění, vytmelení, obroušení) včetně nových nátěrů (1 x základní nátěr, 2 x vrchní nátěr) odstín bude přizpůsoben stávajícímu ( slonová kost)
|  | N2b : | [25 empty] | VV | 0
|  | číslo výkresu 2335 D.1.1b 03 - půdorys 2NP bourání + nový stav : | [25 empty] | VV | 0
|  | 205 TŘÍDA + HERNA : 1 |  | 1 | [23 empty] | VV | 0
SPU
134 | 766-N 2c | Truhlářská repase obložkové zárubně a dvoukřídlových vstupních dveří rozměru 1600 x 2850 mm | kus | 1 |  | 0 |  | 0 |  | 0 | 21 | 0 | 0 | 0 | 0 | 0 |  | Vlastní | Indiv | 0 | 0 |  | Práce | Běžná |  |  |  | POL1_
|  | truhlářská oprava obložkové zárubně a dveří (očištění, doplnění, vytmelení, obroušení) včetně nových nátěrů (1 x základní nátěr, 2 x vrchní nátěr) odstín bude přizpůsoben stávajícímu (hnědá) | [25 empty] | POP |  | truhlářská oprava obložkové zárubně a dveří (očištění, doplnění, vytmelení, obroušení) včetně nových nátěrů (1 x základní nátěr, 2 x vrchní nátěr) odstín bude přizpůsoben stávajícímu (hnědá)
|  | včetně repase a revize kování, nepůvodní kování bude vyměněno za nové (repliky původního, z vnější strany bude osazena koule | [25 empty] | POP |  | včetně repase a revize kování, nepůvodní kování bude vyměněno za nové (repliky původního, z vnější strany bude osazena koule
|  | úprava dveří pro osazení nového otvírače dveří a pro osazení magnetických kontaktů | [25 empty] | POP
|  | N2c : | [25 empty] | VV | 0
|  | číslo výkresu 2335 D.1.1b 02 - půdorys 1NP bourání + nový stav : | [25 empty] | VV | 0
|  | 101 VSTUPNÍ CHODBA : 1 |  | 1 | [23 empty] | VV | 0
SPU
135 | 766-N 2d | Úprava dvoukřídlých dveří pro možnost osazení nového otvírače dveří | kus | 2 |  | 0 |  | 0 |  | 0 | 21 | 0 | 0 | 0 | 0 | 0 |  | Vlastní | Indiv | 0 | 0 |  | Práce | Běžná |  |  |  | POL1_
|  | úprava dveří pro osazení nového otvírače dveří a pro osazení magnetických kontaktů | [25 empty] | POP
|  | N2 : | [25 empty] | VV | 0
|  | číslo výkresu 2335 D.1.1b 02 - půdorys 1NP bourání + nový stav : | [25 empty] | VV | 0
|  | 102 ŠATNA : 1 |  | 1 | [23 empty] | VV | 0
|  | 111 SCHODIŠTĚ : 1 |  | 1 | [23 empty] | VV | 0
SPU
136 | 766-N 3 | Truhlářská repase výdejového okénka | kus | 1 |  | 0 |  | 0 |  | 0 | 21 | 0 | 0 | 0 | 0 | 0 |  | Vlastní | Indiv | 0 | 0 |  | Práce | Běžná |  |  |  | POL1_
|  | očištění, doplnění, vytmelení, přebroušení, včetně nových nátěrů (1 x základní nátěr, 2 x vrchní nátěr), odstín bude přizpůsoben stávajícímu (slonová kost) | [25 empty] | POP |  | očištění, doplnění, vytmelení, přebroušení, včetně nových nátěrů (1 x základní nátěr, 2 x vrchní nátěr), odstín bude přizpůsoben stávajícímu (slonová kost)
|  | číslo výkresu 2335 D.1.1b 02 - půdorys 1NP bourání + nový stav : | [25 empty] | VV | 0
|  | 106 KUCHYNĚ : 1 |  | 1 | [23 empty] | VV | 0
SPU
137 | 766-N13 | Truhlářská oprava vest. skříně včet. nové povrchové úpravy rozměr cca 1425-1500 x 2800-4000 x 450 mm, včetně repase kování nebo výměny nepůvodního kování za repliky | kus | 4 |  | 0 |  | 0 |  | 0 | 21 | 0 | 0 | 0 | 0 | 0 |  | Vlastní | Indiv | 0 | 0 |  | Práce | Běžná |  |  |  | POL1_
|  | truhlářská oprava (očištění, doplnění, vytmelení, obroušení) včetně nových nátěrů (1 x základní nátěr, 2 x vrchní nátěr) odstín bude přizpůsoben stávajícímu ( slonová kost) | [25 empty] | POP |  | truhlářská oprava (očištění, doplnění, vytmelení, obroušení) včetně nových nátěrů (1 x základní nátěr, 2 x vrchní nátěr) odstín bude přizpůsoben stávajícímu ( slonová kost)
|  | N13 : | [25 empty] | VV | 0
|  | číslo výkresu 2335 D.1.1b 02 - půdorys 1NP bourání + nový stav : | [25 empty] | VV | 0
|  | 105 JÍDELNA : 1 |  | 1 | [23 empty] | VV | 0
[28 empty] | VV | 0
|  | číslo výkresu 2335 D.1.1b 03 - půdorys 2NP bourání + nový stav : | [25 empty] | VV | 0
|  | 205 TŘÍDA + HERNA : 1 |  | 1 | [23 empty] | VV | 0
[28 empty] | VV | 0
|  | číslo výkresu 2335 D.1.1b 04 - půdorys 3NP bourání + nový stav : | [25 empty] | VV | 0
|  | 303 TŘÍDA + HERNA : 1 |  | 1 | [23 empty] | VV | 0
|  | 304 TŘÍDA + HERNA : 1 |  | 1 | [23 empty] | VV | 0
SPU
138 | 766-N13a | Truhlářská oprava vest. skříně včet. nové povrchové úpravy rozměr cca 900 x 2100 x 450 mm, včetně repase kování nebo výměny nepůvodního kování za repliky | kus | 1 |  | 0 |  | 0 |  | 0 | 21 | 0 | 0 | 0 | 0 | 0 |  | Vlastní | Indiv | 0 | 0 |  | Práce | Běžná |  |  |  | POL1_
|  | truhlářská oprava (očištění, doplnění, vytmelení, obroušení) včetně nových nátěrů (1 x základní nátěr, 2 x vrchní nátěr) odstín bude přizpůsoben stávajícímu ( slonová kost) | [25 empty] | POP |  | truhlářská oprava (očištění, doplnění, vytmelení, obroušení) včetně nových nátěrů (1 x základní nátěr, 2 x vrchní nátěr) odstín bude přizpůsoben stávajícímu ( slonová kost)
|  | N13a : | [25 empty] | VV | 0
|  | číslo výkresu 2335 D.1.1b 03 - půdorys 2NP bourání + nový stav : | [25 empty] | VV | 0
|  | 206 TŘÍDA + HERNA : 1 |  | 1 | [23 empty] | VV | 0
SPU
139 | 766-N13b | Truhlářská oprava vest. skříně včet. nové povrchové úpravy rozměr cca 1300 x 1540 x 450 mm, včetně repase kování nebo výměny nepůvodního kování za repliky | kus | 1 |  | 0 |  | 0 |  | 0 | 21 | 0 | 0 | 0 | 0 | 0 |  | Vlastní | Indiv | 0 | 0 |  | Práce | Běžná |  |  |  | POL1_
|  | vestavěná skřín v nadpraží dveří - truhlářská oprava (očištění, doplnění, vytmelení, obroušení) včetně nových nátěrů (1 x základní nátěr, 2 x vrchní nátěr) odstín bude přizpůsoben stávajícímu ( slonová kost) | [25 empty] | POP |  | vestavěná skřín v nadpraží dveří - truhlářská oprava (očištění, doplnění, vytmelení, obroušení) včetně nových nátěrů (1 x základní nátěr, 2 x vrchní nátěr) odstín bude přizpůsoben stávajícímu ( slonová kost)
|  | N13b : | [25 empty] | VV | 0
|  | číslo výkresu 2335 D.1.1b 03 - půdorys 2NP bourání + nový stav : | [25 empty] | VV | 0
|  | 204 TŘÍDA + HERNA : 1 |  | 1 | [23 empty] | VV | 0
SPU
140 | 766-N13c | Truhlářská oprava vest. skříně včet. nové povrchové úpravy rozměr cca 1300 x 540 x 450 mm, včetně repase kování nebo výměny nepůvodního kování za repliky | kus | 1 |  | 0 |  | 0 |  | 0 | 21 | 0 | 0 | 0 | 0 | 0 |  | Vlastní | Indiv | 0 | 0 |  | Práce | Běžná |  |  |  | POL1_
|  | vestavěná skřín v nadpraží dveří - truhlářská oprava (očištění, doplnění, vytmelení, obroušení) včetně nových nátěrů (1 x základní nátěr, 2 x vrchní nátěr) odstín bude přizpůsoben stávajícímu ( slonová kost) | [25 empty] | POP |  | vestavěná skřín v nadpraží dveří - truhlářská oprava (očištění, doplnění, vytmelení, obroušení) včetně nových nátěrů (1 x základní nátěr, 2 x vrchní nátěr) odstín bude přizpůsoben stávajícímu ( slonová kost)
|  | N13c : | [25 empty] | VV | 0
|  | číslo výkresu 2335 D.1.1b 02 - půdorys 1NP bourání + nový stav : | [25 empty] | VV | 0
|  | 102 ŠATNA : 1 |  | 1 | [23 empty] | VV | 0
SPU
141 | 766-N14 | Truhlářská oprava dřevěných polopříček včetně dveří, včetně repase kování nebo výměny nepůvodního kování za repliky | kus | 1 |  | 0 |  | 0 |  | 0 | 21 | 0 | 0 | 0 | 0 | 0 |  | Vlastní | Indiv | 0 | 0 |  | Práce | Běžná |  |  |  | POL1_
|  | truhlářská oprava (očištění, doplnění, vytmelení, obroušení) včetně nových nátěrů (1 x základní nátěr, 2 x vrchní nátěr) odstín bude přizpůsoben stávajícímu ( slonová kost) | [25 empty] | POP |  | truhlářská oprava (očištění, doplnění, vytmelení, obroušení) včetně nových nátěrů (1 x základní nátěr, 2 x vrchní nátěr) odstín bude přizpůsoben stávajícímu ( slonová kost)
|  | číslo výkresu 2335 D.1.1b 03 - půdorys 2NP bourání + nový stav : | [25 empty] | VV | 0
|  | 211 WC UČITELŮ : 1 |  | 1 | [23 empty] | VV | 0
SPU
142 | 766-N23 | Odborná demontáž dvířek zákrytů radiátorů s označemím místa dmtž, uložením a ochranou, po skončení prací zpětná montáž na příslušné zákryty | pár | 23 |  | 0 |  | 0 |  | 0 | 21 | 0 | 0 | 0 | 0 | 0 |  | Vlastní | Indiv | 0 | 0 |  | Práce | Běžná |  |  |  | POL1_
|  | před demontáží budou dvířka označena tak, aby nedošlo k záměně k jinému radiátoru | [25 empty] | POP
|  | N23 : | [25 empty] | VV | 0
|  | číslo výkresu 2335 D.1.1b 02 - půdorys 1NP bourání + nový stav : | [25 empty] | VV | 0
|  | 105 JÍDELNA : 3 |  | 3 | [23 empty] | VV | 0
[28 empty] | VV | 0
|  | číslo výkresu 2335 D.1.1b 03 - půdorys 2NP bourání + nový stav : | [25 empty] | VV | 0
|  | 202 CHODBA : 1 |  | 1 | [23 empty] | VV | 0
|  | 203a KANCELÁŘ : 1 |  | 1 | [23 empty] | VV | 0
|  | 204 TŘÍDA + HERNA : 2 |  | 2 | [23 empty] | VV | 0
|  | 205 TŘÍDA + HERNA : 2 |  | 2 | [23 empty] | VV | 0
|  | 206 TŘÍDA + HERNA : 4 |  | 4 | [23 empty] | VV | 0
[28 empty] | VV | 0
|  | číslo výkresu 2335 D.1.1b 04 - půdorys 3NP bourání + nový stav : | [25 empty] | VV | 0
|  | 302 CHODBA : 1 |  | 1 | [23 empty] | VV | 0
|  | 303 TŘÍDA + HERNA : 3 |  | 3 | [23 empty] | VV | 0
|  | 304 TŘÍDA + HERNA : 2 |  | 2 | [23 empty] | VV | 0
|  | 305 TŘÍDA + HERNA : 4 |  | 4 | [23 empty] | VV | 0
SPU
143 | R-76679-N 8 | Odborná demontáž dřevěných zákrytů radiátoů - N8 | m | 28.45 |  | 0 |  | 0 |  | 0 | 21 | 0 | 0 | 0 | 0.025 | 0.71 |  | Vlastní | Indiv | 0 | 0 |  | Práce | Běžná |  |  |  | POL1_
|  | zákryty z dřevěných rámů s výplní ze sololaku | [25 empty] | POP
|  | N8 : | [25 empty] | VV | 0
|  | tabulka PSV : 10,8+3,5+5,6+8,55 |  | 28.45 | [23 empty] | VV | 0
SPU
144 | R-76679-N 8a | Odborná demontáž dřevěného zákrytu radiátoru - N8a | kus | 1 |  | 0 |  | 0 |  | 0 | 21 | 0 | 0 | 0 | 0.025 | 0.03 |  | Vlastní | Indiv | 0 | 0 |  | Práce | Běžná |  |  |  | POL1_
|  | N8a : | [25 empty] | VV | 0
|  | číslo výkresu 2335 D.1.1b 02 - půdorys 1NP bourání + nový stav : | [25 empty] | VV | 0
|  | 104 JÍDELNA : 1 |  | 1 | [23 empty] | VV | 0
SPU
145 | RM-76679-N 8 | Dodávka a montáž nových dřevěných zákrytů radiátoů s mřížkami, dvířky a .... - N8, rozměry - viz tabulka PSV,včetně povrchové úpravy a spojovacího nerez materiálu | m | 28.45 |  | 0 |  | 0 |  | 0 | 21 | 0 | 0 | 0 | 0.025 | 0.71 |  | Vlastní | Indiv | 0 | 0 |  | Práce | Běžná |  |  |  | POL1_
|  | podrobnosti - viz tzabulka PSV, včetně zaměření | [25 empty] | POP
|  | N8 : | [25 empty] | VV | 0
|  | tabulka PSV : 10,8+3,5+5,6+8,55 |  | 28.45 | [23 empty] | VV | 0
SPU
146 | RM-76679-N 8a | Dodávka a montáž nového dřevěného zákrytu radiátoru s mřížkami, dvířky a bočních čel - N8a, rozměr cca 1660 x 260 x 800 mm,včetně povrchové úpravy a spojovacího nerez materiálu | kus | 1 |  | 0 |  | 0 |  | 0 | 21 | 0 | 0 | 0 | 0.025 | 0.03 |  | Vlastní | Indiv | 0 | 0 |  | Práce | Běžná |  |  |  | POL1_
|  | podrobnosti - viz tzabulka PSV, včetně zaměření | [25 empty] | POP
|  | N8a : | [25 empty] | VV | 0
|  | číslo výkresu 2335 D.1.1b 02 - půdorys 1NP bourání + nový stav : | [25 empty] | VV | 0
|  | 104 JÍDELNA : 1 |  | 1 | [23 empty] | VV | 0
SPU
147 | RM-76679-N10 | Dodávka a montáž věšákových lišt s dvojháčky na oděvy, (celkem 102 ks dvojháčků) | kus | 102 |  | 0 |  | 0 |  | 0 | 21 | 0 | 0 | 0 | 0.025 | 2.55 |  | Vlastní | Kalkul | 0 | 0 |  | Práce | Běžná |  |  |  | POL1_
|  | přesný typ bude vzorkován a odsouhlasen uživatelem a investorem | [25 empty] | POP
|  | N10 : | [25 empty] | VV | 0
|  | číslo výkresu 2335 D.1.1b 05 - půdorys 4NP bourání + nový stav : | [25 empty] | VV | 0
|  | 404 LOŽNICE DĚTI : 102 |  | 102 | [23 empty] | VV | 0
SPU
148 | M-1187161-N15 | Prah dubový dl. 800 mm, š. 150 mm, tl. 20 mm, včetně kvalitního podlahového laku | kus | 7 |  | 0 |  | 0 |  | 0 | 21 | 0 | 0.00161 | 0.01 | 0 | 0 |  | Vlastní | Indiv | 0 | 0 |  | Specifikace | Běžná |  |  |  | POL3_
|  | N15 : | [25 empty] | VV | 0
|  | číslo výkresu 2335 D.1.1b 02 - půdorys 1NP bourání + nový stav : | [25 empty] | VV | 0
|  | 108 SCHODIŠTĚ : 1 |  | 1 | [23 empty] | VV | 0
[28 empty] | VV | 0
|  | číslo výkresu 2335 D.1.1b 03 - půdorys 2NP bourání + nový stav : | [25 empty] | VV | 0
|  | 203a KANCELÁŘ : 1 |  | 1 | [23 empty] | VV | 0
|  | 203b SKLAD : 1 |  | 1 | [23 empty] | VV | 0
|  | 210 UMÝVÁRNA : 1 |  | 1 | [23 empty] | VV | 0
|  | 211 WC UČITELŮ : 1 |  | 1 | [23 empty] | VV | 0
[28 empty] | VV | 0
|  | číslo výkresu 2335 D.1.1b 04 - půdorys 3NP bourání + nový stav : | [25 empty] | VV | 0
|  | 309 UMÝVÁRNA : 1 |  | 1 | [23 empty] | VV | 0
|  | 310 WC UČITELŮ : 1 |  | 1 | [23 empty] | VV | 0
SPU
149 | M-611871.1-N15 | Prah dubový atypický dl.cca 700 mm, š. 400 mm, tl. 20 mm, včetně kvalitního podlahového protiskluzného laku | kus | 1 |  | 0 |  | 0 |  | 0 | 21 | 0 | 0.00181 | 0 | 0 | 0 |  | Vlastní | Indiv | 0 | 0 |  | Specifikace | Běžná |  |  |  | POL3_
|  | N15 : | [25 empty] | VV | 0
|  | číslo výkresu 2335 D.1.1b 03 - půdorys 2NP bourání + nový stav : | [25 empty] | VV | 0
|  | 208b SKLAD : 1 |  | 1 | [23 empty] | VV | 0
SPU
150 | M-611871.2-N15 | Prah dubový atypický dl. 800 mm, š. cca 700 mm, tl. cca 20 mm, včetně kvalitního podlahového protiskluzného laku | kus | 2 |  | 0 |  | 0 |  | 0 | 21 | 0 | 0.00181 | 0 | 0 | 0 |  | Vlastní | Indiv | 0 | 0 |  | Specifikace | Běžná |  |  |  | POL3_
|  | N15 : | [25 empty] | VV | 0
[28 empty] | VV | 0
|  | číslo výkresu 2335 D.1.1b 03 - půdorys 2NP bourání + nový stav : | [25 empty] | VV | 0
|  | 209 SCHODIŠTĚ : 1 |  | 1 | [23 empty] | VV | 0
[28 empty] | VV | 0
|  | číslo výkresu 2335 D.1.1b 04 - půdorys 3NP bourání + nový stav : | [25 empty] | VV | 0
|  | 308 SCHODIŠTĚ : 1 |  | 1 | [23 empty] | VV | 0
SPU
151 | M-61187156-N15 | Prah dubový dl. 800 mm, š. 100 mm, tl. 20 mm, včetně kvalitního podlahového laku | kus | 4 |  | 0 |  | 0 |  | 0 | 21 | 0 | 0.00107 | 0 | 0 | 0 |  | Vlastní | Indiv | 0 | 0 |  | Specifikace | Běžná |  |  |  | POL3_
|  | N15 : | [25 empty] | VV | 0
|  | číslo výkresu 2335 D.1.1b 05 - půdorys 4NP bourání + nový stav : | [25 empty] | VV | 0
|  | 403 KANCELÁŘ : 1 |  | 1 | [23 empty] | VV | 0
|  | 404 LOŽNICE DĚTI : 1 |  | 1 | [23 empty] | VV | 0
|  | 405 SCHODIŠTĚ : 1 |  | 1 | [23 empty] | VV | 0
|  | 408 UMÝVÁRNA + WC DĚTI : 1 |  | 1 | [23 empty] | VV | 0
SPU
152 | M-61187176-N15 | Prah dubový dl. 900 mm, š. 100 mm, tl. 20 mm, včetně kvalitního podlahového laku | kus | 2 |  | 0 |  | 0 |  | 0 | 21 | 0 | 0.00121 | 0 | 0 | 0 |  | Vlastní | Indiv | 0 | 0 |  | Specifikace | Běžná |  |  |  | POL3_
|  | N15 : | [25 empty] | VV | 0
|  | číslo výkresu 2335 D.1.1b 05 - půdorys 4NP bourání + nový stav : | [25 empty] | VV | 0
|  | 402 HERNA : 1 |  | 1 | [23 empty] | VV | 0
|  | 407 CHODBA : 1 |  | 1 | [23 empty] | VV | 0
SPU
153 | M-61187191.1-N15 | Prah dubový dl. 1250 mm, š. 300 mm, tl. 20 mm, včetně kvalitního podlahového protiskluzného laku | kus | 1 |  | 0 |  | 0 |  | 0 | 21 | 0 | 0.00251 | 0 | 0 | 0 |  | Vlastní | Indiv | 0 | 0 |  | Specifikace | Běžná |  |  |  | POL3_
|  | N15 : | [25 empty] | VV | 0
|  | číslo výkresu 2335 D.1.1b 02 - půdorys 1NP bourání + nový stav : | [25 empty] | VV | 0
|  | 106 KUCHYNĚ 1250/300 : 1 |  | 1 | [23 empty] | VV | 0
SPU
154 | M-61187191.2-N15 | Prah dubový dl. 1250 mm, š. 350 mm, tl. 20 mm, včetně kvalitního podlahového protiskluzného laku | kus | 1 |  | 0 |  | 0 |  | 0 | 21 | 0 | 0.00251 | 0 | 0 | 0 |  | Vlastní | Indiv | 0 | 0 |  | Specifikace | Běžná |  |  |  | POL3_
|  | N15 : | [25 empty] | VV | 0
|  | číslo výkresu 2335 D.1.1b 02 - půdorys 1NP bourání + nový stav : | [25 empty] | VV | 0
|  | 106 KUCHYNĚ 1250/300 : 1 |  | 1 | [23 empty] | VV | 0
SPU
155 | M-61187191.3-N15 | Prah dubový dl. 1250 mm, š. 500 mm, tl. 20 mm, včetně kvalitního podlahového protiskluzného laku | kus | 1 |  | 0 |  | 0 |  | 0 | 21 | 0 | 0.00251 | 0 | 0 | 0 |  | Vlastní | Indiv | 0 | 0 |  | Specifikace | Běžná |  |  |  | POL3_
|  | N15 : | [25 empty] | VV | 0
|  | číslo výkresu 2335 D.1.1b 02 - půdorys 1NP bourání + nový stav : | [25 empty] | VV | 0
|  | 102 ŠATNA 1240/500 : 1 |  | 1 | [23 empty] | VV | 0
SPU
156 | M-61187191.4-N15 | Prah dubový dl. 1250 mm, š. 660 mm, tl. 20 mm, včetně kvalitního podlahového protiskluzného laku | kus | 2 |  | 0 |  | 0 |  | 0 | 21 | 0 | 0.00251 | 0.01 | 0 | 0 |  | Vlastní | Indiv | 0 | 0 |  | Specifikace | Běžná |  |  |  | POL3_
|  | N15 : | [25 empty] | VV | 0
|  | číslo výkresu 2335 D.1.1b 03 - půdorys 2NP bourání + nový stav : | [25 empty] | VV | 0
|  | 204 TŘÍDA + HERNA 1250/660 : 1 |  | 1 | [23 empty] | VV | 0
|  | 206 TŘÍDA + HERNA 1250/660 : 1 |  | 1 | [23 empty] | VV | 0
SPU
157 | M-61187198-N15 | Prah dubový dl. 1365 mm, š. 600 mm, tl. 20 mm, včetně kvalitního podlahového protiskluzného laku | kus | 1 |  | 0 |  | 0 |  | 0 | 21 | 0 | 0.00291 | 0 | 0 | 0 |  | Vlastní | Indiv | 0 | 0 |  | Specifikace | Běžná |  |  |  | POL3_
|  | N15 : | [25 empty] | VV | 0
|  | číslo výkresu 2335 D.1.1b 03 - půdorys 2NP bourání + nový stav : | [25 empty] | VV | 0
|  | 202 CHODBA 1250/600 : 1 |  | 1 | [23 empty] | VV | 0
SPU
158 | 998766203R00 | Přesun hmot pro konstrukce truhlářské v objektech výšky do 24 m | % |  |  | 0 |  | 0 |  | 0 | 21 | 0 | 0 | 0 | 0 | 0 | 800-766 | RTS 24/ I | RTS 23/ II | 0 | 0 |  | Přesun hmot | Běžná |  |  |  | POL7_
|  | 50 m vodorovně | [25 empty] | SPI
SPU
Díl: | 775 | Podlahy vlysové a parketové |  |  |  | 0 |  | 0 |  | 0 |  | 0 |  | 4.91 |  | 8.69 |  |  |  |  | 442.22 | [6 empty] | DIL
159 | 775411810R00 | Demontáž soklíků nebo lišt dřevěných přibíjených | m | 17.49 |  | 0 |  | 0 |  | 0 | 21 | 0 | 0 | 0 | 0.001 | 0.02 | 800-775 | RTS 24/ I | RTS 23/ II | 0.03 | 0.52 |  | Práce | Běžná |  |  |  | POL1_
|  | NP4 : | [25 empty] | VV | 0
|  | číslo výkresu 2335 D.1.1b 03 - půdorys 2NP bourání + nový stav : | [25 empty] | VV | 0
|  | 203b SKLAD : (2,67+0,35+6,3)*2-0,125-0,9-0,125 |  | 17.49 | [23 empty] | VV | 0
SPU
160 | 775524000R00 | Podlahy vlysové přibíjené a šroubované montáž (položení) podlah z vlysů přibíjených, | m2 | 135.05 |  | 0 |  | 0 |  | 0 | 21 | 0 | 0.00026 | 0.04 | 0 | 0 | 800-775 | RTS 24/ I | RTS 23/ II | 0.88 | 118.84 |  | Práce | Nedokončená |  |  |  | POL1_
|  | na měkký podklad rybinovitě nebo palubovitě včetně olištování stěn dřevěnou lištou | [25 empty] | SPI
|  | TATO POLOŽKA - SHODNÁ SE STEJNOU POLOŽKOU - BUDE ÚČTOVÁNA JEN V PŘÍPADĚ, ŽE BUDE POŽADOVÁNO VYBOURAT PODLAHU V CELÉ PLOŠE A NE JEN NA 50% | [25 empty] | POP |  | TATO POLOŽKA - SHODNÁ SE STEJNOU POLOŽKOU - BUDE ÚČTOVÁNA JEN V PŘÍPADĚ, ŽE BUDE POŽADOVÁNO VYBOURAT PODLAHU V CELÉ PLOŠE A NE JEN NA 50%
|  | včetně podlahových lišt a spojovacích prostředků. | [25 empty] | POP
|  | NP1 : | [25 empty] | VV | 0
|  | Začátek provozního součtu | [25 empty] | VV
|  | číslo výkresu 2335 D.1.1b 03 - půdorys 2NP bourání + nový stav : | [25 empty] | VV | 2
|  | 203a KANCELÁŘ : 17,83 |  | 17.83 | [23 empty] | VV | 2
|  | 204 TŘÍDA + HERNA : 32,23 |  | 32.23 | [23 empty] | VV | 2
|  | 205 TŘÍDA + HERNA : 14,55 |  | 14.55 | [23 empty] | VV | 2
|  | 206 TŘÍDA + HERNA : 64,24 |  | 64.24 | [23 empty] | VV | 2
[28 empty] | VV | 2
|  | číslo výkresu 2335 D.1.1b 04 - půdorys 3NP bourání + nový stav : | [25 empty] | VV | 2
|  | 303 TŘÍDA + HERNA : 51,48 |  | 51.48 | [23 empty] | VV | 2
|  | 304 TŘÍDA + HERNA : 14,78 |  | 14.78 | [23 empty] | VV | 2
|  | 305 TŘÍDA + HERNA : 60,01 |  | 60.01 | [23 empty] | VV | 2
[28 empty] | VV | 2
|  | číslo výkresu 2335 D.1.1b 05 - půdorys 4NP bourání + nový stav : | [25 empty] | VV | 2
|  | 403 KANCELÁŘ : 14,98 |  | 14.98 | [23 empty] | VV | 2
|  | Konec provozního součtu | [25 empty] | VV
|  | 270,1*50/100 |  | 135.05 | [23 empty] | VV | 0
SPU
161 | 775524000R00 | Podlahy vlysové přibíjené a šroubované montáž (položení) podlah z vlysů přibíjených, | m2 | 135.05 |  | 0 |  | 0 |  | 0 | 21 | 0 | 0.00026 | 0.04 | 0 | 0 | 800-775 | RTS 24/ I | RTS 23/ II | 0.88 | 118.84 |  | Práce | Nedokončená |  |  |  | POL1_
|  | na měkký podklad rybinovitě nebo palubovitě včetně olištování stěn dřevěnou lištou | [25 empty] | SPI
|  | včetně podlahových lišt a spojovacích prostředků. | [25 empty] | POP
|  | NP1 : | [25 empty] | VV | 0
|  | Začátek provozního součtu | [25 empty] | VV
|  | číslo výkresu 2335 D.1.1b 03 - půdorys 2NP bourání + nový stav : | [25 empty] | VV | 2
|  | 203a KANCELÁŘ : 17,83 |  | 17.83 | [23 empty] | VV | 2
|  | 204 TŘÍDA + HERNA : 32,23 |  | 32.23 | [23 empty] | VV | 2
|  | 205 TŘÍDA + HERNA : 14,55 |  | 14.55 | [23 empty] | VV | 2
|  | 206 TŘÍDA + HERNA : 64,24 |  | 64.24 | [23 empty] | VV | 2
[28 empty] | VV | 2
|  | číslo výkresu 2335 D.1.1b 04 - půdorys 3NP bourání + nový stav : | [25 empty] | VV | 2
|  | 303 TŘÍDA + HERNA : 51,48 |  | 51.48 | [23 empty] | VV | 2
|  | 304 TŘÍDA + HERNA : 14,78 |  | 14.78 | [23 empty] | VV | 2
|  | 305 TŘÍDA + HERNA : 60,01 |  | 60.01 | [23 empty] | VV | 2
[28 empty] | VV | 2
|  | číslo výkresu 2335 D.1.1b 05 - půdorys 4NP bourání + nový stav : | [25 empty] | VV | 2
|  | 403 KANCELÁŘ : 14,98 |  | 14.98 | [23 empty] | VV | 2
|  | Konec provozního součtu | [25 empty] | VV
|  | 270,1*50/100 |  | 135.05 | [23 empty] | VV | 0
SPU
162 | 775521800R00 | Demontáž podlah vlysových přibíjených včetně lišt | m2 | 298.62 |  | 0 |  | 0 |  | 0 | 21 | 0 | 0 | 0 | 0.02 | 5.97 | 800-775 | RTS 24/ I | RTS 23/ II | 0.24 | 71.67 |  | Práce | Nedokončená |  |  |  | POL1_
|  | NP1 : | [25 empty] | VV | 0
|  | Začátek provozního součtu | [25 empty] | VV
|  | číslo výkresu 2335 D.1.1b 03 - půdorys 2NP bourání + nový stav : | [25 empty] | VV | 2
|  | 203a KANCELÁŘ : 17,83 |  | 17.83 | [23 empty] | VV | 2
|  | 204 TŘÍDA + HERNA : 32,23 |  | 32.23 | [23 empty] | VV | 2
|  | 205 TŘÍDA + HERNA : 14,55 |  | 14.55 | [23 empty] | VV | 2
|  | 206 TŘÍDA + HERNA : 64,24 |  | 64.24 | [23 empty] | VV | 2
[28 empty] | VV | 2
|  | číslo výkresu 2335 D.1.1b 04 - půdorys 3NP bourání + nový stav : | [25 empty] | VV | 2
|  | 303 TŘÍDA + HERNA : 51,48 |  | 51.48 | [23 empty] | VV | 2
|  | 304 TŘÍDA + HERNA : 14,78 |  | 14.78 | [23 empty] | VV | 2
|  | 305 TŘÍDA + HERNA : 60,01 |  | 60.01 | [23 empty] | VV | 2
[28 empty] | VV | 2
|  | číslo výkresu 2335 D.1.1b 05 - půdorys 4NP bourání + nový stav : | [25 empty] | VV | 2
|  | 403 KANCELÁŘ : 14,98 |  | 14.98 | [23 empty] | VV | 2
|  | Konec provozního součtu | [25 empty] | VV
|  | 270,1*50/100 |  | 135.05 | [23 empty] | VV | 0
[28 empty] | VV | 0
|  | NP3 : | [25 empty] | VV | 0
|  | 402 HERNA : 51,53 |  | 51.53 | [23 empty] | VV | 0
|  | 404 LOŽNICE DĚTI : 88,79 |  | 88.79 | [23 empty] | VV | 0
|  | 407 CHODBA : 23,25 |  | 23.25 | [23 empty] | VV | 0
SPU
163 | 775521800R00 | Demontáž podlah vlysových přibíjených včetně lišt | m2 | 135.05 |  | 0 |  | 0 |  | 0 | 21 | 0 | 0 | 0 | 0.02 | 2.7 | 800-775 | RTS 24/ I | RTS 23/ II | 0.24 | 32.41 |  | Práce | Nedokončená |  |  |  | POL1_
|  | TATO POLOŽKA - SHODNÁ SE STEJNOU POLOŽKOU - BUDE ÚČTOVÁNA JEN V PŘÍPADĚ, ŽE BUDE POŽADOVÁNO VYBOURAT PODLAHU V CELÉ PLOŠE A NE JEN NA 50% | [25 empty] | POP |  | TATO POLOŽKA - SHODNÁ SE STEJNOU POLOŽKOU - BUDE ÚČTOVÁNA JEN V PŘÍPADĚ, ŽE BUDE POŽADOVÁNO VYBOURAT PODLAHU V CELÉ PLOŠE A NE JEN NA 50%
|  | NP1 : | [25 empty] | VV | 0
|  | Začátek provozního součtu | [25 empty] | VV
|  | číslo výkresu 2335 D.1.1b 03 - půdorys 2NP bourání + nový stav : | [25 empty] | VV | 2
|  | 203a KANCELÁŘ : 17,83 |  | 17.83 | [23 empty] | VV | 2
|  | 204 TŘÍDA + HERNA : 32,23 |  | 32.23 | [23 empty] | VV | 2
|  | 205 TŘÍDA + HERNA : 14,55 |  | 14.55 | [23 empty] | VV | 2
|  | 206 TŘÍDA + HERNA : 64,24 |  | 64.24 | [23 empty] | VV | 2
[28 empty] | VV | 2
|  | číslo výkresu 2335 D.1.1b 04 - půdorys 3NP bourání + nový stav : | [25 empty] | VV | 2
|  | 303 TŘÍDA + HERNA : 51,48 |  | 51.48 | [23 empty] | VV | 2
|  | 304 TŘÍDA + HERNA : 14,78 |  | 14.78 | [23 empty] | VV | 2
|  | 305 TŘÍDA + HERNA : 60,01 |  | 60.01 | [23 empty] | VV | 2
[28 empty] | VV | 2
|  | číslo výkresu 2335 D.1.1b 05 - půdorys 4NP bourání + nový stav : | [25 empty] | VV | 2
|  | 403 KANCELÁŘ : 14,98 |  | 14.98 | [23 empty] | VV | 2
|  | Konec provozního součtu | [25 empty] | VV
|  | 270,1*50/100 |  | 135.05 | [23 empty] | VV | 0
SPU
164 | 775592001R00 | Ostatní práce broušení dřevěných podlah hrubé zr. 24 | m2 | 270.1 |  | 0 |  | 0 |  | 0 | 21 | 0 | 0 | 0 | 0 | 0 | 800-775 | RTS 24/ I | RTS 23/ II | 0.15 | 40.52 |  | Práce | Běžná |  |  |  | POL1_
|  | NP1 : | [25 empty] | VV | 0
|  | číslo výkresu 2335 D.1.1b 03 - půdorys 2NP bourání + nový stav : | [25 empty] | VV | 0
|  | 203a KANCELÁŘ : 17,83 |  | 17.83 | [23 empty] | VV | 0
|  | 204 TŘÍDA + HERNA : 32,23 |  | 32.23 | [23 empty] | VV | 0
|  | 205 TŘÍDA + HERNA : 14,55 |  | 14.55 | [23 empty] | VV | 0
|  | 206 TŘÍDA + HERNA : 64,24 |  | 64.24 | [23 empty] | VV | 0
[28 empty] | VV | 0
|  | číslo výkresu 2335 D.1.1b 04 - půdorys 3NP bourání + nový stav : | [25 empty] | VV | 0
|  | 303 TŘÍDA + HERNA : 51,48 |  | 51.48 | [23 empty] | VV | 0
|  | 304 TŘÍDA + HERNA : 14,78 |  | 14.78 | [23 empty] | VV | 0
|  | 305 TŘÍDA + HERNA : 60,01 |  | 60.01 | [23 empty] | VV | 0
[28 empty] | VV | 0
|  | číslo výkresu 2335 D.1.1b 05 - půdorys 4NP bourání + nový stav : | [25 empty] | VV | 0
|  | 403 KANCELÁŘ : 14,98 |  | 14.98 | [23 empty] | VV | 0
SPU
165 | 775592003R00 | Ostatní práce broušení dřevěných podlah střední zr.60-80 | m2 | 270.1 |  | 0 |  | 0 |  | 0 | 21 | 0 | 0 | 0 | 0 | 0 | 800-775 | RTS 24/ I | RTS 23/ II | 0.09 | 24.31 |  | Práce | Běžná |  |  |  | POL1_
|  | po přetmelení | [25 empty] | POP
|  | NP1 : | [25 empty] | VV | 0
|  | číslo výkresu 2335 D.1.1b 03 - půdorys 2NP bourání + nový stav : | [25 empty] | VV | 0
|  | 203a KANCELÁŘ : 17,83 |  | 17.83 | [23 empty] | VV | 0
|  | 204 TŘÍDA + HERNA : 32,23 |  | 32.23 | [23 empty] | VV | 0
|  | 205 TŘÍDA + HERNA : 14,55 |  | 14.55 | [23 empty] | VV | 0
|  | 206 TŘÍDA + HERNA : 64,24 |  | 64.24 | [23 empty] | VV | 0
[28 empty] | VV | 0
|  | číslo výkresu 2335 D.1.1b 04 - půdorys 3NP bourání + nový stav : | [25 empty] | VV | 0
|  | 303 TŘÍDA + HERNA : 51,48 |  | 51.48 | [23 empty] | VV | 0
|  | 304 TŘÍDA + HERNA : 14,78 |  | 14.78 | [23 empty] | VV | 0
|  | 305 TŘÍDA + HERNA : 60,01 |  | 60.01 | [23 empty] | VV | 0
[28 empty] | VV | 0
|  | číslo výkresu 2335 D.1.1b 05 - půdorys 4NP bourání + nový stav : | [25 empty] | VV | 0
|  | 403 KANCELÁŘ : 14,98 |  | 14.98 | [23 empty] | VV | 0
SPU
166 | 775599130R00 | Ostatní práce přetmelení spárovým tmelem | m2 | 270.1 |  | 0 |  | 0 |  | 0 | 21 | 0 | 0.00049 | 0.13 | 0 | 0 | 800-775 | RTS 24/ I | RTS 23/ II | 0.13 | 35.11 |  | Práce | Nedokončená |  |  |  | POL1_
|  | NP1 : | [25 empty] | VV | 0
|  | číslo výkresu 2335 D.1.1b 03 - půdorys 2NP bourání + nový stav : | [25 empty] | VV | 0
|  | 203a KANCELÁŘ : 17,83 |  | 17.83 | [23 empty] | VV | 0
|  | 204 TŘÍDA + HERNA : 32,23 |  | 32.23 | [23 empty] | VV | 0
|  | 205 TŘÍDA + HERNA : 14,55 |  | 14.55 | [23 empty] | VV | 0
|  | 206 TŘÍDA + HERNA : 64,24 |  | 64.24 | [23 empty] | VV | 0
[28 empty] | VV | 0
|  | číslo výkresu 2335 D.1.1b 04 - půdorys 3NP bourání + nový stav : | [25 empty] | VV | 0
|  | 303 TŘÍDA + HERNA : 51,48 |  | 51.48 | [23 empty] | VV | 0
|  | 304 TŘÍDA + HERNA : 14,78 |  | 14.78 | [23 empty] | VV | 0
|  | 305 TŘÍDA + HERNA : 60,01 |  | 60.01 | [23 empty] | VV | 0
[28 empty] | VV | 0
|  | číslo výkresu 2335 D.1.1b 05 - půdorys 4NP bourání + nový stav : | [25 empty] | VV | 0
|  | 403 KANCELÁŘ : 14,98 |  | 14.98 | [23 empty] | VV | 0
SPU
167 | M-61193-NP1 | Vlys parketový - materiál a rozměr dle stávajících vlysů | m2 | 148.555 |  | 0 |  | 0 |  | 0 | 21 | 0 | 0.0158 | 2.35 | 0 | 0 |  | Vlastní | Kalkul | 0 | 0 |  | Specifikace | Nedokončená |  |  |  | POL3_
|  | TATO POLOŽKA - SHODNÁ SE STEJNOU POLOŽKOU - BUDE ÚČTOVÁNA JEN V PŘÍPADĚ, ŽE BUDE POŽADOVÁNO VYBOURAT PODLAHU V CELÉ PLOŠE A NE JEN NA 50% | [25 empty] | POP |  | TATO POLOŽKA - SHODNÁ SE STEJNOU POLOŽKOU - BUDE ÚČTOVÁNA JEN V PŘÍPADĚ, ŽE BUDE POŽADOVÁNO VYBOURAT PODLAHU V CELÉ PLOŠE A NE JEN NA 50%
|  | NP1 : | [25 empty] | VV | 0
|  | Začátek provozního součtu | [25 empty] | VV
|  | číslo výkresu 2335 D.1.1b 03 - půdorys 2NP bourání + nový stav : | [25 empty] | VV | 2
|  | 203a KANCELÁŘ : 17,83 |  | 17.83 | [23 empty] | VV | 2
|  | 204 TŘÍDA + HERNA : 32,23 |  | 32.23 | [23 empty] | VV | 2
|  | 205 TŘÍDA + HERNA : 14,55 |  | 14.55 | [23 empty] | VV | 2
|  | 206 TŘÍDA + HERNA : 64,24 |  | 64.24 | [23 empty] | VV | 2
[28 empty] | VV | 2
|  | číslo výkresu 2335 D.1.1b 04 - půdorys 3NP bourání + nový stav : | [25 empty] | VV | 2
|  | 303 TŘÍDA + HERNA : 51,48 |  | 51.48 | [23 empty] | VV | 2
|  | 304 TŘÍDA + HERNA : 14,78 |  | 14.78 | [23 empty] | VV | 2
|  | 305 TŘÍDA + HERNA : 60,01 |  | 60.01 | [23 empty] | VV | 2
[28 empty] | VV | 2
|  | číslo výkresu 2335 D.1.1b 05 - půdorys 4NP bourání + nový stav : | [25 empty] | VV | 2
|  | 403 KANCELÁŘ : 14,98 |  | 14.98 | [23 empty] | VV | 2
|  | Konec provozního součtu | [25 empty] | VV
|  | 270,1*50/100 |  | 135.05 | [23 empty] | VV | 0
|  | prořez 10% : 135,05*10/100 |  | 13.505 | [23 empty] | VV | 0
SPU
168 | M-61193-NP1 | Vlys parketový - materiál a rozměr dle stávajících vlysů | m2 | 148.555 |  | 0 |  | 0 |  | 0 | 21 | 0 | 0.0158 | 2.35 | 0 | 0 |  | Vlastní | Indiv | 0 | 0 |  | Specifikace | Nedokončená |  |  |  | POL3_
|  | NP1 : | [25 empty] | VV | 0
|  | Začátek provozního součtu | [25 empty] | VV
|  | číslo výkresu 2335 D.1.1b 03 - půdorys 2NP bourání + nový stav : | [25 empty] | VV | 2
|  | 203a KANCELÁŘ : 17,83 |  | 17.83 | [23 empty] | VV | 2
|  | 204 TŘÍDA + HERNA : 32,23 |  | 32.23 | [23 empty] | VV | 2
|  | 205 TŘÍDA + HERNA : 14,55 |  | 14.55 | [23 empty] | VV | 2
|  | 206 TŘÍDA + HERNA : 64,24 |  | 64.24 | [23 empty] | VV | 2
[28 empty] | VV | 2
|  | číslo výkresu 2335 D.1.1b 04 - půdorys 3NP bourání + nový stav : | [25 empty] | VV | 2
|  | 303 TŘÍDA + HERNA : 51,48 |  | 51.48 | [23 empty] | VV | 2
|  | 304 TŘÍDA + HERNA : 14,78 |  | 14.78 | [23 empty] | VV | 2
|  | 305 TŘÍDA + HERNA : 60,01 |  | 60.01 | [23 empty] | VV | 2
[28 empty] | VV | 2
|  | číslo výkresu 2335 D.1.1b 05 - půdorys 4NP bourání + nový stav : | [25 empty] | VV | 2
|  | 403 KANCELÁŘ : 14,98 |  | 14.98 | [23 empty] | VV | 2
|  | Konec provozního součtu | [25 empty] | VV
|  | 270,1*50/100 |  | 135.05 | [23 empty] | VV | 0
|  | prořez 10% : 135,05*10/100 |  | 13.505 | [23 empty] | VV | 0
SPU
169 | 998775203R00 | Přesun hmot pro podlahy vlysové a parketové v objektech výšky do 24 m | % |  |  | 0 |  | 0 |  | 0 | 21 | 0 | 0 | 0 | 0 | 0 | 800-775 | RTS 24/ I | RTS 23/ II | 0 | 0 |  | Přesun hmot | Běžná |  |  |  | POL7_
|  | 50 m vodorovně | [25 empty] | SPI
SPU
Díl: | 776 | Podlahy povlakové |  |  |  | 0 |  | 0 |  | 0 |  | 0 |  | 2.16 |  | 0.51 |  |  |  |  | 291.29 | [6 empty] | DIL
170 | 776101101R00 | Přípravné práce vysávání povlakových podlah průmyslovým vysavačem | m2 | 557.87 |  | 0 |  | 0 |  | 0 | 21 | 0 | 0 | 0 | 0 | 0 | 800-775 | RTS 24/ I | RTS 23/ II | 0.016 | 8.93 |  | Práce | Běžná |  |  |  | POL1_
|  | položky neobsahují žádný materiál | [25 empty] | SPI
|  | NP4 : | [25 empty] | VV | 0
|  | číslo výkresu 2335 D.1.1b 03 - půdorys 2NP bourání + nový stav : | [25 empty] | VV | 0
|  | 203b SKLAD - vysátí po odstranění prkenné podlahy (vyčištění všeho pod podlahou) : 17,30 |  | 17.3 | [23 empty] | VV | 0
[28 empty] | VV | 0
|  | NP1 : | [25 empty] | VV | 0
|  | číslo výkresu 2335 D.1.1b 03 - půdorys 2NP bourání + nový stav : | [25 empty] | VV | 0
|  | 203a KANCELÁŘ : 17,83 |  | 17.83 | [23 empty] | VV | 0
|  | 204 TŘÍDA + HERNA : 32,23 |  | 32.23 | [23 empty] | VV | 0
|  | 205 TŘÍDA + HERNA : 14,55 |  | 14.55 | [23 empty] | VV | 0
|  | 206 TŘÍDA + HERNA : 64,24 |  | 64.24 | [23 empty] | VV | 0
[28 empty] | VV | 0
|  | číslo výkresu 2335 D.1.1b 04 - půdorys 3NP bourání + nový stav : | [25 empty] | VV | 0
|  | 303 TŘÍDA + HERNA : 51,48 |  | 51.48 | [23 empty] | VV | 0
|  | 304 TŘÍDA + HERNA : 14,78 |  | 14.78 | [23 empty] | VV | 0
|  | 305 TŘÍDA + HERNA : 60,01 |  | 60.01 | [23 empty] | VV | 0
[28 empty] | VV | 0
|  | číslo výkresu 2335 D.1.1b 05 - půdorys 4NP bourání + nový stav : | [25 empty] | VV | 0
|  | 403 KANCELÁŘ : 14,98 |  | 14.98 | [23 empty] | VV | 0
[28 empty] | VV | 0
|  | NP1a : | [25 empty] | VV | 0
|  | číslo výkresu 2335 D.1.1b 04 - půdorys 3NP bourání + nový stav : | [25 empty] | VV | 0
|  | 302 CHODBA : 21,89 |  | 21.89 | [23 empty] | VV | 0
[28 empty] | VV | 0
|  | NP2 : | [25 empty] | VV | 0
|  | číslo výkresu 2335 D.1.1b 02 - půdorys 1NP bourání + nový stav : | [25 empty] | VV | 0
|  | 104 JÍDELNA : 22,77 |  | 22.77 | [23 empty] | VV | 0
|  | 105 JÍDELNA : 44,94 |  | 44.94 | [23 empty] | VV | 0
[28 empty] | VV | 0
|  | NP3 : | [25 empty] | VV | 0
|  | 402 HERNA : 51,53 |  | 51.53 | [23 empty] | VV | 0
|  | 404 LOŽNICE DĚTI : 88,79 |  | 88.79 | [23 empty] | VV | 0
|  | 407 CHODBA : 23,25 |  | 23.25 | [23 empty] | VV | 0
[28 empty] | VV | 0
|  | NP4 : | [25 empty] | VV | 0
|  | číslo výkresu 2335 D.1.1b 03 - půdorys 2NP bourání + nový stav : | [25 empty] | VV | 0
|  | 203b SKLAD : 17,30 |  | 17.3 | [23 empty] | VV | 0
SPU
171 | 776101115R00 | Přípravné práce vyrovnání podkladů samonivelační hmotou | m2 | 89.6 |  | 0 |  | 0 |  | 0 | 21 | 0 | 0 | 0 | 0 | 0 | 800-775 | RTS 24/ I | RTS 23/ II | 0.147 | 13.17 |  | Práce | Běžná |  |  |  | POL1_
|  | položky neobsahují žádný materiál | [25 empty] | SPI
|  | Položka je určena pro vyrovnání podlahy před kladením nebo lepením povlakových podlah. | [25 empty] | POP
|  | Položka obsahuje : | [25 empty] | POP
|  | - zametení podkladu, | [25 empty] | POP
|  | - případné rozmíchání suché směsi s vodou, | [25 empty] | POP
|  | - lití na podklad, popřípadě rozetření hladkou stěrkou. | [25 empty] | POP
|  | Položka neobsahuje žádný materiál. | [25 empty] | POP
|  | NP1a : | [25 empty] | VV | 0
|  | číslo výkresu 2335 D.1.1b 04 - půdorys 3NP bourání + nový stav : | [25 empty] | VV | 0
|  | 302 CHODBA : 21,89 |  | 21.89 | [23 empty] | VV | 0
[28 empty] | VV | 0
|  | NP2 : | [25 empty] | VV | 0
|  | číslo výkresu 2335 D.1.1b 02 - půdorys 1NP bourání + nový stav : | [25 empty] | VV | 0
|  | 104 JÍDELNA : 22,77 |  | 22.77 | [23 empty] | VV | 0
|  | 105 JÍDELNA : 44,94 |  | 44.94 | [23 empty] | VV | 0
SPU
172 | 776101121R00 | Přípravné práce penetrace podkladu | m2 | 253.17 |  | 0 |  | 0 |  | 0 | 21 | 0 | 0 | 0 | 0 | 0 | 800-775 | RTS 24/ I | RTS 23/ II | 0.046 | 11.65 |  | Práce | Běžná |  |  |  | POL1_
|  | položky neobsahují žádný materiál | [25 empty] | SPI
|  | NP1a : | [25 empty] | VV | 0
|  | číslo výkresu 2335 D.1.1b 04 - půdorys 3NP bourání + nový stav : | [25 empty] | VV | 0
|  | 302 CHODBA : 21,89 |  | 21.89 | [23 empty] | VV | 0
[28 empty] | VV | 0
|  | NP2 : | [25 empty] | VV | 0
|  | číslo výkresu 2335 D.1.1b 02 - půdorys 1NP bourání + nový stav : | [25 empty] | VV | 0
|  | 104 JÍDELNA : 22,77 |  | 22.77 | [23 empty] | VV | 0
|  | 105 JÍDELNA : 44,94 |  | 44.94 | [23 empty] | VV | 0
[28 empty] | VV | 0
|  | NP3 : | [25 empty] | VV | 0
|  | 402 HERNA : 51,53 |  | 51.53 | [23 empty] | VV | 0
|  | 404 LOŽNICE DĚTI : 88,79 |  | 88.79 | [23 empty] | VV | 0
|  | 407 CHODBA : 23,25 |  | 23.25 | [23 empty] | VV | 0
SPU
173 | 776401800RT1 | Demontáž soklíků nebo lišt pryžových nebo PVC odstranění a uložení na hromady | m | 251.3468 |  | 0 |  | 0 |  | 0 | 21 | 0 | 0 | 0 | 0 | 0 | 800-775 | RTS 24/ I | RTS 23/ II | 0.04 | 10.05 |  | Práce | Běžná |  |  |  | POL1_
|  | NP1, NP1a, NP2, NP3 - vyjma m.č. 202 : | [25 empty] | VV | 0
|  | číslo výkresu 2335 D.1.1b 02 - půdorys 1NP bourání + nový stav : | [25 empty] | VV | 0
|  | 104 JÍDELNA : (0,53+5,815+0,49+3,655)*2-1,44-0,9-1,5-1,33-0,075*2 |  | 15.66 | [23 empty] | VV | 0
|  | 105 JÍDELNA : 0,15+2,082-0,15+3,609+5,108-1,55+3,985-0,15+0,885-0,15+0,485-0,2+1,15-0,15*2+1,13-0,15*2+0,655-0,15 |  | 16.289 | [23 empty] | VV | 0
[28 empty] | VV | 0
|  | číslo výkresu 2335 D.1.1b 03 - půdorys 2NP bourání + nový stav : | [25 empty] | VV | 0
|  | 202 CHODBA : (5,805+3,7)*2-1,2*3-1,6*3-1,61 |  | 9 | [23 empty] | VV | 0
|  | 203a KANCELÁŘ : (2,67+6,3+0,5)*2-1,6-0,88 |  | 16.46 | [23 empty] | VV | 0
|  | 204 TŘÍDA + HERNA : 5,529+6,3+3,489+1,16+1,333+1,366-1,6*2*2 |  | 12.777 | [23 empty] | VV | 0
|  | 205 TŘÍDA + HERNA : 3,776*2-0,655+3,8*2-0,72+sqrt(0,655^2+0,72^2)-1,6*5 |  | 6.7504 | [23 empty] | VV | 0
|  | 206 TŘÍDA + HERNA : 2,191+1,34+0,283+3,503+0,844+1,35+6,02+6,302+10,68-1,6*7 |  | 21.313 | [23 empty] | VV | 0
[28 empty] | VV | 0
|  | číslo výkresu 2335 D.1.1b 04 - půdorys 3NP bourání + nový stav : | [25 empty] | VV | 0
|  | 302 CHODBA : (5,9+3,71)*2-1,6*5-1,1*2 |  | 9.02 | [23 empty] | VV | 0
|  | 303 TŘÍDA + HERNA : 0,64+8,56+6,3+0,715+1,34+1,605+1,34+1,085+3,481+0,952+0,64+1,82+1,08-1,6*5-1,75-1,82 |  | 17.988 | [23 empty] | VV | 0
|  | 304 TŘÍDA + HERNA : 3,8*2-0,655+3,8*2-0,72+sqrt(0,655^2+0,72^2)-1,6*3-1,82+1,3 |  | 9.4784 | [23 empty] | VV | 0
|  | 305 TŘÍDA + HERNA : 2,345+1,05+0,434+3,476+0,746+1,34+6,11+6,3+10,64-1,6*6-1,3 |  | 21.541 | [23 empty] | VV | 0
[28 empty] | VV | 0
|  | číslo výkresu 2335 D.1.1b 05 - půdorys 4NP bourání + nový stav : | [25 empty] | VV | 0
|  | 402 HERNA : 8,55+6,35+0,4*2+6,024+3,552+1,312+0,9+1,64-1-0,9*2 |  | 26.328 | [23 empty] | VV | 0
|  | 403 KANCELÁŘ : 3,8*2-0,425+3,8*2-0,425+sqrt(0,425^2+0,425^2)+0,55*2*2-0,9*2 |  | 15.351 | [23 empty] | VV | 0
|  | 404 LOŽNICE DĚTI : 1,4+0,9+1,529+1,226+0,55+0,12+0,9+0,12+0,55+1,11+1,586+0,07+0,55+0,9+0,55+0,07+5,9+0,9+2,4+6,45+14,7-0,9*2-1*2 |  | 38.681 | [23 empty] | VV | 0
|  | 407 CHODBA : (5,9+0,4+3,85+0,1)*2-1,45-0,9-1-1,34-0,1-0,1-0,9 |  | 14.71 | [23 empty] | VV | 0
SPU
174 | 776421100RU1 | Lepení soklíků PVC a napojení krytiny na stěnu lepení podlahových soklíků z PVC a vinylu včetně dodávky soklíku | m | 127.558 |  | 0 |  | 0 |  | 0 | 21 | 0 | 8e-05 | 0.01 | 0 | 0 | 800-775 | RTS 24/ I | RTS 23/ II | 0.14 | 17.86 |  | Práce | Běžná |  |  |  | POL1_
|  | NP2 : | [25 empty] | VV | 0
|  | číslo výkresu 2335 D.1.1b 02 - půdorys 1NP bourání + nový stav : | [25 empty] | VV | 0
|  | 104 JÍDELNA : (0,53+5,815+0,49+3,655)*2-1,44-0,9-1,5-1,33-0,075*2 |  | 15.66 | [23 empty] | VV | 0
|  | 105 JÍDELNA : 0,15+2,082-0,15+3,609+5,108-1,55+3,985-0,15+0,885-0,15+0,485-0,2+1,15-0,15*2+1,13-0,15*2+0,655-0,15 |  | 16.289 | [23 empty] | VV | 0
[28 empty] | VV | 0
|  | NP3 : | [25 empty] | VV | 0
|  | 402 HERNA : 8,55+6,35+0,4*2+6,024+3,552+1,312+0,9+1,64-1-0,9*2 |  | 26.328 | [23 empty] | VV | 0
|  | 404 LOŽNICE DĚTI : 1,4+0,9+1,529+1,226+0,55+0,12+0,9+0,12+0,55+1,11+1,586+0,07+0,55+0,9+0,55+0,07+5,9+0,9+2,4+6,45+14,7-0,9*2-1*2 |  | 38.681 | [23 empty] | VV | 0
|  | 407 CHODBA : (5,9+0,4+3,85+0,1)*2-1,45-0,9-1-1,34-0,1-0,1-0,9 |  | 14.71 | [23 empty] | VV | 0
[28 empty] | VV | 0
|  | NP4 : | [25 empty] | VV | 0
|  | číslo výkresu 2335 D.1.1b 03 - půdorys 2NP bourání + nový stav : | [25 empty] | VV | 0
|  | 203b SKLAD : (2,67+0,35+6,3)*2-0,125-0,9-0,125-1,6 |  | 15.89 | [23 empty] | VV | 0
SPU
175 | 776431020R00 | Montáž, lepení podlah. soklíků z kobercových pásů soklík kobercový ve specifikaci | m | 130.6788 |  | 0 |  | 0 |  | 0 | 21 | 0 | 3e-05 | 0 | 0 | 0 | 800-775 | RTS 24/ I | RTS 23/ II | 0.2 | 26.14 |  | Práce | Běžná |  |  |  | POL1_
|  | NP1 : | [25 empty] | VV | 0
|  | číslo výkresu 2335 D.1.1b 03 - půdorys 2NP bourání + nový stav : | [25 empty] | VV | 0
|  | 203a KANCELÁŘ : (2,67+6,3+0,5)*2-1,6-0,88 |  | 16.46 | [23 empty] | VV | 0
|  | 204 TŘÍDA + HERNA : 5,529+6,3+3,489+1,16+1,333+1,366-1,6*2*2 |  | 12.777 | [23 empty] | VV | 0
|  | 205 TŘÍDA + HERNA : 3,776*2-0,655+3,8*2-0,72+sqrt(0,655^2+0,72^2)-1,6*5 |  | 6.7504 | [23 empty] | VV | 0
|  | 206 TŘÍDA + HERNA : 2,191+1,34+0,283+3,503+0,844+1,35+6,02+6,302+10,68-1,6*7 |  | 21.313 | [23 empty] | VV | 0
[28 empty] | VV | 0
|  | číslo výkresu 2335 D.1.1b 04 - půdorys 3NP bourání + nový stav : | [25 empty] | VV | 0
|  | 303 TŘÍDA + HERNA : 0,64+8,56+6,3+0,715+1,34+1,605+1,34+1,085+3,481+0,952+0,64+1,82+1,08-1,6*5-1,75-1,82 |  | 17.988 | [23 empty] | VV | 0
|  | 304 TŘÍDA + HERNA : 3,8*2-0,655+3,8*2-0,72+sqrt(0,655^2+0,72^2)-1,6*3-1,82+1,3 |  | 9.4784 | [23 empty] | VV | 0
|  | 305 TŘÍDA + HERNA : 2,345+1,05+0,434+3,476+0,746+1,34+6,11+6,3+10,64-1,6*6-1,3 |  | 21.541 | [23 empty] | VV | 0
[28 empty] | VV | 0
|  | číslo výkresu 2335 D.1.1b 05 - půdorys 4NP bourání + nový stav : | [25 empty] | VV | 0
|  | 403 KANCELÁŘ : 3,8*2-0,425+3,8*2-0,425+sqrt(0,425^2+0,425^2)+0,55*2*2-0,9*2 |  | 15.351 | [23 empty] | VV | 0
[28 empty] | VV | 0
|  | NP1a : | [25 empty] | VV | 0
|  | číslo výkresu 2335 D.1.1b 04 - půdorys 3NP bourání + nový stav : | [25 empty] | VV | 0
|  | 302 CHODBA : (5,9+3,71)*2-1,6*5-1,1*2 |  | 9.02 | [23 empty] | VV | 0
SPU
176 | 776511810RT1 | Odstranění povlakových podlah z nášlapné plochy lepených, bez podložky, z ploch přes 20 m2 | m2 | 461.13 |  | 0 |  | 0 |  | 0 | 21 | 0 | 0 | 0 | 0.001 | 0.46 | 800-775 | RTS 24/ I | RTS 23/ II | 0.11 | 50.72 |  | Práce | Běžná |  |  |  | POL1_
|  | NP1 : | [25 empty] | VV | 0
|  | číslo výkresu 2335 D.1.1b 03 - půdorys 2NP bourání + nový stav : | [25 empty] | VV | 0
|  | 204 TŘÍDA + HERNA : 32,23 |  | 32.23 | [23 empty] | VV | 0
|  | 206 TŘÍDA + HERNA : 64,24 |  | 64.24 | [23 empty] | VV | 0
[28 empty] | VV | 0
|  | číslo výkresu 2335 D.1.1b 04 - půdorys 3NP bourání + nový stav : | [25 empty] | VV | 0
|  | 303 TŘÍDA + HERNA : 51,48 |  | 51.48 | [23 empty] | VV | 0
|  | 305 TŘÍDA + HERNA : 60,01 |  | 60.01 | [23 empty] | VV | 0
[28 empty] | VV | 0
|  | NP1a : | [25 empty] | VV | 0
|  | číslo výkresu 2335 D.1.1b 04 - půdorys 3NP bourání + nový stav : | [25 empty] | VV | 0
|  | 302 CHODBA : 21,89 |  | 21.89 | [23 empty] | VV | 0
[28 empty] | VV | 0
|  | NP2 : | [25 empty] | VV | 0
|  | číslo výkresu 2335 D.1.1b 02 - půdorys 1NP bourání + nový stav : | [25 empty] | VV | 0
|  | 104 JÍDELNA : 22,77 |  | 22.77 | [23 empty] | VV | 0
|  | 105 JÍDELNA : 44,94 |  | 44.94 | [23 empty] | VV | 0
[28 empty] | VV | 0
|  | NP3 : | [25 empty] | VV | 0
|  | číslo výkresu 2335 D.1.1b 05 - půdorys 4NP bourání + nový stav : | [25 empty] | VV | 0
|  | 402 HERNA : 51,53 |  | 51.53 | [23 empty] | VV | 0
|  | 404 LOŽNICE DĚTI : 88,79 |  | 88.79 | [23 empty] | VV | 0
|  | 407 CHODBA : 23,25 |  | 23.25 | [23 empty] | VV | 0
SPU
177 | 776511810RT2 | Odstranění povlakových podlah z nášlapné plochy lepených, bez podložky, z ploch přes 10 do 20 m2 | m2 | 47.16 |  | 0 |  | 0 |  | 0 | 21 | 0 | 0 | 0 | 0.001 | 0.05 | 800-775 | RTS 24/ I | RTS 23/ II | 0.12 | 5.66 |  | Práce | Běžná |  |  |  | POL1_
|  | NP1 : | [25 empty] | VV | 0
|  | číslo výkresu 2335 D.1.1b 03 - půdorys 2NP bourání + nový stav : | [25 empty] | VV | 0
|  | 203a KANCELÁŘ : 17,83 |  | 17.83 | [23 empty] | VV | 0
|  | 205 TŘÍDA + HERNA : 14,55 |  | 14.55 | [23 empty] | VV | 0
[28 empty] | VV | 0
|  | číslo výkresu 2335 D.1.1b 04 - půdorys 3NP bourání + nový stav : | [25 empty] | VV | 0
|  | 304 TŘÍDA + HERNA : 14,78 |  | 14.78 | [23 empty] | VV | 0
SPU
178 | 776521110R00 | Lepení povlakových podlah z plastů Lepení povlakových podlah z plastů - pásy z PVC, montáž, | m2 | 248.58 |  | 0 |  | 0 |  | 0 | 21 | 0 | 0.0004 | 0.1 | 0 | 0 | 800-775 | RTS 24/ I | RTS 23/ II | 0.38 | 94.46 |  | Práce | Běžná |  |  |  | POL1_
|  | NP2 : | [25 empty] | VV | 0
|  | číslo výkresu 2335 D.1.1b 02 - půdorys 1NP bourání + nový stav : | [25 empty] | VV | 0
|  | 104 JÍDELNA : 22,77 |  | 22.77 | [23 empty] | VV | 0
|  | 105 JÍDELNA : 44,94 |  | 44.94 | [23 empty] | VV | 0
[28 empty] | VV | 0
|  | NP3 : | [25 empty] | VV | 0
|  | 402 HERNA : 51,53 |  | 51.53 | [23 empty] | VV | 0
|  | 404 LOŽNICE DĚTI : 88,79 |  | 88.79 | [23 empty] | VV | 0
|  | 407 CHODBA : 23,25 |  | 23.25 | [23 empty] | VV | 0
[28 empty] | VV | 0
|  | NP4 : | [25 empty] | VV | 0
|  | číslo výkresu 2335 D.1.1b 03 - půdorys 2NP bourání + nový stav : | [25 empty] | VV | 0
|  | 203b SKLAD : 17,30 |  | 17.3 | [23 empty] | VV | 0
SPU
179 | 776572110RT1 | Položení povlakových podlah textilních montáž volně položených, z pásů textilních | m2 | 291.99 |  | 0 |  | 0 |  | 0 | 21 | 0 | 2e-05 | 0.01 | 0 | 0 | 800-775 | RTS 24/ I | RTS 23/ II | 0.165 | 48.18 |  | Práce | Běžná |  |  |  | POL1_
|  | všívaných a vpichovaných | [25 empty] | SPI
|  | koberec bude případně místy fixován oboustranně lepicí páskou | [25 empty] | POP
|  | NP1 : | [25 empty] | VV | 0
|  | číslo výkresu 2335 D.1.1b 03 - půdorys 2NP bourání + nový stav : | [25 empty] | VV | 0
|  | 203a KANCELÁŘ : 17,83 |  | 17.83 | [23 empty] | VV | 0
|  | 204 TŘÍDA + HERNA : 32,23 |  | 32.23 | [23 empty] | VV | 0
|  | 205 TŘÍDA + HERNA : 14,55 |  | 14.55 | [23 empty] | VV | 0
|  | 206 TŘÍDA + HERNA : 64,24 |  | 64.24 | [23 empty] | VV | 0
[28 empty] | VV | 0
|  | číslo výkresu 2335 D.1.1b 04 - půdorys 3NP bourání + nový stav : | [25 empty] | VV | 0
|  | 303 TŘÍDA + HERNA : 51,48 |  | 51.48 | [23 empty] | VV | 0
|  | 304 TŘÍDA + HERNA : 14,78 |  | 14.78 | [23 empty] | VV | 0
|  | 305 TŘÍDA + HERNA : 60,01 |  | 60.01 | [23 empty] | VV | 0
[28 empty] | VV | 0
|  | číslo výkresu 2335 D.1.1b 05 - půdorys 4NP bourání + nový stav : | [25 empty] | VV | 0
|  | 403 KANCELÁŘ : 14,98 |  | 14.98 | [23 empty] | VV | 0
[28 empty] | VV | 0
|  | NP1a : | [25 empty] | VV | 0
|  | číslo výkresu 2335 D.1.1b 04 - půdorys 3NP bourání + nový stav : | [25 empty] | VV | 0
|  | 302 CHODBA : 21,89 |  | 21.89 | [23 empty] | VV | 0
SPU
180 | 776981121RU1 | Přechodové, krycí a ukončující podlahové profily přechodová lišta, stejná výška podlahoviny, nerez ocel, upevnění vruty s hmoždinkami, , šířka profilu 30 mm | m | 13.953 |  | 0 |  | 0 |  | 0 | 21 | 0 | 0.00034 | 0 | 0 | 0 | 800-775 | RTS 24/ I | RTS 23/ II | 0.28 | 3.91 |  | Práce | Běžná |  |  |  | POL1_
|  | N15a : | [25 empty] | VV | 0
|  | číslo výkresu 2335 D.1.1b 02 - půdorys 1NP bourání + nový stav : | [25 empty] | VV | 0
|  | 104 JÍDELNA : 1,24 |  | 1.24 | [23 empty] | VV | 0
|  | 109 UMÝVÁRNA : 0,8 |  | 0.8 | [23 empty] | VV | 0
[28 empty] | VV | 0
|  | číslo výkresu 2335 D.1.1b 03 - půdorys 2NP bourání + nový stav : | [25 empty] | VV | 0
|  | 205 TŘÍDA + HERNA : 1,333 |  | 1.333 | [23 empty] | VV | 0
|  | 206 TŘÍDA + HERNA : 1,24 |  | 1.24 | [23 empty] | VV | 0
[28 empty] | VV | 0
|  | číslo výkresu 2335 D.1.1b 04 - půdorys 3NP bourání + nový stav : | [25 empty] | VV | 0
|  | 303 TŘÍDA + HERNA : 1,24*2 |  | 2.48 | [23 empty] | VV | 0
|  | 304 TŘÍDA + HERNA : 1,82 |  | 1.82 | [23 empty] | VV | 0
|  | 305 TŘÍDA + HERNA : 0,95+1,24 |  | 2.19 | [23 empty] | VV | 0
|  | 306 UMÝVÁRNA + WC DĚTI : 1,25 |  | 1.25 | [23 empty] | VV | 0
[28 empty] | VV | 0
|  | číslo výkresu 2335 D.1.1b 05 - půdorys 4NP bourání + nový stav : | [25 empty] | VV | 0
|  | 404 LOŽNICE DĚTI : 0,8*2 |  | 1.6 | [23 empty] | VV | 0
SPU
181 | R-7764018-N15a | Demontáž přechodové lišty | m | 13.953 |  | 0 |  | 0 |  | 0 | 21 | 0 | 0 | 0 | 0 | 0 |  | Vlastní | Indiv | 0.04 | 0.56 |  | Práce | Běžná |  |  |  | POL1_
|  | N15a : | [25 empty] | VV | 0
|  | číslo výkresu 2335 D.1.1b 02 - půdorys 1NP bourání + nový stav : | [25 empty] | VV | 0
|  | 104 JÍDELNA : 1,24 |  | 1.24 | [23 empty] | VV | 0
|  | 109 UMÝVÁRNA : 0,8 |  | 0.8 | [23 empty] | VV | 0
[28 empty] | VV | 0
|  | číslo výkresu 2335 D.1.1b 03 - půdorys 2NP bourání + nový stav : | [25 empty] | VV | 0
|  | 205 TŘÍDA + HERNA : 1,333 |  | 1.333 | [23 empty] | VV | 0
|  | 206 TŘÍDA + HERNA : 1,24 |  | 1.24 | [23 empty] | VV | 0
[28 empty] | VV | 0
|  | číslo výkresu 2335 D.1.1b 04 - půdorys 3NP bourání + nový stav : | [25 empty] | VV | 0
|  | 303 TŘÍDA + HERNA : 1,24*2 |  | 2.48 | [23 empty] | VV | 0
|  | 304 TŘÍDA + HERNA : 1,82 |  | 1.82 | [23 empty] | VV | 0
|  | 305 TŘÍDA + HERNA : 0,95+1,24 |  | 2.19 | [23 empty] | VV | 0
|  | 306 UMÝVÁRNA + WC DĚTI : 1,25 |  | 1.25 | [23 empty] | VV | 0
[28 empty] | VV | 0
|  | číslo výkresu 2335 D.1.1b 05 - půdorys 4NP bourání + nový stav : | [25 empty] | VV | 0
|  | 404 LOŽNICE DĚTI : 0,8*2 |  | 1.6 | [23 empty] | VV | 0
SPU
182 | 23521594.AR | vyrovnávací stěrka rychletuhnoucí; cementová; plnivo křemičité, syntetické; pro podlahy; samonivelační; pro interiér, průmyslové podlahy; zátěž střední, lehká; tl. vrstvy 1,0 až 10,0 mm; pod dlažby, pod nátěry, pod PVC, k vyrovnání dřevěných podkladů; barva šedá | kg | 430.08 |  | 0 |  | 0 |  | 0 | 21 | 0 | 0.001 | 0.43 | 0 | 0 | SPCM | RTS 24/ I | RTS 23/ II | 0 | 0 |  | Specifikace | Běžná |  |  |  | POL3_
|  | uvažována průměrná tl. stěrky 3 mm | [25 empty] | POP
POP
|  | rychle se vytvrzující podlahová stěrka pro tloušťky vrstev od 1 mm do 10 mm | [25 empty] | POP
|  | použití: pro vnitřní použití, pro vyrovnání nerovností, rychlý průběh tvrdnutí, pochůznost po 3 hod., pokládka po 24 hodinách, vhodná pro podlahové krytiny všeho druhu | [25 empty] | POP |  | použití: pro vnitřní použití, pro vyrovnání nerovností, rychlý průběh tvrdnutí, pochůznost po 3 hod., pokládka po 24 hodinách, vhodná pro podlahové krytiny všeho druhu
|  | spotřeba: 1,6 kg/m2 na 1 mm tloušťky vrstvy | [25 empty] | POP
|  | balení: papírové pytle po 23 kg | [25 empty] | POP
|  | Začátek provozního součtu | [25 empty] | VV
|  | NP1a : | [25 empty] | VV | 2
|  | číslo výkresu 2335 D.1.1b 04 - půdorys 3NP bourání + nový stav : | [25 empty] | VV | 2
|  | 302 CHODBA : 21,89 |  | 21.89 | [23 empty] | VV | 2
[28 empty] | VV | 2
|  | NP2 : | [25 empty] | VV | 2
|  | číslo výkresu 2335 D.1.1b 02 - půdorys 1NP bourání + nový stav : | [25 empty] | VV | 2
|  | 104 JÍDELNA : 22,77 |  | 22.77 | [23 empty] | VV | 2
|  | 105 JÍDELNA : 44,94 |  | 44.94 | [23 empty] | VV | 2
|  | Konec provozního součtu | [25 empty] | VV
|  | 89,6*1,6*3 |  | 430.08 | [23 empty] | VV | 0
SPU
183 | 69751005R | lišta kobercová; žebrovaná; materiál plast; š = 9,0 mm; h = 55,0 mm; 5 barev | m | 137.2127 |  | 0 |  | 0 |  | 0 | 21 | 0 | 0.0002 | 0.03 | 0 | 0 | SPCM | RTS 24/ I | RTS 23/ II | 0 | 0 |  | Specifikace | Běžná |  |  |  | POL3_
|  | NP1 : | [25 empty] | VV | 0
|  | číslo výkresu 2335 D.1.1b 03 - půdorys 2NP bourání + nový stav : | [25 empty] | VV | 0
|  | 203a KANCELÁŘ : (2,67+6,3+0,5)*2-1,6-0,88 |  | 16.46 | [23 empty] | VV | 0
|  | 204 TŘÍDA + HERNA : 5,529+6,3+3,489+1,16+1,333+1,366-1,6*2*2 |  | 12.777 | [23 empty] | VV | 0
|  | 205 TŘÍDA + HERNA : 3,776*2-0,655+3,8*2-0,72+sqrt(0,655^2+0,72^2)-1,6*5 |  | 6.7504 | [23 empty] | VV | 0
|  | 206 TŘÍDA + HERNA : 2,191+1,34+0,283+3,503+0,844+1,35+6,02+6,302+10,68-1,6*7 |  | 21.313 | [23 empty] | VV | 0
[28 empty] | VV | 0
|  | číslo výkresu 2335 D.1.1b 04 - půdorys 3NP bourání + nový stav : | [25 empty] | VV | 0
|  | 303 TŘÍDA + HERNA : 0,64+8,56+6,3+0,715+1,34+1,605+1,34+1,085+3,481+0,952+0,64+1,82+1,08-1,6*5-1,75-1,82 |  | 17.988 | [23 empty] | VV | 0
|  | 304 TŘÍDA + HERNA : 3,8*2-0,655+3,8*2-0,72+sqrt(0,655^2+0,72^2)-1,6*3-1,82+1,3 |  | 9.4784 | [23 empty] | VV | 0
|  | 305 TŘÍDA + HERNA : 2,345+1,05+0,434+3,476+0,746+1,34+6,11+6,3+10,64-1,6*6-1,3 |  | 21.541 | [23 empty] | VV | 0
[28 empty] | VV | 0
|  | číslo výkresu 2335 D.1.1b 05 - půdorys 4NP bourání + nový stav : | [25 empty] | VV | 0
|  | 403 KANCELÁŘ : 3,8*2-0,425+3,8*2-0,425+sqrt(0,425^2+0,425^2)+0,55*2*2-0,9*2 |  | 15.351 | [23 empty] | VV | 0
[28 empty] | VV | 0
|  | NP1a : | [25 empty] | VV | 0
|  | číslo výkresu 2335 D.1.1b 04 - půdorys 3NP bourání + nový stav : | [25 empty] | VV | 0
|  | 302 CHODBA : (5,9+3,71)*2-1,6*5-1,1*2 |  | 9.02 | [23 empty] | VV | 0
|  | Mezisoučet |  | 130.6788 | [23 empty] | VV | 1
|  | prořez, ztratné 5% : 130,67876*5/100 |  | 6.5339 | [23 empty] | VV | 0
SPU
184 | 69751010R | lišta rohová, kobercová; vnitřní; materiál plast; bílá | kus | 43 |  | 0 |  | 0 |  | 0 | 21 | 0 | 0.0001 | 0 | 0 | 0 | SPCM | RTS 24/ I | RTS 23/ II | 0 | 0 |  | Specifikace | Běžná |  |  |  | POL3_
|  | NP1 : | [25 empty] | VV | 0
|  | číslo výkresu 2335 D.1.1b 03 - půdorys 2NP bourání + nový stav : | [25 empty] | VV | 0
|  | 203a KANCELÁŘ : 4 |  | 4 | [23 empty] | VV | 0
|  | 204 TŘÍDA + HERNA : 5 |  | 5 | [23 empty] | VV | 0
|  | 205 TŘÍDA + HERNA : 5 |  | 5 | [23 empty] | VV | 0
|  | 206 TŘÍDA + HERNA : 5 |  | 5 | [23 empty] | VV | 0
[28 empty] | VV | 0
|  | číslo výkresu 2335 D.1.1b 04 - půdorys 3NP bourání + nový stav : | [25 empty] | VV | 0
|  | 303 TŘÍDA + HERNA : 5 |  | 5 | [23 empty] | VV | 0
|  | 304 TŘÍDA + HERNA : 5 |  | 5 | [23 empty] | VV | 0
|  | 305 TŘÍDA + HERNA : 5 |  | 5 | [23 empty] | VV | 0
[28 empty] | VV | 0
|  | číslo výkresu 2335 D.1.1b 05 - půdorys 4NP bourání + nový stav : | [25 empty] | VV | 0
|  | 403 KANCELÁŘ : 5 |  | 5 | [23 empty] | VV | 0
[28 empty] | VV | 0
|  | NP1a : | [25 empty] | VV | 0
|  | číslo výkresu 2335 D.1.1b 04 - půdorys 3NP bourání + nový stav : | [25 empty] | VV | 0
|  | 302 CHODBA : 4 |  | 4 | [23 empty] | VV | 0
SPU
185 | M-28412-NP1, NP1a | Podlahovina PVC PUR - dle výběru investora | m2 | 76.9665 |  | 0 |  | 0 |  | 0 | 21 | 0 | 0.0026 | 0.2 | 0 | 0 |  | Vlastní | Indiv | 0 | 0 |  | Specifikace | Běžná |  |  |  | POL3_
|  | třída zátěže 34, reakce na oheň max. Bfl-s1, protiskluz R10 | [25 empty] | POP
|  | referenční výrobek : Forbo Surestep | [25 empty] | POP
|  | NP2 : | [25 empty] | VV | 0
|  | číslo výkresu 2335 D.1.1b 02 - půdorys 1NP bourání + nový stav : | [25 empty] | VV | 0
|  | 104 JÍDELNA : 22,77 |  | 22.77 | [23 empty] | VV | 0
|  | 105 JÍDELNA : 44,94 |  | 44.94 | [23 empty] | VV | 0
|  | Mezisoučet |  | 67.71 | [23 empty] | VV | 1
|  | prořez, ztratné 15% : 61,71*15/100 |  | 9.2565 | [23 empty] | VV | 0
SPU
186 | M-284-NP3 | Zátěžové PVC s filcovým podkladem s antistatickou a protiskluzovou úpravou tl. 3 mm | m2 | 208.0005 |  | 0 |  | 0 |  | 0 | 21 | 0 | 0.0034 | 0.71 | 0 | 0 |  | Vlastní | Indiv | 0 | 0 |  | Specifikace | Běžná |  |  |  | POL3_
|  | Podklad: Filc, Povrchová úprava:PUR, Protiskluznost:DS R10, Reakce na oheň: Bfl.S1, třída zátěže:34 / 42 | [25 empty] | POP |  | Podklad: Filc, Povrchová úprava:PUR, Protiskluznost:DS R10, Reakce na oheň: Bfl.S1, třída zátěže:34 / 42
|  | referenční výrobek : Forbo | [25 empty] | POP
|  | NP3 : | [25 empty] | VV | 0
|  | 402 HERNA : 51,53 |  | 51.53 | [23 empty] | VV | 0
|  | 404 LOŽNICE DĚTI : 88,79 |  | 88.79 | [23 empty] | VV | 0
|  | 407 CHODBA : 23,25 |  | 23.25 | [23 empty] | VV | 0
[28 empty] | VV | 0
|  | NP4 : | [25 empty] | VV | 0
|  | číslo výkresu 2335 D.1.1b 03 - půdorys 2NP bourání + nový stav : | [25 empty] | VV | 0
|  | 203b SKLAD : 17,30 |  | 17.3 | [23 empty] | VV | 0
|  | Mezisoučet |  | 180.87 | [23 empty] | VV | 1
|  | prořez, ztratné 15% : 180,87*15/100 |  | 27.1305 | [23 empty] | VV | 0
SPU
187 | M-69741-N1, NP1a | Koberec dle výběru investora nebo uživatele | m2 | 335.8104 |  | 0 |  | 0 |  | 0 | 21 | 0 | 0.002 | 0.67 | 0 | 0 |  | Vlastní | Indiv | 0 | 0 |  | Specifikace | Běžná |  |  |  | POL3_
|  | třída zátěže 33, reakce na oheň max. Bfl-s1, koberec určený pro volné položení bez lepení | [25 empty] | POP
|  | referenční výrobek : Forbo Flotex | [25 empty] | POP
|  | NP1 : | [25 empty] | VV | 0
|  | číslo výkresu 2335 D.1.1b 03 - půdorys 2NP bourání + nový stav : | [25 empty] | VV | 0
|  | 203a KANCELÁŘ : 17,83 |  | 17.83 | [23 empty] | VV | 0
|  | 204 TŘÍDA + HERNA : 32,23 |  | 32.23 | [23 empty] | VV | 0
|  | 205 TŘÍDA + HERNA : 14,55 |  | 14.55 | [23 empty] | VV | 0
|  | 206 TŘÍDA + HERNA : 64,24 |  | 64.24 | [23 empty] | VV | 0
[28 empty] | VV | 0
|  | číslo výkresu 2335 D.1.1b 04 - půdorys 3NP bourání + nový stav : | [25 empty] | VV | 0
|  | 303 TŘÍDA + HERNA : 51,48 |  | 51.48 | [23 empty] | VV | 0
|  | 304 TŘÍDA + HERNA : 14,78 |  | 14.78 | [23 empty] | VV | 0
|  | 305 TŘÍDA + HERNA : 60,01 |  | 60.01 | [23 empty] | VV | 0
[28 empty] | VV | 0
|  | číslo výkresu 2335 D.1.1b 05 - půdorys 4NP bourání + nový stav : | [25 empty] | VV | 0
|  | 403 KANCELÁŘ : 14,98 |  | 14.98 | [23 empty] | VV | 0
[28 empty] | VV | 0
|  | NP1a : | [25 empty] | VV | 0
|  | číslo výkresu 2335 D.1.1b 04 - půdorys 3NP bourání + nový stav : | [25 empty] | VV | 0
|  | 302 CHODBA : 21,89 |  | 21.89 | [23 empty] | VV | 0
[28 empty] | VV | 0
|  | materiál na soklíky : | [25 empty] | VV | 0
|  | Začátek provozního součtu | [25 empty] | VV
|  | NP1 : | [25 empty] | VV | 2
|  | číslo výkresu 2335 D.1.1b 03 - půdorys 2NP bourání + nový stav : | [25 empty] | VV | 2
|  | 203a KANCELÁŘ : (2,67+6,3+0,5)*2-1,6-0,88 |  | 16.46 | [23 empty] | VV | 2
|  | 204 TŘÍDA + HERNA : 5,529+6,3+3,489+1,16+1,333+1,366-1,6*2*2 |  | 12.777 | [23 empty] | VV | 2
|  | 205 TŘÍDA + HERNA : 3,776*2-0,655+3,8*2-0,72+sqrt(0,655^2+0,72^2)-1,6*5 |  | 6.7504 | [23 empty] | VV | 2
|  | 206 TŘÍDA + HERNA : 2,191+1,34+0,283+3,503+0,844+1,35+6,02+6,302+10,68-1,6*7 |  | 21.313 | [23 empty] | VV | 2
[28 empty] | VV | 2
|  | číslo výkresu 2335 D.1.1b 04 - půdorys 3NP bourání + nový stav : | [25 empty] | VV | 2
|  | 303 TŘÍDA + HERNA : 0,64+8,56+6,3+0,715+1,34+1,605+1,34+1,085+3,481+0,952+0,64+1,82+1,08-1,6*5-1,75-1,82 |  | 17.988 | [23 empty] | VV | 2
|  | 304 TŘÍDA + HERNA : 3,8*2-0,655+3,8*2-0,72+sqrt(0,655^2+0,72^2)-1,6*3-1,82+1,3 |  | 9.4784 | [23 empty] | VV | 2
|  | 305 TŘÍDA + HERNA : 2,345+1,05+0,434+3,476+0,746+1,34+6,11+6,3+10,64-1,6*6-1,3 |  | 21.541 | [23 empty] | VV | 2
[28 empty] | VV | 2
|  | číslo výkresu 2335 D.1.1b 05 - půdorys 4NP bourání + nový stav : | [25 empty] | VV | 2
|  | 403 KANCELÁŘ : 3,8*2-0,425+3,8*2-0,425+sqrt(0,425^2+0,425^2)+0,55*2*2-0,9*2 |  | 15.351 | [23 empty] | VV | 2
[28 empty] | VV | 2
|  | NP1a : | [25 empty] | VV | 2
|  | číslo výkresu 2335 D.1.1b 04 - půdorys 3NP bourání + nový stav : | [25 empty] | VV | 2
|  | 302 CHODBA : (5,9+3,71)*2-1,6*5-1,1*2 |  | 9.02 | [23 empty] | VV | 2
|  | Konec provozního součtu | [25 empty] | VV
|  | 130,67876*0,06 |  | 7.8407 | [23 empty] | VV | 0
|  | Mezisoučet |  | 299.8307 | [23 empty] | VV | 1
|  | prořez 12% : 299,83073*12/100 |  | 35.9797 | [23 empty] | VV | 0
SPU
188 | 998776203R00 | Přesun hmot pro podlahy povlakové v objektech výšky do 24 m | % |  |  | 0 |  | 0 |  | 0 | 21 | 0 | 0 | 0 | 0 | 0 | 800-775 | RTS 24/ I | RTS 23/ II | 0 | 0 |  | Přesun hmot | Běžná |  |  |  | POL7_
|  | vodorovně do 50 m | [25 empty] | SPI
SPU
Díl: | 781 | Obklady keramické |  |  |  | 0 |  | 0 |  | 0 |  | 0 |  | 0.7 |  | 0 |  |  |  |  | 75 | [6 empty] | DIL
189 | 781411905T00 | Oprava obkladů z obkladaček porovin. 200x200 | kus | 500 |  | 0 |  | 0 |  | 0 | 21 | 0 | 0.0014 | 0.7 | 0 | 0 |  | Vlastní | 20/I | 0.15 | 75 |  | Práce | Běžná |  |  |  | POL1_
|  | včetně odsekání, očištění, dodání obkladu, tmelu a spárovací hmoty | [25 empty] | POP
|  | N6 : 20/0,2/0,2 |  | 500 | [23 empty] | VV | 0
SPU
190 | 998781203R00 | Přesun hmot pro obklady keramické v objektech výšky do 24 m | % |  |  | 0 |  | 0 |  | 0 | 21 | 0 | 0 | 0 | 0 | 0 | 800-771 | RTS 24/ I | RTS 23/ II | 0 | 0 |  | Přesun hmot | Běžná |  |  |  | POL7_
SPU
Díl: | 783 | Nátěry |  |  |  | 0 |  | 0 |  | 0 |  | 0 |  | 0.1 |  | 0 |  |  |  |  | 122.41 | [6 empty] | DIL
191 | 783222100R00 | Nátěry kov.stavebních doplňk.konstrukcí syntetické dvojnásobné, | m2 | 8.5624 |  | 0 |  | 0 |  | 0 | 21 | 0 | 0.00024 | 0 | 0 | 0 | 800-783 | RTS 24/ I | RTS 23/ II | 0.29 | 2.48 |  | Práce | Běžná |  |  |  | POL1_
|  | včetně pomocného lešení. | [25 empty] | POP
|  | N25 : | [25 empty] | VV | 0
|  | číslo výkresu 2335 D.1.1b 05 - půdorys 4NP bourání + nový stav : | [25 empty] | VV | 0
|  | 402 HERNA : (0,1+0,06*2)*(1+1,97*2) |  | 1.0868 | [23 empty] | VV | 0
|  | 403 KANCELÁŘ : (0,1+0,06*2)*(0,9+1,97*2) |  | 1.0648 | [23 empty] | VV | 0
|  | 404 LOŽNICE DĚTI : (0,1+0,06*2)*(0,9+1,97*2)*3 |  | 3.1944 | [23 empty] | VV | 0
|  | 405 SCHODIŠTĚ : (0,1+0,06*2)*(0,9+1,97*2) |  | 1.0648 | [23 empty] | VV | 0
|  | 407 CHODBA : (0,1+0,06*2)*(1+1,97*2) |  | 1.0868 | [23 empty] | VV | 0
|  | 408 UMÝVÁRNA + WC DĚTI : (0,1+0,06*2)*(0,9+1,97*2) |  | 1.0648 | [23 empty] | VV | 0
SPU
192 | 783222110RT1 | Nátěry kov.stavebních doplňk.konstrukcí syntetické 2x email, | m2 | 1.76 |  | 0 |  | 0 |  | 0 | 21 | 0 | 0.00042 | 0 | 0 | 0 | 800-783 | RTS 24/ I | RTS 23/ II | 0.287 | 0.51 |  | Práce | Běžná |  |  |  | POL1_
|  | včetně pomocného lešení. | [25 empty] | POP
|  | ocelové překlady L 50/50/5 : | [25 empty] | VV | 0
|  | úprava zvětšení nebo (a) dozdění původní niky po vybourání skříní rozvaděčů : | [25 empty] | VV | 0
|  | N7 : | [25 empty] | VV | 0
|  | číslo výkresu 2335 D.1.1b 02 - půdorys 1NP bourání + nový stav : | [25 empty] | VV | 0
|  | 101 VSTUPNÍ CHODBA : 0,9*2*0,05*4 |  | 0.36 | [23 empty] | VV | 0
[28 empty] | VV | 0
|  | N7a : | [25 empty] | VV | 0
|  | číslo výkresu 2335 D.1.1b 02 - půdorys 1NP bourání + nový stav : | [25 empty] | VV | 0
|  | 101 VSTUPNÍ CHODBA : 0,7*2*0,05*4 |  | 0.28 | [23 empty] | VV | 0
[28 empty] | VV | 0
|  | číslo výkresu 2335 D.1.1b 04 - půdorys 3NP bourání + nový stav : | [25 empty] | VV | 0
|  | 302 CHODBA : 0,7*2*0,05*4 |  | 0.28 | [23 empty] | VV | 0
[28 empty] | VV | 0
|  | číslo výkresu 2335 D.1.1b 05 - půdorys 4NP bourání + nový stav : | [25 empty] | VV | 0
|  | 402 HERNA : 0,7*2*0,05*4 |  | 0.28 | [23 empty] | VV | 0
[28 empty] | VV | 0
|  | N7b : | [25 empty] | VV | 0
|  | číslo výkresu 2335 D.1.1b 02 - půdorys 1NP bourání + nový stav : | [25 empty] | VV | 0
|  | 101 VSTUPNÍ CHODBA : 0,7*2*0,05*4 |  | 0.28 | [23 empty] | VV | 0
[28 empty] | VV | 0
|  | číslo výkresu 2335 D.1.1b 03 - půdorys 2NP bourání + nový stav : | [25 empty] | VV | 0
|  | 202 CHODBA : 0,7*2*0,05*4 |  | 0.28 | [23 empty] | VV | 0
SPU
193 | 783226100R00 | Nátěry kov.stavebních doplňk.konstrukcí syntetické základní, | m2 | 8.5624 |  | 0 |  | 0 |  | 0 | 21 | 0 | 8e-05 | 0 | 0 | 0 | 800-783 | RTS 24/ I | RTS 23/ II | 0.156 | 1.34 |  | Práce | Běžná |  |  |  | POL1_
|  | N25 : | [25 empty] | VV | 0
|  | číslo výkresu 2335 D.1.1b 05 - půdorys 4NP bourání + nový stav : | [25 empty] | VV | 0
|  | 402 HERNA : (0,1+0,06*2)*(1+1,97*2) |  | 1.0868 | [23 empty] | VV | 0
|  | 403 KANCELÁŘ : (0,1+0,06*2)*(0,9+1,97*2) |  | 1.0648 | [23 empty] | VV | 0
|  | 404 LOŽNICE DĚTI : (0,1+0,06*2)*(0,9+1,97*2)*3 |  | 3.1944 | [23 empty] | VV | 0
|  | 405 SCHODIŠTĚ : (0,1+0,06*2)*(0,9+1,97*2) |  | 1.0648 | [23 empty] | VV | 0
|  | 407 CHODBA : (0,1+0,06*2)*(1+1,97*2) |  | 1.0868 | [23 empty] | VV | 0
|  | 408 UMÝVÁRNA + WC DĚTI : (0,1+0,06*2)*(0,9+1,97*2) |  | 1.0648 | [23 empty] | VV | 0
SPU
194 | 783782205R00 | Nátěr tesařských konstrukcí ochranný fungicidní+ biocidní (proti plísním, houbám a hmyzu), dvojnásobný | m2 | 477.0547 |  | 0 |  | 0 |  | 0 | 21 | 0 | 0.00016 | 0.08 | 0 | 0 | 800-783 | RTS 24/ I | RTS 23/ II | 0.15 | 71.56 |  | Práce | Běžná |  |  |  | POL1_
|  | NP1 : | [25 empty] | VV | 0
|  | Začátek provozního součtu | [25 empty] | VV
|  | číslo výkresu 2335 D.1.1b 03 - půdorys 2NP bourání + nový stav : | [25 empty] | VV | 2
|  | 203a KANCELÁŘ : 17,83 |  | 17.83 | [23 empty] | VV | 2
|  | 204 TŘÍDA + HERNA : 32,23 |  | 32.23 | [23 empty] | VV | 2
|  | 205 TŘÍDA + HERNA : 14,55 |  | 14.55 | [23 empty] | VV | 2
|  | 206 TŘÍDA + HERNA : 64,24 |  | 64.24 | [23 empty] | VV | 2
[28 empty] | VV | 2
|  | číslo výkresu 2335 D.1.1b 04 - půdorys 3NP bourání + nový stav : | [25 empty] | VV | 2
|  | 303 TŘÍDA + HERNA : 51,48 |  | 51.48 | [23 empty] | VV | 2
|  | 304 TŘÍDA + HERNA : 14,78 |  | 14.78 | [23 empty] | VV | 2
|  | 305 TŘÍDA + HERNA : 60,01 |  | 60.01 | [23 empty] | VV | 2
[28 empty] | VV | 2
|  | číslo výkresu 2335 D.1.1b 05 - půdorys 4NP bourání + nový stav : | [25 empty] | VV | 2
|  | 403 KANCELÁŘ : 14,98 |  | 14.98 | [23 empty] | VV | 2
|  | Konec provozního součtu | [25 empty] | VV
|  | 270,1*50/100 |  | 135.05 | [23 empty] | VV | 0
|  | NP3 ponechaný záklop svrchu (50%) : | [25 empty] | VV | 0
|  | 402 HERNA : 51,53*50/100 |  | 25.765 | [23 empty] | VV | 0
|  | 404 LOŽNICE DĚTI : 88,79*50/100 |  | 44.395 | [23 empty] | VV | 0
|  | 407 CHODBA : 23,25*50/100 |  | 11.625 | [23 empty] | VV | 0
[28 empty] | VV | 0
|  | NP3 - materiál nového záklopu oboustranně : | [25 empty] | VV | 0
|  | 402 HERNA : 51,53*50/100*2*1,1*1,1 |  | 62.3513 | [23 empty] | VV | 0
|  | 404 LOŽNICE DĚTI : 88,79*50/100*2*1,1*1,1 |  | 107.4359 | [23 empty] | VV | 0
|  | 407 CHODBA : 23,25*50/100*2*1,1*1,1 |  | 28.1325 | [23 empty] | VV | 0
[28 empty] | VV | 0
|  | odhalené nesné konstrukce- trámy - odhad : 45 |  | 45 | [23 empty] | VV | 0
[28 empty] | VV | 0
|  | NP4 : | [25 empty] | VV | 0
|  | číslo výkresu 2335 D.1.1b 03 - půdorys 2NP bourání + nový stav : | [25 empty] | VV | 0
|  | 203b SKLAD : 17,30 |  | 17.3 | [23 empty] | VV | 0
SPU
195 | 783801812R00 | Odstranění starých nátěrů z omítek stěn, oškrabáním | m2 | 8.6908 |  | 0 |  | 0 |  | 0 | 21 | 0 | 1e-05 | 0 | 0 | 0 | 800-783 | RTS 24/ I | RTS 23/ II | 0.068 | 0.59 |  | Práce | Běžná |  |  |  | POL1_
|  | N5b : | [25 empty] | VV | 0
|  | Začátek provozního součtu | [25 empty] | VV
|  | číslo výkresu 2335 D.1.1b 02 - půdorys 1NP bourání + nový stav : | [25 empty] | VV | 2
|  | 101 VSTUPNÍ CHODBA : ((2,665+6,31+0,2)*2-1,6-1,54*3-0,85)*1,8 |  | 20.304 | [23 empty] | VV | 2
|  | 111 SCHODIŠTĚ : ((3,325+6,961+0,115)*2-1,7)*1,8 |  | 34.3836 | [23 empty] | VV | 2
[28 empty] | VV | 2
|  | číslo výkresu 2335 D.1.1b 03 - půdorys 2NP bourání + nový stav : | [25 empty] | VV | 2
|  | 201 SCHODIŠTĚ : ((3,355+8,735)*2-0,135*2-1,35)*1,8-1,286*(1,8-0,93)+0,2*(1,8-0,93)*2 |  | 39.8372 | [23 empty] | VV | 2
[28 empty] | VV | 2
|  | číslo výkresu 2335 D.1.1b 04 - půdorys 3NP bourání + nový stav : | [25 empty] | VV | 2
|  | 301 SCHODIŠTĚ : ((3,4+8,785)*2-0,135*2-1,35)*1,8-1,286*(1,8-0,9)+0,2*(1,8-0,9)*2 |  | 40.1526 | [23 empty] | VV | 2
[28 empty] | VV | 2
|  | číslo výkresu 2335 D.1.1b 05 - půdorys 4NP bourání + nový stav : | [25 empty] | VV | 2
|  | 401 SCHODIŠTĚ : ((3,4+8,75)*2-0,975-1)*1,8-1,286*(1,8-0,62)+0,2*(1,8-0,62)*2 |  | 39.1395 | [23 empty] | VV | 2
|  | Konec provozního součtu | [25 empty] | VV
|  | 173,8169*5/100 |  | 8.6908 | [23 empty] | VV | 0
SPU
196 | 783812190R00 | Nátěry omítek a betonových povrchů olejové omítek stěn, napuštěním | m2 | 17.3817 |  | 0 |  | 0 |  | 0 | 21 | 0 | 0.00019 | 0 | 0 | 0 | 800-783 | RTS 24/ I | RTS 23/ II | 0.07 | 1.22 |  | Práce | Běžná |  |  |  | POL1_
|  | N5b : | [25 empty] | VV | 0
|  | Začátek provozního součtu | [25 empty] | VV
|  | číslo výkresu 2335 D.1.1b 02 - půdorys 1NP bourání + nový stav : | [25 empty] | VV | 2
|  | 101 VSTUPNÍ CHODBA : ((2,665+6,31+0,2)*2-1,6-1,54*3-0,85)*1,8 |  | 20.304 | [23 empty] | VV | 2
|  | 111 SCHODIŠTĚ : ((3,325+6,961+0,115)*2-1,7)*1,8 |  | 34.3836 | [23 empty] | VV | 2
[28 empty] | VV | 2
|  | číslo výkresu 2335 D.1.1b 03 - půdorys 2NP bourání + nový stav : | [25 empty] | VV | 2
|  | 201 SCHODIŠTĚ : ((3,355+8,735)*2-0,135*2-1,35)*1,8-1,286*(1,8-0,93)+0,2*(1,8-0,93)*2 |  | 39.8372 | [23 empty] | VV | 2
[28 empty] | VV | 2
|  | číslo výkresu 2335 D.1.1b 04 - půdorys 3NP bourání + nový stav : | [25 empty] | VV | 2
|  | 301 SCHODIŠTĚ : ((3,4+8,785)*2-0,135*2-1,35)*1,8-1,286*(1,8-0,9)+0,2*(1,8-0,9)*2 |  | 40.1526 | [23 empty] | VV | 2
[28 empty] | VV | 2
|  | číslo výkresu 2335 D.1.1b 05 - půdorys 4NP bourání + nový stav : | [25 empty] | VV | 2
|  | 401 SCHODIŠTĚ : ((3,4+8,75)*2-0,975-1)*1,8-1,286*(1,8-0,62)+0,2*(1,8-0,62)*2 |  | 39.1395 | [23 empty] | VV | 2
|  | Konec provozního součtu | [25 empty] | VV
|  | 173,8169*10/100 |  | 17.3817 | [23 empty] | VV | 0
SPU
197 | 783903811R00 | Ostatní práce odmaštění chemickými rozpuštědly | m2 | 184.1393 |  | 0 |  | 0 |  | 0 | 21 | 0 | 7e-05 | 0.01 | 0 | 0 | 800-783 | RTS 24/ I | RTS 23/ II | 0.144 | 26.52 |  | Práce | Běžná |  |  |  | POL1_
|  | N5b : | [25 empty] | VV | 0
|  | číslo výkresu 2335 D.1.1b 02 - půdorys 1NP bourání + nový stav : | [25 empty] | VV | 0
|  | 101 VSTUPNÍ CHODBA : ((2,665+6,31+0,2)*2-1,6-1,54*3-0,85)*1,8 |  | 20.304 | [23 empty] | VV | 0
|  | 111 SCHODIŠTĚ : ((3,325+6,961+0,115)*2-1,7)*1,8 |  | 34.3836 | [23 empty] | VV | 0
[28 empty] | VV | 0
|  | číslo výkresu 2335 D.1.1b 03 - půdorys 2NP bourání + nový stav : | [25 empty] | VV | 0
|  | 201 SCHODIŠTĚ : ((3,355+8,735)*2-0,135*2-1,35)*1,8-1,286*(1,8-0,93)+0,2*(1,8-0,93)*2 |  | 39.8372 | [23 empty] | VV | 0
[28 empty] | VV | 0
|  | číslo výkresu 2335 D.1.1b 04 - půdorys 3NP bourání + nový stav : | [25 empty] | VV | 0
|  | 301 SCHODIŠTĚ : ((3,4+8,785)*2-0,135*2-1,35)*1,8-1,286*(1,8-0,9)+0,2*(1,8-0,9)*2 |  | 40.1526 | [23 empty] | VV | 0
[28 empty] | VV | 0
|  | číslo výkresu 2335 D.1.1b 05 - půdorys 4NP bourání + nový stav : | [25 empty] | VV | 0
|  | 401 SCHODIŠTĚ : ((3,4+8,75)*2-0,975-1)*1,8-1,286*(1,8-0,62)+0,2*(1,8-0,62)*2 |  | 39.1395 | [23 empty] | VV | 0
[28 empty] | VV | 0
|  | N25 : | [25 empty] | VV | 0
|  | číslo výkresu 2335 D.1.1b 05 - půdorys 4NP bourání + nový stav : | [25 empty] | VV | 0
|  | 402 HERNA : (0,1+0,06*2)*(1+1,97*2) |  | 1.0868 | [23 empty] | VV | 0
|  | 403 KANCELÁŘ : (0,1+0,06*2)*(0,9+1,97*2) |  | 1.0648 | [23 empty] | VV | 0
|  | 404 LOŽNICE DĚTI : (0,1+0,06*2)*(0,9+1,97*2)*3 |  | 3.1944 | [23 empty] | VV | 0
|  | 405 SCHODIŠTĚ : (0,1+0,06*2)*(0,9+1,97*2) |  | 1.0648 | [23 empty] | VV | 0
|  | 407 CHODBA : (0,1+0,06*2)*(1+1,97*2) |  | 1.0868 | [23 empty] | VV | 0
|  | 408 UMÝVÁRNA + WC DĚTI : (0,1+0,06*2)*(0,9+1,97*2) |  | 1.0648 | [23 empty] | VV | 0
[28 empty] | VV | 0
|  | ocelové překlady L 50/50/5 : | [25 empty] | VV | 0
|  | úprava zvětšení nebo (a) dozdění původní niky po vybourání skříní rozvaděčů : | [25 empty] | VV | 0
|  | N7 : | [25 empty] | VV | 0
|  | číslo výkresu 2335 D.1.1b 02 - půdorys 1NP bourání + nový stav : | [25 empty] | VV | 0
|  | 101 VSTUPNÍ CHODBA : 0,9*2*0,05*4 |  | 0.36 | [23 empty] | VV | 0
[28 empty] | VV | 0
|  | N7a : | [25 empty] | VV | 0
|  | číslo výkresu 2335 D.1.1b 02 - půdorys 1NP bourání + nový stav : | [25 empty] | VV | 0
|  | 101 VSTUPNÍ CHODBA : 0,7*2*0,05*4 |  | 0.28 | [23 empty] | VV | 0
[28 empty] | VV | 0
|  | číslo výkresu 2335 D.1.1b 04 - půdorys 3NP bourání + nový stav : | [25 empty] | VV | 0
|  | 302 CHODBA : 0,7*2*0,05*4 |  | 0.28 | [23 empty] | VV | 0
[28 empty] | VV | 0
|  | číslo výkresu 2335 D.1.1b 05 - půdorys 4NP bourání + nový stav : | [25 empty] | VV | 0
|  | 402 HERNA : 0,7*2*0,05*4 |  | 0.28 | [23 empty] | VV | 0
[28 empty] | VV | 0
|  | N7b : | [25 empty] | VV | 0
|  | číslo výkresu 2335 D.1.1b 02 - půdorys 1NP bourání + nový stav : | [25 empty] | VV | 0
|  | 101 VSTUPNÍ CHODBA : 0,7*2*0,05*4 |  | 0.28 | [23 empty] | VV | 0
[28 empty] | VV | 0
|  | číslo výkresu 2335 D.1.1b 03 - půdorys 2NP bourání + nový stav : | [25 empty] | VV | 0
|  | 202 CHODBA : 0,7*2*0,05*4 |  | 0.28 | [23 empty] | VV | 0
SPU
198 | 783904811R00 | Ostatní práce odrezivění kovových konstrukcí | m2 | 10.3224 |  | 0 |  | 0 |  | 0 | 21 | 0 | 1e-05 | 0 | 0 | 0 | 800-783 | RTS 24/ I | RTS 23/ II | 0.045 | 0.46 |  | Práce | Běžná |  |  |  | POL1_
|  | N25 : | [25 empty] | VV | 0
|  | číslo výkresu 2335 D.1.1b 05 - půdorys 4NP bourání + nový stav : | [25 empty] | VV | 0
|  | 402 HERNA : (0,1+0,06*2)*(1+1,97*2) |  | 1.0868 | [23 empty] | VV | 0
|  | 403 KANCELÁŘ : (0,1+0,06*2)*(0,9+1,97*2) |  | 1.0648 | [23 empty] | VV | 0
|  | 404 LOŽNICE DĚTI : (0,1+0,06*2)*(0,9+1,97*2)*3 |  | 3.1944 | [23 empty] | VV | 0
|  | 405 SCHODIŠTĚ : (0,1+0,06*2)*(0,9+1,97*2) |  | 1.0648 | [23 empty] | VV | 0
|  | 407 CHODBA : (0,1+0,06*2)*(1+1,97*2) |  | 1.0868 | [23 empty] | VV | 0
|  | 408 UMÝVÁRNA + WC DĚTI : (0,1+0,06*2)*(0,9+1,97*2) |  | 1.0648 | [23 empty] | VV | 0
[28 empty] | VV | 0
|  | ocelové překlady L 50/50/5 : | [25 empty] | VV | 0
|  | úprava zvětšení nebo (a) dozdění původní niky po vybourání skříní rozvaděčů : | [25 empty] | VV | 0
|  | N7 : | [25 empty] | VV | 0
|  | číslo výkresu 2335 D.1.1b 02 - půdorys 1NP bourání + nový stav : | [25 empty] | VV | 0
|  | 101 VSTUPNÍ CHODBA : 0,9*2*0,05*4 |  | 0.36 | [23 empty] | VV | 0
[28 empty] | VV | 0
|  | N7a : | [25 empty] | VV | 0
|  | číslo výkresu 2335 D.1.1b 02 - půdorys 1NP bourání + nový stav : | [25 empty] | VV | 0
|  | 101 VSTUPNÍ CHODBA : 0,7*2*0,05*4 |  | 0.28 | [23 empty] | VV | 0
[28 empty] | VV | 0
|  | číslo výkresu 2335 D.1.1b 04 - půdorys 3NP bourání + nový stav : | [25 empty] | VV | 0
|  | 302 CHODBA : 0,7*2*0,05*4 |  | 0.28 | [23 empty] | VV | 0
[28 empty] | VV | 0
|  | číslo výkresu 2335 D.1.1b 05 - půdorys 4NP bourání + nový stav : | [25 empty] | VV | 0
|  | 402 HERNA : 0,7*2*0,05*4 |  | 0.28 | [23 empty] | VV | 0
[28 empty] | VV | 0
|  | N7b : | [25 empty] | VV | 0
|  | číslo výkresu 2335 D.1.1b 02 - půdorys 1NP bourání + nový stav : | [25 empty] | VV | 0
|  | 101 VSTUPNÍ CHODBA : 0,7*2*0,05*4 |  | 0.28 | [23 empty] | VV | 0
[28 empty] | VV | 0
|  | číslo výkresu 2335 D.1.1b 03 - půdorys 2NP bourání + nový stav : | [25 empty] | VV | 0
|  | 202 CHODBA : 0,7*2*0,05*4 |  | 0.28 | [23 empty] | VV | 0
SPU
199 | 783992000R00 | Nátěry ostatní bezpečnostními barvami šrafováním | m2 | 2.16 |  | 0 |  | 0 |  | 0 | 21 | 0 | 0.00038 | 0 | 0 | 0 | 800-783 | RTS 24/ I | RTS 23/ II | 2.529 | 5.46 |  | Práce | Běžná |  |  |  | POL1_
|  | srovnatelná položka pro zhotovení bezpečnostního označení schodišť | [25 empty] | POP
|  | číslo výkresu 2335 D.1.1b 01 - půdorys 1S bourání + nový stav : | [25 empty] | VV | 0
|  | 001 CHODBA + SCHODIŠTĚ : 2*0,2*2*0,1 |  | 0.08 | [23 empty] | VV | 0
|  | 010 SCHODIŠTĚ : 4*0,2*2*0,1 |  | 0.16 | [23 empty] | VV | 0
[28 empty] | VV | 0
|  | číslo výkresu 2335 D.1.1b 02 - půdorys 1NP bourání + nový stav : | [25 empty] | VV | 0
|  | 101 VSTUPNÍ CHODBA : 2*0,5*2*0,1 |  | 0.2 | [23 empty] | VV | 0
|  | 108 SCHODIŠTĚ : 4*0,2*2*0,1*1,5 |  | 0.24 | [23 empty] | VV | 0
|  | 111 SCHODIŠTĚ : 2*0,2*2*0,1+2*0,5*2*0,1 |  | 0.28 | [23 empty] | VV | 0
[28 empty] | VV | 0
|  | číslo výkresu 2335 D.1.1b 03 - půdorys 2NP bourání + nový stav : | [25 empty] | VV | 0
|  | 201 SCHODIŠTĚ : 2*0,5*2*0,1 |  | 0.2 | [23 empty] | VV | 0
|  | 209 SCHODIŠTĚ : 4*0,2*2*0,1*2 |  | 0.32 | [23 empty] | VV | 0
[28 empty] | VV | 0
|  | číslo výkresu 2335 D.1.1b 04 - půdorys 3NP bourání + nový stav : | [25 empty] | VV | 0
|  | 301 SCHODIŠTĚ : 2*0,5*2*0,1 |  | 0.2 | [23 empty] | VV | 0
|  | 308 SCHODIŠTĚ : 4*0,2*2*0,1*1,5 |  | 0.24 | [23 empty] | VV | 0
[28 empty] | VV | 0
|  | číslo výkresu 2335 D.1.1b 05 - půdorys 4NP bourání + nový stav : | [25 empty] | VV | 0
|  | 405 SCHODIŠTĚ : 4*0,2*2*0,1*1,5 |  | 0.24 | [23 empty] | VV | 0
SPU
200 | R-7837822-NP3 | Zamlžení nosných tesařských konstrukcí po odstranění záklopu přípravkem proti škůdcům a houbám | m2 | 81.785 |  | 0 |  | 0 |  | 0 | 21 | 0 | 0.00016 | 0.01 | 0 | 0 |  | Vlastní | Indiv | 0.15 | 12.27 |  | Práce | Běžná |  |  |  | POL1_
|  | NP3 : | [25 empty] | VV | 0
|  | Začátek provozního součtu | [25 empty] | VV
|  | 402 HERNA : 51,53 |  | 51.53 | [23 empty] | VV | 2
|  | 404 LOŽNICE DĚTI : 88,79 |  | 88.79 | [23 empty] | VV | 2
|  | 407 CHODBA : 23,25 |  | 23.25 | [23 empty] | VV | 2
|  | Konec provozního součtu | [25 empty] | VV
|  | 163,57*50/100 |  | 81.785 | [23 empty] | VV | 0
SPU
Díl: | 784 | Malby |  |  |  | 0 |  | 0 |  | 0 |  | 0 |  | 2.37 |  | 0 |  |  |  |  | 790.47 | [6 empty] | DIL
201 | 784402801R00 | Odstranění maleb oškrabáním, v místnostech do 3,8 m | m2 | 68.5782 |  | 0 |  | 0 |  | 0 | 21 | 0 | 0 | 0 | 0 | 0 | 800-784 | RTS 24/ I | RTS 23/ II | 0.06971 | 4.78 |  | Práce | Běžná |  |  |  | POL1_
|  | N17 : | [25 empty] | VV | 0
|  | 30% z ponechaných omítek stropů : | [25 empty] | VV | 0
|  | číslo výkresu 2335 D.1.1b 01 - půdorys 1S bourání + nový stav : | [25 empty] | VV | 0
|  | Začátek provozního součtu | [25 empty] | VV
|  | 001 CHODBA + SCHODIŠTĚ : 11,74*1,3 |  | 15.262 | [23 empty] | VV | 2
|  | 002 SKLAD : 17,91*1,2 |  | 21.492 | [23 empty] | VV | 2
|  | 003 SKLAD : 5,33*1,2 |  | 6.396 | [23 empty] | VV | 2
|  | 004 SKLAD : 21,24*1,2 |  | 25.488 | [23 empty] | VV | 2
|  | 005 SKLAD : 16,22*1,2 |  | 19.464 | [23 empty] | VV | 2
|  | 006 SKLAD : 17,81*1,2 |  | 21.372 | [23 empty] | VV | 2
|  | 007 SKLAD : 13,96*1,2 |  | 16.752 | [23 empty] | VV | 2
|  | 008 SKLAD : 13,63*1,2 |  | 16.356 | [23 empty] | VV | 2
|  | 009 SKLAD : 12,84*1,2 |  | 15.408 | [23 empty] | VV | 2
|  | 010 SCHODIŠTĚ : 15,01*1,3 |  | 19.513 | [23 empty] | VV | 2
|  | 011 SKLAD : 4,39*1,3 |  | 5.707 | [23 empty] | VV | 2
|  | 012 UMÝVÁRNA ; WC DĚTI : 4,43*1,2 |  | 5.316 | [23 empty] | VV | 2
|  | 013 CHODBA : 11,14*1,2 |  | 13.368 | [23 empty] | VV | 2
|  | 015 SKLAD : 6,69*1,2 |  | 8.028 | [23 empty] | VV | 2
|  | 016 SKLAD KUCHYNĚ : 15,56*1,2 |  | 18.672 | [23 empty] | VV | 2
|  | Konec provozního součtu | [25 empty] | VV
|  | 228,594*30/100 |  | 68.5782 | [23 empty] | VV | 0
[28 empty] | VV | 0
|  | 30% z ponechaných omítek stěn : | [25 empty] | VV | 0
|  | N17 : | [25 empty] | VV | 0
|  | Začátek provozního součtu | [25 empty] | VV
|  | číslo výkresu 2335 D.1.1b 01 - půdorys 1S bourání + nový stav : | [25 empty] | VV | 2
|  | 001 CHODBA + SCHODIŠTĚ : (0,9+1,6-0,3)*(3,1+0,18*3)+0,3*(3,1+0,18*2)*2+0,3*(3,1+0,18)*2+((1,6-0,9-0,3*2+0,8*2)*2-1,1+1,6)*3,1+(0,3*2+3,81)*3,4*0,5*2 |  | 39.136 | [23 empty] | VV | 2
|  | 002 SKLAD : (0,3+0,64+0,84+3,81+1,4)*2*3,2+((2,1+1,1+0,95)*2-1,1)*3,2+(0,3+0,64+2,26+1,28)*2*3,2 |  | 96.448 | [23 empty] | VV | 2
|  | 003 SKLAD : (3,2+1,59)*2*2,75 |  | 26.345 | [23 empty] | VV | 2
|  | 004 SKLAD : (5,815+3,67)*2*3,3 |  | 62.601 | [23 empty] | VV | 2
|  | 005 SKLAD : (2,3+0,135+0,21+6,31)*2*3,4 |  | 60.894 | [23 empty] | VV | 2
|  | 006 SKLAD : (2,665+0,21+6,31)*2*3,3 |  | 60.621 | [23 empty] | VV | 2
|  | 007 SKLAD : (2,95+0,135+6,25+3,9+1,1+0,4+0,49+0,16+0,14+0,9+0,06+0,97)*3,45 |  | 60.2197 | [23 empty] | VV | 2
|  | 008 SKLAD : (3,65+1,03+0,9+1,72)*2*3 |  | 43.8 | [23 empty] | VV | 2
|  | 009 SKLAD : (0,98+1,72+1,11+3,5+5,92+2,36)*(3,1-2,2) |  | 14.031 | [23 empty] | VV | 2
|  | 010 SCHODIŠTĚ : (2,88+1,28+1,41+2,37)*2*2,6 |  | 41.288 | [23 empty] | VV | 2
|  | 011 SKLAD : (1,26+1,28*2)*2,1+2,59*2*2*0,5+1,26*0,3 |  | 13.58 | [23 empty] | VV | 2
|  | 012 UMÝVÁRNA ; WC DĚTI : (2,88+1,57)*2*(2,35-1,5) |  | 7.565 | [23 empty] | VV | 2
|  | 013 CHODBA : (3,83+0,5+0,9+1,59)*2*3,4 |  | 46.376 | [23 empty] | VV | 2
|  | 015 SKLAD : (2,34+2,67+0,16*2)*2*3,35 |  | 35.711 | [23 empty] | VV | 2
|  | 016 SKLAD KUCHYNĚ : (6,32+3,14+0,16)*2*(3,45-2) |  | 27.898 | [23 empty] | VV | 2
|  | 017 UMÝVÁRNA + WC : (2,26+1,77)*2*(2,63-2) |  | 5.0778 | [23 empty] | VV | 2
|  | 641,59155*30/100 |  | 192.4775 | [23 empty] | VV | 2
|  | Konec provozního součtu | [25 empty] | VV
SPU
202 | 784403801R00 | Odstranění maleb úplným omytím na sádrové omítce, v místnostech do 3,8 m | m2 | 478.8551 |  | 0 |  | 0 |  | 0 | 21 | 0 | 0 | 0 | 0 | 0 | 800-784 | RTS 24/ I | RTS 23/ II | 0.04322 | 20.7 |  | Práce | Běžná |  |  |  | POL1_
|  | stropy - 70% : | [25 empty] | VV | 0
|  | N4a : | [25 empty] | VV | 0
|  | Začátek provozního součtu | [25 empty] | VV
|  | číslo výkresu 2335 D.1.1b 02 - půdorys 1NP bourání + nový stav : | [25 empty] | VV | 2
|  | 108 SCHODIŠTĚ : 15,34*1,3 |  | 19.942 | [23 empty] | VV | 2
|  | 112 ŠATNA ZAMĚSTNANCŮ : 4,82*1,1 |  | 5.302 | [23 empty] | VV | 2
[28 empty] | VV | 2
|  | číslo výkresu 2335 D.1.1b 03 - půdorys 2NP bourání + nový stav : | [25 empty] | VV | 2
|  | 203a KANCELÁŘ : 17,83 |  | 17.83 | [23 empty] | VV | 2
|  | 203b SKLAD : 17,30 |  | 17.3 | [23 empty] | VV | 2
|  | 208b SKLAD : 4,44 |  | 4.44 | [23 empty] | VV | 2
|  | 209 SCHODIŠTĚ : 14,90*1,3 |  | 19.37 | [23 empty] | VV | 2
[28 empty] | VV | 2
|  | číslo výkresu 2335 D.1.1b 04 - půdorys 3NP bourání + nový stav : | [25 empty] | VV | 2
|  | 308 SCHODIŠTĚ : 14,85 |  | 14.85 | [23 empty] | VV | 2
[28 empty] | VV | 2
|  | číslo výkresu 2335 D.1.1b 05 - půdorys 4NP bourání + nový stav : | [25 empty] | VV | 2
|  | 401 SCHODIŠTĚ : 29,75*1,3 |  | 38.675 | [23 empty] | VV | 2
|  | 402 HERNA : 51,53 |  | 51.53 | [23 empty] | VV | 2
|  | 403 KANCELÁŘ : 14,98 |  | 14.98 | [23 empty] | VV | 2
|  | 404 LOŽNICE DĚTI : 88,79 |  | 88.79 | [23 empty] | VV | 2
|  | 405 SCHODIŠTĚ : 15,31*1,3 |  | 19.903 | [23 empty] | VV | 2
|  | 406 VSTUP NA PŮDU : 5,57 |  | 5.57 | [23 empty] | VV | 2
|  | 407 CHODBA : 23,25 |  | 23.25 | [23 empty] | VV | 2
|  | 408 UMÝVÁRNA + WC DĚTI : 7,08 |  | 7.08 | [23 empty] | VV | 2
|  | Konec provozního součtu | [25 empty] | VV
|  | 353,792*70/100 |  | 247.6544 | [23 empty] | VV | 0
[28 empty] | VV | 0
|  | stěny - 70% : | [25 empty] | VV | 0
|  | N4 : | [25 empty] | VV | 0
|  | Začátek provozního součtu | [25 empty] | VV
|  | číslo výkresu 2335 D.1.1b 03 - půdorys 2NP bourání + nový stav : | [25 empty] | VV | 2
|  | 203a KANCELÁŘ : (2,67+6,3)*2*(2,37-1,12) |  | 22.425 | [23 empty] | VV | 2
[28 empty] | VV | 2
|  | číslo výkresu 2335 D.1.1b 05 - půdorys 4NP bourání + nový stav : | [25 empty] | VV | 2
|  | 402 HERNA : (6,35+6,024+3,552+1,312+0,9+1,64)*(2,18-1,12)+8,55*2,18 |  | 39.6037 | [23 empty] | VV | 2
|  | 403 KANCELÁŘ : (3,8*2-0,425+3,8*2-0,425+sqrt(0,425^2+0,425^2))*(2,73-1,12) |  | 24.0712 | [23 empty] | VV | 2
|  | 404 LOŽNICE DĚTI : (1,4+0,9+1,529+1,226+0,12+0,9+0,12+1,11+1,586+0,07+0,9+0,07+5,9+0,9+2,4+6,45)*(2,18-1,12)+(6,45-6,3+14,3)*2,18 |  | 58.6169 | [23 empty] | VV | 2
|  | 407 CHODBA : (5,9+3,85+0,1)*2*(2,19-1,12) |  | 21.079 | [23 empty] | VV | 2
|  | Konec provozního součtu | [25 empty] | VV
[28 empty] | VV | 0
|  | N4c : | [25 empty] | VV | 0
|  | Začátek provozního součtu | [25 empty] | VV
|  | číslo výkresu 2335 D.1.1b 02 - půdorys 1NP bourání + nový stav : | [25 empty] | VV | 2
|  | 108 SCHODIŠTĚ : (2,892+5,098+2,52+0,352)*2,6 |  | 28.2412 | [23 empty] | VV | 2
|  | 110 WC : (1,86+1,614)*2*(2,85-1,4) |  | 10.0746 | [23 empty] | VV | 2
|  | 112 ŠATNA ZAMĚSTNANCŮ : (3,325+1,45)*2*3,05 |  | 29.1275 | [23 empty] | VV | 2
[28 empty] | VV | 2
|  | číslo výkresu 2335 D.1.1b 03 - půdorys 2NP bourání + nový stav : | [25 empty] | VV | 2
|  | 203b SKLAD : (2,67+6,3)*2*2,18 |  | 39.1092 | [23 empty] | VV | 2
|  | 208a WC DĚTI : (2,91+1,575)*2*(2,38-1,4) |  | 8.7906 | [23 empty] | VV | 2
|  | 208b SKLAD : (2,88+1,575)*2*2,18 |  | 19.4238 | [23 empty] | VV | 2
|  | 209 SCHODIŠTĚ : (2,91+5,12)*2*2,5 |  | 40.15 | [23 empty] | VV | 2
|  | 211 WC UČITELŮ : (1,876+1,61)*2*(2,88-1,4) |  | 10.3186 | [23 empty] | VV | 2
[28 empty] | VV | 2
|  | číslo výkresu 2335 D.1.1b 04 - půdorys 3NP bourání + nový stav : | [25 empty] | VV | 2
|  | 307 WC DĚTI : (2,9+1,64)*2*(2,83-1,42) |  | 12.8028 | [23 empty] | VV | 2
|  | 308 SCHODIŠTĚ : (2,9+5,12)*2*2,55 |  | 40.902 | [23 empty] | VV | 2
|  | 310 WC UČITELŮ : (1,86+1,56)*2*(2,95-1,42) |  | 10.4652 | [23 empty] | VV | 2
[28 empty] | VV | 2
|  | číslo výkresu 2335 D.1.1b 05 - půdorys 4NP bourání + nový stav : | [25 empty] | VV | 2
|  | 401 SCHODIŠTĚ : (3,4+8,75)*2*2,18 |  | 52.974 | [23 empty] | VV | 2
|  | 405 SCHODIŠTĚ : (2,9+5,02)*2*2,25 |  | 35.64 | [23 empty] | VV | 2
|  | 406 VSTUP NA PŮDU : (2,9+2,25)*2*2,25 |  | 23.175 | [23 empty] | VV | 2
|  | 408 UMÝVÁRNA + WC DĚTI : (3,897+1,9)*2*(2,13-1,42) |  | 8.2317 | [23 empty] | VV | 2
|  | Konec provozního součtu | [25 empty] | VV
|  | 369,4262*70/100 |  | 258.5983 | [23 empty] | VV | 0
[28 empty] | VV | 0
|  | odpočet ploch s olejovým nátěrem započítaných do ploch omytí : | [25 empty] | VV | 0
|  | N5b : | [25 empty] | VV | 0
|  | číslo výkresu 2335 D.1.1b 05 - půdorys 4NP bourání + nový stav : | [25 empty] | VV | 0
|  | 401 SCHODIŠTĚ : -(((3,4+8,75)*2-0,975-1)*1,8-1,286*(1,8-0,62)+0,2*(1,8-0,62)*2)*70/100 |  | -27.3977 | [23 empty] | VV | 0
SPU
203 | 784403802R00 | Odstranění maleb úplným omytím na sádrové omítce, v místnostech přes 3,8 m do 5 m | m2 | 1233.4921 |  | 0 |  | 0 |  | 0 | 21 | 0 | 0 | 0 | 0 | 0 | 800-784 | RTS 24/ I | RTS 23/ II | 0.04601 | 56.75 |  | Práce | Běžná |  |  |  | POL1_
|  | stropy - 70% : | [25 empty] | VV | 0
|  | N4a : | [25 empty] | VV | 0
|  | Začátek provozního součtu | [25 empty] | VV
|  | číslo výkresu 2335 D.1.1b 02 - půdorys 1NP bourání + nový stav : | [25 empty] | VV | 2
|  | 104 JÍDELNA : 22,77*1,1 |  | 25.047 | [23 empty] | VV | 2
|  | 106 KUCHYNĚ : 6,302*3,198 |  | 20.1538 | [23 empty] | VV | 2
|  | 107 SKLAD : 4,07 |  | 4.07 | [23 empty] | VV | 2
|  | 109 UMÝVÁRNA : 2,67*1,1 |  | 2.937 | [23 empty] | VV | 2
|  | 111 SCHODIŠTĚ : 23,15*1,3 |  | 30.095 | [23 empty] | VV | 2
[28 empty] | VV | 2
|  | číslo výkresu 2335 D.1.1b 03 - půdorys 2NP bourání + nový stav : | [25 empty] | VV | 2
|  | 201 SCHODIŠTĚ : 29,31*1,3 |  | 38.103 | [23 empty] | VV | 2
|  | 202 CHODBA : 21,48*1,1 |  | 23.628 | [23 empty] | VV | 2
|  | 204 TŘÍDA + HERNA : 32,23 |  | 32.23 | [23 empty] | VV | 2
|  | 207 UMÝVÁRNA + WC DĚTI : 20,78 |  | 20.78 | [23 empty] | VV | 2
|  | 210 UMÝVÁRNA : 2,75 |  | 2.75 | [23 empty] | VV | 2
[28 empty] | VV | 2
|  | číslo výkresu 2335 D.1.1b 04 - půdorys 3NP bourání + nový stav : | [25 empty] | VV | 2
|  | 301 SCHODIŠTĚ : 29,87*1,3 |  | 38.831 | [23 empty] | VV | 2
|  | 302 CHODBA : 21,89 |  | 21.89 | [23 empty] | VV | 2
|  | 303 TŘÍDA + HERNA : 51,48 |  | 51.48 | [23 empty] | VV | 2
|  | 304 TŘÍDA + HERNA : 14,78 |  | 14.78 | [23 empty] | VV | 2
|  | 305 TŘÍDA + HERNA : 60,01 |  | 60.01 | [23 empty] | VV | 2
|  | 306 UMÝVÁRNA + WC DĚTI : 20,66 |  | 20.66 | [23 empty] | VV | 2
|  | 309 UMÝVÁRNA : 2,56*1,1 |  | 2.816 | [23 empty] | VV | 2
[28 empty] | VV | 2
|  | číslo výkresu 2335 D.1.1b 06 - půdorys 5NP (PŮDA) bourání + nový stav : | [25 empty] | VV | 2
|  | 502 VĚŽ : 14,69 |  | 14.69 | [23 empty] | VV | 2
|  | Konec provozního součtu | [25 empty] | VV
|  | 424,9508*70/100 |  | 297.4656 | [23 empty] | VV | 0
[28 empty] | VV | 0
|  | stěny - 70% : | [25 empty] | VV | 0
|  | N4 : | [25 empty] | VV | 0
|  | Začátek provozního součtu | [25 empty] | VV
|  | číslo výkresu 2335 D.1.1b 02 - půdorys 1NP bourání + nový stav : | [25 empty] | VV | 2
|  | 104 JÍDELNA : (5,815+3,665)*2*(3,48-1,25) |  | 42.2808 | [23 empty] | VV | 2
|  | 105 JÍDELNA : (0,255+1,4+2,082+3,609+5,108+6,3+7,65)*(3,86-1,52) |  | 61.7854 | [23 empty] | VV | 2
[28 empty] | VV | 2
|  | číslo výkresu 2335 D.1.1b 03 - půdorys 2NP bourání + nový stav : | [25 empty] | VV | 2
|  | 202 CHODBA : (5,805+3,7)*2*(4,48-1,2) |  | 62.3528 | [23 empty] | VV | 2
|  | 204 TŘÍDA + HERNA : (5,529+6,3+0,615+1,35+1,085+3,489+1,146+1,333+1,366)*(4,9-1,3) |  | 79.9668 | [23 empty] | VV | 2
|  | 205 TŘÍDA + HERNA : (3,776*2-0,655+3,8*2-0,72+sqrt(0,655^2+0,72^2))*(4,85-1,3) |  | 52.3638 | [23 empty] | VV | 2
|  | 206 TŘÍDA + HERNA : (2,191+1,34+0,283+3,503+0,844+1,35+6,02+6,302+10,68)*(4,85-1,52) |  | 108.2683 | [23 empty] | VV | 2
[28 empty] | VV | 2
|  | číslo výkresu 2335 D.1.1b 04 - půdorys 3NP bourání + nový stav : | [25 empty] | VV | 2
|  | 302 CHODBA : (5,9+3,71)*2*(4,22-2,23) |  | 38.2478 | [23 empty] | VV | 2
|  | 303 TŘÍDA + HERNA : (8,56+6,3+0,715+1,34+1,605+1,34+1,085+3,481+0,952+0,64+1,82+1,08)*(4,2-1,54) |  | 76.9219 | [23 empty] | VV | 2
|  | 304 TŘÍDA + HERNA : (3,8*2-0,655+3,8*2-0,72+sqrt(0,655^2+0,72^2))*(4,2-1,3) |  | 42.9152 | [23 empty] | VV | 2
|  | 305 TŘÍDA + HERNA : (2,345+1,05+0,434+3,476+0,746+1,34+6,11+6,3+10,64)*(4,2-1,54) |  | 86.2931 | [23 empty] | VV | 2
|  | Konec provozního součtu | [25 empty] | VV
|  | 651,3958*70/100 |  | 455.9771 | [23 empty] | VV | 0
[28 empty] | VV | 0
|  | N4c : | [25 empty] | VV | 0
|  | Začátek provozního součtu | [25 empty] | VV
|  | číslo výkresu 2335 D.1.1b 02 - půdorys 1NP bourání + nový stav : | [25 empty] | VV | 2
|  | 101 VSTUPNÍ CHODBA : (2,665+1,35*2)*0,96+(2,665+6,31)*2*4,02 |  | 77.3094 | [23 empty] | VV | 2
|  | 102 ŠATNA : (5,35+6,31+2,82+3,493+1,072+1,464+1,314)*3,86 |  | 84.2368 | [23 empty] | VV | 2
|  | 103 ŠATNA : ((3,67+3,625)*2-0,694*2+sqrt(0,694^2*2))*3,86 |  | 54.7482 | [23 empty] | VV | 2
|  | 106 KUCHYNĚ : (6,3+2,8+6,302+3,198)*2*(3,86-1,7) |  | 80.352 | [23 empty] | VV | 2
|  | 107 SKLAD : (2,7+1,57)*2*3,89 |  | 33.2206 | [23 empty] | VV | 2
|  | 109 UMÝVÁRNA : (1,315+1,614)*2*(3,9-1,4) |  | 14.645 | [23 empty] | VV | 2
|  | 111 SCHODIŠTĚ : (3,325+6,961)*2*3,95 |  | 81.2594 | [23 empty] | VV | 2
[28 empty] | VV | 2
|  | číslo výkresu 2335 D.1.1b 03 - půdorys 2NP bourání + nový stav : | [25 empty] | VV | 2
|  | 201 SCHODIŠTĚ : (3,355+8,735)*2*4,95 |  | 119.691 | [23 empty] | VV | 2
|  | 207 UMÝVÁRNA + WC DĚTI : (6,452+3,2)*2*(4,85-1,4) |  | 66.5988 | [23 empty] | VV | 2
|  | 210 UMÝVÁRNA : (1,319+1,61)*2*(5-1,4) |  | 21.0888 | [23 empty] | VV | 2
[28 empty] | VV | 2
|  | číslo výkresu 2335 D.1.1b 04 - půdorys 3NP bourání + nový stav : | [25 empty] | VV | 2
|  | 301 SCHODIŠTĚ : (3,4+8,785)*2*4,15 |  | 101.1355 | [23 empty] | VV | 2
|  | 306 UMÝVÁRNA + WC DĚTI : (6,45+3,18)*2*(4,25-1,42) |  | 54.5058 | [23 empty] | VV | 2
|  | 309 UMÝVÁRNA : (1,38+1,56)*2*(4,1-1,42) |  | 15.7584 | [23 empty] | VV | 2
[28 empty] | VV | 2
|  | číslo výkresu 2335 D.1.1b 06 - půdorys 5NP (PŮDA) bourání + nový stav : | [25 empty] | VV | 2
|  | 502 VĚŽ : (3,8+3,375+0,425)*2-0,425*2+sqrt(0,425^2*2)*2,6 |  | 15.9127 | [23 empty] | VV | 2
|  | Konec provozního součtu | [25 empty] | VV
|  | 820,46236*70/100 |  | 574.3237 | [23 empty] | VV | 0
[28 empty] | VV | 0
|  | odpočet ploch s olejovým nátěrem započítaných do ploch omytí : | [25 empty] | VV | 0
|  | N5b : | [25 empty] | VV | 0
|  | Začátek provozního součtu | [25 empty] | VV
|  | číslo výkresu 2335 D.1.1b 02 - půdorys 1NP bourání + nový stav : | [25 empty] | VV | 2
|  | 101 VSTUPNÍ CHODBA : ((2,665+6,31+0,2)*2-1,6-1,54*3-0,85)*1,8 |  | 20.304 | [23 empty] | VV | 2
|  | 111 SCHODIŠTĚ : ((3,325+6,961+0,115)*2-1,7)*1,8 |  | 34.3836 | [23 empty] | VV | 2
[28 empty] | VV | 2
|  | číslo výkresu 2335 D.1.1b 03 - půdorys 2NP bourání + nový stav : | [25 empty] | VV | 2
|  | 201 SCHODIŠTĚ : ((3,355+8,735)*2-0,135*2-1,35)*1,8-1,286*(1,8-0,93)+0,2*(1,8-0,93)*2 |  | 39.8372 | [23 empty] | VV | 2
[28 empty] | VV | 2
|  | číslo výkresu 2335 D.1.1b 04 - půdorys 3NP bourání + nový stav : | [25 empty] | VV | 2
|  | 301 SCHODIŠTĚ : ((3,4+8,785)*2-0,135*2-1,35)*1,8-1,286*(1,8-0,9)+0,2*(1,8-0,9)*2 |  | 40.1526 | [23 empty] | VV | 2
|  | Konec provozního součtu | [25 empty] | VV
|  | -134,67738*70/100 |  | -94.2742 | [23 empty] | VV | 0
SPU
204 | 784161101R00 | Příprava povrchu Penetrace (napouštění) podkladu akrylát, jednonásobná | m2 | 3965.2782 |  | 0 |  | 0 |  | 0 | 21 | 0 | 0.00015 | 0.59 | 0 | 0 | 800-784 | RTS 24/ I | RTS 23/ II | 0.03 | 118.96 |  | Práce | Běžná |  |  |  | POL1_
|  | N5 - plochy s omyvatelnou malbou : | [25 empty] | VV | 0
|  | číslo výkresu 2335 D.1.1b 02 - půdorys 1NP bourání + nový stav : | [25 empty] | VV | 0
|  | 102 ŠATNA : (5,35+6,31+2,82+3,493+1,072+1,464+1,314)*1,6 |  | 34.9168 | [23 empty] | VV | 0
|  | 103 ŠATNA : ((3,67+3,625)*2-0,694*2+sqrt(0,694^2*2))*1,6 |  | 22.6935 | [23 empty] | VV | 0
|  | 104 JÍDELNA : (5,815+3,665)*2*1,6 |  | 30.336 | [23 empty] | VV | 0
|  | 105 JÍDELNA : (0,255+1,4+2,082+3,609+5,108+6,3+7,65)*1,6 |  | 42.2464 | [23 empty] | VV | 0
|  | 108 SCHODIŠTĚ : (2,892+5,098+2,52+0,352)*1,6*2 |  | 34.7584 | [23 empty] | VV | 0
|  | 112 ŠATNA ZAMĚSTNANCŮ : (3,325+1,45)*2*1,6 |  | 15.28 | [23 empty] | VV | 0
[28 empty] | VV | 0
|  | číslo výkresu 2335 D.1.1b 03 - půdorys 2NP bourání + nový stav : | [25 empty] | VV | 0
|  | 202 CHODBA : (5,805+3,7)*2*1,6 |  | 30.416 | [23 empty] | VV | 0
|  | 203a KANCELÁŘ : (2,67+6,3)*2*1,6 |  | 28.704 | [23 empty] | VV | 0
|  | 203b SKLAD : (2,67+6,3)*2*1,6 |  | 28.704 | [23 empty] | VV | 0
|  | 204 TŘÍDA + HERNA : (5,529+6,3+0,615+1,35+1,085+3,489+1,146+1,333+1,366)*1,6 |  | 35.5408 | [23 empty] | VV | 0
|  | 205 TŘÍDA + HERNA : (3,776*2-0,655+3,8*2-0,72+sqrt(0,655^2+0,72^2))*1,6 |  | 23.6006 | [23 empty] | VV | 0
|  | 206 TŘÍDA + HERNA : (2,191+1,34+0,283+3,503+0,844+1,35+6,02+6,302+10,68)*1,6 |  | 52.0208 | [23 empty] | VV | 0
|  | 208b SKLAD : (2,88+1,575)*2*1,6 |  | 14.256 | [23 empty] | VV | 0
|  | 209 SCHODIŠTĚ : (2,91+5,12)*2*1,6 |  | 25.696 | [23 empty] | VV | 0
[28 empty] | VV | 0
|  | číslo výkresu 2335 D.1.1b 04 - půdorys 3NP bourání + nový stav : | [25 empty] | VV | 0
|  | 302 CHODBA : (5,9+3,71)*2*1,6 |  | 30.752 | [23 empty] | VV | 0
|  | 303 TŘÍDA + HERNA : (8,56+6,3+0,715+1,34+1,605+1,34+1,085+3,481+0,952+0,64+1,82+1,08)*1,6 |  | 46.2688 | [23 empty] | VV | 0
|  | 304 TŘÍDA + HERNA : (3,8*2-0,655+3,8*2-0,72+sqrt(0,655^2+0,72^2))*1,6 |  | 23.6774 | [23 empty] | VV | 0
|  | 305 TŘÍDA + HERNA : (2,345+1,05+0,434+3,476+0,746+1,34+6,11+6,3+10,64)*1,6 |  | 51.9056 | [23 empty] | VV | 0
|  | 308 SCHODIŠTĚ : (2,9+5,12)*2*1,6 |  | 25.664 | [23 empty] | VV | 0
[28 empty] | VV | 0
|  | číslo výkresu 2335 D.1.1b 05 - půdorys 4NP bourání + nový stav : | [25 empty] | VV | 0
|  | 402 HERNA : (6,35+6,024+3,552+1,312+0,9+1,64+8,55)*1,6 |  | 45.3248 | [23 empty] | VV | 0
|  | 403 KANCELÁŘ : (3,8*2-0,425+3,8*2-0,425+sqrt(0,425^2+0,425^2))*1,6 |  | 23.9217 | [23 empty] | VV | 0
|  | 404 LOŽNICE DĚTI : (1,4+0,9+1,529+1,226+0,12+0,9+0,12+1,11+1,586+0,07+0,9+0,07+5,9+0,9+2,4+6,45)*1,6+(6,45-6,3+14,3)*1,6 |  | 64.0496 | [23 empty] | VV | 0
|  | 405 SCHODIŠTĚ : (2,9+5,02)*2*1,6 |  | 25.344 | [23 empty] | VV | 0
|  | 406 VSTUP NA PŮDU : (2,9+2,25)*2*1,6 |  | 16.48 | [23 empty] | VV | 0
|  | 407 CHODBA : (5,9+3,85+0,1)*2*1,6 |  | 31.52 | [23 empty] | VV | 0
[28 empty] | VV | 0
|  | číslo výkresu 2335 D.1.1b 06 - půdorys 5NP (PŮDA) bourání + nový stav : | [25 empty] | VV | 0
|  | 502 VĚŽ : (3,8+3,375+0,425)*2-0,425*2+sqrt(0,425^2*2)*1,6 |  | 15.3117 | [23 empty] | VV | 0
|  | Mezisoučet |  | 819.3888 | [23 empty] | VV | 1
[28 empty] | VV | 0
|  | N5 - plochy bez omyvatelné malby : | [25 empty] | VV | 0
|  | stropy omítané do výšky 3,8 m : | [25 empty] | VV | 0
|  | číslo výkresu 2335 D.1.1b 02 - půdorys 1NP bourání + nový stav : | [25 empty] | VV | 0
|  | 108 SCHODIŠTĚ : 15,34*1,3 |  | 19.942 | [23 empty] | VV | 0
|  | 112 ŠATNA ZAMĚSTNANCŮ : 4,82*1,1 |  | 5.302 | [23 empty] | VV | 0
[28 empty] | VV | 0
|  | číslo výkresu 2335 D.1.1b 03 - půdorys 2NP bourání + nový stav : | [25 empty] | VV | 0
|  | 203a KANCELÁŘ : 17,83 |  | 17.83 | [23 empty] | VV | 0
|  | 203b SKLAD : 17,30 |  | 17.3 | [23 empty] | VV | 0
|  | 208b SKLAD : 4,44 |  | 4.44 | [23 empty] | VV | 0
|  | 209 SCHODIŠTĚ : 14,90*1,3 |  | 19.37 | [23 empty] | VV | 0
[28 empty] | VV | 0
|  | číslo výkresu 2335 D.1.1b 04 - půdorys 3NP bourání + nový stav : | [25 empty] | VV | 0
|  | 308 SCHODIŠTĚ : 14,85 |  | 14.85 | [23 empty] | VV | 0
[28 empty] | VV | 0
|  | číslo výkresu 2335 D.1.1b 05 - půdorys 4NP bourání + nový stav : | [25 empty] | VV | 0
|  | 402 HERNA : 51,53 |  | 51.53 | [23 empty] | VV | 0
|  | 403 KANCELÁŘ : 14,98 |  | 14.98 | [23 empty] | VV | 0
|  | 404 LOŽNICE DĚTI : 88,79 |  | 88.79 | [23 empty] | VV | 0
|  | 405 SCHODIŠTĚ : 15,31*1,3 |  | 19.903 | [23 empty] | VV | 0
|  | 406 VSTUP NA PŮDU : 5,57 |  | 5.57 | [23 empty] | VV | 0
|  | 407 CHODBA : 23,25 |  | 23.25 | [23 empty] | VV | 0
[28 empty] | VV | 0
|  | stropy do výšky 5 m : | [25 empty] | VV | 0
|  | číslo výkresu 2335 D.1.1b 02 - půdorys 1NP bourání + nový stav : | [25 empty] | VV | 0
|  | 104 JÍDELNA : 22,77*1,1 |  | 25.047 | [23 empty] | VV | 0
[28 empty] | VV | 0
|  | číslo výkresu 2335 D.1.1b 03 - půdorys 2NP bourání + nový stav : | [25 empty] | VV | 0
|  | 202 CHODBA : 21,48*1,1 |  | 23.628 | [23 empty] | VV | 0
|  | 204 TŘÍDA + HERNA : 32,23 |  | 32.23 | [23 empty] | VV | 0
[28 empty] | VV | 0
|  | číslo výkresu 2335 D.1.1b 04 - půdorys 3NP bourání + nový stav : | [25 empty] | VV | 0
|  | 302 CHODBA : 21,89 |  | 21.89 | [23 empty] | VV | 0
|  | 303 TŘÍDA + HERNA : 51,48 |  | 51.48 | [23 empty] | VV | 0
|  | 304 TŘÍDA + HERNA : 14,78 |  | 14.78 | [23 empty] | VV | 0
|  | 305 TŘÍDA + HERNA : 60,01 |  | 60.01 | [23 empty] | VV | 0
[28 empty] | VV | 0
|  | číslo výkresu 2335 D.1.1b 06 - půdorys 5NP (PŮDA) bourání + nový stav : | [25 empty] | VV | 0
|  | 502 VĚŽ : 14,69 |  | 14.69 | [23 empty] | VV | 0
[28 empty] | VV | 0
|  | stěny do výšky místnosti 3,8 m : | [25 empty] | VV | 0
|  | číslo výkresu 2335 D.1.1b 02 - půdorys 1NP bourání + nový stav : | [25 empty] | VV | 0
|  | 108 SCHODIŠTĚ : (2,892+5,098+2,52+0,352)*(2,6-1,6)*2 |  | 21.724 | [23 empty] | VV | 0
|  | 112 ŠATNA ZAMĚSTNANCŮ : (3,325+1,45)*2*3,05 |  | 29.1275 | [23 empty] | VV | 0
[28 empty] | VV | 0
|  | číslo výkresu 2335 D.1.1b 03 - půdorys 2NP bourání + nový stav : | [25 empty] | VV | 0
|  | 203a KANCELÁŘ : (2,67+6,3)*2*(2,37-1,6) |  | 13.8138 | [23 empty] | VV | 0
|  | 203b SKLAD : (2,67+6,3)*2*(2,18-1,6) |  | 10.4052 | [23 empty] | VV | 0
|  | 208b SKLAD : (2,88+1,575)*2*(2,18-1,6) |  | 5.1678 | [23 empty] | VV | 0
|  | 209 SCHODIŠTĚ : (2,91+5,12)*2*(2,5-1,6) |  | 14.454 | [23 empty] | VV | 0
[28 empty] | VV | 0
|  | číslo výkresu 2335 D.1.1b 04 - půdorys 3NP bourání + nový stav : | [25 empty] | VV | 0
|  | 308 SCHODIŠTĚ : (2,9+5,12)*2*(2,55-1,6) |  | 15.238 | [23 empty] | VV | 0
[28 empty] | VV | 0
|  | číslo výkresu 2335 D.1.1b 05 - půdorys 4NP bourání + nový stav : | [25 empty] | VV | 0
|  | 402 HERNA : (6,35+6,024+3,552+1,312+0,9+1,64+8,55)*(2,18-1,6) |  | 16.4302 | [23 empty] | VV | 0
|  | 403 KANCELÁŘ : (3,8*2-0,425+3,8*2-0,425+sqrt(0,425^2+0,425^2))*(2,73-1,6) |  | 16.8947 | [23 empty] | VV | 0
|  | 404 LOŽNICE DĚTI : (1,4+0,9+1,529+1,226+0,12+0,9+0,12+1,11+1,586+0,07+0,9+0,07+5,9+0,9+2,4+6,45)*(2,18-1,6)+(6,45-6,3+14,3)*(2,18-1,6) |  | 23.218 | [23 empty] | VV | 0
|  | 405 SCHODIŠTĚ : (2,9+5,02)*2*2,25 |  | 35.64 | [23 empty] | VV | 0
|  | 406 VSTUP NA PŮDU : (2,9+2,25)*2*2,25 |  | 23.175 | [23 empty] | VV | 0
|  | 407 CHODBA : (5,9+3,85+0,1)*2*(2,19-1,6) |  | 11.623 | [23 empty] | VV | 0
[28 empty] | VV | 0
|  | stěny do výšky místnosti 5 m : | [25 empty] | VV | 0
|  | číslo výkresu 2335 D.1.1b 02 - půdorys 1NP bourání + nový stav : | [25 empty] | VV | 0
|  | 102 ŠATNA : (5,35+6,31+2,82+3,493+1,072+1,464+1,314)*(3,86-1,6) |  | 49.32 | [23 empty] | VV | 0
|  | 103 ŠATNA : ((3,67+3,625)*2-0,694*2+sqrt(0,694^2*2))*(3,86-1,6) |  | 32.0546 | [23 empty] | VV | 0
|  | 104 JÍDELNA : (5,815+3,665)*2*(3,48-1,6) |  | 35.6448 | [23 empty] | VV | 0
|  | 105 JÍDELNA : (0,255+1,4+2,082+3,609+5,108+6,3+7,65)*(3,86-1,6) |  | 59.673 | [23 empty] | VV | 0
[28 empty] | VV | 0
|  | číslo výkresu 2335 D.1.1b 03 - půdorys 2NP bourání + nový stav : | [25 empty] | VV | 0
|  | 202 CHODBA : (5,805+3,7)*2*(4,48-1,6) |  | 54.7488 | [23 empty] | VV | 0
|  | 204 TŘÍDA + HERNA : (5,529+6,3+0,615+1,35+1,085+3,489+1,146+1,333+1,366)*(4,9-1,6) |  | 73.3029 | [23 empty] | VV | 0
|  | 205 TŘÍDA + HERNA : (3,776*2-0,655+3,8*2-0,72+sqrt(0,655^2+0,72^2))*(4,85-1,6) |  | 47.9387 | [23 empty] | VV | 0
|  | 206 TŘÍDA + HERNA : (2,191+1,34+0,283+3,503+0,844+1,35+6,02+6,302+10,68)*(4,85-1,6) |  | 105.6672 | [23 empty] | VV | 0
[28 empty] | VV | 0
|  | číslo výkresu 2335 D.1.1b 04 - půdorys 3NP bourání + nový stav : | [25 empty] | VV | 0
|  | 302 CHODBA : (5,9+3,71)*2*(4,22-1,6) |  | 50.3564 | [23 empty] | VV | 0
|  | 303 TŘÍDA + HERNA : (8,56+6,3+0,715+1,34+1,605+1,34+1,085+3,481+0,952+0,64+1,82+1,08)*(4,2-1,6) |  | 75.1868 | [23 empty] | VV | 0
|  | 304 TŘÍDA + HERNA : (3,8*2-0,655+3,8*2-0,72+sqrt(0,655^2+0,72^2))*(4,2-1,6) |  | 38.4757 | [23 empty] | VV | 0
|  | 305 TŘÍDA + HERNA : (2,345+1,05+0,434+3,476+0,746+1,34+6,11+6,3+10,64)*(4,2-1,6) |  | 84.3466 | [23 empty] | VV | 0
[28 empty] | VV | 0
|  | N5a : | [25 empty] | VV | 0
|  | stropy : | [25 empty] | VV | 0
|  | stropy omítané do výšky 3,8 m : | [25 empty] | VV | 0
|  | číslo výkresu 2335 D.1.1b 04 - půdorys 3NP bourání + nový stav : | [25 empty] | VV | 0
|  | 307 WC DĚTI : 4,98 |  | 4.98 | [23 empty] | VV | 0
[28 empty] | VV | 0
|  | číslo výkresu 2335 D.1.1b 05 - půdorys 4NP bourání + nový stav : | [25 empty] | VV | 0
|  | 408 UMÝVÁRNA + WC DĚTI : 7,08 |  | 7.08 | [23 empty] | VV | 0
[28 empty] | VV | 0
|  | stropy ze sádrokartonu : | [25 empty] | VV | 0
|  | číslo výkresu 2335 D.1.1b 02 - půdorys 1NP bourání + nový stav : | [25 empty] | VV | 0
|  | 110 WC : 2,89 |  | 2.89 | [23 empty] | VV | 0
[28 empty] | VV | 0
|  | číslo výkresu 2335 D.1.1b 03 - půdorys 2NP bourání + nový stav : | [25 empty] | VV | 0
|  | 208a WC DĚTI : 4,80 |  | 4.8 | [23 empty] | VV | 0
|  | 211 WC UČITELŮ : 2,96 |  | 2.96 | [23 empty] | VV | 0
[28 empty] | VV | 0
|  | 307 WC DĚTI : 4,98 |  | 4.98 | [23 empty] | VV | 0
|  | 310 WC UČITELŮ : 2,82 |  | 2.82 | [23 empty] | VV | 0
[28 empty] | VV | 0
|  | stropy do výšky 5 m : | [25 empty] | VV | 0
|  | číslo výkresu 2335 D.1.1b 02 - půdorys 1NP bourání + nový stav : | [25 empty] | VV | 0
|  | 106 KUCHYNĚ : 39,05 |  | 39.05 | [23 empty] | VV | 0
|  | 107 SKLAD : 4,07 |  | 4.07 | [23 empty] | VV | 0
|  | 109 UMÝVÁRNA : 2,67*1,1 |  | 2.937 | [23 empty] | VV | 0
[28 empty] | VV | 0
|  | číslo výkresu 2335 D.1.1b 03 - půdorys 2NP bourání + nový stav : | [25 empty] | VV | 0
|  | 207 UMÝVÁRNA + WC DĚTI : 20,78 |  | 20.78 | [23 empty] | VV | 0
|  | 210 UMÝVÁRNA : 2,75 |  | 2.75 | [23 empty] | VV | 0
[28 empty] | VV | 0
|  | číslo výkresu 2335 D.1.1b 04 - půdorys 3NP bourání + nový stav : | [25 empty] | VV | 0
|  | 306 UMÝVÁRNA + WC DĚTI : 20,66 |  | 20.66 | [23 empty] | VV | 0
|  | 309 UMÝVÁRNA : 2,56*1,1 |  | 2.816 | [23 empty] | VV | 0
[28 empty] | VV | 0
|  | stěny do výšky místnosti 3,8 m : | [25 empty] | VV | 0
|  | 110 WC : (1,86+1,614)*2*(2,85-1,4) |  | 10.0746 | [23 empty] | VV | 0
[28 empty] | VV | 0
|  | číslo výkresu 2335 D.1.1b 03 - půdorys 2NP bourání + nový stav : | [25 empty] | VV | 0
|  | 208a WC DĚTI : (2,91+1,575)*2*(2,38-1,4) |  | 8.7906 | [23 empty] | VV | 0
|  | 211 WC UČITELŮ : (1,876+1,61)*2*(2,88-1,4) |  | 10.3186 | [23 empty] | VV | 0
[28 empty] | VV | 0
|  | číslo výkresu 2335 D.1.1b 04 - půdorys 3NP bourání + nový stav : | [25 empty] | VV | 0
|  | 309 UMÝVÁRNA : (1,38+1,56)*2*(4,15-1,42) |  | 16.0524 | [23 empty] | VV | 0
|  | 310 WC UČITELŮ : (1,86+1,56)*2*(2,95-1,42) |  | 10.4652 | [23 empty] | VV | 0
[28 empty] | VV | 0
|  | číslo výkresu 2335 D.1.1b 05 - půdorys 4NP bourání + nový stav : | [25 empty] | VV | 0
|  | 408 UMÝVÁRNA + WC DĚTI : (3,897+1,9)*2*(2,13-1,42) |  | 8.2317 | [23 empty] | VV | 0
[28 empty] | VV | 0
|  | stěny do výšky místnosti 5 m : | [25 empty] | VV | 0
|  | číslo výkresu 2335 D.1.1b 02 - půdorys 1NP bourání + nový stav : | [25 empty] | VV | 0
|  | 106 KUCHYNĚ : (6,3+2,8+6,302+3,198)*2*(3,86-1,7) |  | 80.352 | [23 empty] | VV | 0
|  | 107 SKLAD : (2,7+1,57)*2*3,89 |  | 33.2206 | [23 empty] | VV | 0
|  | 109 UMÝVÁRNA : (1,315+1,614)*2*(3,9-1,4) |  | 14.645 | [23 empty] | VV | 0
[28 empty] | VV | 0
|  | číslo výkresu 2335 D.1.1b 03 - půdorys 2NP bourání + nový stav : | [25 empty] | VV | 0
|  | 207 UMÝVÁRNA + WC DĚTI : (6,452+3,2)*2*(4,85-1,4) |  | 66.5988 | [23 empty] | VV | 0
|  | 210 UMÝVÁRNA : (1,319+1,61)*2*(5-1,4) |  | 21.0888 | [23 empty] | VV | 0
[28 empty] | VV | 0
|  | číslo výkresu 2335 D.1.1b 04 - půdorys 3NP bourání + nový stav : | [25 empty] | VV | 0
[28 empty] | VV | 0
|  | N5b : | [25 empty] | VV | 0
|  | stropy omítané do výšky 3,8 m : | [25 empty] | VV | 0
|  | číslo výkresu 2335 D.1.1b 05 - půdorys 4NP bourání + nový stav : | [25 empty] | VV | 0
|  | 401 SCHODIŠTĚ : 29,75*1,3 |  | 38.675 | [23 empty] | VV | 0
[28 empty] | VV | 0
|  | stropy do výšky 5 m : | [25 empty] | VV | 0
|  | číslo výkresu 2335 D.1.1b 02 - půdorys 1NP bourání + nový stav : | [25 empty] | VV | 0
|  | 111 SCHODIŠTĚ : 23,15*1,3 |  | 30.095 | [23 empty] | VV | 0
[28 empty] | VV | 0
|  | číslo výkresu 2335 D.1.1b 03 - půdorys 2NP bourání + nový stav : | [25 empty] | VV | 0
|  | 201 SCHODIŠTĚ : 29,31*1,3 |  | 38.103 | [23 empty] | VV | 0
[28 empty] | VV | 0
|  | číslo výkresu 2335 D.1.1b 04 - půdorys 3NP bourání + nový stav : | [25 empty] | VV | 0
|  | 301 SCHODIŠTĚ : 29,87*1,3 |  | 38.831 | [23 empty] | VV | 0
[28 empty] | VV | 0
|  | stěny do výšky místnosti 3,8 m : | [25 empty] | VV | 0
|  | číslo výkresu 2335 D.1.1b 05 - půdorys 4NP bourání + nový stav : | [25 empty] | VV | 0
|  | 401 SCHODIŠTĚ : (3,4+8,75)*2*(2,18-1,8) |  | 9.234 | [23 empty] | VV | 0
[28 empty] | VV | 0
|  | stěny do výšky místnosti 5 m : | [25 empty] | VV | 0
|  | číslo výkresu 2335 D.1.1b 02 - půdorys 1NP bourání + nový stav : | [25 empty] | VV | 0
|  | 101 VSTUPNÍ CHODBA : (2,665+1,35*2)*0,96+(2,665+6,31)*2*(4,02-1,8) |  | 44.9994 | [23 empty] | VV | 0
|  | 111 SCHODIŠTĚ : (3,325+6,961)*2*(3,95-1,8) |  | 44.2298 | [23 empty] | VV | 0
[28 empty] | VV | 0
|  | číslo výkresu 2335 D.1.1b 03 - půdorys 2NP bourání + nový stav : | [25 empty] | VV | 0
|  | 201 SCHODIŠTĚ : (3,355+8,735)*2*(4,95-1,8) |  | 76.167 | [23 empty] | VV | 0
[28 empty] | VV | 0
|  | číslo výkresu 2335 D.1.1b 04 - půdorys 3NP bourání + nový stav : | [25 empty] | VV | 0
|  | 301 SCHODIŠTĚ : (3,4+8,785)*2*(4,15-1,8) |  | 57.2695 | [23 empty] | VV | 0
[28 empty] | VV | 0
|  | N17 : | [25 empty] | VV | 0
|  | číslo výkresu 2335 D.1.1b 01 - půdorys 1S bourání + nový stav : | [25 empty] | VV | 0
|  | stropy : | [25 empty] | VV | 0
|  | 001 CHODBA + SCHODIŠTĚ : 11,74*1,3 |  | 15.262 | [23 empty] | VV | 0
|  | 002 SKLAD : 17,91*1,2 |  | 21.492 | [23 empty] | VV | 0
|  | 003 SKLAD : 5,33*1,2 |  | 6.396 | [23 empty] | VV | 0
|  | 004 SKLAD : 21,24*1,2 |  | 25.488 | [23 empty] | VV | 0
|  | 005 SKLAD : 16,22*1,2 |  | 19.464 | [23 empty] | VV | 0
|  | 006 SKLAD : 17,81*1,2 |  | 21.372 | [23 empty] | VV | 0
|  | 007 SKLAD : 13,96*1,2 |  | 16.752 | [23 empty] | VV | 0
|  | 008 SKLAD : 13,63*1,2 |  | 16.356 | [23 empty] | VV | 0
|  | 009 SKLAD : 12,84*1,2 |  | 15.408 | [23 empty] | VV | 0
|  | 010 SCHODIŠTĚ : 15,01*1,3 |  | 19.513 | [23 empty] | VV | 0
|  | 011 SKLAD : 4,39*1,3 |  | 5.707 | [23 empty] | VV | 0
|  | 012 UMÝVÁRNA ; WC DĚTI : 4,43*1,2 |  | 5.316 | [23 empty] | VV | 0
|  | 013 CHODBA : 11,14*1,2 |  | 13.368 | [23 empty] | VV | 0
|  | 015 SKLAD : 6,69*1,2 |  | 8.028 | [23 empty] | VV | 0
|  | 016 SKLAD KUCHYNĚ : 15,56*1,2 |  | 18.672 | [23 empty] | VV | 0
[28 empty] | VV | 0
|  | strop ze sádrokartonu : | [25 empty] | VV | 0
|  | 017 UMÝVÁRNA + WC : 4,25 |  | 4.25 | [23 empty] | VV | 0
[28 empty] | VV | 0
|  | stěny : | [25 empty] | VV | 0
|  | číslo výkresu 2335 D.1.1b 01 - půdorys 1S bourání + nový stav : | [25 empty] | VV | 0
|  | 001 CHODBA + SCHODIŠTĚ : (0,9+1,6-0,3)*(3,1+0,18*3)+0,3*(3,1+0,18*2)*2+0,3*(3,1+0,18)*2+((1,6-0,9-0,3*2+0,8*2)*2-1,1+1,6)*3,1+(0,3*2+3,81)*3,4*0,5*2 |  | 39.136 | [23 empty] | VV | 0
|  | 002 SKLAD : (0,3+0,64+0,84+3,81+1,4)*2*3,2+((2,1+1,1+0,95)*2-1,1)*3,2+(0,3+0,64+2,26+1,28)*2*3,2 |  | 96.448 | [23 empty] | VV | 0
|  | 003 SKLAD : (3,2+1,59)*2*2,75 |  | 26.345 | [23 empty] | VV | 0
|  | 004 SKLAD : (5,815+3,67)*2*3,3 |  | 62.601 | [23 empty] | VV | 0
|  | 005 SKLAD : (2,3+0,135+0,21+6,31)*2*3,4 |  | 60.894 | [23 empty] | VV | 0
|  | 006 SKLAD : (2,665+0,21+6,31)*2*3,3 |  | 60.621 | [23 empty] | VV | 0
|  | 007 SKLAD : (2,95+0,135+6,25+3,9+1,1+0,4+0,49+0,16+0,14+0,9+0,06+0,97)*3,45 |  | 60.2197 | [23 empty] | VV | 0
|  | 008 SKLAD : (3,65+1,03+0,9+1,72)*2*3 |  | 43.8 | [23 empty] | VV | 0
|  | 009 SKLAD : (0,98+1,72+1,11+3,5+5,92+2,36)*(3,1-2,2) |  | 14.031 | [23 empty] | VV | 0
|  | 010 SCHODIŠTĚ : (2,88+1,28+1,41+2,37)*2*2,6 |  | 41.288 | [23 empty] | VV | 0
|  | 011 SKLAD : (1,26+1,28*2)*2,1+2,59*2*2*0,5+1,26*0,3 |  | 13.58 | [23 empty] | VV | 0
|  | 012 UMÝVÁRNA ; WC DĚTI : (2,88+1,57)*2*(2,35-1,5) |  | 7.565 | [23 empty] | VV | 0
|  | 013 CHODBA : (3,83+0,5+0,9+1,59)*2*3,4 |  | 46.376 | [23 empty] | VV | 0
|  | 015 SKLAD : (2,34+2,67+0,16*2)*2*3,35 |  | 35.711 | [23 empty] | VV | 0
|  | 016 SKLAD KUCHYNĚ : (6,32+3,14+0,16)*2*(3,45-2) |  | 27.898 | [23 empty] | VV | 0
|  | 017 UMÝVÁRNA + WC : (2,26+1,77)*2*(2,63-2) |  | 5.0778 | [23 empty] | VV | 0
|  | Mezisoučet |  | 3145.8893 | [23 empty] | VV | 1
SPU
205 | 784165342R00 | Malby z malířských směsí otěruvzdorných, , barevné, dvojnásobné | m2 | 2260.4238 |  | 0 |  | 0 |  | 0 | 21 | 0 | 0.00031 | 0.7 | 0 | 0 | 800-784 | RTS 24/ I | RTS 23/ II | 0.11 | 248.65 |  | Práce | Běžná |  |  |  | POL1_
|  | Interiérová disperzní barva s vysokou krycí schopností pro komerční a obývací prostory, kanceláře, školy, chodby,průmyslové aplikace. | [25 empty] | POP |  | Interiérová disperzní barva s vysokou krycí schopností pro komerční a obývací prostory, kanceláře, školy, chodby,průmyslové aplikace.
|  | N5 - plochy bez omyvatelné malby : | [25 empty] | VV | 0
|  | stropy omítané do výšky 3,8 m : | [25 empty] | VV | 0
|  | číslo výkresu 2335 D.1.1b 02 - půdorys 1NP bourání + nový stav : | [25 empty] | VV | 0
|  | 108 SCHODIŠTĚ : 15,34*1,3 |  | 19.942 | [23 empty] | VV | 0
|  | 112 ŠATNA ZAMĚSTNANCŮ : 4,82*1,1 |  | 5.302 | [23 empty] | VV | 0
[28 empty] | VV | 0
|  | číslo výkresu 2335 D.1.1b 03 - půdorys 2NP bourání + nový stav : | [25 empty] | VV | 0
|  | 203a KANCELÁŘ : 17,83 |  | 17.83 | [23 empty] | VV | 0
|  | 203b SKLAD : 17,30 |  | 17.3 | [23 empty] | VV | 0
|  | 208b SKLAD : 4,44 |  | 4.44 | [23 empty] | VV | 0
|  | 209 SCHODIŠTĚ : 14,90*1,3 |  | 19.37 | [23 empty] | VV | 0
[28 empty] | VV | 0
|  | číslo výkresu 2335 D.1.1b 04 - půdorys 3NP bourání + nový stav : | [25 empty] | VV | 0
|  | 308 SCHODIŠTĚ : 14,85 |  | 14.85 | [23 empty] | VV | 0
[28 empty] | VV | 0
|  | číslo výkresu 2335 D.1.1b 05 - půdorys 4NP bourání + nový stav : | [25 empty] | VV | 0
|  | 402 HERNA : 51,53 |  | 51.53 | [23 empty] | VV | 0
|  | 403 KANCELÁŘ : 14,98 |  | 14.98 | [23 empty] | VV | 0
|  | 404 LOŽNICE DĚTI : 88,79 |  | 88.79 | [23 empty] | VV | 0
|  | 405 SCHODIŠTĚ : 15,31*1,3 |  | 19.903 | [23 empty] | VV | 0
|  | 406 VSTUP NA PŮDU : 5,57 |  | 5.57 | [23 empty] | VV | 0
|  | 407 CHODBA : 23,25 |  | 23.25 | [23 empty] | VV | 0
[28 empty] | VV | 0
|  | stropy do výšky 5 m : | [25 empty] | VV | 0
|  | číslo výkresu 2335 D.1.1b 02 - půdorys 1NP bourání + nový stav : | [25 empty] | VV | 0
|  | 104 JÍDELNA : 22,77*1,1 |  | 25.047 | [23 empty] | VV | 0
[28 empty] | VV | 0
|  | číslo výkresu 2335 D.1.1b 03 - půdorys 2NP bourání + nový stav : | [25 empty] | VV | 0
|  | 202 CHODBA : 21,48*1,1 |  | 23.628 | [23 empty] | VV | 0
|  | 204 TŘÍDA + HERNA : 32,23 |  | 32.23 | [23 empty] | VV | 0
[28 empty] | VV | 0
|  | číslo výkresu 2335 D.1.1b 04 - půdorys 3NP bourání + nový stav : | [25 empty] | VV | 0
|  | 302 CHODBA : 21,89 |  | 21.89 | [23 empty] | VV | 0
|  | 303 TŘÍDA + HERNA : 51,48 |  | 51.48 | [23 empty] | VV | 0
|  | 304 TŘÍDA + HERNA : 14,78 |  | 14.78 | [23 empty] | VV | 0
|  | 305 TŘÍDA + HERNA : 60,01 |  | 60.01 | [23 empty] | VV | 0
[28 empty] | VV | 0
|  | číslo výkresu 2335 D.1.1b 06 - půdorys 5NP (PŮDA) bourání + nový stav : | [25 empty] | VV | 0
|  | 502 VĚŽ : 14,69 |  | 14.69 | [23 empty] | VV | 0
[28 empty] | VV | 0
|  | stěny do výšky místnosti 3,8 m : | [25 empty] | VV | 0
|  | číslo výkresu 2335 D.1.1b 02 - půdorys 1NP bourání + nový stav : | [25 empty] | VV | 0
|  | 108 SCHODIŠTĚ : (2,892+5,098+2,52+0,352)*(2,6-1,6)*2 |  | 21.724 | [23 empty] | VV | 0
|  | 112 ŠATNA ZAMĚSTNANCŮ : (3,325+1,45)*2*(3,05-1,6) |  | 13.8475 | [23 empty] | VV | 0
[28 empty] | VV | 0
|  | číslo výkresu 2335 D.1.1b 03 - půdorys 2NP bourání + nový stav : | [25 empty] | VV | 0
|  | 203a KANCELÁŘ : (2,67+6,3)*2*(2,37-1,6) |  | 13.8138 | [23 empty] | VV | 0
|  | 203b SKLAD : (2,67+6,3)*2*(2,18-1,6) |  | 10.4052 | [23 empty] | VV | 0
|  | 208b SKLAD : (2,88+1,575)*2*(2,18-1,6) |  | 5.1678 | [23 empty] | VV | 0
|  | 209 SCHODIŠTĚ : (2,91+5,12)*2*(2,5-1,6) |  | 14.454 | [23 empty] | VV | 0
[28 empty] | VV | 0
|  | číslo výkresu 2335 D.1.1b 04 - půdorys 3NP bourání + nový stav : | [25 empty] | VV | 0
|  | 308 SCHODIŠTĚ : (2,9+5,12)*2*(2,55-1,6) |  | 15.238 | [23 empty] | VV | 0
[28 empty] | VV | 0
|  | číslo výkresu 2335 D.1.1b 05 - půdorys 4NP bourání + nový stav : | [25 empty] | VV | 0
|  | 402 HERNA : (6,35+6,024+3,552+1,312+0,9+1,64+8,55)*(2,18-1,6) |  | 16.4302 | [23 empty] | VV | 0
|  | 403 KANCELÁŘ : (3,8*2-0,425+3,8*2-0,425+sqrt(0,425^2+0,425^2))*(2,73-1,6) |  | 16.8947 | [23 empty] | VV | 0
|  | 404 LOŽNICE DĚTI : (1,4+0,9+1,529+1,226+0,12+0,9+0,12+1,11+1,586+0,07+0,9+0,07+5,9+0,9+2,4+6,45)*(2,18-1,6)+(6,45-6,3+14,3)*(2,18-1,6) |  | 23.218 | [23 empty] | VV | 0
|  | 405 SCHODIŠTĚ : (2,9+5,02)*2*2,25 |  | 35.64 | [23 empty] | VV | 0
|  | 406 VSTUP NA PŮDU : (2,9+2,25)*2*2,25 |  | 23.175 | [23 empty] | VV | 0
|  | 407 CHODBA : (5,9+3,85+0,1)*2*(2,19-1,6) |  | 11.623 | [23 empty] | VV | 0
[28 empty] | VV | 0
|  | stěny do výšky místnosti 5 m : | [25 empty] | VV | 0
|  | číslo výkresu 2335 D.1.1b 02 - půdorys 1NP bourání + nový stav : | [25 empty] | VV | 0
|  | 102 ŠATNA : (5,35+6,31+2,82+3,493+1,072+1,464+1,314)*(3,86-1,6) |  | 49.32 | [23 empty] | VV | 0
|  | 103 ŠATNA : ((3,67+3,625)*2-0,694*2+sqrt(0,694^2*2))*(3,86-1,6) |  | 32.0546 | [23 empty] | VV | 0
|  | 104 JÍDELNA : (5,815+3,665)*2*(3,48-1,6) |  | 35.6448 | [23 empty] | VV | 0
|  | 105 JÍDELNA : (0,255+1,4+2,082+3,609+5,108+6,3+7,65)*(3,86-1,6) |  | 59.673 | [23 empty] | VV | 0
[28 empty] | VV | 0
|  | číslo výkresu 2335 D.1.1b 03 - půdorys 2NP bourání + nový stav : | [25 empty] | VV | 0
|  | 202 CHODBA : (5,805+3,7)*2*(4,48-1,6) |  | 54.7488 | [23 empty] | VV | 0
|  | 204 TŘÍDA + HERNA : (5,529+6,3+0,615+1,35+1,085+3,489+1,146+1,333+1,366)*(4,9-1,6) |  | 73.3029 | [23 empty] | VV | 0
|  | 205 TŘÍDA + HERNA : (3,776*2-0,655+3,8*2-0,72+sqrt(0,655^2+0,72^2))*(4,85-1,6) |  | 47.9387 | [23 empty] | VV | 0
|  | 206 TŘÍDA + HERNA : (2,191+1,34+0,283+3,503+0,844+1,35+6,02+6,302+10,68)*(4,85-1,6) |  | 105.6672 | [23 empty] | VV | 0
[28 empty] | VV | 0
|  | číslo výkresu 2335 D.1.1b 04 - půdorys 3NP bourání + nový stav : | [25 empty] | VV | 0
|  | 302 CHODBA : (5,9+3,71)*2*(4,22-1,6) |  | 50.3564 | [23 empty] | VV | 0
|  | 303 TŘÍDA + HERNA : (8,56+6,3+0,715+1,34+1,605+1,34+1,085+3,481+0,952+0,64+1,82+1,08)*(4,2-1,6) |  | 75.1868 | [23 empty] | VV | 0
|  | 304 TŘÍDA + HERNA : (3,8*2-0,655+3,8*2-0,72+sqrt(0,655^2+0,72^2))*(4,2-1,6) |  | 38.4757 | [23 empty] | VV | 0
|  | 305 TŘÍDA + HERNA : (2,345+1,05+0,434+3,476+0,746+1,34+6,11+6,3+10,64)*(4,2-1,6) |  | 84.3466 | [23 empty] | VV | 0
[28 empty] | VV | 0
|  | N5a : | [25 empty] | VV | 0
|  | stropy : | [25 empty] | VV | 0
|  | stropy omítané do výšky 3,8 m : | [25 empty] | VV | 0
|  | číslo výkresu 2335 D.1.1b 04 - půdorys 3NP bourání + nový stav : | [25 empty] | VV | 0
|  | 307 WC DĚTI : 4,98 |  | 4.98 | [23 empty] | VV | 0
[28 empty] | VV | 0
|  | číslo výkresu 2335 D.1.1b 05 - půdorys 4NP bourání + nový stav : | [25 empty] | VV | 0
|  | 408 UMÝVÁRNA + WC DĚTI : 7,08 |  | 7.08 | [23 empty] | VV | 0
[28 empty] | VV | 0
|  | stropy ze sádrokartonu : | [25 empty] | VV | 0
|  | číslo výkresu 2335 D.1.1b 02 - půdorys 1NP bourání + nový stav : | [25 empty] | VV | 0
|  | 110 WC : 2,89 |  | 2.89 | [23 empty] | VV | 0
[28 empty] | VV | 0
|  | číslo výkresu 2335 D.1.1b 03 - půdorys 2NP bourání + nový stav : | [25 empty] | VV | 0
|  | 208a WC DĚTI : 4,80 |  | 4.8 | [23 empty] | VV | 0
|  | 211 WC UČITELŮ : 2,96 |  | 2.96 | [23 empty] | VV | 0
[28 empty] | VV | 0
|  | 307 WC DĚTI : 4,98 |  | 4.98 | [23 empty] | VV | 0
|  | 310 WC UČITELŮ : 2,82 |  | 2.82 | [23 empty] | VV | 0
[28 empty] | VV | 0
|  | stropy do výšky 5 m : | [25 empty] | VV | 0
|  | číslo výkresu 2335 D.1.1b 02 - půdorys 1NP bourání + nový stav : | [25 empty] | VV | 0
|  | 106 KUCHYNĚ : 39,05 |  | 39.05 | [23 empty] | VV | 0
|  | 107 SKLAD : 4,07 |  | 4.07 | [23 empty] | VV | 0
|  | 109 UMÝVÁRNA : 2,67*1,1 |  | 2.937 | [23 empty] | VV | 0
[28 empty] | VV | 0
|  | číslo výkresu 2335 D.1.1b 03 - půdorys 2NP bourání + nový stav : | [25 empty] | VV | 0
|  | 207 UMÝVÁRNA + WC DĚTI : 20,78 |  | 20.78 | [23 empty] | VV | 0
|  | 210 UMÝVÁRNA : 2,75 |  | 2.75 | [23 empty] | VV | 0
[28 empty] | VV | 0
|  | číslo výkresu 2335 D.1.1b 04 - půdorys 3NP bourání + nový stav : | [25 empty] | VV | 0
|  | 306 UMÝVÁRNA + WC DĚTI : 20,66 |  | 20.66 | [23 empty] | VV | 0
|  | 309 UMÝVÁRNA : 2,56*1,1 |  | 2.816 | [23 empty] | VV | 0
[28 empty] | VV | 0
|  | stěny do výšky místnosti 3,8 m : | [25 empty] | VV | 0
|  | 110 WC : (1,86+1,614)*2*(2,85-1,4) |  | 10.0746 | [23 empty] | VV | 0
[28 empty] | VV | 0
|  | číslo výkresu 2335 D.1.1b 03 - půdorys 2NP bourání + nový stav : | [25 empty] | VV | 0
|  | 208a WC DĚTI : (2,91+1,575)*2*(2,38-1,4) |  | 8.7906 | [23 empty] | VV | 0
|  | 211 WC UČITELŮ : (1,876+1,61)*2*(2,88-1,4) |  | 10.3186 | [23 empty] | VV | 0
[28 empty] | VV | 0
|  | číslo výkresu 2335 D.1.1b 04 - půdorys 3NP bourání + nový stav : | [25 empty] | VV | 0
|  | 309 UMÝVÁRNA : (1,38+1,56)*2*(4,15-1,42) |  | 16.0524 | [23 empty] | VV | 0
|  | 310 WC UČITELŮ : (1,86+1,56)*2*(2,95-1,42) |  | 10.4652 | [23 empty] | VV | 0
[28 empty] | VV | 0
|  | číslo výkresu 2335 D.1.1b 05 - půdorys 4NP bourání + nový stav : | [25 empty] | VV | 0
|  | 408 UMÝVÁRNA + WC DĚTI : (3,897+1,9)*2*(2,13-1,42) |  | 8.2317 | [23 empty] | VV | 0
[28 empty] | VV | 0
|  | stěny do výšky místnosti 5 m : | [25 empty] | VV | 0
|  | číslo výkresu 2335 D.1.1b 02 - půdorys 1NP bourání + nový stav : | [25 empty] | VV | 0
|  | 106 KUCHYNĚ : (6,3+2,8+6,302+3,198)*2*(3,86-1,7) |  | 80.352 | [23 empty] | VV | 0
|  | 107 SKLAD : (2,7+1,57)*2*3,89 |  | 33.2206 | [23 empty] | VV | 0
|  | 109 UMÝVÁRNA : (1,315+1,614)*2*(3,9-1,4) |  | 14.645 | [23 empty] | VV | 0
[28 empty] | VV | 0
|  | číslo výkresu 2335 D.1.1b 03 - půdorys 2NP bourání + nový stav : | [25 empty] | VV | 0
|  | 207 UMÝVÁRNA + WC DĚTI : (6,452+3,2)*2*(4,85-1,4) |  | 66.5988 | [23 empty] | VV | 0
|  | 210 UMÝVÁRNA : (1,319+1,61)*2*(5-1,4) |  | 21.0888 | [23 empty] | VV | 0
[28 empty] | VV | 0
|  | číslo výkresu 2335 D.1.1b 04 - půdorys 3NP bourání + nový stav : | [25 empty] | VV | 0
[28 empty] | VV | 0
|  | N5b : | [25 empty] | VV | 0
|  | stropy omítané do výšky 3,8 m : | [25 empty] | VV | 0
|  | číslo výkresu 2335 D.1.1b 05 - půdorys 4NP bourání + nový stav : | [25 empty] | VV | 0
|  | 401 SCHODIŠTĚ : 29,75*1,3 |  | 38.675 | [23 empty] | VV | 0
[28 empty] | VV | 0
|  | stropy do výšky 5 m : | [25 empty] | VV | 0
|  | číslo výkresu 2335 D.1.1b 02 - půdorys 1NP bourání + nový stav : | [25 empty] | VV | 0
|  | 111 SCHODIŠTĚ : 23,15*1,3 |  | 30.095 | [23 empty] | VV | 0
[28 empty] | VV | 0
|  | číslo výkresu 2335 D.1.1b 03 - půdorys 2NP bourání + nový stav : | [25 empty] | VV | 0
|  | 201 SCHODIŠTĚ : 29,31*1,3 |  | 38.103 | [23 empty] | VV | 0
[28 empty] | VV | 0
|  | číslo výkresu 2335 D.1.1b 04 - půdorys 3NP bourání + nový stav : | [25 empty] | VV | 0
|  | 301 SCHODIŠTĚ : 29,87*1,3 |  | 38.831 | [23 empty] | VV | 0
[28 empty] | VV | 0
|  | stěny do výšky místnosti 3,8 m : | [25 empty] | VV | 0
|  | číslo výkresu 2335 D.1.1b 05 - půdorys 4NP bourání + nový stav : | [25 empty] | VV | 0
|  | 401 SCHODIŠTĚ : (3,4+8,75)*2*(2,18-1,8) |  | 9.234 | [23 empty] | VV | 0
[28 empty] | VV | 0
|  | stěny do výšky místnosti 5 m : | [25 empty] | VV | 0
|  | číslo výkresu 2335 D.1.1b 02 - půdorys 1NP bourání + nový stav : | [25 empty] | VV | 0
|  | 101 VSTUPNÍ CHODBA : (2,665+1,35*2)*0,96+(2,665+6,31)*2*(4,02-1,8) |  | 44.9994 | [23 empty] | VV | 0
|  | 111 SCHODIŠTĚ : (3,325+6,961)*2*(3,95-1,8) |  | 44.2298 | [23 empty] | VV | 0
[28 empty] | VV | 0
|  | číslo výkresu 2335 D.1.1b 03 - půdorys 2NP bourání + nový stav : | [25 empty] | VV | 0
|  | 201 SCHODIŠTĚ : (3,355+8,735)*2*(4,95-1,8) |  | 76.167 | [23 empty] | VV | 0
[28 empty] | VV | 0
|  | číslo výkresu 2335 D.1.1b 04 - půdorys 3NP bourání + nový stav : | [25 empty] | VV | 0
|  | 301 SCHODIŠTĚ : (3,4+8,785)*2*(4,15-1,8) |  | 57.2695 | [23 empty] | VV | 0
[28 empty] | VV | 0
|  | N17 : | [25 empty] | VV | 0
|  | číslo výkresu 2335 D.1.1b 01 - půdorys 1S bourání + nový stav : | [25 empty] | VV | 0
|  | strop ze sádrokartonu : | [25 empty] | VV | 0
|  | 017 UMÝVÁRNA + WC : 4,25 |  | 4.25 | [23 empty] | VV | 0
|  | Mezisoučet |  | 2260.4238 | [23 empty] | VV | 1
SPU
206 | 784165442R00 | Malby z malířských směsí omyvatelných, , barevné, dvojnásobné | m2 | 819.3888 |  | 0 |  | 0 |  | 0 | 21 | 0 | 0.00025 | 0.2 | 0 | 0 | 800-784 | RTS 24/ I | RTS 23/ II | 0.11 | 90.13 |  | Práce | Běžná |  |  |  | POL1_
|  | Interiérová polomatná vysoce omyvatelná barva vhodná k nátěrům schodištních soklů, chodeb, zdravotnických a školních zařízení, kuchyní, učeben, čekáren, dětských pokojů apod. | [25 empty] | POP |  | Interiérová polomatná vysoce omyvatelná barva vhodná k nátěrům schodištních soklů, chodeb, zdravotnických a školních zařízení, kuchyní, učeben, čekáren, dětských pokojů apod.
|  | N5 : | [25 empty] | VV | 0
|  | číslo výkresu 2335 D.1.1b 02 - půdorys 1NP bourání + nový stav : | [25 empty] | VV | 0
|  | 102 ŠATNA : (5,35+6,31+2,82+3,493+1,072+1,464+1,314)*1,6 |  | 34.9168 | [23 empty] | VV | 0
|  | 103 ŠATNA : ((3,67+3,625)*2-0,694*2+sqrt(0,694^2*2))*1,6 |  | 22.6935 | [23 empty] | VV | 0
|  | 104 JÍDELNA : (5,815+3,665)*2*1,6 |  | 30.336 | [23 empty] | VV | 0
|  | 105 JÍDELNA : (0,255+1,4+2,082+3,609+5,108+6,3+7,65)*1,6 |  | 42.2464 | [23 empty] | VV | 0
|  | 108 SCHODIŠTĚ : (2,892+5,098+2,52+0,352)*1,6*2 |  | 34.7584 | [23 empty] | VV | 0
|  | 112 ŠATNA ZAMĚSTNANCŮ : (3,325+1,45)*2*1,6 |  | 15.28 | [23 empty] | VV | 0
[28 empty] | VV | 0
|  | číslo výkresu 2335 D.1.1b 03 - půdorys 2NP bourání + nový stav : | [25 empty] | VV | 0
|  | 202 CHODBA : (5,805+3,7)*2*1,6 |  | 30.416 | [23 empty] | VV | 0
|  | 203a KANCELÁŘ : (2,67+6,3)*2*1,6 |  | 28.704 | [23 empty] | VV | 0
|  | 203b SKLAD : (2,67+6,3)*2*1,6 |  | 28.704 | [23 empty] | VV | 0
|  | 204 TŘÍDA + HERNA : (5,529+6,3+0,615+1,35+1,085+3,489+1,146+1,333+1,366)*1,6 |  | 35.5408 | [23 empty] | VV | 0
|  | 205 TŘÍDA + HERNA : (3,776*2-0,655+3,8*2-0,72+sqrt(0,655^2+0,72^2))*1,6 |  | 23.6006 | [23 empty] | VV | 0
|  | 206 TŘÍDA + HERNA : (2,191+1,34+0,283+3,503+0,844+1,35+6,02+6,302+10,68)*1,6 |  | 52.0208 | [23 empty] | VV | 0
|  | 208b SKLAD : (2,88+1,575)*2*1,6 |  | 14.256 | [23 empty] | VV | 0
|  | 209 SCHODIŠTĚ : (2,91+5,12)*2*1,6 |  | 25.696 | [23 empty] | VV | 0
[28 empty] | VV | 0
|  | číslo výkresu 2335 D.1.1b 04 - půdorys 3NP bourání + nový stav : | [25 empty] | VV | 0
|  | 302 CHODBA : (5,9+3,71)*2*1,6 |  | 30.752 | [23 empty] | VV | 0
|  | 303 TŘÍDA + HERNA : (8,56+6,3+0,715+1,34+1,605+1,34+1,085+3,481+0,952+0,64+1,82+1,08)*1,6 |  | 46.2688 | [23 empty] | VV | 0
|  | 304 TŘÍDA + HERNA : (3,8*2-0,655+3,8*2-0,72+sqrt(0,655^2+0,72^2))*1,6 |  | 23.6774 | [23 empty] | VV | 0
|  | 305 TŘÍDA + HERNA : (2,345+1,05+0,434+3,476+0,746+1,34+6,11+6,3+10,64)*1,6 |  | 51.9056 | [23 empty] | VV | 0
|  | 308 SCHODIŠTĚ : (2,9+5,12)*2*1,6 |  | 25.664 | [23 empty] | VV | 0
[28 empty] | VV | 0
|  | číslo výkresu 2335 D.1.1b 05 - půdorys 4NP bourání + nový stav : | [25 empty] | VV | 0
|  | 402 HERNA : (6,35+6,024+3,552+1,312+0,9+1,64+8,55)*1,6 |  | 45.3248 | [23 empty] | VV | 0
|  | 403 KANCELÁŘ : (3,8*2-0,425+3,8*2-0,425+sqrt(0,425^2+0,425^2))*1,6 |  | 23.9217 | [23 empty] | VV | 0
|  | 404 LOŽNICE DĚTI : (1,4+0,9+1,529+1,226+0,12+0,9+0,12+1,11+1,586+0,07+0,9+0,07+5,9+0,9+2,4+6,45)*1,6+(6,45-6,3+14,3)*1,6 |  | 64.0496 | [23 empty] | VV | 0
|  | 405 SCHODIŠTĚ : (2,9+5,02)*2*1,6 |  | 25.344 | [23 empty] | VV | 0
|  | 406 VSTUP NA PŮDU : (2,9+2,25)*2*1,6 |  | 16.48 | [23 empty] | VV | 0
|  | 407 CHODBA : (5,9+3,85+0,1)*2*1,6 |  | 31.52 | [23 empty] | VV | 0
[28 empty] | VV | 0
|  | číslo výkresu 2335 D.1.1b 06 - půdorys 5NP (PŮDA) bourání + nový stav : | [25 empty] | VV | 0
|  | 502 VĚŽ : (3,8+3,375+0,425)*2-0,425*2+sqrt(0,425^2*2)*1,6 |  | 15.3117 | [23 empty] | VV | 0
SPU
207 | 784165512R00 | Malby z malířských směsí otěruvzdorných, , bělost 93 %, dvojnásobné | m2 | 870.1856 |  | 0 |  | 0 |  | 0 | 21 | 0 | 0.00046 | 0.4 | 0 | 0 | 800-784 | RTS 24/ I | RTS 23/ II | 0.1 | 87.02 |  | Práce | Běžná |  |  |  | POL1_
|  | Univerzální sněhově bílá matná disperzní barva k okamžitému použití do vnitřních prostor, odolná vůči otěru za sucha, vodouředitelná, vysoce paropropustná, rychleschnoucí, vhodná na sanační systém | [25 empty] | POP |  | Univerzální sněhově bílá matná disperzní barva k okamžitému použití do vnitřních prostor, odolná vůči otěru za sucha, vodouředitelná, vysoce paropropustná, rychleschnoucí, vhodná na sanační systém
|  | Bez vyspravení sádrou. | [25 empty] | POP
|  | N17 : | [25 empty] | VV | 0
|  | číslo výkresu 2335 D.1.1b 01 - půdorys 1S bourání + nový stav : | [25 empty] | VV | 0
|  | stropy : | [25 empty] | VV | 0
|  | 001 CHODBA + SCHODIŠTĚ : 11,74*1,3 |  | 15.262 | [23 empty] | VV | 0
|  | 002 SKLAD : 17,91*1,2 |  | 21.492 | [23 empty] | VV | 0
|  | 003 SKLAD : 5,33*1,2 |  | 6.396 | [23 empty] | VV | 0
|  | 004 SKLAD : 21,24*1,2 |  | 25.488 | [23 empty] | VV | 0
|  | 005 SKLAD : 16,22*1,2 |  | 19.464 | [23 empty] | VV | 0
|  | 006 SKLAD : 17,81*1,2 |  | 21.372 | [23 empty] | VV | 0
|  | 007 SKLAD : 13,96*1,2 |  | 16.752 | [23 empty] | VV | 0
|  | 008 SKLAD : 13,63*1,2 |  | 16.356 | [23 empty] | VV | 0
|  | 009 SKLAD : 12,84*1,2 |  | 15.408 | [23 empty] | VV | 0
|  | 010 SCHODIŠTĚ : 15,01*1,3 |  | 19.513 | [23 empty] | VV | 0
|  | 011 SKLAD : 4,39*1,3 |  | 5.707 | [23 empty] | VV | 0
|  | 012 UMÝVÁRNA ; WC DĚTI : 4,43*1,2 |  | 5.316 | [23 empty] | VV | 0
|  | 013 CHODBA : 11,14*1,2 |  | 13.368 | [23 empty] | VV | 0
|  | 015 SKLAD : 6,69*1,2 |  | 8.028 | [23 empty] | VV | 0
|  | 016 SKLAD KUCHYNĚ : 15,56*1,2 |  | 18.672 | [23 empty] | VV | 0
[28 empty] | VV | 0
|  | stěny : | [25 empty] | VV | 0
|  | číslo výkresu 2335 D.1.1b 01 - půdorys 1S bourání + nový stav : | [25 empty] | VV | 0
|  | 001 CHODBA + SCHODIŠTĚ : (0,9+1,6-0,3)*(3,1+0,18*3)+0,3*(3,1+0,18*2)*2+0,3*(3,1+0,18)*2+((1,6-0,9-0,3*2+0,8*2)*2-1,1+1,6)*3,1+(0,3*2+3,81)*3,4*0,5*2 |  | 39.136 | [23 empty] | VV | 0
|  | 002 SKLAD : (0,3+0,64+0,84+3,81+1,4)*2*3,2+((2,1+1,1+0,95)*2-1,1)*3,2+(0,3+0,64+2,26+1,28)*2*3,2 |  | 96.448 | [23 empty] | VV | 0
|  | 003 SKLAD : (3,2+1,59)*2*2,75 |  | 26.345 | [23 empty] | VV | 0
|  | 004 SKLAD : (5,815+3,67)*2*3,3 |  | 62.601 | [23 empty] | VV | 0
|  | 005 SKLAD : (2,3+0,135+0,21+6,31)*2*3,4 |  | 60.894 | [23 empty] | VV | 0
|  | 006 SKLAD : (2,665+0,21+6,31)*2*3,3 |  | 60.621 | [23 empty] | VV | 0
|  | 007 SKLAD : (2,95+0,135+6,25+3,9+1,1+0,4+0,49+0,16+0,14+0,9+0,06+0,97)*3,45 |  | 60.2197 | [23 empty] | VV | 0
|  | 008 SKLAD : (3,65+1,03+0,9+1,72)*2*3 |  | 43.8 | [23 empty] | VV | 0
|  | 009 SKLAD : (0,98+1,72+1,11+3,5+5,92+2,36)*(3,1-2,2) |  | 14.031 | [23 empty] | VV | 0
|  | 010 SCHODIŠTĚ : (2,88+1,28+1,41+2,37)*2*2,6 |  | 41.288 | [23 empty] | VV | 0
|  | 011 SKLAD : (1,26+1,28*2)*2,1+2,59*2*2*0,5+1,26*0,3 |  | 13.58 | [23 empty] | VV | 0
|  | 012 UMÝVÁRNA ; WC DĚTI : (2,88+1,57)*2*(2,35-1,5) |  | 7.565 | [23 empty] | VV | 0
|  | 013 CHODBA : (3,83+0,5+0,9+1,59)*2*3,4 |  | 46.376 | [23 empty] | VV | 0
|  | 015 SKLAD : (2,34+2,67+0,16*2)*2*3,35 |  | 35.711 | [23 empty] | VV | 0
|  | 016 SKLAD KUCHYNĚ : (6,32+3,14+0,16)*2*(3,45-2) |  | 27.898 | [23 empty] | VV | 0
|  | 017 UMÝVÁRNA + WC : (2,26+1,77)*2*(2,63-2) |  | 5.0778 | [23 empty] | VV | 0
SPU
208 | 784461921R00 | Linkrustace obnovovací nátěr olejovou barvou s očištěním, na stěnách , v místnostech výšky nebo na schodišti o výšce podlaží do 3,8 m | m2 | 173.8169 |  | 0 |  | 0 |  | 0 | 21 | 0 | 0.00043 | 0.07 | 0 | 0 | 800-784 | RTS 23/ II | RTS 23/ II | 0.34 | 59.1 |  | Práce | Běžná |  |  |  | POL1_
|  | Položka je určena pro stěny v místnosti nebo na schodišti. | [25 empty] | POP
|  | N5b : | [25 empty] | VV | 0
|  | číslo výkresu 2335 D.1.1b 02 - půdorys 1NP bourání + nový stav : | [25 empty] | VV | 0
|  | 101 VSTUPNÍ CHODBA : ((2,665+6,31+0,2)*2-1,6-1,54*3-0,85)*1,8 |  | 20.304 | [23 empty] | VV | 0
|  | 111 SCHODIŠTĚ : ((3,325+6,961+0,115)*2-1,7)*1,8 |  | 34.3836 | [23 empty] | VV | 0
[28 empty] | VV | 0
|  | číslo výkresu 2335 D.1.1b 03 - půdorys 2NP bourání + nový stav : | [25 empty] | VV | 0
|  | 201 SCHODIŠTĚ : ((3,355+8,735)*2-0,135*2-1,35)*1,8-1,286*(1,8-0,93)+0,2*(1,8-0,93)*2 |  | 39.8372 | [23 empty] | VV | 0
[28 empty] | VV | 0
|  | číslo výkresu 2335 D.1.1b 04 - půdorys 3NP bourání + nový stav : | [25 empty] | VV | 0
|  | 301 SCHODIŠTĚ : ((3,4+8,785)*2-0,135*2-1,35)*1,8-1,286*(1,8-0,9)+0,2*(1,8-0,9)*2 |  | 40.1526 | [23 empty] | VV | 0
[28 empty] | VV | 0
|  | číslo výkresu 2335 D.1.1b 05 - půdorys 4NP bourání + nový stav : | [25 empty] | VV | 0
|  | 401 SCHODIŠTĚ : ((3,4+8,75)*2-0,975-1)*1,8-1,286*(1,8-0,62)+0,2*(1,8-0,62)*2 |  | 39.1395 | [23 empty] | VV | 0
SPU
209 | 784011211RT3 | Ostatní práce olepování vnitřních ploch, , včetně maskovací pásky 50 mm | m | 3000 |  | 0 |  | 0 |  | 0 | 21 | 0 | 0 | 0 | 0 | 0 | 800-784 | RTS 24/ I | RTS 23/ II | 0.02375 | 71.25 |  | Práce | Běžná |  |  |  | POL1_
|  | odhad : 3000 |  | 3000 | [23 empty] | VV | 0
SPU
210 | 784011221RT2 | Ostatní práce zakrytí předmětů, , včetně dodávky fólie tl. 0,04 mm | m2 | 300 |  | 0 |  | 0 |  | 0 | 21 | 0 | 2e-05 | 0.01 | 0 | 0 | 800-784 | RTS 24/ I | RTS 23/ II | 0.029 | 8.7 |  | Práce | Běžná |  |  |  | POL1_
|  | odhad : 300 |  | 300 | [23 empty] | VV | 0
SPU
211 | 784011222RT2 | Ostatní práce zakrytí podlah, , včetně papírové lepenky | m2 | 1135.16 |  | 0 |  | 0 |  | 0 | 21 | 0 | 0.00035 | 0.4 | 0 | 0 | 800-784 | RTS 24/ I | RTS 23/ II | 0.0135 | 15.32 |  | Práce | Běžná |  |  |  | POL1_
|  | číslo výkresu 2335 D.1.1b 01 - půdorys 1S bourání + nový stav : | [25 empty] | VV | 0
|  | 001 CHODBA + SCHODIŠTĚ : 11,74 |  | 11.74 | [23 empty] | VV | 0
|  | 002 SKLAD : 17,91 |  | 17.91 | [23 empty] | VV | 0
|  | 003 SKLAD : 5,33 |  | 5.33 | [23 empty] | VV | 0
|  | 004 SKLAD : 21,24 |  | 21.24 | [23 empty] | VV | 0
|  | 005 SKLAD : 16,22 |  | 16.22 | [23 empty] | VV | 0
|  | 006 SKLAD : 17,81 |  | 17.81 | [23 empty] | VV | 0
|  | 007 SKLAD : 13,96 |  | 13.96 | [23 empty] | VV | 0
|  | 008 SKLAD : 13,63 |  | 13.63 | [23 empty] | VV | 0
|  | 009 SKLAD : 12,84 |  | 12.84 | [23 empty] | VV | 0
|  | 010 SCHODIŠTĚ : 15,01 |  | 15.01 | [23 empty] | VV | 0
|  | 011 SKLAD : 4,39 |  | 4.39 | [23 empty] | VV | 0
|  | 012 UMÝVÁRNA ; WC DĚTI : 4,43 |  | 4.43 | [23 empty] | VV | 0
|  | 013 CHODBA : 11,14 |  | 11.14 | [23 empty] | VV | 0
|  | 015 SKLAD : 6,69 |  | 6.69 | [23 empty] | VV | 0
|  | 016 SKLAD KUCHYNĚ : 15,56 |  | 15.56 | [23 empty] | VV | 0
|  | 017 UMÝVÁRNA + WC : 4,25 |  | 4.25 | [23 empty] | VV | 0
[28 empty] | VV | 0
|  | číslo výkresu 2335 D.1.1b 02 - půdorys 1NP bourání + nový stav : | [25 empty] | VV | 0
|  | 101 VSTUPNÍ CHODBA : 17,12 |  | 17.12 | [23 empty] | VV | 0
|  | 102 ŠATNA : 30,71 |  | 30.71 | [23 empty] | VV | 0
|  | 103 ŠATNA : 13,06 |  | 13.06 | [23 empty] | VV | 0
|  | 104 JÍDELNA : 22,77 |  | 22.77 | [23 empty] | VV | 0
|  | 105 JÍDELNA : 44,94 |  | 44.94 | [23 empty] | VV | 0
|  | 106 KUCHYNĚ : 39,05 |  | 39.05 | [23 empty] | VV | 0
|  | 107 SKLAD : 4,07 |  | 4.07 | [23 empty] | VV | 0
|  | 108 SCHODIŠTĚ : 15,34 |  | 15.34 | [23 empty] | VV | 0
|  | 109 UMÝVÁRNA : 2,67 |  | 2.67 | [23 empty] | VV | 0
|  | 110 WC : 2,89 |  | 2.89 | [23 empty] | VV | 0
|  | 111 SCHODIŠTĚ : 23,15 |  | 23.15 | [23 empty] | VV | 0
|  | 112 ŠATNA ZAMĚSTNANCŮ : 4,82 |  | 4.82 | [23 empty] | VV | 0
[28 empty] | VV | 0
|  | číslo výkresu 2335 D.1.1b 03 - půdorys 2NP bourání + nový stav : | [25 empty] | VV | 0
|  | 201 SCHODIŠTĚ : 29,31 |  | 29.31 | [23 empty] | VV | 0
|  | 202 CHODBA : 21,48 |  | 21.48 | [23 empty] | VV | 0
|  | 203a KANCELÁŘ : 17,83 |  | 17.83 | [23 empty] | VV | 0
|  | 203b SKLAD : 17,30 |  | 17.3 | [23 empty] | VV | 0
|  | 204 TŘÍDA + HERNA : 32,23 |  | 32.23 | [23 empty] | VV | 0
|  | 205 TŘÍDA + HERNA : 14,55 |  | 14.55 | [23 empty] | VV | 0
|  | 206 TŘÍDA + HERNA : 64,24 |  | 64.24 | [23 empty] | VV | 0
|  | 207 UMÝVÁRNA + WC DĚTI : 20,78 |  | 20.78 | [23 empty] | VV | 0
|  | 208a WC DĚTI : 4,80 |  | 4.8 | [23 empty] | VV | 0
|  | 208b SKLAD : 4,44 |  | 4.44 | [23 empty] | VV | 0
|  | 209 SCHODIŠTĚ : 14,90 |  | 14.9 | [23 empty] | VV | 0
|  | 210 UMÝVÁRNA : 2,75 |  | 2.75 | [23 empty] | VV | 0
|  | 211 WC UČITELŮ : 2,96 |  | 2.96 | [23 empty] | VV | 0
[28 empty] | VV | 0
|  | číslo výkresu 2335 D.1.1b 04 - půdorys 3NP bourání + nový stav : | [25 empty] | VV | 0
|  | 301 SCHODIŠTĚ : 29,87 |  | 29.87 | [23 empty] | VV | 0
|  | 302 CHODBA : 21,89 |  | 21.89 | [23 empty] | VV | 0
|  | 303 TŘÍDA + HERNA : 51,48 |  | 51.48 | [23 empty] | VV | 0
|  | 304 TŘÍDA + HERNA : 14,78 |  | 14.78 | [23 empty] | VV | 0
|  | 305 TŘÍDA + HERNA : 60,01 |  | 60.01 | [23 empty] | VV | 0
|  | 306 UMÝVÁRNA + WC DĚTI : 20,66 |  | 20.66 | [23 empty] | VV | 0
|  | 307 WC DĚTI : 4,98 |  | 4.98 | [23 empty] | VV | 0
|  | 308 SCHODIŠTĚ : 14,85 |  | 14.85 | [23 empty] | VV | 0
|  | 309 UMÝVÁRNA : 2,56 |  | 2.56 | [23 empty] | VV | 0
|  | 310 WC UČITELŮ : 2,82 |  | 2.82 | [23 empty] | VV | 0
[28 empty] | VV | 0
|  | číslo výkresu 2335 D.1.1b 05 - půdorys 4NP bourání + nový stav : | [25 empty] | VV | 0
|  | 401 SCHODIŠTĚ : 29,75 |  | 29.75 | [23 empty] | VV | 0
|  | 402 HERNA : 51,53 |  | 51.53 | [23 empty] | VV | 0
|  | 403 KANCELÁŘ : 14,98 |  | 14.98 | [23 empty] | VV | 0
|  | 404 LOŽNICE DĚTI : 88,79 |  | 88.79 | [23 empty] | VV | 0
|  | 405 SCHODIŠTĚ : 15,31 |  | 15.31 | [23 empty] | VV | 0
|  | 406 VSTUP NA PŮDU : 5,57 |  | 5.57 | [23 empty] | VV | 0
|  | 407 CHODBA : 23,25 |  | 23.25 | [23 empty] | VV | 0
|  | 408 UMÝVÁRNA + WC DĚTI : 7,08 |  | 7.08 | [23 empty] | VV | 0
[28 empty] | VV | 0
|  | číslo výkresu 2335 D.1.1b 06 - půdorys 5NP (PŮDA) bourání + nový stav : | [25 empty] | VV | 0
|  | 502 VĚŽ : 14,69 |  | 14.69 | [23 empty] | VV | 0
SPU
212 | 784011921R00 | Ostatní práce příplatek, za práci ve schodišťovém prostoru, | m2 | 242.88 |  | 0 |  | 0 |  | 0 | 21 | 0 | 0 | 0 | 0 | 0 | 800-784 | RTS 24/ I | RTS 23/ II | 0.01 | 2.43 |  | Práce | Běžná |  |  |  | POL1_
|  | zakrytí schodišť | [25 empty] | POP
|  | číslo výkresu 2335 D.1.1b 01 - půdorys 1S bourání + nový stav : | [25 empty] | VV | 0
|  | 001 CHODBA + SCHODIŠTĚ : 11,74 |  | 11.74 | [23 empty] | VV | 0
|  | 010 SCHODIŠTĚ : 15,01 |  | 15.01 | [23 empty] | VV | 0
[28 empty] | VV | 0
|  | číslo výkresu 2335 D.1.1b 02 - půdorys 1NP bourání + nový stav : | [25 empty] | VV | 0
|  | 101 VSTUPNÍ CHODBA : 6 |  | 6 | [23 empty] | VV | 0
|  | 108 SCHODIŠTĚ : 15,34*1,5 |  | 23.01 | [23 empty] | VV | 0
|  | 111 SCHODIŠTĚ : 23,15 |  | 23.15 | [23 empty] | VV | 0
[28 empty] | VV | 0
|  | číslo výkresu 2335 D.1.1b 03 - půdorys 2NP bourání + nový stav : | [25 empty] | VV | 0
|  | 201 SCHODIŠTĚ : 29,31 |  | 29.31 | [23 empty] | VV | 0
|  | 209 SCHODIŠTĚ : 14,90*2 |  | 29.8 | [23 empty] | VV | 0
[28 empty] | VV | 0
|  | číslo výkresu 2335 D.1.1b 04 - půdorys 3NP bourání + nový stav : | [25 empty] | VV | 0
|  | 301 SCHODIŠTĚ : 29,87 |  | 29.87 | [23 empty] | VV | 0
|  | 308 SCHODIŠTĚ : 14,85*1,5 |  | 22.275 | [23 empty] | VV | 0
[28 empty] | VV | 0
|  | číslo výkresu 2335 D.1.1b 05 - půdorys 4NP bourání + nový stav : | [25 empty] | VV | 0
|  | 401 SCHODIŠTĚ : 29,75 |  | 29.75 | [23 empty] | VV | 0
|  | 405 SCHODIŠTĚ : 15,31*1,5 |  | 22.965 | [23 empty] | VV | 0
SPU
213 | 784390020R00 | Ostatní práce příplatek, za práci ve schodišťovém prostoru | m2 | 600.7666 |  | 0 |  | 0 |  | 0 | 21 | 0 | 0 | 0 | 0 | 0 | 800-784 | RTS 24/ I | RTS 23/ II | 0.01112 | 6.68 |  | Práce | Běžná |  |  |  | POL1_
|  | N5 : | [25 empty] | VV | 0
|  | stropy omítané do výšky 3,8 m : | [25 empty] | VV | 0
|  | číslo výkresu 2335 D.1.1b 02 - půdorys 1NP bourání + nový stav : | [25 empty] | VV | 0
|  | 108 SCHODIŠTĚ : 15,34*1,3*1,5 |  | 29.913 | [23 empty] | VV | 0
[28 empty] | VV | 0
|  | číslo výkresu 2335 D.1.1b 03 - půdorys 2NP bourání + nový stav : | [25 empty] | VV | 0
|  | 209 SCHODIŠTĚ : 14,90*1,3*2 |  | 38.74 | [23 empty] | VV | 0
[28 empty] | VV | 0
|  | číslo výkresu 2335 D.1.1b 04 - půdorys 3NP bourání + nový stav : | [25 empty] | VV | 0
|  | 308 SCHODIŠTĚ : 14,85*1,3*1,5 |  | 28.9575 | [23 empty] | VV | 0
[28 empty] | VV | 0
|  | 405 SCHODIŠTĚ : 15,31*1,5 |  | 22.965 | [23 empty] | VV | 0
[28 empty] | VV | 0
|  | stěny do výšky místnosti 3,8 m : | [25 empty] | VV | 0
|  | číslo výkresu 2335 D.1.1b 02 - půdorys 1NP bourání + nový stav : | [25 empty] | VV | 0
|  | 108 SCHODIŠTĚ : (2,892+5,098+2,52+0,352)*2,6*1,5 |  | 42.3618 | [23 empty] | VV | 0
[28 empty] | VV | 0
|  | číslo výkresu 2335 D.1.1b 03 - půdorys 2NP bourání + nový stav : | [25 empty] | VV | 0
|  | 209 SCHODIŠTĚ : (2,91+5,12)*2*(2,5-1,6)*2 |  | 28.908 | [23 empty] | VV | 0
[28 empty] | VV | 0
|  | číslo výkresu 2335 D.1.1b 04 - půdorys 3NP bourání + nový stav : | [25 empty] | VV | 0
|  | 308 SCHODIŠTĚ : (2,9+5,12)*2*(2,55-1,6)*1,5 |  | 22.857 | [23 empty] | VV | 0
[28 empty] | VV | 0
|  | číslo výkresu 2335 D.1.1b 05 - půdorys 4NP bourání + nový stav : | [25 empty] | VV | 0
|  | 405 SCHODIŠTĚ : (2,9+5,02)*2*2,25*1,5 |  | 53.46 | [23 empty] | VV | 0
[28 empty] | VV | 0
|  | stěny do výšky místnosti 5 m : | [25 empty] | VV | 0
|  | číslo výkresu 2335 D.1.1b 02 - půdorys 1NP bourání + nový stav : | [25 empty] | VV | 0
|  | 111 SCHODIŠTĚ : (3,325+6,961)*2*(3,95-1,8) |  | 44.2298 | [23 empty] | VV | 0
[28 empty] | VV | 0
|  | N5b : | [25 empty] | VV | 0
|  | stropy omítané do výšky 3,8 m : | [25 empty] | VV | 0
|  | číslo výkresu 2335 D.1.1b 05 - půdorys 4NP bourání + nový stav : | [25 empty] | VV | 0
|  | 401 SCHODIŠTĚ : 29,75*1,3 |  | 38.675 | [23 empty] | VV | 0
[28 empty] | VV | 0
|  | stropy do výšky 5 m : | [25 empty] | VV | 0
|  | číslo výkresu 2335 D.1.1b 02 - půdorys 1NP bourání + nový stav : | [25 empty] | VV | 0
|  | 111 SCHODIŠTĚ : 23,15*1,3 |  | 30.095 | [23 empty] | VV | 0
[28 empty] | VV | 0
|  | číslo výkresu 2335 D.1.1b 03 - půdorys 2NP bourání + nový stav : | [25 empty] | VV | 0
|  | 201 SCHODIŠTĚ : 29,31*1,3 |  | 38.103 | [23 empty] | VV | 0
[28 empty] | VV | 0
|  | číslo výkresu 2335 D.1.1b 04 - půdorys 3NP bourání + nový stav : | [25 empty] | VV | 0
|  | 301 SCHODIŠTĚ : 29,87*1,3 |  | 38.831 | [23 empty] | VV | 0
[28 empty] | VV | 0
|  | stěny do výšky místnosti 3,8 m : | [25 empty] | VV | 0
|  | číslo výkresu 2335 D.1.1b 05 - půdorys 4NP bourání + nový stav : | [25 empty] | VV | 0
|  | 401 SCHODIŠTĚ : (3,4+8,75)*2*(2,18-1,8) |  | 9.234 | [23 empty] | VV | 0
[28 empty] | VV | 0
|  | stěny do výšky místnosti 5 m : | [25 empty] | VV | 0
|  | číslo výkresu 2335 D.1.1b 03 - půdorys 2NP bourání + nový stav : | [25 empty] | VV | 0
|  | 201 SCHODIŠTĚ : (3,355+8,735)*2*(4,95-1,8) |  | 76.167 | [23 empty] | VV | 0
[28 empty] | VV | 0
|  | číslo výkresu 2335 D.1.1b 04 - půdorys 3NP bourání + nový stav : | [25 empty] | VV | 0
|  | 301 SCHODIŠTĚ : (3,4+8,785)*2*(4,15-1,8) |  | 57.2695 | [23 empty] | VV | 0
SPU
Díl: | 787 | Zasklívání |  |  |  | 0 |  | 0 |  | 0 |  | 0 |  | 0 |  | 0 |  |  |  |  | 0 | [6 empty] | DIL
214 | 78771100T00 | Lepení bezpečnostních, solárních a ostatních fólií na skla | m2 | 1.14 |  | 0 |  | 0 |  | 0 | 21 | 0 | 0 | 0 | 0 | 0 |  | Vlastní | 20/I | 0 | 0 |  | Práce | Běžná |  |  |  | POL1_
|  | N24 : | [25 empty] | VV | 0
|  | číslo výkresu 2335 D.1.1b 05 - půdorys 4NP bourání + nový stav : | [25 empty] | VV | 0
|  | 404 LOŽNICE DĚTI : 0,6*0,95*2 |  | 1.14 | [23 empty] | VV | 0
SPU
215 | 63479036R | fólie na sklo bezpečnostní, ochranná; čirá; vnitřní | m2 | 1.4275 |  | 0 |  | 0 |  | 0 | 21 | 0 | 0.0001 | 0 | 0 | 0 | SPCM | RTS 24/ I | RTS 23/ II | 0 | 0 |  | Specifikace | Běžná |  |  |  | POL3_
|  | N24 : | [25 empty] | VV | 0
|  | číslo výkresu 2335 D.1.1b 05 - půdorys 4NP bourání + nový stav : | [25 empty] | VV | 0
|  | 404 LOŽNICE DĚTI : 0,6*0,95*2 |  | 1.14 | [23 empty] | VV | 0
|  | prořez 25% : 1,15*25/100 |  | 0.2875 | [23 empty] | VV | 0
SPU
216 | 998787202T00 | Přesun hmot pro zasklívání do 12 m | % |  |  | 0 |  | 0 |  | 0 | 21 | 0 | 0 | 0 | 0 | 0 |  | Vlastní | 23/I | 0 | 0 |  | Přesun hmot | Běžná |  |  |  | POL7_
SPU
Díl: | M21 | Elektromontáže |  |  |  | 0 |  | 0 |  | 0 |  | 0 |  | 0 |  | 0 |  |  |  |  | 0 | [6 empty] | DIL
217 | M21 00 | Dodávka a montáž silnoproudé i slaboproudé elektroinstalace - viz samostatný rozpočet / výkaz | kč | 1 | 0 | 0 |  | 0 |  | 0 | 21 | 0 | 0 | 0 | 0 | 0 |  | Vlastní | Indiv | 0 | 0 |  | Práce | Běžná |  |  |  | POL1_
SPU
Díl: | D96 | Přesuny suti a vybouraných hmot |  |  |  | 0 |  | 0 |  | 0 |  | 0 |  | 0 |  | 0 |  |  |  |  | 628.76 | [6 empty] | DIL
218 | 979081111R00 | Odvoz suti a vybouraných hmot na skládku do 1 km | t | 126.1607 |  | 0 |  | 0 |  | 0 | 21 | 0 | 0 | 0 | 0 | 0 | 801-3 | RTS 24/ I | RTS 23/ II | 0.49 | 61.82 |  | Práce | Běžná |  |  |  | POL1_
|  | Včetně naložení na dopravní prostředek a složení na skládku, bez poplatku za skládku. | [25 empty] | POP
|  | Odkaz na dem. hmot. položky pořadí 3 : 15,75000 |  | 15.75 | [23 empty] | VV | 7
|  | Odkaz na dem. hmot. položky pořadí 5 : 0,90000 |  | 0.9 | [23 empty] | VV | 7
|  | Odkaz na dem. hmot. položky pořadí 49 : 0,16500 |  | 0.165 | [23 empty] | VV | 7
|  | Odkaz na dem. hmot. položky pořadí 51 : 0,20321 |  | 0.20321 | [23 empty] | VV | 7
|  | Odkaz na dem. hmot. položky pořadí 50 : 1,12896 |  | 1.129 | [23 empty] | VV | 7
|  | Odkaz na dem. hmot. položky pořadí 54 : 0,00000 | [25 empty] | VV | 7
|  | Odkaz na dem. hmot. položky pořadí 55 : 0,00276 |  | 0.00276 | [23 empty] | VV | 7
|  | Odkaz na dem. hmot. položky pořadí 56 : 0,02000 |  | 0.02 | [23 empty] | VV | 7
|  | Odkaz na dem. hmot. položky pořadí 57 : 0,08000 |  | 0.08 | [23 empty] | VV | 7
|  | Odkaz na dem. hmot. položky pořadí 58 : 0,36500 |  | 0.365 | [23 empty] | VV | 7
|  | Odkaz na dem. hmot. položky pořadí 59 : 0,90000 |  | 0.9 | [23 empty] | VV | 7
|  | Odkaz na dem. hmot. položky pořadí 60 : 0,21700 |  | 0.217 | [23 empty] | VV | 7
|  | Odkaz na dem. hmot. položky pořadí 61 : 0,24516 |  | 0.24516 | [23 empty] | VV | 7
|  | Odkaz na dem. hmot. položky pořadí 62 : 0,36960 |  | 0.3696 | [23 empty] | VV | 7
|  | Odkaz na dem. hmot. položky pořadí 63 : 1,21500 |  | 1.215 | [23 empty] | VV | 7
|  | Odkaz na dem. hmot. položky pořadí 64 : 1,35000 |  | 1.35 | [23 empty] | VV | 7
|  | Odkaz na dem. hmot. položky pořadí 65 : 0,15580 |  | 0.1558 | [23 empty] | VV | 7
|  | Odkaz na dem. hmot. položky pořadí 66 : 0,01110 |  | 0.0111 | [23 empty] | VV | 7
|  | Odkaz na dem. hmot. položky pořadí 68 : 0,18000 |  | 0.18 | [23 empty] | VV | 7
|  | Odkaz na dem. hmot. položky pořadí 69 : 2,25431 |  | 2.2543 | [23 empty] | VV | 7
|  | Odkaz na dem. hmot. položky pořadí 70 : 8,00079 |  | 8.0008 | [23 empty] | VV | 7
|  | Odkaz na dem. hmot. položky pořadí 71 : 5,35044 |  | 5.3504 | [23 empty] | VV | 7
|  | Odkaz na dem. hmot. položky pořadí 72 : 0,02500 |  | 0.025 | [23 empty] | VV | 7
|  | Odkaz na dem. hmot. položky pořadí 73 : 18,52389 |  | 18.5239 | [23 empty] | VV | 7
|  | Odkaz na dem. hmot. položky pořadí 74 : 29,37695 |  | 29.377 | [23 empty] | VV | 7
|  | Odkaz na dem. hmot. položky pořadí 75 : 38,77649 |  | 38.7765 | [23 empty] | VV | 7
|  | Odkaz na dem. hmot. položky pořadí 76 : 0,07000 |  | 0.07 | [23 empty] | VV | 7
|  | Odkaz na dem. hmot. položky pořadí 83 : 0,01600 |  | 0.016 | [23 empty] | VV | 7
|  | Odkaz na dem. hmot. položky pořadí 176 : 0,46113 |  | 0.46113 | [23 empty] | VV | 7
|  | Odkaz na dem. hmot. položky pořadí 177 : 0,04716 |  | 0.04716 | [23 empty] | VV | 7
SPU
219 | 979081121R00 | Odvoz suti a vybouraných hmot na skládku příplatek za každý další 1 km | t | 2523.215 |  | 0 |  | 0 |  | 0 | 21 | 0 | 0 | 0 | 0 | 0 | 801-3 | RTS 24/ I | RTS 23/ II | 0 | 0 |  | Práce | Běžná |  |  |  | POL1_
|  | uvažováno za dalších 24 km, celkem do 25 km | [25 empty] | POP
|  | za další 1 km : | [25 empty] | VV | 0
|  | Odkaz na dem. hmot. položky pořadí 3 : 15,75000 |  | 15.75 | [23 empty] | VV | 7
|  | Odkaz na dem. hmot. položky pořadí 5 : 0,90000 |  | 0.9 | [23 empty] | VV | 7
|  | Odkaz na dem. hmot. položky pořadí 49 : 0,16500 |  | 0.165 | [23 empty] | VV | 7
|  | Odkaz na dem. hmot. položky pořadí 51 : 0,20321 |  | 0.20321 | [23 empty] | VV | 7
|  | Odkaz na dem. hmot. položky pořadí 50 : 1,12896 |  | 1.129 | [23 empty] | VV | 7
|  | Odkaz na dem. hmot. položky pořadí 54 : 0,00000 | [25 empty] | VV | 7
|  | Odkaz na dem. hmot. položky pořadí 55 : 0,00276 |  | 0.00276 | [23 empty] | VV | 7
|  | Odkaz na dem. hmot. položky pořadí 56 : 0,02000 |  | 0.02 | [23 empty] | VV | 7
|  | Odkaz na dem. hmot. položky pořadí 57 : 0,08000 |  | 0.08 | [23 empty] | VV | 7
|  | Odkaz na dem. hmot. položky pořadí 58 : 0,36500 |  | 0.365 | [23 empty] | VV | 7
|  | Odkaz na dem. hmot. položky pořadí 59 : 0,90000 |  | 0.9 | [23 empty] | VV | 7
|  | Odkaz na dem. hmot. položky pořadí 60 : 0,21700 |  | 0.217 | [23 empty] | VV | 7
|  | Odkaz na dem. hmot. položky pořadí 61 : 0,24516 |  | 0.24516 | [23 empty] | VV | 7
|  | Odkaz na dem. hmot. položky pořadí 62 : 0,36960 |  | 0.3696 | [23 empty] | VV | 7
|  | Odkaz na dem. hmot. položky pořadí 63 : 1,21500 |  | 1.215 | [23 empty] | VV | 7
|  | Odkaz na dem. hmot. položky pořadí 64 : 1,35000 |  | 1.35 | [23 empty] | VV | 7
|  | Odkaz na dem. hmot. položky pořadí 65 : 0,15580 |  | 0.1558 | [23 empty] | VV | 7
|  | Odkaz na dem. hmot. položky pořadí 66 : 0,01110 |  | 0.0111 | [23 empty] | VV | 7
|  | Odkaz na dem. hmot. položky pořadí 68 : 0,18000 |  | 0.18 | [23 empty] | VV | 7
|  | Odkaz na dem. hmot. položky pořadí 69 : 2,25431 |  | 2.2543 | [23 empty] | VV | 7
|  | Odkaz na dem. hmot. položky pořadí 70 : 8,00079 |  | 8.0008 | [23 empty] | VV | 7
|  | Odkaz na dem. hmot. položky pořadí 71 : 5,35044 |  | 5.3504 | [23 empty] | VV | 7
|  | Odkaz na dem. hmot. položky pořadí 72 : 0,02500 |  | 0.025 | [23 empty] | VV | 7
|  | Odkaz na dem. hmot. položky pořadí 73 : 18,52389 |  | 18.5239 | [23 empty] | VV | 7
|  | Odkaz na dem. hmot. položky pořadí 74 : 29,37695 |  | 29.377 | [23 empty] | VV | 7
|  | Odkaz na dem. hmot. položky pořadí 75 : 38,77649 |  | 38.7765 | [23 empty] | VV | 7
|  | Odkaz na dem. hmot. položky pořadí 76 : 0,07000 |  | 0.07 | [23 empty] | VV | 7
|  | Odkaz na dem. hmot. položky pořadí 83 : 0,01600 |  | 0.016 | [23 empty] | VV | 7
|  | Odkaz na dem. hmot. položky pořadí 176 : 0,46113 |  | 0.46113 | [23 empty] | VV | 7
|  | Odkaz na dem. hmot. položky pořadí 177 : 0,04716 |  | 0.04716 | [23 empty] | VV | 7
|  | Mezisoučet |  | 126.1607 | [23 empty] | VV | 1
[28 empty] | VV | 0
|  | za dalších 19 km (celkem do 20 km) : 126,16075*19 |  | 2397.0543 | [23 empty] | VV | 0
SPU
220 | 979990101R00 | Poplatek za uložení, směsi betonu a cihel, , skupina 17 01 01 a 17 01 02 z Katalogu odpadů | t | 108.9865 |  | 0 |  | 0 |  | 0 | 21 | 0 | 0 | 0 | 0 | 0 | 801-3 | RTS 23/ II | RTS 23/ II | 0 | 0 |  | Práce | Běžná |  |  |  | POL1_
|  | Hodnoty poplatku za skládku jsou orientační. | [25 empty] | POP
|  | Při užití položek v rozpočtech skutečného provedení by měla být v rozpočtu uvedena hodnota skládkovného dle ceníku konkrétního odběratele suti a vybouraných hmot. | [25 empty] | POP |  | Při užití položek v rozpočtech skutečného provedení by měla být v rozpočtu uvedena hodnota skládkovného dle ceníku konkrétního odběratele suti a vybouraných hmot.
|  | Odkaz na dem. hmot. položky pořadí 49 : 0,16500 |  | 0.165 | [23 empty] | VV | 7
|  | Odkaz na dem. hmot. položky pořadí 51 : 0,20321 |  | 0.20321 | [23 empty] | VV | 7
|  | Odkaz na dem. hmot. položky pořadí 50 : 1,12896 |  | 1.129 | [23 empty] | VV | 7
|  | Odkaz na dem. hmot. položky pořadí 55 : 0,00276 |  | 0.00276 | [23 empty] | VV | 7
|  | Odkaz na dem. hmot. položky pořadí 56 : 0,02000 |  | 0.02 | [23 empty] | VV | 7
|  | Odkaz na dem. hmot. položky pořadí 57 : 0,08000 |  | 0.08 | [23 empty] | VV | 7
|  | Odkaz na dem. hmot. položky pořadí 58 : 0,36500 |  | 0.365 | [23 empty] | VV | 7
|  | Odkaz na dem. hmot. položky pořadí 59 : 0,90000 |  | 0.9 | [23 empty] | VV | 7
|  | Odkaz na dem. hmot. položky pořadí 60 : 0,21700 |  | 0.217 | [23 empty] | VV | 7
|  | Odkaz na dem. hmot. položky pořadí 61 : 0,24516 |  | 0.24516 | [23 empty] | VV | 7
|  | Odkaz na dem. hmot. položky pořadí 62 : 0,36960 |  | 0.3696 | [23 empty] | VV | 7
|  | Odkaz na dem. hmot. položky pořadí 63 : 1,21500 |  | 1.215 | [23 empty] | VV | 7
|  | Odkaz na dem. hmot. položky pořadí 64 : 1,35000 |  | 1.35 | [23 empty] | VV | 7
|  | Odkaz na dem. hmot. položky pořadí 65 : 0,15580 |  | 0.1558 | [23 empty] | VV | 7
|  | Odkaz na dem. hmot. položky pořadí 66 : 0,01110 |  | 0.0111 | [23 empty] | VV | 7
|  | Odkaz na dem. hmot. položky pořadí 68 : 0,18000 |  | 0.18 | [23 empty] | VV | 7
|  | Odkaz na dem. hmot. položky pořadí 69 : 2,25431 |  | 2.2543 | [23 empty] | VV | 7
|  | Odkaz na dem. hmot. položky pořadí 70 : 8,00079 |  | 8.0008 | [23 empty] | VV | 7
|  | Odkaz na dem. hmot. položky pořadí 71 : 5,35044 |  | 5.3504 | [23 empty] | VV | 7
|  | Odkaz na dem. hmot. položky pořadí 72 : 0,02500 |  | 0.025 | [23 empty] | VV | 7
|  | Odkaz na dem. hmot. položky pořadí 73 : 18,52389 |  | 18.5239 | [23 empty] | VV | 7
|  | Odkaz na dem. hmot. položky pořadí 74 : 29,37695 |  | 29.377 | [23 empty] | VV | 7
|  | Odkaz na dem. hmot. položky pořadí 75 : 38,77649 |  | 38.7765 | [23 empty] | VV | 7
|  | Odkaz na dem. hmot. položky pořadí 76 : 0,07000 |  | 0.07 | [23 empty] | VV | 7
SPU
221 | 979990160R00 | Poplatek za uložení, dřevo, , skupina 20 02 01 z Katalogu odpadů | t | 33.8707 |  | 0 |  | 0 |  | 0 | 21 | 0 | 0 | 0 | 0 | 0 | 801-3 | RTS 23/ II | RTS 23/ II | 0 | 0 |  | Práce | Běžná |  |  |  | POL1_
|  | Hodnoty poplatku za skládku jsou orientační. | [25 empty] | POP
|  | Při užití položek v rozpočtech skutečného provedení by měla být v rozpočtu uvedena hodnota skládkovného dle ceníku konkrétního odběratele suti a vybouraných hmot. | [25 empty] | POP |  | Při užití položek v rozpočtech skutečného provedení by měla být v rozpočtu uvedena hodnota skládkovného dle ceníku konkrétního odběratele suti a vybouraných hmot.
|  | NP4 : | [25 empty] | VV | 0
|  | číslo výkresu 2335 D.1.1b 03 - půdorys 2NP bourání + nový stav : | [25 empty] | VV | 0
|  | 203b SKLAD : 17,3*0,03 |  | 0.519 | [23 empty] | VV | 0
[28 empty] | VV | 0
|  | N21 : | [25 empty] | VV | 0
|  | číslo výkresu 2335 D.1.1b 05 - půdorys 4NP bourání + nový stav : | [25 empty] | VV | 0
|  | 407 CHODBA : 0,5*0,5*2*0,03 |  | 0.015 | [23 empty] | VV | 0
[28 empty] | VV | 0
|  | NP3 : | [25 empty] | VV | 0
|  | 402 HERNA : 51,53*50/100*50/100*0,03 |  | 0.38648 | [23 empty] | VV | 0
|  | 404 LOŽNICE DĚTI : 88,79*50/100*50/100*0,03 |  | 0.66593 | [23 empty] | VV | 0
|  | 407 CHODBA : 23,25*50/100*50/100*0,03 |  | 0.17438 | [23 empty] | VV | 0
[28 empty] | VV | 0
|  | N4 : | [25 empty] | VV | 0
|  | číslo výkresu 2335 D.1.1b 03 - půdorys 2NP bourání + nový stav : | [25 empty] | VV | 0
|  | 204 TŘÍDA + HERNA : (5,529+6,3+3,489+1,16+1,333+1,366-1,6*2*2)*1,3*0,01 |  | 0.1661 | [23 empty] | VV | 0
|  | 205 TŘÍDA + HERNA : (3,776*2-0,655+3,8*2-0,72+sqrt(0,655^2+0,72^2)-1,6*5)*1,3*0,01 |  | 0.08775 | [23 empty] | VV | 0
|  | 206 TŘÍDA + HERNA : (2,191+1,34+0,283+3,503+0,844+1,35+6,02+6,302+10,68-1,6*7)*1,52*0,01 |  | 0.32396 | [23 empty] | VV | 0
[28 empty] | VV | 0
|  | N4 : | [25 empty] | VV | 0
|  | číslo výkresu 2335 D.1.1b 02 - půdorys 1NP bourání + nový stav : | [25 empty] | VV | 0
|  | Začátek provozního součtu | [25 empty] | VV
|  | 104 JÍDELNA : ((0,53+5,815+0,49+3,655)*2-1,44-0,9-1,5-1,33-0,075*2)*1,25-1,25*(1,52-0,8) |  | 18.675 | [23 empty] | VV | 2
|  | 105 JÍDELNA : (0,15+2,082-0,15+3,609+5,108-1,55+3,985-0,15+0,885-0,15+0,485-0,2+1,15-0,15*2+1,13-0,15*2+0,655-0,15)*1,52 |  | 24.7593 | [23 empty] | VV | 2
[28 empty] | VV | 2
|  | číslo výkresu 2335 D.1.1b 03 - půdorys 2NP bourání + nový stav : | [25 empty] | VV | 2
|  | 202 CHODBA : ((5,805+3,7)*2-1,2*3-1,6*3-1,61)*1,2 |  | 10.8 | [23 empty] | VV | 2
|  | 203a KANCELÁŘ : ((2,67+6,3+0,5)*2-1,6-0,88-0,6-0,905-0,5)*1,12 |  | 16.1896 | [23 empty] | VV | 2
[28 empty] | VV | 2
|  | číslo výkresu 2335 D.1.1b 04 - půdorys 3NP bourání + nový stav : | [25 empty] | VV | 2
|  | 302 CHODBA : ((5,9+3,71)*2-1,6*5-1,1*2)*2,23 |  | 20.1146 | [23 empty] | VV | 2
|  | 303 TŘÍDA + HERNA : (0,64+8,56+6,3+0,715+1,34+1,34+1,085+3,481+0,952+0,64+1,82+1,08-1,6*5-1,75-1,82)*1,54 |  | 25.2298 | [23 empty] | VV | 2
|  | 304 TŘÍDA + HERNA : (3,8*2-0,655+3,8*2-0,72+sqrt(0,655^2+0,72^2)-1,6*3-1,82+1,3)*1,3 |  | 12.3219 | [23 empty] | VV | 2
|  | 305 TŘÍDA + HERNA : (2,345+1,05+0,434+3,476+0,746+1,34+6,11+6,3+10,64-1,6*6-1,3)*1,54 |  | 33.1731 | [23 empty] | VV | 2
[28 empty] | VV | 2
|  | číslo výkresu 2335 D.1.1b 05 - půdorys 4NP bourání + nový stav : | [25 empty] | VV | 2
|  | 402 HERNA : (6,35+0,4*2+6,024+3,552+1,312+0,9+1,64-1-0,9*2)*1,12 |  | 19.9114 | [23 empty] | VV | 2
|  | 403 KANCELÁŘ : (3,8*2-0,425+3,8*2-0,425+sqrt(0,425^2+0,425^2)+0,55*2*2-0,9*2)*1,12-0,8*(1,12-0,78)*6 |  | 15.5612 | [23 empty] | VV | 2
|  | 404 LOŽNICE DĚTI : (1,4+0,9+1,529+1,226+0,55+0,12+0,9+0,12+0,55+1,11+1,586+0,07+0,55+0,9+0,55+0,07+5,9+0,9+2,4+6,45-0,9*2-1*2)*1,12 |  | 26.8587 | [23 empty] | VV | 2
|  | 407 CHODBA : ((5,9+0,4+3,85+0,1)*2-1,45-0,9-1-1,34-0,1-0,1-0,9)*1,12 |  | 16.4752 | [23 empty] | VV | 2
|  | Konec provozního součtu | [25 empty] | VV
|  | 240,06975*0,02 |  | 4.8014 | [23 empty] | VV | 0
[28 empty] | VV | 0
|  | N4 : | [25 empty] | VV | 0
|  | Začátek provozního součtu | [25 empty] | VV
|  | číslo výkresu 2335 D.1.1b 02 - půdorys 1NP bourání + nový stav : | [25 empty] | VV | 2
|  | 104 JÍDELNA : ((0,53+5,815+0,49+3,655)*2-1,44-0,9-1,5-1,33-0,075*2)*1,25-1,25*(1,52-0,8) |  | 18.675 | [23 empty] | VV | 2
|  | 105 JÍDELNA : (0,15+2,082-0,15+3,609+5,108-1,55+3,985-0,15+0,885-0,15+0,485-0,2+1,15-0,15*2+1,13-0,15*2+0,655-0,15)*1,52 |  | 24.7593 | [23 empty] | VV | 2
[28 empty] | VV | 2
|  | číslo výkresu 2335 D.1.1b 03 - půdorys 2NP bourání + nový stav : | [25 empty] | VV | 2
|  | 202 CHODBA : ((5,805+3,7)*2-1,2*3-1,6*3-1,61)*1,2 |  | 10.8 | [23 empty] | VV | 2
|  | 203a KANCELÁŘ : ((2,67+6,3+0,5)*2-1,6-0,88-0,6-0,905-0,5)*1,12 |  | 16.1896 | [23 empty] | VV | 2
|  | 204 TŘÍDA + HERNA : (5,529+6,3+3,489+1,16+1,333+1,366-1,6*2*2)*1,3 |  | 16.6101 | [23 empty] | VV | 2
|  | 205 TŘÍDA + HERNA : (3,776*2-0,655+3,8*2-0,72+sqrt(0,655^2+0,72^2)-1,6*5)*1,3 |  | 8.7755 | [23 empty] | VV | 2
|  | 206 TŘÍDA + HERNA : (2,191+1,34+0,283+3,503+0,844+1,35+6,02+6,302+10,68-1,6*7)*1,52 |  | 32.3958 | [23 empty] | VV | 2
[28 empty] | VV | 2
|  | číslo výkresu 2335 D.1.1b 04 - půdorys 3NP bourání + nový stav : | [25 empty] | VV | 2
|  | 302 CHODBA : ((5,9+3,71)*2-1,6*5-1,1*2)*2,23 |  | 20.1146 | [23 empty] | VV | 2
|  | 303 TŘÍDA + HERNA : (0,64+8,56+6,3+0,715+1,34+1,34+1,085+3,481+0,952+0,64+1,82+1,08-1,6*5-1,75-1,82)*1,54 |  | 25.2298 | [23 empty] | VV | 2
|  | 304 TŘÍDA + HERNA : (3,8*2-0,655+3,8*2-0,72+sqrt(0,655^2+0,72^2)-1,6*3-1,82+1,3)*1,3 |  | 12.3219 | [23 empty] | VV | 2
|  | 305 TŘÍDA + HERNA : (2,345+1,05+0,434+3,476+0,746+1,34+6,11+6,3+10,64-1,6*6-1,3)*1,54 |  | 33.1731 | [23 empty] | VV | 2
[28 empty] | VV | 2
|  | číslo výkresu 2335 D.1.1b 05 - půdorys 4NP bourání + nový stav : | [25 empty] | VV | 2
|  | 402 HERNA : (6,35+0,4*2+6,024+3,552+1,312+0,9+1,64-1-0,9*2)*1,12 |  | 19.9114 | [23 empty] | VV | 2
|  | 403 KANCELÁŘ : (3,8*2-0,425+3,8*2-0,425+sqrt(0,425^2+0,425^2)+0,55*2*2-0,9*2)*1,12-0,8*(1,12-0,78)*6 |  | 15.5612 | [23 empty] | VV | 2
|  | 404 LOŽNICE DĚTI : (1,4+0,9+1,529+1,226+0,55+0,12+0,9+0,12+0,55+1,11+1,586+0,07+0,55+0,9+0,55+0,07+5,9+0,9+2,4+6,45-0,9*2-1*2)*1,12 |  | 26.8587 | [23 empty] | VV | 2
|  | 407 CHODBA : ((5,9+0,4+3,85+0,1)*2-1,45-0,9-1-1,34-0,1-0,1-0,9)*1,12 |  | 16.4752 | [23 empty] | VV | 2
|  | Konec provozního součtu | [25 empty] | VV
|  | 297,85108*0,01 |  | 2.9785 | [23 empty] | VV | 0
[28 empty] | VV | 0
|  | N15 : | [25 empty] | VV | 0
|  | číslo výkresu 2335 D.1.1b 02 - půdorys 1NP bourání + nový stav : | [25 empty] | VV | 0
|  | Začátek provozního součtu | [25 empty] | VV
|  | 108 SCHODIŠTĚ : 1 |  | 1 | [23 empty] | VV | 2
[28 empty] | VV | 2
|  | číslo výkresu 2335 D.1.1b 03 - půdorys 2NP bourání + nový stav : | [25 empty] | VV | 2
|  | 203a KANCELÁŘ : 1 |  | 1 | [23 empty] | VV | 2
|  | 203b SKLAD : 1 |  | 1 | [23 empty] | VV | 2
|  | 208b SKLAD : 1 |  | 1 | [23 empty] | VV | 2
|  | 209 SCHODIŠTĚ : 1 |  | 1 | [23 empty] | VV | 2
|  | 210 UMÝVÁRNA : 1 |  | 1 | [23 empty] | VV | 2
|  | 211 WC UČITELŮ : 1 |  | 1 | [23 empty] | VV | 2
[28 empty] | VV | 2
|  | číslo výkresu 2335 D.1.1b 04 - půdorys 3NP bourání + nový stav : | [25 empty] | VV | 2
|  | 308 SCHODIŠTĚ : 1 |  | 1 | [23 empty] | VV | 2
|  | 309 UMÝVÁRNA : 1 |  | 1 | [23 empty] | VV | 2
|  | 310 WC UČITELŮ : 1 |  | 1 | [23 empty] | VV | 2
[28 empty] | VV | 2
|  | číslo výkresu 2335 D.1.1b 05 - půdorys 4NP bourání + nový stav : | [25 empty] | VV | 2
|  | 402 HERNA : 1 |  | 1 | [23 empty] | VV | 2
|  | 403 KANCELÁŘ : 1 |  | 1 | [23 empty] | VV | 2
|  | 404 LOŽNICE DĚTI : 1 |  | 1 | [23 empty] | VV | 2
|  | 405 SCHODIŠTĚ : 1 |  | 1 | [23 empty] | VV | 2
|  | 407 CHODBA : 1 |  | 1 | [23 empty] | VV | 2
|  | 408 UMÝVÁRNA + WC DĚTI : 1 |  | 1 | [23 empty] | VV | 2
|  | Konec provozního součtu | [25 empty] | VV
|  | 16*0,8*0,3*0,02 |  | 0.0768 | [23 empty] | VV | 0
[28 empty] | VV | 0
|  | N15 : | [25 empty] | VV | 0
|  | číslo výkresu 2335 D.1.1b 02 - půdorys 1NP bourání + nový stav : | [25 empty] | VV | 0
|  | Začátek provozního součtu | [25 empty] | VV
|  | 102 ŠATNA : 1 |  | 1 | [23 empty] | VV | 2
|  | 103 ŠATNA : 1 |  | 1 | [23 empty] | VV | 2
|  | 106 KUCHYNĚ : 1 |  | 1 | [23 empty] | VV | 2
[28 empty] | VV | 2
|  | číslo výkresu 2335 D.1.1b 03 - půdorys 2NP bourání + nový stav : | [25 empty] | VV | 2
|  | 202 CHODBA : 1 |  | 1 | [23 empty] | VV | 2
|  | 204 TŘÍDA + HERNA : 1 |  | 1 | [23 empty] | VV | 2
|  | 206 TŘÍDA + HERNA : 1 |  | 1 | [23 empty] | VV | 2
|  | 207 UMÝVÁRNA + WC DĚTI : 1 |  | 1 | [23 empty] | VV | 2
|  | Konec provozního součtu | [25 empty] | VV
|  | 7*1,6*0,6*0,02 |  | 0.1344 | [23 empty] | VV | 0
|  | N8 : | [25 empty] | VV | 0
|  | tabulka PSV : (10,8+3,5+5,6+8,55)*0,05 |  | 1.4225 | [23 empty] | VV | 0
[28 empty] | VV | 0
|  | N8a : | [25 empty] | VV | 0
|  | číslo výkresu 2335 D.1.1b 02 - půdorys 1NP bourání + nový stav : | [25 empty] | VV | 0
|  | 104 JÍDELNA : 1*0,08 |  | 0.08 | [23 empty] | VV | 0
[28 empty] | VV | 0
|  | NP4 : | [25 empty] | VV | 0
|  | číslo výkresu 2335 D.1.1b 03 - půdorys 2NP bourání + nový stav : | [25 empty] | VV | 0
|  | 203b SKLAD : ((2,67+0,35+6,3)*2-0,125-0,9-0,125)*0,001 |  | 0.01749 | [23 empty] | VV | 0
[28 empty] | VV | 0
|  | NP1 : | [25 empty] | VV | 0
|  | Začátek provozního součtu | [25 empty] | VV
|  | číslo výkresu 2335 D.1.1b 03 - půdorys 2NP bourání + nový stav : | [25 empty] | VV | 2
|  | 203a KANCELÁŘ : 17,83 |  | 17.83 | [23 empty] | VV | 2
|  | 204 TŘÍDA + HERNA : 32,23 |  | 32.23 | [23 empty] | VV | 2
|  | 205 TŘÍDA + HERNA : 14,55 |  | 14.55 | [23 empty] | VV | 2
|  | 206 TŘÍDA + HERNA : 64,24 |  | 64.24 | [23 empty] | VV | 2
[28 empty] | VV | 2
|  | číslo výkresu 2335 D.1.1b 04 - půdorys 3NP bourání + nový stav : | [25 empty] | VV | 2
|  | 303 TŘÍDA + HERNA : 51,48 |  | 51.48 | [23 empty] | VV | 2
|  | 304 TŘÍDA + HERNA : 14,78 |  | 14.78 | [23 empty] | VV | 2
|  | 305 TŘÍDA + HERNA : 60,01 |  | 60.01 | [23 empty] | VV | 2
[28 empty] | VV | 2
|  | číslo výkresu 2335 D.1.1b 05 - půdorys 4NP bourání + nový stav : | [25 empty] | VV | 2
|  | 403 KANCELÁŘ : 14,98 |  | 14.98 | [23 empty] | VV | 2
|  | Konec provozního součtu | [25 empty] | VV
|  | 270,1*50/100*0,021 |  | 2.8361 | [23 empty] | VV | 0
[28 empty] | VV | 0
|  | NP3 : | [25 empty] | VV | 0
|  | 402 HERNA : 51,53*0,021 |  | 1.0821 | [23 empty] | VV | 0
|  | 404 LOŽNICE DĚTI : 88,79*0,021 |  | 1.8646 | [23 empty] | VV | 0
|  | 407 CHODBA : 23,25*0,021 |  | 0.48825 | [23 empty] | VV | 0
[28 empty] | VV | 0
|  | Odkaz na dem. hmot. položky pořadí 3 : 15,75000 |  | 15.75 | [23 empty] | VV | 7
SPU
222 | 979990181R00 | Poplatek za uložení, PVC podlahová krytina, , skupina 20 03 07 z Katalogu odpadů | t | 2.3128 |  | 0 |  | 0 |  | 0 | 21 | 0 | 0 | 0 | 0 | 0 | 801-3 | RTS 24/ I | RTS 23/ II | 0 | 0 |  | Práce | Běžná |  |  |  | POL1_
|  | Hodnoty poplatku za skládku jsou orientační. | [25 empty] | POP
|  | Při užití položek v rozpočtech skutečného provedení by měla být v rozpočtu uvedena hodnota skládkovného dle ceníku konkrétního odběratele suti a vybouraných hmot. | [25 empty] | POP |  | Při užití položek v rozpočtech skutečného provedení by měla být v rozpočtu uvedena hodnota skládkovného dle ceníku konkrétního odběratele suti a vybouraných hmot.
|  | NP2 : | [25 empty] | VV | 0
|  | číslo výkresu 2335 D.1.1b 02 - půdorys 1NP bourání + nový stav : | [25 empty] | VV | 0
|  | 104 JÍDELNA : 22,77*0,01 |  | 0.2277 | [23 empty] | VV | 0
|  | 105 JÍDELNA : 44,94*0,01 |  | 0.4494 | [23 empty] | VV | 0
[28 empty] | VV | 0
|  | NP3 : | [25 empty] | VV | 0
|  | číslo výkresu 2335 D.1.1b 05 - půdorys 4NP bourání + nový stav : | [25 empty] | VV | 0
|  | 402 HERNA : 51,53*0,01 |  | 0.5153 | [23 empty] | VV | 0
|  | 404 LOŽNICE DĚTI : 88,79*0,01 |  | 0.8879 | [23 empty] | VV | 0
|  | 407 CHODBA : 23,25*0,01 |  | 0.2325 | [23 empty] | VV | 0
SPU
223 | 979990182R00 | Poplatek za uložení, koberce, , skupina 20 03 07 z Katalogu odpadů | t | 3.1985 |  | 0 |  | 0 |  | 0 | 21 | 0 | 0 | 0 | 0 | 0 | 801-3 | RTS 24/ I | RTS 23/ II | 0 | 0 |  | Práce | Běžná |  |  |  | POL1_
|  | Hodnoty poplatku za skládku jsou orientační. | [25 empty] | POP
|  | Při užití položek v rozpočtech skutečného provedení by měla být v rozpočtu uvedena hodnota skládkovného dle ceníku konkrétního odběratele suti a vybouraných hmot. | [25 empty] | POP |  | Při užití položek v rozpočtech skutečného provedení by měla být v rozpočtu uvedena hodnota skládkovného dle ceníku konkrétního odběratele suti a vybouraných hmot.
|  | NP1 : | [25 empty] | VV | 0
|  | číslo výkresu 2335 D.1.1b 03 - půdorys 2NP bourání + nový stav : | [25 empty] | VV | 0
|  | 204 TŘÍDA + HERNA : 32,23*0,01 |  | 0.3223 | [23 empty] | VV | 0
|  | 206 TŘÍDA + HERNA : 64,24*0,01 |  | 0.6424 | [23 empty] | VV | 0
[28 empty] | VV | 0
|  | číslo výkresu 2335 D.1.1b 04 - půdorys 3NP bourání + nový stav : | [25 empty] | VV | 0
|  | 303 TŘÍDA + HERNA : 51,48*0,01 |  | 0.5148 | [23 empty] | VV | 0
|  | 305 TŘÍDA + HERNA : 60,01*0,01 |  | 0.6001 | [23 empty] | VV | 0
[28 empty] | VV | 0
|  | NP1a : | [25 empty] | VV | 0
|  | číslo výkresu 2335 D.1.1b 04 - půdorys 3NP bourání + nový stav : | [25 empty] | VV | 0
|  | 302 CHODBA : 21,89*0,01 |  | 0.2189 | [23 empty] | VV | 0
[28 empty] | VV | 0
|  | Odkaz na dem. hmot. položky pořadí 5 : 0,90000 |  | 0.9 | [23 empty] | VV | 7
SPU
224 | 979087007R00 | Odvoz na skládku demontovaných konstrukcí dřevěných, do 5000 m | m3 | 18.1207 |  | 0 |  | 0 |  | 0 | 21 | 0 | 0 | 0 | 0 | 0 | 801-5 | RTS 24/ I | RTS 23/ II | 0.59 | 10.69 |  | Práce | Běžná |  |  |  | POL1_
|  | NP4 : | [25 empty] | VV | 0
|  | číslo výkresu 2335 D.1.1b 03 - půdorys 2NP bourání + nový stav : | [25 empty] | VV | 0
|  | 203b SKLAD : 17,3*0,03 |  | 0.519 | [23 empty] | VV | 0
[28 empty] | VV | 0
|  | N21 : | [25 empty] | VV | 0
|  | číslo výkresu 2335 D.1.1b 05 - půdorys 4NP bourání + nový stav : | [25 empty] | VV | 0
|  | 407 CHODBA : 0,5*0,5*2*0,03 |  | 0.015 | [23 empty] | VV | 0
[28 empty] | VV | 0
|  | NP3 : | [25 empty] | VV | 0
|  | 402 HERNA : 51,53*50/100*50/100*0,03 |  | 0.38648 | [23 empty] | VV | 0
|  | 404 LOŽNICE DĚTI : 88,79*50/100*50/100*0,03 |  | 0.66593 | [23 empty] | VV | 0
|  | 407 CHODBA : 23,25*50/100*50/100*0,03 |  | 0.17438 | [23 empty] | VV | 0
[28 empty] | VV | 0
|  | N4 : | [25 empty] | VV | 0
|  | číslo výkresu 2335 D.1.1b 03 - půdorys 2NP bourání + nový stav : | [25 empty] | VV | 0
|  | 204 TŘÍDA + HERNA : (5,529+6,3+3,489+1,16+1,333+1,366-1,6*2*2)*1,3*0,01 |  | 0.1661 | [23 empty] | VV | 0
|  | 205 TŘÍDA + HERNA : (3,776*2-0,655+3,8*2-0,72+sqrt(0,655^2+0,72^2)-1,6*5)*1,3*0,01 |  | 0.08775 | [23 empty] | VV | 0
|  | 206 TŘÍDA + HERNA : (2,191+1,34+0,283+3,503+0,844+1,35+6,02+6,302+10,68-1,6*7)*1,52*0,01 |  | 0.32396 | [23 empty] | VV | 0
[28 empty] | VV | 0
|  | N4 : | [25 empty] | VV | 0
|  | číslo výkresu 2335 D.1.1b 02 - půdorys 1NP bourání + nový stav : | [25 empty] | VV | 0
|  | Začátek provozního součtu | [25 empty] | VV
|  | 104 JÍDELNA : ((0,53+5,815+0,49+3,655)*2-1,44-0,9-1,5-1,33-0,075*2)*1,25-1,25*(1,52-0,8) |  | 18.675 | [23 empty] | VV | 2
|  | 105 JÍDELNA : (0,15+2,082-0,15+3,609+5,108-1,55+3,985-0,15+0,885-0,15+0,485-0,2+1,15-0,15*2+1,13-0,15*2+0,655-0,15)*1,52 |  | 24.7593 | [23 empty] | VV | 2
[28 empty] | VV | 2
|  | číslo výkresu 2335 D.1.1b 03 - půdorys 2NP bourání + nový stav : | [25 empty] | VV | 2
|  | 202 CHODBA : ((5,805+3,7)*2-1,2*3-1,6*3-1,61)*1,2 |  | 10.8 | [23 empty] | VV | 2
|  | 203a KANCELÁŘ : ((2,67+6,3+0,5)*2-1,6-0,88-0,6-0,905-0,5)*1,12 |  | 16.1896 | [23 empty] | VV | 2
[28 empty] | VV | 2
|  | číslo výkresu 2335 D.1.1b 04 - půdorys 3NP bourání + nový stav : | [25 empty] | VV | 2
|  | 302 CHODBA : ((5,9+3,71)*2-1,6*5-1,1*2)*2,23 |  | 20.1146 | [23 empty] | VV | 2
|  | 303 TŘÍDA + HERNA : (0,64+8,56+6,3+0,715+1,34+1,34+1,085+3,481+0,952+0,64+1,82+1,08-1,6*5-1,75-1,82)*1,54 |  | 25.2298 | [23 empty] | VV | 2
|  | 304 TŘÍDA + HERNA : (3,8*2-0,655+3,8*2-0,72+sqrt(0,655^2+0,72^2)-1,6*3-1,82+1,3)*1,3 |  | 12.3219 | [23 empty] | VV | 2
|  | 305 TŘÍDA + HERNA : (2,345+1,05+0,434+3,476+0,746+1,34+6,11+6,3+10,64-1,6*6-1,3)*1,54 |  | 33.1731 | [23 empty] | VV | 2
[28 empty] | VV | 2
|  | číslo výkresu 2335 D.1.1b 05 - půdorys 4NP bourání + nový stav : | [25 empty] | VV | 2
|  | 402 HERNA : (6,35+0,4*2+6,024+3,552+1,312+0,9+1,64-1-0,9*2)*1,12 |  | 19.9114 | [23 empty] | VV | 2
|  | 403 KANCELÁŘ : (3,8*2-0,425+3,8*2-0,425+sqrt(0,425^2+0,425^2)+0,55*2*2-0,9*2)*1,12-0,8*(1,12-0,78)*6 |  | 15.5612 | [23 empty] | VV | 2
|  | 404 LOŽNICE DĚTI : (1,4+0,9+1,529+1,226+0,55+0,12+0,9+0,12+0,55+1,11+1,586+0,07+0,55+0,9+0,55+0,07+5,9+0,9+2,4+6,45-0,9*2-1*2)*1,12 |  | 26.8587 | [23 empty] | VV | 2
|  | 407 CHODBA : ((5,9+0,4+3,85+0,1)*2-1,45-0,9-1-1,34-0,1-0,1-0,9)*1,12 |  | 16.4752 | [23 empty] | VV | 2
|  | Konec provozního součtu | [25 empty] | VV
|  | 240,06975*0,02 |  | 4.8014 | [23 empty] | VV | 0
[28 empty] | VV | 0
|  | N4 : | [25 empty] | VV | 0
|  | Začátek provozního součtu | [25 empty] | VV
|  | číslo výkresu 2335 D.1.1b 02 - půdorys 1NP bourání + nový stav : | [25 empty] | VV | 2
|  | 104 JÍDELNA : ((0,53+5,815+0,49+3,655)*2-1,44-0,9-1,5-1,33-0,075*2)*1,25-1,25*(1,52-0,8) |  | 18.675 | [23 empty] | VV | 2
|  | 105 JÍDELNA : (0,15+2,082-0,15+3,609+5,108-1,55+3,985-0,15+0,885-0,15+0,485-0,2+1,15-0,15*2+1,13-0,15*2+0,655-0,15)*1,52 |  | 24.7593 | [23 empty] | VV | 2
[28 empty] | VV | 2
|  | číslo výkresu 2335 D.1.1b 03 - půdorys 2NP bourání + nový stav : | [25 empty] | VV | 2
|  | 202 CHODBA : ((5,805+3,7)*2-1,2*3-1,6*3-1,61)*1,2 |  | 10.8 | [23 empty] | VV | 2
|  | 203a KANCELÁŘ : ((2,67+6,3+0,5)*2-1,6-0,88-0,6-0,905-0,5)*1,12 |  | 16.1896 | [23 empty] | VV | 2
|  | 204 TŘÍDA + HERNA : (5,529+6,3+3,489+1,16+1,333+1,366-1,6*2*2)*1,3 |  | 16.6101 | [23 empty] | VV | 2
|  | 205 TŘÍDA + HERNA : (3,776*2-0,655+3,8*2-0,72+sqrt(0,655^2+0,72^2)-1,6*5)*1,3 |  | 8.7755 | [23 empty] | VV | 2
|  | 206 TŘÍDA + HERNA : (2,191+1,34+0,283+3,503+0,844+1,35+6,02+6,302+10,68-1,6*7)*1,52 |  | 32.3958 | [23 empty] | VV | 2
[28 empty] | VV | 2
|  | číslo výkresu 2335 D.1.1b 04 - půdorys 3NP bourání + nový stav : | [25 empty] | VV | 2
|  | 302 CHODBA : ((5,9+3,71)*2-1,6*5-1,1*2)*2,23 |  | 20.1146 | [23 empty] | VV | 2
|  | 303 TŘÍDA + HERNA : (0,64+8,56+6,3+0,715+1,34+1,34+1,085+3,481+0,952+0,64+1,82+1,08-1,6*5-1,75-1,82)*1,54 |  | 25.2298 | [23 empty] | VV | 2
|  | 304 TŘÍDA + HERNA : (3,8*2-0,655+3,8*2-0,72+sqrt(0,655^2+0,72^2)-1,6*3-1,82+1,3)*1,3 |  | 12.3219 | [23 empty] | VV | 2
|  | 305 TŘÍDA + HERNA : (2,345+1,05+0,434+3,476+0,746+1,34+6,11+6,3+10,64-1,6*6-1,3)*1,54 |  | 33.1731 | [23 empty] | VV | 2
[28 empty] | VV | 2
|  | číslo výkresu 2335 D.1.1b 05 - půdorys 4NP bourání + nový stav : | [25 empty] | VV | 2
|  | 402 HERNA : (6,35+0,4*2+6,024+3,552+1,312+0,9+1,64-1-0,9*2)*1,12 |  | 19.9114 | [23 empty] | VV | 2
|  | 403 KANCELÁŘ : (3,8*2-0,425+3,8*2-0,425+sqrt(0,425^2+0,425^2)+0,55*2*2-0,9*2)*1,12-0,8*(1,12-0,78)*6 |  | 15.5612 | [23 empty] | VV | 2
|  | 404 LOŽNICE DĚTI : (1,4+0,9+1,529+1,226+0,55+0,12+0,9+0,12+0,55+1,11+1,586+0,07+0,55+0,9+0,55+0,07+5,9+0,9+2,4+6,45-0,9*2-1*2)*1,12 |  | 26.8587 | [23 empty] | VV | 2
|  | 407 CHODBA : ((5,9+0,4+3,85+0,1)*2-1,45-0,9-1-1,34-0,1-0,1-0,9)*1,12 |  | 16.4752 | [23 empty] | VV | 2
|  | Konec provozního součtu | [25 empty] | VV
|  | 297,85108*0,01 |  | 2.9785 | [23 empty] | VV | 0
[28 empty] | VV | 0
|  | N15 : | [25 empty] | VV | 0
|  | číslo výkresu 2335 D.1.1b 02 - půdorys 1NP bourání + nový stav : | [25 empty] | VV | 0
|  | Začátek provozního součtu | [25 empty] | VV
|  | 108 SCHODIŠTĚ : 1 |  | 1 | [23 empty] | VV | 2
[28 empty] | VV | 2
|  | číslo výkresu 2335 D.1.1b 03 - půdorys 2NP bourání + nový stav : | [25 empty] | VV | 2
|  | 203a KANCELÁŘ : 1 |  | 1 | [23 empty] | VV | 2
|  | 203b SKLAD : 1 |  | 1 | [23 empty] | VV | 2
|  | 208b SKLAD : 1 |  | 1 | [23 empty] | VV | 2
|  | 209 SCHODIŠTĚ : 1 |  | 1 | [23 empty] | VV | 2
|  | 210 UMÝVÁRNA : 1 |  | 1 | [23 empty] | VV | 2
|  | 211 WC UČITELŮ : 1 |  | 1 | [23 empty] | VV | 2
[28 empty] | VV | 2
|  | číslo výkresu 2335 D.1.1b 04 - půdorys 3NP bourání + nový stav : | [25 empty] | VV | 2
|  | 308 SCHODIŠTĚ : 1 |  | 1 | [23 empty] | VV | 2
|  | 309 UMÝVÁRNA : 1 |  | 1 | [23 empty] | VV | 2
|  | 310 WC UČITELŮ : 1 |  | 1 | [23 empty] | VV | 2
[28 empty] | VV | 2
|  | číslo výkresu 2335 D.1.1b 05 - půdorys 4NP bourání + nový stav : | [25 empty] | VV | 2
|  | 402 HERNA : 1 |  | 1 | [23 empty] | VV | 2
|  | 403 KANCELÁŘ : 1 |  | 1 | [23 empty] | VV | 2
|  | 404 LOŽNICE DĚTI : 1 |  | 1 | [23 empty] | VV | 2
|  | 405 SCHODIŠTĚ : 1 |  | 1 | [23 empty] | VV | 2
|  | 407 CHODBA : 1 |  | 1 | [23 empty] | VV | 2
|  | 408 UMÝVÁRNA + WC DĚTI : 1 |  | 1 | [23 empty] | VV | 2
|  | Konec provozního součtu | [25 empty] | VV
|  | 16*0,8*0,3*0,02 |  | 0.0768 | [23 empty] | VV | 0
[28 empty] | VV | 0
|  | N15 : | [25 empty] | VV | 0
|  | číslo výkresu 2335 D.1.1b 02 - půdorys 1NP bourání + nový stav : | [25 empty] | VV | 0
|  | Začátek provozního součtu | [25 empty] | VV
|  | 102 ŠATNA : 1 |  | 1 | [23 empty] | VV | 2
|  | 103 ŠATNA : 1 |  | 1 | [23 empty] | VV | 2
|  | 106 KUCHYNĚ : 1 |  | 1 | [23 empty] | VV | 2
[28 empty] | VV | 2
|  | číslo výkresu 2335 D.1.1b 03 - půdorys 2NP bourání + nový stav : | [25 empty] | VV | 2
|  | 202 CHODBA : 1 |  | 1 | [23 empty] | VV | 2
|  | 204 TŘÍDA + HERNA : 1 |  | 1 | [23 empty] | VV | 2
|  | 206 TŘÍDA + HERNA : 1 |  | 1 | [23 empty] | VV | 2
|  | 207 UMÝVÁRNA + WC DĚTI : 1 |  | 1 | [23 empty] | VV | 2
|  | Konec provozního součtu | [25 empty] | VV
|  | 7*1,6*0,6*0,02 |  | 0.1344 | [23 empty] | VV | 0
|  | N8 : | [25 empty] | VV | 0
|  | tabulka PSV : (10,8+3,5+5,6+8,55)*0,05 |  | 1.4225 | [23 empty] | VV | 0
[28 empty] | VV | 0
|  | N8a : | [25 empty] | VV | 0
|  | číslo výkresu 2335 D.1.1b 02 - půdorys 1NP bourání + nový stav : | [25 empty] | VV | 0
|  | 104 JÍDELNA : 1*0,08 |  | 0.08 | [23 empty] | VV | 0
[28 empty] | VV | 0
|  | NP4 : | [25 empty] | VV | 0
|  | číslo výkresu 2335 D.1.1b 03 - půdorys 2NP bourání + nový stav : | [25 empty] | VV | 0
|  | 203b SKLAD : ((2,67+0,35+6,3)*2-0,125-0,9-0,125)*0,001 |  | 0.01749 | [23 empty] | VV | 0
[28 empty] | VV | 0
|  | NP1 : | [25 empty] | VV | 0
|  | Začátek provozního součtu | [25 empty] | VV
|  | číslo výkresu 2335 D.1.1b 03 - půdorys 2NP bourání + nový stav : | [25 empty] | VV | 2
|  | 203a KANCELÁŘ : 17,83 |  | 17.83 | [23 empty] | VV | 2
|  | 204 TŘÍDA + HERNA : 32,23 |  | 32.23 | [23 empty] | VV | 2
|  | 205 TŘÍDA + HERNA : 14,55 |  | 14.55 | [23 empty] | VV | 2
|  | 206 TŘÍDA + HERNA : 64,24 |  | 64.24 | [23 empty] | VV | 2
[28 empty] | VV | 2
|  | číslo výkresu 2335 D.1.1b 04 - půdorys 3NP bourání + nový stav : | [25 empty] | VV | 2
|  | 303 TŘÍDA + HERNA : 51,48 |  | 51.48 | [23 empty] | VV | 2
|  | 304 TŘÍDA + HERNA : 14,78 |  | 14.78 | [23 empty] | VV | 2
|  | 305 TŘÍDA + HERNA : 60,01 |  | 60.01 | [23 empty] | VV | 2
[28 empty] | VV | 2
|  | číslo výkresu 2335 D.1.1b 05 - půdorys 4NP bourání + nový stav : | [25 empty] | VV | 2
|  | 403 KANCELÁŘ : 14,98 |  | 14.98 | [23 empty] | VV | 2
|  | Konec provozního součtu | [25 empty] | VV
|  | 270,1*50/100*0,021 |  | 2.8361 | [23 empty] | VV | 0
[28 empty] | VV | 0
|  | NP3 : | [25 empty] | VV | 0
|  | 402 HERNA : 51,53*0,021 |  | 1.0821 | [23 empty] | VV | 0
|  | 404 LOŽNICE DĚTI : 88,79*0,021 |  | 1.8646 | [23 empty] | VV | 0
|  | 407 CHODBA : 23,25*0,021 |  | 0.48825 | [23 empty] | VV | 0
SPU
225 | 979087008R00 | Odvoz na skládku demontovaných konstrukcí dřevěných, příplatek za každých dalších i započatých 5000 m | m3 | 36.2414 |  | 0 |  | 0 |  | 0 | 21 | 0 | 0 | 0 | 0 | 0 | 801-5 | RTS 24/ I | RTS 23/ II | 0.11 | 3.99 |  | Práce | Běžná |  |  |  | POL1_
|  | za dalších 5 km : | [25 empty] | VV | 0
|  | NP4 : | [25 empty] | VV | 0
|  | číslo výkresu 2335 D.1.1b 03 - půdorys 2NP bourání + nový stav : | [25 empty] | VV | 0
|  | 203b SKLAD : 17,3*0,03 |  | 0.519 | [23 empty] | VV | 0
[28 empty] | VV | 0
|  | N21 : | [25 empty] | VV | 0
|  | číslo výkresu 2335 D.1.1b 05 - půdorys 4NP bourání + nový stav : | [25 empty] | VV | 0
|  | 407 CHODBA : 0,5*0,5*2*0,03 |  | 0.015 | [23 empty] | VV | 0
[28 empty] | VV | 0
|  | NP3 : | [25 empty] | VV | 0
|  | 402 HERNA : 51,53*50/100*50/100*0,03 |  | 0.38648 | [23 empty] | VV | 0
|  | 404 LOŽNICE DĚTI : 88,79*50/100*50/100*0,03 |  | 0.66593 | [23 empty] | VV | 0
|  | 407 CHODBA : 23,25*50/100*50/100*0,03 |  | 0.17438 | [23 empty] | VV | 0
[28 empty] | VV | 0
|  | N4 : | [25 empty] | VV | 0
|  | číslo výkresu 2335 D.1.1b 03 - půdorys 2NP bourání + nový stav : | [25 empty] | VV | 0
|  | 204 TŘÍDA + HERNA : (5,529+6,3+3,489+1,16+1,333+1,366-1,6*2*2)*1,3*0,01 |  | 0.1661 | [23 empty] | VV | 0
|  | 205 TŘÍDA + HERNA : (3,776*2-0,655+3,8*2-0,72+sqrt(0,655^2+0,72^2)-1,6*5)*1,3*0,01 |  | 0.08775 | [23 empty] | VV | 0
|  | 206 TŘÍDA + HERNA : (2,191+1,34+0,283+3,503+0,844+1,35+6,02+6,302+10,68-1,6*7)*1,52*0,01 |  | 0.32396 | [23 empty] | VV | 0
[28 empty] | VV | 0
|  | N4 : | [25 empty] | VV | 0
|  | číslo výkresu 2335 D.1.1b 02 - půdorys 1NP bourání + nový stav : | [25 empty] | VV | 0
|  | Začátek provozního součtu | [25 empty] | VV
|  | 104 JÍDELNA : ((0,53+5,815+0,49+3,655)*2-1,44-0,9-1,5-1,33-0,075*2)*1,25-1,25*(1,52-0,8) |  | 18.675 | [23 empty] | VV | 2
|  | 105 JÍDELNA : (0,15+2,082-0,15+3,609+5,108-1,55+3,985-0,15+0,885-0,15+0,485-0,2+1,15-0,15*2+1,13-0,15*2+0,655-0,15)*1,52 |  | 24.7593 | [23 empty] | VV | 2
[28 empty] | VV | 2
|  | číslo výkresu 2335 D.1.1b 03 - půdorys 2NP bourání + nový stav : | [25 empty] | VV | 2
|  | 202 CHODBA : ((5,805+3,7)*2-1,2*3-1,6*3-1,61)*1,2 |  | 10.8 | [23 empty] | VV | 2
|  | 203a KANCELÁŘ : ((2,67+6,3+0,5)*2-1,6-0,88-0,6-0,905-0,5)*1,12 |  | 16.1896 | [23 empty] | VV | 2
[28 empty] | VV | 2
|  | číslo výkresu 2335 D.1.1b 04 - půdorys 3NP bourání + nový stav : | [25 empty] | VV | 2
|  | 302 CHODBA : ((5,9+3,71)*2-1,6*5-1,1*2)*2,23 |  | 20.1146 | [23 empty] | VV | 2
|  | 303 TŘÍDA + HERNA : (0,64+8,56+6,3+0,715+1,34+1,34+1,085+3,481+0,952+0,64+1,82+1,08-1,6*5-1,75-1,82)*1,54 |  | 25.2298 | [23 empty] | VV | 2
|  | 304 TŘÍDA + HERNA : (3,8*2-0,655+3,8*2-0,72+sqrt(0,655^2+0,72^2)-1,6*3-1,82+1,3)*1,3 |  | 12.3219 | [23 empty] | VV | 2
|  | 305 TŘÍDA + HERNA : (2,345+1,05+0,434+3,476+0,746+1,34+6,11+6,3+10,64-1,6*6-1,3)*1,54 |  | 33.1731 | [23 empty] | VV | 2
[28 empty] | VV | 2
|  | číslo výkresu 2335 D.1.1b 05 - půdorys 4NP bourání + nový stav : | [25 empty] | VV | 2
|  | 402 HERNA : (6,35+0,4*2+6,024+3,552+1,312+0,9+1,64-1-0,9*2)*1,12 |  | 19.9114 | [23 empty] | VV | 2
|  | 403 KANCELÁŘ : (3,8*2-0,425+3,8*2-0,425+sqrt(0,425^2+0,425^2)+0,55*2*2-0,9*2)*1,12-0,8*(1,12-0,78)*6 |  | 15.5612 | [23 empty] | VV | 2
|  | 404 LOŽNICE DĚTI : (1,4+0,9+1,529+1,226+0,55+0,12+0,9+0,12+0,55+1,11+1,586+0,07+0,55+0,9+0,55+0,07+5,9+0,9+2,4+6,45-0,9*2-1*2)*1,12 |  | 26.8587 | [23 empty] | VV | 2
|  | 407 CHODBA : ((5,9+0,4+3,85+0,1)*2-1,45-0,9-1-1,34-0,1-0,1-0,9)*1,12 |  | 16.4752 | [23 empty] | VV | 2
|  | Konec provozního součtu | [25 empty] | VV
|  | 240,06975*0,02 |  | 4.8014 | [23 empty] | VV | 0
[28 empty] | VV | 0
|  | N4 : | [25 empty] | VV | 0
|  | Začátek provozního součtu | [25 empty] | VV
|  | číslo výkresu 2335 D.1.1b 02 - půdorys 1NP bourání + nový stav : | [25 empty] | VV | 2
|  | 104 JÍDELNA : ((0,53+5,815+0,49+3,655)*2-1,44-0,9-1,5-1,33-0,075*2)*1,25-1,25*(1,52-0,8) |  | 18.675 | [23 empty] | VV | 2
|  | 105 JÍDELNA : (0,15+2,082-0,15+3,609+5,108-1,55+3,985-0,15+0,885-0,15+0,485-0,2+1,15-0,15*2+1,13-0,15*2+0,655-0,15)*1,52 |  | 24.7593 | [23 empty] | VV | 2
[28 empty] | VV | 2
|  | číslo výkresu 2335 D.1.1b 03 - půdorys 2NP bourání + nový stav : | [25 empty] | VV | 2
|  | 202 CHODBA : ((5,805+3,7)*2-1,2*3-1,6*3-1,61)*1,2 |  | 10.8 | [23 empty] | VV | 2
|  | 203a KANCELÁŘ : ((2,67+6,3+0,5)*2-1,6-0,88-0,6-0,905-0,5)*1,12 |  | 16.1896 | [23 empty] | VV | 2
|  | 204 TŘÍDA + HERNA : (5,529+6,3+3,489+1,16+1,333+1,366-1,6*2*2)*1,3 |  | 16.6101 | [23 empty] | VV | 2
|  | 205 TŘÍDA + HERNA : (3,776*2-0,655+3,8*2-0,72+sqrt(0,655^2+0,72^2)-1,6*5)*1,3 |  | 8.7755 | [23 empty] | VV | 2
|  | 206 TŘÍDA + HERNA : (2,191+1,34+0,283+3,503+0,844+1,35+6,02+6,302+10,68-1,6*7)*1,52 |  | 32.3958 | [23 empty] | VV | 2
[28 empty] | VV | 2
|  | číslo výkresu 2335 D.1.1b 04 - půdorys 3NP bourání + nový stav : | [25 empty] | VV | 2
|  | 302 CHODBA : ((5,9+3,71)*2-1,6*5-1,1*2)*2,23 |  | 20.1146 | [23 empty] | VV | 2
|  | 303 TŘÍDA + HERNA : (0,64+8,56+6,3+0,715+1,34+1,34+1,085+3,481+0,952+0,64+1,82+1,08-1,6*5-1,75-1,82)*1,54 |  | 25.2298 | [23 empty] | VV | 2
|  | 304 TŘÍDA + HERNA : (3,8*2-0,655+3,8*2-0,72+sqrt(0,655^2+0,72^2)-1,6*3-1,82+1,3)*1,3 |  | 12.3219 | [23 empty] | VV | 2
|  | 305 TŘÍDA + HERNA : (2,345+1,05+0,434+3,476+0,746+1,34+6,11+6,3+10,64-1,6*6-1,3)*1,54 |  | 33.1731 | [23 empty] | VV | 2
[28 empty] | VV | 2
|  | číslo výkresu 2335 D.1.1b 05 - půdorys 4NP bourání + nový stav : | [25 empty] | VV | 2
|  | 402 HERNA : (6,35+0,4*2+6,024+3,552+1,312+0,9+1,64-1-0,9*2)*1,12 |  | 19.9114 | [23 empty] | VV | 2
|  | 403 KANCELÁŘ : (3,8*2-0,425+3,8*2-0,425+sqrt(0,425^2+0,425^2)+0,55*2*2-0,9*2)*1,12-0,8*(1,12-0,78)*6 |  | 15.5612 | [23 empty] | VV | 2
|  | 404 LOŽNICE DĚTI : (1,4+0,9+1,529+1,226+0,55+0,12+0,9+0,12+0,55+1,11+1,586+0,07+0,55+0,9+0,55+0,07+5,9+0,9+2,4+6,45-0,9*2-1*2)*1,12 |  | 26.8587 | [23 empty] | VV | 2
|  | 407 CHODBA : ((5,9+0,4+3,85+0,1)*2-1,45-0,9-1-1,34-0,1-0,1-0,9)*1,12 |  | 16.4752 | [23 empty] | VV | 2
|  | Konec provozního součtu | [25 empty] | VV
|  | 297,85108*0,01 |  | 2.9785 | [23 empty] | VV | 0
[28 empty] | VV | 0
|  | N15 : | [25 empty] | VV | 0
|  | číslo výkresu 2335 D.1.1b 02 - půdorys 1NP bourání + nový stav : | [25 empty] | VV | 0
|  | Začátek provozního součtu | [25 empty] | VV
|  | 108 SCHODIŠTĚ : 1 |  | 1 | [23 empty] | VV | 2
[28 empty] | VV | 2
|  | číslo výkresu 2335 D.1.1b 03 - půdorys 2NP bourání + nový stav : | [25 empty] | VV | 2
|  | 203a KANCELÁŘ : 1 |  | 1 | [23 empty] | VV | 2
|  | 203b SKLAD : 1 |  | 1 | [23 empty] | VV | 2
|  | 208b SKLAD : 1 |  | 1 | [23 empty] | VV | 2
|  | 209 SCHODIŠTĚ : 1 |  | 1 | [23 empty] | VV | 2
|  | 210 UMÝVÁRNA : 1 |  | 1 | [23 empty] | VV | 2
|  | 211 WC UČITELŮ : 1 |  | 1 | [23 empty] | VV | 2
[28 empty] | VV | 2
|  | číslo výkresu 2335 D.1.1b 04 - půdorys 3NP bourání + nový stav : | [25 empty] | VV | 2
|  | 308 SCHODIŠTĚ : 1 |  | 1 | [23 empty] | VV | 2
|  | 309 UMÝVÁRNA : 1 |  | 1 | [23 empty] | VV | 2
|  | 310 WC UČITELŮ : 1 |  | 1 | [23 empty] | VV | 2
[28 empty] | VV | 2
|  | číslo výkresu 2335 D.1.1b 05 - půdorys 4NP bourání + nový stav : | [25 empty] | VV | 2
|  | 402 HERNA : 1 |  | 1 | [23 empty] | VV | 2
|  | 403 KANCELÁŘ : 1 |  | 1 | [23 empty] | VV | 2
|  | 404 LOŽNICE DĚTI : 1 |  | 1 | [23 empty] | VV | 2
|  | 405 SCHODIŠTĚ : 1 |  | 1 | [23 empty] | VV | 2
|  | 407 CHODBA : 1 |  | 1 | [23 empty] | VV | 2
|  | 408 UMÝVÁRNA + WC DĚTI : 1 |  | 1 | [23 empty] | VV | 2
|  | Konec provozního součtu | [25 empty] | VV
|  | 16*0,8*0,3*0,02 |  | 0.0768 | [23 empty] | VV | 0
[28 empty] | VV | 0
|  | N15 : | [25 empty] | VV | 0
|  | číslo výkresu 2335 D.1.1b 02 - půdorys 1NP bourání + nový stav : | [25 empty] | VV | 0
|  | Začátek provozního součtu | [25 empty] | VV
|  | 102 ŠATNA : 1 |  | 1 | [23 empty] | VV | 2
|  | 103 ŠATNA : 1 |  | 1 | [23 empty] | VV | 2
|  | 106 KUCHYNĚ : 1 |  | 1 | [23 empty] | VV | 2
[28 empty] | VV | 2
|  | číslo výkresu 2335 D.1.1b 03 - půdorys 2NP bourání + nový stav : | [25 empty] | VV | 2
|  | 202 CHODBA : 1 |  | 1 | [23 empty] | VV | 2
|  | 204 TŘÍDA + HERNA : 1 |  | 1 | [23 empty] | VV | 2
|  | 206 TŘÍDA + HERNA : 1 |  | 1 | [23 empty] | VV | 2
|  | 207 UMÝVÁRNA + WC DĚTI : 1 |  | 1 | [23 empty] | VV | 2
|  | Konec provozního součtu | [25 empty] | VV
|  | 7*1,6*0,6*0,02 |  | 0.1344 | [23 empty] | VV | 0
|  | N8 : | [25 empty] | VV | 0
|  | tabulka PSV : (10,8+3,5+5,6+8,55)*0,05 |  | 1.4225 | [23 empty] | VV | 0
[28 empty] | VV | 0
|  | N8a : | [25 empty] | VV | 0
|  | číslo výkresu 2335 D.1.1b 02 - půdorys 1NP bourání + nový stav : | [25 empty] | VV | 0
|  | 104 JÍDELNA : 1*0,08 |  | 0.08 | [23 empty] | VV | 0
[28 empty] | VV | 0
|  | NP4 : | [25 empty] | VV | 0
|  | číslo výkresu 2335 D.1.1b 03 - půdorys 2NP bourání + nový stav : | [25 empty] | VV | 0
|  | 203b SKLAD : ((2,67+0,35+6,3)*2-0,125-0,9-0,125)*0,001 |  | 0.01749 | [23 empty] | VV | 0
[28 empty] | VV | 0
|  | NP1 : | [25 empty] | VV | 0
|  | Začátek provozního součtu | [25 empty] | VV
|  | číslo výkresu 2335 D.1.1b 03 - půdorys 2NP bourání + nový stav : | [25 empty] | VV | 2
|  | 203a KANCELÁŘ : 17,83 |  | 17.83 | [23 empty] | VV | 2
|  | 204 TŘÍDA + HERNA : 32,23 |  | 32.23 | [23 empty] | VV | 2
|  | 205 TŘÍDA + HERNA : 14,55 |  | 14.55 | [23 empty] | VV | 2
|  | 206 TŘÍDA + HERNA : 64,24 |  | 64.24 | [23 empty] | VV | 2
[28 empty] | VV | 2
|  | číslo výkresu 2335 D.1.1b 04 - půdorys 3NP bourání + nový stav : | [25 empty] | VV | 2
|  | 303 TŘÍDA + HERNA : 51,48 |  | 51.48 | [23 empty] | VV | 2
|  | 304 TŘÍDA + HERNA : 14,78 |  | 14.78 | [23 empty] | VV | 2
|  | 305 TŘÍDA + HERNA : 60,01 |  | 60.01 | [23 empty] | VV | 2
[28 empty] | VV | 2
|  | číslo výkresu 2335 D.1.1b 05 - půdorys 4NP bourání + nový stav : | [25 empty] | VV | 2
|  | 403 KANCELÁŘ : 14,98 |  | 14.98 | [23 empty] | VV | 2
|  | Konec provozního součtu | [25 empty] | VV
|  | 270,1*50/100*0,021 |  | 2.8361 | [23 empty] | VV | 0
[28 empty] | VV | 0
|  | NP3 : | [25 empty] | VV | 0
|  | 402 HERNA : 51,53*0,021 |  | 1.0821 | [23 empty] | VV | 0
|  | 404 LOŽNICE DĚTI : 88,79*0,021 |  | 1.8646 | [23 empty] | VV | 0
|  | 407 CHODBA : 23,25*0,021 |  | 0.48825 | [23 empty] | VV | 0
|  | Mezisoučet |  | 18.1207 | [23 empty] | VV | 1
[28 empty] | VV | 0
|  | za dalších 5 km (celkem do 15 km : 18,1207 |  | 18.1207 | [23 empty] | VV | 0
SPU
226 | 979011211R00 | Svislá doprava suti a vybouraných hmot nošením za prvé podlaží nad základním podlažím | t | 31.3342 |  | 0 |  | 0 |  | 0 | 21 | 0 | 0 | 0 | 0 | 0 | 801-3 | RTS 24/ I | RTS 23/ II | 2.01 | 62.98 |  | Přesun suti | Běžná |  |  |  | POL8_
SPU
227 | 979011219R00 | Svislá doprava suti a vybouraných hmot nošením příplatek zakaždé další podlaží nad prvním základním podlažím | t | 235.0063 |  | 0 |  | 0 |  | 0 | 21 | 0 | 0 | 0 | 0 | 0 | 801-3 | RTS 24/ I | RTS 23/ II | 0.96 | 225.61 |  | Přesun suti | Běžná |  |  |  | POL8_
SPU
228 | 979011221R00 | Svislá doprava suti a vybouraných hmot nošením za prvé podlaží pod základním podlažím | t | 15.6671 |  | 0 |  | 0 |  | 0 | 21 | 0 | 0 | 0 | 0 | 0 | 801-3 | RTS 24/ I | RTS 23/ II | 2.07 | 32.43 |  | Přesun suti | Běžná |  |  |  | POL8_
SPU
229 | 979087311R00 | Vodorovné přemístění suti nošením k místu nakládky vodorovné přemístění suti nošením nebo přehozením, na vzdálenost 10 m | t | 156.6709 |  | 0 |  | 0 |  | 0 | 21 | 0 | 0 | 0 | 0 | 0 | 800-2 | RTS 24/ I | RTS 23/ II | 0.75 | 117.5 |  | Přesun suti | Běžná |  |  |  | POL8_
|  | nebo vybouraných hmot nošením nebo přehazováním k místu nakládky přístupnému normálním dopravním prostředkům do 10 m, | [25 empty] | SPI |  | nebo vybouraných hmot nošením nebo přehazováním k místu nakládky přístupnému normálním dopravním prostředkům do 10 m,
|  | S naložením suti nebo vybouraných hmot do dopravního prostředku a na jejich vyložením, popřípadě přeložením na normální dopravní prostředek. | [25 empty] | POP |  | S naložením suti nebo vybouraných hmot do dopravního prostředku a na jejich vyložením, popřípadě přeložením na normální dopravní prostředek.
SPU
230 | 979087392R00 | Vodorovné přemístění suti nošením k místu nakládky příplatek za každých dalích i započatých 10 m vzdálenosti vybouraných hmot, | t | 313.3417 |  | 0 |  | 0 |  | 0 | 21 | 0 | 0 | 0 | 0 | 0 | 800-2 | RTS 24/ I | RTS 23/ II | 0.36 | 112.8 |  | Přesun suti | Běžná |  |  |  | POL8_
|  | nebo vybouraných hmot nošením nebo přehazováním k místu nakládky přístupnému normálním dopravním prostředkům do 10 m, | [25 empty] | SPI |  | nebo vybouraných hmot nošením nebo přehazováním k místu nakládky přístupnému normálním dopravním prostředkům do 10 m,
SPU
231 | 979093111R00 | Uložení suti na skládku bez zhutnění | t | 156.6709 |  | 0 |  | 0 |  | 0 | 21 | 0 | 0 | 0 | 0 | 0 | 800-6 | RTS 24/ I | RTS 23/ II | 0.006 | 0.94 |  | Přesun suti | Běžná |  |  |  | POL8_
|  | s hrubým urovnáním, | [25 empty] | SPI
SPU
Díl: | VN | Vedlejší náklady |  |  |  | 0 |  | 0 |  | 0 |  | 0 |  | 0 |  | 0 |  |  |  |  | 0 | [6 empty] | DIL
232 | 005121018R | Vybudování zařízení staveniště pro JKSO 926 až 928 | Soubor | 1 |  | 0 |  | 0 |  | 0 | 21 | 0 | 0 | 0 | 0 | 0 |  | RTS 24/ I | Indiv | 0 | 0 |  | VRN | Běžná |  |  |  | POL99_8
|  | Vybudování zpevněných ploch pro skladování materiálu, doprava a osazení kontejnerů nebo ohrazení pro skladování materiálu. | [25 empty] | POP |  | Vybudování zpevněných ploch pro skladování materiálu, doprava a osazení kontejnerů nebo ohrazení pro skladování materiálu.
|  | Úprava ploch pro osazení objektů sociálního zařízení | [25 empty] | POP
|  | Doprava a osazení mobilních buněk sociálního zařízení – umývárny, toalety, šatny. Přizpůsobení prostor zadavatele pro tyto účely. | [25 empty] | POP |  | Doprava a osazení mobilních buněk sociálního zařízení – umývárny, toalety, šatny. Přizpůsobení prostor zadavatele pro tyto účely.
SPU
233 | 005121028R | Provoz zařízení staveniště pro JKSO 926 až 928 | Soubor | 1 |  | 0 |  | 0 |  | 0 | 21 | 0 | 0 | 0 | 0 | 0 |  | RTS 24/ I | Indiv | 0 | 0 |  | VRN | Běžná |  |  |  | POL99_8
|  | Opotřebení nebo pronájem skladovacích kontejnerů, nebo ohrazení. | [25 empty] | POP
|  | Opotřebení a údržba nebo pronájem sociálního zařízení – umývárny, toalety, šatny. | [25 empty] | POP
|  | Spotřeba vody a elektrické energie pro potřebu sociálních zařízení | [25 empty] | POP
|  | Úklid v prostorách sociálního zařízení. | [25 empty] | POP
SPU
234 | 005121038R | Odstranění zařízení staveniště pro JKSO 926 až 928 | Soubor | 1 |  | 0 |  | 0 |  | 0 | 21 | 0 | 0 | 0 | 0 | 0 |  | RTS 24/ I | Indiv | 0 | 0 |  | VRN | Běžná |  |  |  | POL99_8
|  | Odvoz kontejnerů a ohrazení pro skladování a uvedení zpevněných ploch pro skladování do původního stavu. | [25 empty] | POP |  | Odvoz kontejnerů a ohrazení pro skladování a uvedení zpevněných ploch pro skladování do původního stavu.
|  | Odvoz mobilních buněk sociálního zařízení, nebo uvedení do původního stavu prostor pronajatých. | [25 empty] | POP
SPU
235 | 005123015T | Ztížené výrobní podmínky | Soubor | 1 |  | 0 |  | 0 |  | 0 | 21 | 0 | 0 | 0 | 0 | 0 |  | Vlastní | Indiv | 0 | 0 |  | VRN | Běžná |  |  |  | POL99_8
SPU
236 | 005124010R | Koordinační činnost | Soubor | 1 |  | 0 |  | 0 |  | 0 | 21 | 0 | 0 | 0 | 0 | 0 |  | RTS 24/ I | Indiv | 0 | 0 |  | VRN | Běžná |  |  |  | POL99_8
|  | Koordinace stavebních a technologických dodávek stavby. | [25 empty] | POP
SPU
Díl: | ON | Ostatní náklady |  |  |  | 0 |  | 0 |  | 0 |  | 0 |  | 0 |  | 0 |  |  |  |  | 0 | [6 empty] | DIL
237 | 00411 R | Přípravné a průzkumné služby či práce | Soubor | 1 |  | 0 |  | 0 |  | 0 | 21 | 0 | 0 | 0 | 0 | 0 |  | RTS 24/ I | Indiv | 0 | 0 |  | VRN | Běžná |  |  |  | POL99_8
|  | Náklady dodavatele vyplývající z povinností dodavatele stanovených obchodními podmínkami před zahájením stavebních prací. | [25 empty] | POP |  | Náklady dodavatele vyplývající z povinností dodavatele stanovených obchodními podmínkami před zahájením stavebních prací.
|  | Vzorkování materiálů a povrchů - Předkládání vzorků materiálů a výrobků určených pro osazení či zabudování do stavby objednateli a projektantovi k odsouhlasení viz SoD | [25 empty] | POP |  | Vzorkování materiálů a povrchů - Předkládání vzorků materiálů a výrobků určených pro osazení či zabudování do stavby objednateli a projektantovi k odsouhlasení viz SoD
SPU
238 | 004111010R | Průzkumné práce | Soubor | 1 |  | 0 |  | 0 |  | 0 | 21 | 0 | 0 | 0 | 0 | 0 |  | RTS 24/ I | Indiv | 0 | 0 |  | VRN | Běžná |  |  |  | POL99_8
|  | Náklady na provedení průzkumů nebo doplnění stávajících průzkumů, pokud je obchodní podmínky vyžadují a tyto průzkumy nejsou v dostatečném rozsahu součástí projektové dokumentace. Jedná se o stavební průzkum – umělecko historický - restaurátorský průzkum a záměr na opravu ozdobných omítek stropů | [25 empty] | POP |  | Náklady na provedení průzkumů nebo doplnění stávajících průzkumů, pokud je obchodní podmínky vyžadují a tyto průzkumy nejsou v dostatečném rozsahu součástí projektové dokumentace. Jedná se o stavební průzkum – umělecko historický - restaurátorský průzkum a záměr na opravu ozdobných omítek stropů
SPU
239 | 004111020R | Vypracování projektové dokumentace | Soubor | 1 |  | 0 |  | 0 |  | 0 | 21 | 0 | 0 | 0 | 0 | 0 |  | RTS 24/ I | Indiv | 0 | 0 |  | VRN | Běžná |  |  |  | POL99_8
|  | Náklady na jiné stupně projektové dokumentace, pokud jsou součástí požadavků objednatele - požadavek na paspartizaci vnitřních protor objektu před a po provedení stavebních prací | [25 empty] | POP |  | Náklady na jiné stupně projektové dokumentace, pokud jsou součástí požadavků objednatele - požadavek na paspartizaci vnitřních protor objektu před a po provedení stavebních prací
SPU
240 | 005211010R | Předání a převzetí staveniště | Soubor | 1 |  | 0 |  | 0 |  | 0 | 21 | 0 | 0 | 0 | 0 | 0 |  | RTS 24/ I | Indiv | 0 | 0 |  | VRN | Běžná |  |  |  | POL99_8
|  | Náklady spojené s účastí zhotovitele na předání a převzetí staveniště. | [25 empty] | POP
SPU
241 | 005211030R | Dočasná dopravní opatření | Soubor | 1 |  | 0 |  | 0 |  | 0 | 21 | 0 | 0 | 0 | 0 | 0 |  | RTS 24/ I | Indiv | 0 | 0 |  | VRN | Běžná |  |  |  | POL99_8
|  | Náklady na vyhotovení návrhu dočasného dopravního značení, jeho projednání s dotčenými orgány a organizacemi, dodání dopravních značek a světelné signalizace, jejich rozmístění a přemísťování a jejich údržba v průběhu výstavby včetně následného odstranění po ukončení stavebních prací. | [25 empty] | POP |  | Náklady na vyhotovení návrhu dočasného dopravního značení, jeho projednání s dotčenými orgány a organizacemi, dodání dopravních značek a světelné signalizace, jejich rozmístění a přemísťování a jejich údržba v průběhu výstavby včetně následného odstranění po ukončení stavebních prací.
SPU
242 | 005211080R | Bezpečnostní a hygienická opatření na staveništi | Soubor | 1 |  | 0 |  | 0 |  | 0 | 21 | 0 | 0 | 0 | 0 | 0 |  | RTS 24/ I | Indiv | 0 | 0 |  | VRN | Běžná |  |  |  | POL99_8
|  | Náklady na ochranu staveniště před vstupem nepovolaných osob, včetně příslušného značení, náklady na osvětlení staveniště, náklady na vypracování potřebné dokumentace pro provoz staveniště z hlediska požární ochrany (požární řád a poplachová směrnice) a z hlediska provozu staveniště (provozně dopravní řád). | [25 empty] | POP |  | Náklady na ochranu staveniště před vstupem nepovolaných osob, včetně příslušného značení, náklady na osvětlení staveniště, náklady na vypracování potřebné dokumentace pro provoz staveniště z hlediska požární ochrany (požární řád a poplachová směrnice) a z hlediska provozu staveniště (provozně dopravní řád).
SPU
243 | 00523 R | Zkoušky a revize | Soubor | 1 |  | 0 |  | 0 |  | 0 | 21 | 0 | 0 | 0 | 0 | 0 |  | RTS 24/ I | Indiv | 0 | 0 |  | VRN | Běžná |  |  |  | POL99_8
|  | Náklady zhotovitele, související s prováděním zkoušek a revizí předepsaných technickými normami nebo objednatelem a které jsou pro provedení díla nezbytné. | [25 empty] | POP |  | Náklady zhotovitele, související s prováděním zkoušek a revizí předepsaných technickými normami nebo objednatelem a které jsou pro provedení díla nezbytné.
SPU
244 | 00524 R | Předání a převzetí díla | Soubor | 1 |  | 0 |  | 0 |  | 0 | 21 | 0 | 0 | 0 | 0 | 0 |  | RTS 24/ I | Indiv | 0 | 0 |  | VRN | Běžná |  |  |  | POL99_8
|  | Náklady zhotovitele, které vzniknou v souvislosti s povinnostmi zhotovitele při předání a převzetí díla. | [25 empty] | POP |  | Náklady zhotovitele, které vzniknou v souvislosti s povinnostmi zhotovitele při předání a převzetí díla.
SPU
245 | 005241010R | Dokumentace skutečného provedení | Soubor | 1 |  | 0 |  | 0 |  | 0 | 21 | 0 | 0 | 0 | 0 | 0 |  | RTS 24/ I | Indiv | 0 | 0 |  | VRN | Běžná |  |  |  | POL99_8
|  | Náklady na vyhotovení dokumentace skutečného provedení stavby a její předání objednateli v požadované formě a požadovaném počtu. | [25 empty] | POP |  | Náklady na vyhotovení dokumentace skutečného provedení stavby a její předání objednateli v požadované formě a požadovaném počtu.
SPU
246 | 005281010R | Propagace | Soubor | 1 |  | 0 |  | 0 |  | 0 | 21 | 0 | 0 | 0 | 0 | 0 |  | RTS 24/ I | Indiv | 0 | 0 |  | VRN | Běžná |  |  |  | POL99_8
|  | Náklady na informační tabule a vyznačení stavby, viz SOD | [25 empty] | POP
SPU
[26 empty] | 12 | 21 | DPH
| Celkem |  |  |  |  | 0 | [19 empty] | 0 | 0 | SUM
JKSO:
| 928.1 | Opravy a údržba objektů pozemního stavitelství | [25 empty] | JKSO
| m3 | [26 empty] | JKSOChar
|  | rekonstrukce a modernizace objektu s opravou | [25 empty] | JKSOAkce
END
Note on S6: Jedná se o informaci, zda se jedná o položku, která je do rozpočtu zadána z cenové soustavy RTS, nebo vlastní.
Note on T6: Jedná se o název CÚ, která je zadána u položky rozpočtu

## Dělicí list
SO 01 - MŠ Trojická
D.1.4.7. Elektroinstalace
D.1.4.7. Elektroinstalace

## Elektroinstalace
Položka | Počet MJ | MJ | Materiál/MJ | Práce/MJ | Celkem
Kabeláž
CYKY-J 4x25 | 15 | m | 0 | 0 | 0
CYKY-J 5x25 | 20 | m | 0 | 0 | 0
CYKY-J 5x6 | 120 | m | 0 | 0 | 0
CYKY-J 5x2,5 | 20 | m | 0 | 0 | 0
CYKY-J 3x2,5 | 2050 | m | 0 | 0 | 0
CYKY-J 3x1,5 | 1950 | m | 0 | 0 | 0
CYKY-O 2x1,5 | 50 | m | 0 | 0 | 0
CYA16 | 20 | m | 0 | 0 | 0
CYA6 | 150 | m | 0 | 0 | 0
UTP kat.6, LSOH | 5200 | m | 0 | 0 | 0
SYKFY 2x2x0,5 | 100 | m | 0 | 0 | 0
FTP kat.5E | 1300 | m | 0 | 0 | 0
Chránička s nízkou mechanickou odolnost, průměr 40 | 150 | m | 0 | 0 | 0
Chránička s nízkou mechanickou odolnost, průměr 25 | 400 | m | 0 | 0 | 0
Silnoproudá elektroinstalace
El.otvírač 12VDC, nízkoodběrový, vč.zadlabání | 3 | ks | 0 | 0 | 0
Krabice pod omítku, jednonásobná, do zdiva | 39 | ks | 0 | 0 | 0
Krabice pod omítku, dvojnásobná, do zdiva | 61 | ks | 0 | 0 | 0
Krabice pod omítku, trojnásobná, do zdiva | 25 | ks | 0 | 0 | 0
Krabice pod omítku, čtyřnásobná, do zdiva | 5 | ks | 0 | 0 | 0
Krabice pod omítku, pětinásobná, do zdiva | 6 | ks | 0 | 0 | 0
Rámeček jednonásobný, bílý | 39 | ks | 0 | 0 | 0
Rámeček dvojnásobný, bílý | 61 | ks | 0 | 0 | 0
Rámeček trojnásobný, bílý | 25 | ks | 0 | 0 | 0
Rámeček čtyřnásobný, bílý | 5 | ks | 0 | 0 | 0
Rámeček pětinásobný, bílý | 6 | ks | 0 | 0 | 0
Tlačítko, řaz.1/0, bílá klapka | 11 | ks | 0 | 0 | 0
Vypínač, řaz.1, bílá klapka | 18 | ks | 0 | 0 | 0
Vypínač, řaz.6, bílá klapka | 48 | ks | 0 | 0 | 0
Vypínač, řaz.7, bílá klapka | 6 | ks | 0 | 0 | 0
Zásuvka 230V, 2P+PE, bílá | 181 | ks | 0 | 0 | 0
Zásuvka povrchová, IP44, 2P+PE | 13 | ks | 0 | 0 | 0
Vypínač, řaz.1, povrchový, IP44 | 5 | ks | 0 | 0 | 0
Vypínač, řaz.6, povrchový, IP44 | 2 | ks | 0 | 0 | 0
Vypínač, řaz.7, povrchový, IP44 | 1 | ks | 0 | 0 | 0
Tlaítko 1/0, povrchové, IP44 | 1 | ks | 0 | 0 | 0
Zásuvka povrchová, 3 fázová, 5 pólová, 16A | 1 | ks | 0 | 0 | 0
Zásuvka povrchová, 3 fázová, 5 pólová, 32A | 1 | ks | 0 | 0 | 0
Povrchová kombinace zásuvka+vypínač řaz.1, IP44 | 4 | ks | 0 | 0 | 0
Povrchová kombinace zásuvka+vypínač řaz.6, IP44 | 1 | ks | 0 | 0 | 0
Rozvaděč RH, provedení EI30-DP1-S - spec.dle výkresu D.1.4.7.b.05 | 1 | kpl | 0 | 0 | 0
Doplnění rozvaděče RK - spec. Dle výkresu D.1.4.7.b.06 | 1 | kpl | 0 | 0 | 0
Rozvaděč R1, spec.dle výkresu D.1.4.7.b.07 | 1 | kpl | 0 | 0 | 0
Rozvaděč R2, spec.dle výkresu D.1.4.7.b.08 | 1 | kpl | 0 | 0 | 0
Rozvaděč R3, spec.dle výkresu D.1.4.7.b.09 | 1 | kpl | 0 | 0 | 0
Rozvaděč R4, spec.dle výkresu D.1.4.7.b.10 | 1 | kpl | 0 | 0 | 0
Elektroměrový rozvaděč, třífázový, pod omítku, EI30-DP1-S, jistič 3x50A, 10kA, char.B, jednotrarifní, dle PREdistribuce a.s. | 1 | ks | 0 | 0 | 0
Demontáž stávající elektroinstalace a ostatních nefunkčních rozvodů v dotčených místnostech | 160 | hod |  | 0 | 0
Slaboproudá elektroinstalace
Datová zásuvka, do rámečku, vč.masky a 2 konektorů RJ-45 kat.6 | 24 | ks | 0 | 0 | 0
Datový rack, 42U, rack 42U, 19", hl.600, perforované boky | 1 | ks | 0 | 0 | 0
Patchpanel, 48 portů, osazený, kat.6 | 2 | ks | 0 | 0 | 0
UTP patchkabel, kat.6, 0,5 m, šedý | 80 | ks | 0 | 0 | 0
Switch, managed, 48 portů, 1Gbps, PoE IEEE802.3af | 2 | ks | 0 | 0 | 0
NVR, min.6x LAN + 1x WAN, PoE+, vč.HDD 1TB | 1 | ks | 0 | 0 | 0
Kamera, provedení IP DOME, 4Mpix, IR přísvit, PoE+ | 5 | ks | 0 | 0 | 0
Analogová ústředna pro 3 účastníky, 1xFXS, 3xFXO, montáž do racku | 1 | ks | 0 | 0 | 0
Telefonní zásuvka analogová, RJ-11 | 3 | ks | 0 | 0 | 0
Access point, 2,4GHz + 5 GHz, napájení IEEE802.3af/at | 6 | ks | 0 | 0 | 0
Access commander box pro EKV, vč.licencí pro připojení 14 zařízení | 1 | ks | 0 | 0 | 0
Handsfree videojenotka pro připojení k EKV, napájeni IEEE802.3af | 11 | ks | 0 | 0 | 0
Čtečka karet vč.krabice a rámečku, 125kHZ + 13,56 MHz, zapuštěná montáž (+relé na otvírač) (DT3) | 1 | ks | 0 | 0 | 0
Dveřní tablo vč. krabice a rámečku, vč.hlavní jednotky - video (+relé na otvírač), dotykového displeje a čtečky karet 125kHz a 13,56 MHz, zapuštěná montáž (DT1, DT2) | 2 | ks | 0 | 0 | 0
Ústředna PZTS s LAN a rádiovým modulem, 2x připojení sběrnice, vč.akumulátoru 18Ah vč.programování | 1 | ks | 0 | 0 | 0
Klávesnice PZTS, sběrnicový přístupový modul | 1 | ks | 0 | 0 | 0
Sběrnicový PIR dtektor pohybu, nástěnný | 18 | ks | 0 | 0 | 0
Sběrnicový magnetický detektor otevření | 1 | ks | 0 | 0 | 0
Sběrnicový kombinovaný detektor kouře a teplot se sirénkou | 51 | ks | 0 | 0 | 0
Svítidla
Svítídlo nástěnné/stropní, 3600 lm, 2700 K, LED (A) | 17 | ks | 0 | 0 | 0
Svítídlo nástěnné/stropní, 3600 lm, 2700 K, LED, nouzový modul 1h (B) | 28 | ks | 0 | 0 | 0
Svítidlo stropní, přisazené, liniové, LED, 4000K, 6200 lm, 57W (C) | 38 | ks | 0 | 0 | 0
Svítidlo stropní, přisazené, kruhové, 4000 K, 3900 lm, 34W (D) | 1 | ks | 0 | 0 | 0
Svítidlo stropní, přisazené, kruhové, 4000 K, 4000 lm, 26W (E) | 1 | ks | 0 | 0 | 0
Svítidlo průmyslové, s mřížkou, žárovka E27, IP44 (F) | 20 | ks | 0 | 0 | 0
Svítidlo nástěnné, venkovní, IP65, 1350 lm s PIR čidlem (G) | 3 | ks | 0 | 0 | 0
Svítidlo nástěnné, designové, IP44, žárovka E27 s PIR čidlem (H) | 2 | ks | 0 | 0 | 0
Svítidlo stropní, přisazené, kruhové, 3000 K, 2900 lm, 27W, LED (I) | 1 | ks | 0 | 0 | 0
Svítidlo nástěnné, nouzové, 1W, 1h, s piktogramem ve směru úniku, LED (J) | 30 | ks | 0 | 0 | 0
Svítídlo stropní, 3700 lm, , LED, 4000 K, LED, slim - výška < 25mm (K) | 32 | ks | 0 | 0 | 0
Přepojení stávajícího svítidla na novou kabeláž | 64 | ks |  | 0 | 0
Ostatní
Svítidlo stropní, přisazené, liniové, LED, 4000K, 6200 lm, 57W (C) dodávka a montáž svítidel při zjištění nevyhovujícího osvětlení ve stávajících učebnách/hernách vč.připojení, čerpáno jen se souhlasem investora | 64 | ks | 0 | 0 | 0
Přípomocné práce při provádění nových rozvodů | 180 | hod |  | 0 | 0
Drobný montážní materiál (sádra, šrouby univerzální, podložky, matice, hřebíky, vruty, hmoždinky, příchytky, atd - komplet) | 1 | ks | 0 |  | 0
Celkem bez DPH |  |  |  |  | 0