## Pokyny pro vyplnění
Pokyny pro vyplnění
Ve všech listech tohoto souboru můžete měnit pouze buňky s modrým pozadím. Jedná se o tyto údaje : - údaje o firmě - jednotkové ceny položek zadané na maximálně dvě desetinná místa

## Stavba
#RTSROZP# | Položkový rozpočet stavby
| Stavba: |  | 050 | Stavební úpravy areálu bývalé sladovny
| Objednatel: | [5 empty] | IČO:
DIČ:
| Projektant: | [5 empty] | IČO:
DIČ:
| Zhotovitel: | [5 empty] | IČO:
DIČ:
Vypracoval:
| Rozpis ceny | [6 empty] | Celkem
HSV | HSV | [6 empty] | 0
PSV | PSV | [6 empty] | 0
MON | MON | [6 empty] | 0
VN | Vedlejší náklady | [6 empty] | 0
ON | Ostatní náklady | [6 empty] | 0
| Celkem | [6 empty] | 0
Rekapitulace daní
0 | Základ pro sníženou DPH |  |  | 12 | % | 0 |  |  | CZK
0 | Snížená DPH |  |  | 12 | % | 0 |  |  | CZK
0 | Základ pro základní DPH |  |  | 21 | % | 0 |  |  | CZK
0 | Základní DPH |  |  | 21 | % | 0 |  |  | CZK
0 | Zaokrouhlení |  |  |  |  | 0 |  |  | CZK
| Cena celkem bez DPH |  |  |  |  | 0 |  |  | CZK
0 | Cena celkem s DPH |  |  |  |  | 0 |  |  | CZK
|  | v |  |  | dne
|  |  | Za zhotovitele |  |  |  | Za objednatele
Rekapitulace dílčích částí
#CASTI>> | Číslo | Název |  |  | Základ pro sníženou DPH | Základ pro základní DPH | DPH celkem | Cena celkem | %
1 | Stavba |  |  |  | 0 | 0 | 0 | 0
2 | 001 | ZTI |  |  | 0 | 0 | 0 | 0
3 | 01 | Venkovní přípojky |  |  | 0 | 0 | 0 | 0
2 | 002 | VRN |  |  | 0 | 0 | 0 | 0
3 | 1 | Vedlešjí rozpočtové náklady |  |  | 0 | 0 | 0 | 0
2 | 01 | SO 01 |  |  | 0 | 0 | 0 | 0
3 | 1 | Bourací práce |  |  | 0 | 0 | 0 | 0
3 | 2 | Nové konsturkce |  |  | 0 | 0 | 0 | 0
2 | 02 | SO 02 |  |  | 0 | 0 | 0 | 0
3 | 1 | Bourací práce |  |  | 0 | 0 | 0 | 0
3 | 2 | Nové konsturkce |  |  | 0 | 0 | 0 | 0
3 | 3 | ZTI |  |  | 0 | 0 | 0 | 0
2 | 03 | SO 03 |  |  | 0 | 0 | 0 | 0
3 | 1 | Bourací práce |  |  | 0 | 0 | 0 | 0
3 | 2 | Nové konstrukce |  |  | 0 | 0 | 0 | 0
3 | 3 | ZTI |  |  | 0 | 0 | 0 | 0
2 | 07 | SO 07 |  |  | 0 | 0 | 0 | 0
3 | 1 | Bourací práce |  |  | 0 | 0 | 0 | 0
3 | 2 | Nové konstrukce |  |  | 0 | 0 | 0 | 0
3 | 3 | ZTI |  |  | 0 | 0 | 0 | 0
2 | 10 | SO10 |  |  | 0 | 0 | 0 | 0
3 | 1 | Přístřešek |  |  | 0 | 0 | 0 | 0
2 | 11 | Areál bývalé sladovny + pódium |  |  | 0 | 0 | 0 | 0
3 | 001 | Bourací + přípravné práce |  |  | 0 | 0 | 0 | 0
3 | 002 | Nové konstrukce |  |  | 0 | 0 | 0 | 0
2 | 12 | Parkoviště 1 |  |  | 0 | 0 | 0 | 0
3 | 001 | Přípravné práce |  |  | 0 | 0 | 0 | 0
3 | 002 | Nové konstrukce |  |  | 0 | 0 | 0 | 0
2 | 13 | Parkoviště 2 |  |  | 0 | 0 | 0 | 0
3 | 001 | Přípravné práce |  |  | 0 | 0 | 0 | 0
3 | 002 | Nové konstrukce |  |  | 0 | 0 | 0 | 0
2 | 14 | Areál technických služeb |  |  | 0 | 0 | 0 | 0
3 | 01 | Přípravné práce |  |  | 0 | 0 | 0 | 0
3 | 02 | Nové konstrukce |  |  | 0 | 0 | 0 | 0
2 | 15 | Zeleň |  |  | 0 | 0 | 0 | 0
3 | 1 | Položkový rozpočet |  |  | 0 | 0 | 0 | 0
| Celkem za stavbu |  |  |  | 0 | 0 | 0 | 0 | 0
#POPS | Popis stavby: 050 - Stavební úpravy areálu bývalé sladovny
#POPO | Popis objektu: 001 - ZTI
#POPR | Popis rozpočtu: 01 - Venkovní přípojky
#POPO | Popis objektu: 002 - VRN
#POPR | Popis rozpočtu: 1 - Vedlešjí rozpočtové náklady
#POPO | Popis objektu: 01 - SO 01
#POPR | Popis rozpočtu: 1 - Bourací práce
| Popis rozpočtu: 2 - Nové konstrukce | [8 empty] | Popis rozpočtu: 2 - Nové konstrukce
#POPR | Popis rozpočtu: 2 - Nové konsturkce
| Popis rozpočtu: 2 - Nové konstrukce | [8 empty] | Popis rozpočtu: 2 - Nové konstrukce
#POPO | Popis objektu: 02 - SO 02
#POPR | Popis rozpočtu: 1 - Bourací práce
| Popis rozpočtu: 2 - Nové konstrukce | [8 empty] | Popis rozpočtu: 2 - Nové konstrukce
#POPR | Popis rozpočtu: 2 - Nové konsturkce
| Popis rozpočtu: 2 - Nové konstrukce | [8 empty] | Popis rozpočtu: 2 - Nové konstrukce
#POPR | Popis rozpočtu: 3 - ZTI
| Popis rozpočtu: 2 - Nové konstrukce | [8 empty] | Popis rozpočtu: 2 - Nové konstrukce
#POPO | Popis objektu: 03 - SO 03
#POPR | Popis rozpočtu: 1 - Bourací práce
| Popis rozpočtu: 2 - Nové konstrukce | [8 empty] | Popis rozpočtu: 2 - Nové konstrukce
#POPR | Popis rozpočtu: 2 - Nové konstrukce
| Popis rozpočtu: 2 - Nové konstrukce | [8 empty] | Popis rozpočtu: 2 - Nové konstrukce
#POPR | Popis rozpočtu: 3 - ZTI
| Popis rozpočtu: 2 - Nové konstrukce | [8 empty] | Popis rozpočtu: 2 - Nové konstrukce
#POPO | Popis objektu: 07 - SO 07
#POPR | Popis rozpočtu: 1 - Bourací práce
| Popis rozpočtu: 2 - Nové konstrukce | [8 empty] | Popis rozpočtu: 2 - Nové konstrukce
#POPR | Popis rozpočtu: 2 - Nové konstrukce
| Popis rozpočtu: 2 - Nové konstrukce | [8 empty] | Popis rozpočtu: 2 - Nové konstrukce
#POPR | Popis rozpočtu: 3 - ZTI
| Popis rozpočtu: 2 - Nové konstrukce | [8 empty] | Popis rozpočtu: 2 - Nové konstrukce
#POPO | Popis objektu: 10 - SO10
#POPR | Popis rozpočtu: 1 - Přístřešek
| Popis rozpočtu: 2 - Nové konstrukce | [8 empty] | Popis rozpočtu: 2 - Nové konstrukce
#POPO | Popis objektu: 11 - Areál bývalé sladovny + pódium
#POPR | Popis rozpočtu: 001 - Bourací + přípravné práce
#POPR | Popis rozpočtu: 002 - Nové konstrukce
| Popis objektu: 04 - Areál technických služeb | [8 empty] | Popis objektu: 04 - Areál technických služeb
#POPO | Popis objektu: 12 - Parkoviště 1
#POPR | Popis rozpočtu: 001 - Přípravné práce
| Popis objektu: 04 - Areál technických služeb | [8 empty] | Popis objektu: 04 - Areál technických služeb
#POPR | Popis rozpočtu: 002 - Nové konstrukce
| Popis objektu: 04 - Areál technických služeb | [8 empty] | Popis objektu: 04 - Areál technických služeb
#POPO | Popis objektu: 13 - Parkoviště 2
#POPR | Popis rozpočtu: 001 - Přípravné práce
| Popis objektu: 04 - Areál technických služeb | [8 empty] | Popis objektu: 04 - Areál technických služeb
#POPR | Popis rozpočtu: 002 - Nové konstrukce
| Popis objektu: 04 - Areál technických služeb | [8 empty] | Popis objektu: 04 - Areál technických služeb
#POPO | Popis objektu: 14 - Areál technických služeb
#POPR | Popis rozpočtu: 01 - Přípravné práce
| Popis objektu: 04 - Areál technických služeb | [8 empty] | Popis objektu: 04 - Areál technických služeb
#POPR | Popis rozpočtu: 02 - Nové konstrukce
| Popis objektu: 04 - Areál technických služeb | [8 empty] | Popis objektu: 04 - Areál technických služeb
#POPO | Popis objektu: 15 - Zeleň
#POPR | Popis rozpočtu: 1 - Položkový rozpočet
Rekapitulace dílů
| Číslo | Název |  |  | Typ dílu |  |  | Celkem | %
| _1 | Výsadba stromů |  |  | HSV |  |  | 0
| _2 | Výsadba keřů |  |  | HSV |  |  | 0
| _3 | Výsadba trvalek |  |  | HSV |  |  | 0
| _4 | Výsadba cibulovin |  |  | HSV |  |  | 0
| _5 | Založení trávníku |  |  | HSV |  |  | 0
| 1 | Zemní práce |  |  | HSV |  |  | 0
| 2 | Parkoviště 2 |  |  | HSV |  |  | 0
| 2 | Základy a zvláštní zakládání |  |  | HSV |  |  | 0
| 21 | Plot ze ZB - za hledištěm |  |  | HSV |  |  | 0
| 22 | Opěrná zeď - Pódium |  |  | HSV |  |  | 0
| 23 | Opěrná zeď - u S03 |  |  | HSV |  |  | 0
| 24 | Hlediště |  |  | HSV |  |  | 0
| 25 | Zpevněná plocha |  |  | HSV |  |  | 0
| 26 | Parkoviště 1 |  |  | HSV |  |  | 0
| 26 | Zpevně plochy technických služeb |  |  | HSV |  |  | 0
| 27 | Stávající zídka |  |  | HSV |  |  | 0
| 3 | Akumulační nádrž |  |  | HSV |  |  | 0
| 3 | Svislé a kompletní konstrukce |  |  | HSV |  |  | 0
| 342 | Stěny a příčky montované lehké |  |  | HSV |  |  | 0
| 4 | Vodorovné konstrukce |  |  | HSV |  |  | 0
| 416 | Podhledy a mezistropy montované lehké |  |  | HSV |  |  | 0
| 46 | Zpevněné plochy |  |  | HSV |  |  | 0
| 5 | Komunikace |  |  | HSV |  |  | 0
| 5 | Zpevněné plochy areál sladovny |  |  | HSV |  |  | 0
| 61 | Úpravy povrchů vnitřní |  |  | HSV |  |  | 0
| 62 | Úpravy povrchů vnější |  |  | HSV |  |  | 0
| 63 | Podlahy a podlahové konstrukce |  |  | HSV |  |  | 0
| 63a | Okapový chodník |  |  | HSV |  |  | 0
| 64 | Výplně otvorů |  |  | HSV |  |  | 0
| 8 | Trubní vedení |  |  | HSV |  |  | 0
| 94 | Lešení a stavební výtahy |  |  | HSV |  |  | 0
| 95 | Dokončovací konstrukce na pozemních stavbách |  |  | HSV |  |  | 0
| 95 | Nově vzniklý objekt v místě Pódia |  |  | HSV |  |  | 0
| 96 | Bourání konstrukcí |  |  | HSV |  |  | 0
| 99 | Staveništní přesun hmot |  |  | HSV |  |  | 0
| 711 | Izolace proti vodě |  |  | PSV |  |  | 0
| 713 | Izolace tepelné |  |  | PSV |  |  | 0
| 714 | Vodorovná konstrukce |  |  | PSV |  |  | 0
| 721 | Vnitřní kanalizace |  |  | PSV |  |  | 0
| 722 | Vnitřní vodovod |  |  | PSV |  |  | 0
| 723 | Vnitřní plynovod |  |  | PSV |  |  | 0
| 724 | Strojní vybavení |  |  | PSV |  |  | 0
| 726 | Zařizovací předměty |  |  | PSV |  |  | 0
| 728 | Vzduchotechnika |  |  | PSV |  |  | 0
| 734 | Armatury |  |  | PSV |  |  | 0
| 762 | Konstrukce tesařské |  |  | PSV |  |  | 0
| 763 | Dřevostavby |  |  | PSV |  |  | 0
| 764 | Konstrukce klempířské |  |  | PSV |  |  | 0
| 765 | Krytiny tvrdé |  |  | PSV |  |  | 0
| 765 | Zastřešení pro sypké materiály |  |  | PSV |  |  | 0
| 766 | Konstrukce truhlářské |  |  | PSV |  |  | 0
| 767 | Konstrukce zámečnické |  |  | PSV |  |  | 0
| 771 | Podlahy z dlaždic a obklady |  |  | PSV |  |  | 0
| 777 | Podlahy ze syntetických hmot |  |  | PSV |  |  | 0
| 781 | Obklady keramické |  |  | PSV |  |  | 0
| 783 | Nátěry |  |  | PSV |  |  | 0
| 784 | Malby |  |  | PSV |  |  | 0
| 795 | Lokální vytápění |  |  | PSV |  |  | 0
| M21 | Elektromontáže |  |  | MON |  |  | 0
| M22 | Montáž sdělovací a zabezp. techniky |  |  | MON |  |  | 0
| M23 | Montáže potrubí |  |  | MON |  |  | 0
| M46 | Zemní práce při montážích |  |  | MON |  |  | 0
| M65 | Elektroinstalace a veřejné osvětlení |  |  | MON |  |  | 0
| M65 | Elektroinstalace a veřejné osvětlení - celý areál |  |  | MON |  |  | 0
| D96 | Přesuny suti a vybouraných hmot |  |  | PSU |  |  | 0
| VN | Vedlejší náklady |  |  | VN |  |  | 0
| ON | Ostatní náklady |  |  | ON |  |  | 0
| Cena celkem | [6 empty] | 0 | 0
Note on D11: Název
Note on I11: IČO
Note on D12: Ulice
Note on I12: DIČ
Note on D13: PSČ
Note on E13: Místo

## VzorPolozky (hidden)
Položkový rozpočet
S:
O:
R:

## 001 01 Pol
Položkový rozpočet | [27 empty] | #TypZaznamu#
S: | 050 | Stavební úpravy areálu bývalé sladovny | [25 empty] | STA
O: | 001 | ZTI | [22 empty] | STA |  |  | OBJ
R: | 01 | Venkovní přípojky | [25 empty] | ROZ
P.č. | Číslo položky | Název položky | MJ | Množství | Cena / MJ | Celkem | Dodávka | Dodávka celk. | Montáž | Montáž celk. | DPH | Cena s DPH | Hmotnost / MJ | Hmotnost celk.(t) | Dem. hmotnost / MJ | Dem. hmotnost celk.(t) | Ceník | Cen. soustava / platnost | Cenová úroveň | Nhod / MJ | Nhod celk. | Dodavatel | Typ položky | Stav položky
Díl: | 1 | Zemní práce |  |  |  | 0 |  | 0 |  | 0 |  | 0 |  | 20.82 |  | 0 |  |  |  |  | 125.03 | [6 empty] | DIL
1 | 132201210R00 | Hloubení rýh š.do 200 cm hor.3 do 50 m3,STROJNĚ | m3 | 171.9048 |  | 0 |  | 0 |  | 0 | 21 | 0 | 0 | 0 | 0 | 0 |  | RTS 24/ II | Indiv | 0.365 | 62.75 |  | Práce | Běžná |  |  |  | POL1_
|  | kanalizace : 52*1*0,8 |  | 41.6 | [23 empty] | VV | 0
|  | vodovod : 53*1,4*0,8 |  | 59.36 | [23 empty] | VV | 0
|  | kanalizace : 2*1,6*0,8 |  | 2.56 | [23 empty] | VV | 0
|  | plyn : 2,71*1,1*0,8 |  | 2.38 | [23 empty] | VV | 0
|  | plyn : 75*1,1*0,8 |  | 66 | [23 empty] | VV | 0
2 | 141721101R00 | Řízené protlačení a vtažení PE d 110 mm, hor.1 - 4 | m | 7 |  | 0 |  | 0 |  | 0 | 21 | 0 | 0.00348 | 0.02 | 0 | 0 |  | RTS 24/ II | Indiv | 1.7012 | 11.91 |  | Práce | Běžná |  |  |  | POL1_
|  | protlak : 7 |  | 7 | [23 empty] | VV | 0
3 | 174101101R00 | Zásyp jam, rýh, šachet se zhutněním | m3 | 153.3848 |  | 0 |  | 0 |  | 0 | 21 | 0 | 0 | 0 | 0 | 0 |  | RTS 24/ II | Indiv | 0.202 | 30.98 |  | Práce | Běžná |  |  |  | POL1_
|  | včetně strojního přemístění materiálu pro zásyp ze vzdálenosti do 10 m od okraje zásypu | [25 empty] | POP
|  | kanalizace : 35 |  | 35 | [23 empty] | VV | 0
|  | vodvod : 50 |  | 50 | [23 empty] | VV | 0
|  | plyn : 2,71*1,1*0,8 |  | 2.38 | [23 empty] | VV | 0
|  | plyn : 75*1,1*0,8 |  | 66 | [23 empty] | VV | 0
4 | 175101101RT2 | Obsyp potrubí bez prohození sypaniny s dodáním štěrkopísku frakce 0 - 22 mm | m3 | 12.22 |  | 0 |  | 0 |  | 0 | 21 | 0 | 1.7 | 20.77 | 0 | 0 |  | RTS 24/ II | Indiv | 1.587 | 19.39 |  | Práce | Běžná |  |  |  | POL1_
|  | kanalizace : 52*0,4*0,45 |  | 9.36 | [23 empty] | VV | 0
|  | kanalizace : 2*0,4*0,45 |  | 0.36 | [23 empty] | VV | 0
|  | 2,5 |  | 2.5 | [23 empty] | VV | 0
5 | 28613742R | Trubka tlaková PE HD (PE 80) D 32 x 3,0 mm PN 10 | m | 14 |  | 0 |  | 0 |  | 0 | 21 | 0 | 0.00028 | 0 | 0 | 0 | SPCM | RTS 24/ II | Indiv | 0 | 0 |  | Specifikace | Běžná |  |  |  | POL3_
|  | vodvod : 9 |  | 9 | [23 empty] | VV | 0
|  | plyn : 5 |  | 5 | [23 empty] | VV | 0
6 | 28613743R | Trubka tlaková PE HD (PE 80) D 40 x 3,7 mm PN 10 | m | 77 |  | 0 |  | 0 |  | 0 | 21 | 0 | 0.00043 | 0.03 | 0 | 0 | SPCM | RTS 24/ II | Indiv | 0 | 0 |  | Specifikace | Běžná |  |  |  | POL3_
|  | plyn : 77 |  | 77 | [23 empty] | VV | 0
Díl: | 3 | Svislé a kompletní konstrukce |  |  |  | 0 |  | 0 |  | 0 |  | 0 |  | 0.23 |  | 0 |  |  |  |  | 0.3 | [6 empty] | DIL
7 | 349121105RT4 | Montáž betonového základu ke skříni HUP vč.dodávky základu 90x47x20 cm pro PD90 | kus | 1 |  | 0 |  | 0 |  | 0 | 21 | 0 | 0.06209 | 0.06 | 0 | 0 |  | RTS 24/ II | Indiv | 0.3 | 0.3 |  | Práce | Běžná |  |  |  | POL1_
|  | plyn : 1 |  | 1 | [23 empty] | VV | 0
8 | 35712510R | Skříň betonová na plyn PM1 - HUP malá | kus | 1 |  | 0 |  | 0 |  | 0 | 21 | 0 | 0.17 | 0.17 | 0 | 0 | SPCM | RTS 24/ II | Indiv | 0 | 0 |  | Specifikace | Běžná |  |  |  | POL3_
|  | plyn : 1 |  | 1 | [23 empty] | VV | 0
9 | 38822272R | Plynoměr membránový B 6 se šroubením | kus | 1 |  | 0 |  | 0 |  | 0 | 21 | 0 | 0.0045 | 0 | 0 | 0 | SPCM | RTS 24/ II | Indiv | 0 | 0 |  | Specifikace | Běžná |  |  |  | POL3_
|  | plyn : 1 |  | 1 | [23 empty] | VV | 0
10 | 42243409.MR | Regulátor tlaku plynu B 6 | kus | 1 |  | 0 |  | 0 |  | 0 | 21 | 0 | 0.00093 | 0 | 0 | 0 | SPCM | RTS 24/ II | Indiv | 0 | 0 |  | Specifikace | Běžná |  |  |  | POL3_
|  | pyln : 1 |  | 1 | [23 empty] | VV | 0
Díl: | 8 | Trubní vedení |  |  |  | 0 |  | 0 |  | 0 |  | 0 |  | 0.2 |  | 0 |  |  |  |  | 10.11 | [6 empty] | DIL
11 | 894432112R00 | Osazení plastové šachty revizní prům.425 mm, Wavin | kus | 2 |  | 0 |  | 0 |  | 0 | 21 | 0 | 0 | 0 | 0 | 0 |  | RTS 24/ II | Indiv | 1.3 | 2.6 |  | Práce | Běžná |  |  |  | POL1_
|  | 1 |  | 1 | [23 empty] | VV | 0
|  | 1 |  | 1 | [23 empty] | VV | 0
12 | 899731111R00 | Vodič signalizační CYY 1,5 mm2 | m | 75 |  | 0 |  | 0 |  | 0 | 21 | 0 | 2e-05 | 0 | 0 | 0 |  | RTS 24/ II | Indiv | 0.034 | 2.55 |  | Práce | Běžná |  |  |  | POL1_
|  | 75 |  | 75 | [23 empty] | VV | 0
13 | 891915OA0 | ZEMNÍ SOUPRAVY DN DO 50MM S POKLOPEM | KUS | 1 |  | 0 |  | 0 |  | 0 | 21 | 0 | 0.14339 | 0.14 | 0 | 0 |  | RTS 24/ II | Indiv | 0.99316 | 0.99 |  | Agregovaná položka | Běžná |  |  |  | POL2_
|  | 1 |  | 1 | [23 empty] | VV | 0
14 | 894431321RBK | Šachta, D 425 mm, dl.šach.roury 2,0 m, přímá dno KG D 160 mm, poklop PP do roury 1,5 t | kus | 2 |  | 0 |  | 0 |  | 0 | 21 | 0 | 0.03059 | 0.06 | 0 | 0 |  | RTS 24/ II | Indiv | 1.9865 | 3.97 |  | Agregovaná položka | Běžná |  |  |  | POL2_
|  | Plastové dno, šachta z korugované trouby, těsnění, rám do šachtové roury, poklop. | [25 empty] | POP
|  | 1 |  | 1 | [23 empty] | VV | 0
|  | 1 |  | 1 | [23 empty] | VV | 0
Díl: | 99 | Staveništní přesun hmot |  |  |  | 0 |  | 0 |  | 0 |  | 0 |  | 0 |  | 0 |  |  |  |  | 17.96 | [6 empty] | DIL
15 | 998011001R00 | Přesun hmot pro budovy zděné výšky do 6 m | t | 21.0744 |  | 0 |  | 0 |  | 0 | 21 | 0 | 0 | 0 | 0 | 0 |  | RTS 24/ II | Indiv | 0.852 | 17.96 |  | Práce | Běžná |  |  |  | POL1_1
Díl: | 721 | Vnitřní kanalizace |  |  |  | 0 |  | 0 |  | 0 |  | 0 |  | 0.21 |  | 0 |  |  |  |  | 36.35 | [6 empty] | DIL
16 | 721176223R00 | Potrubí KG svodné (ležaté) v zemi, D 125 x 3,2 mm, včetně zednických prací | m | 9 |  | 0 |  | 0 |  | 0 | 21 | 0 | 0.00252 | 0.02 | 0 | 0 |  | RTS 24/ II | Indiv | 0.8 | 7.2 |  | Práce | Běžná |  |  |  | POL1_
|  | Potrubí včetně tvarovek. Bez zednických výpomocí. | [25 empty] | POP
|  | 9 |  | 9 | [23 empty] | VV | 0
17 | 721176224R00 | Potrubí KG svodné (ležaté) v zemi, D 160 x 4,0 mm | m | 53 |  | 0 |  | 0 |  | 0 | 21 | 0 | 0.00357 | 0.19 | 0 | 0 |  | RTS 24/ II | Indiv | 0.55 | 29.15 |  | Práce | Běžná |  |  |  | POL1_
|  | Potrubí včetně tvarovek. Bez zednických výpomocí. | [25 empty] | POP
|  | 51 |  | 51 | [23 empty] | VV | 0
|  | kanalizace : 2 |  | 2 | [23 empty] | VV | 0
Díl: | 722 | Vnitřní vodovod |  |  |  | 0 |  | 0 |  | 0 |  | 0 |  | 0.51 |  | 0 |  |  |  |  | 87.56 | [6 empty] | DIL
18 | 722300012RA0 | Vodovod, potrubí PPR - typ 3 Daplen PN 20, D 40 mm | m | 79.5 |  | 0 |  | 0 |  | 0 | 21 | 0 | 0.00617 | 0.49 | 0 | 0 |  | RTS 24/ II | Indiv | 1.0522 | 83.65 |  | Agregovaná položka | Běžná |  |  |  | POL2_
|  | 79,5 |  | 79.5 | [23 empty] | VV | 0
19 | 722300022RA0 | Vodovod, potrubí PPR - typ 3 Daplen PN 16, D 32 mm | m | 4 |  | 0 |  | 0 |  | 0 | 21 | 0 | 0.00579 | 0.02 | 0 | 0 |  | RTS 24/ II | Indiv | 0.97726 | 3.91 |  | Agregovaná položka | Běžná |  |  |  | POL2_
|  | 4 |  | 4 | [23 empty] | VV | 0
Díl: | 723 | Vnitřní plynovod |  |  |  | 0 |  | 0 |  | 0 |  | 0 |  | 0 |  | 0 |  |  |  |  | 0.5 | [6 empty] | DIL
20 | 723235113R00 | Kohout kulový, DN 25 mm | kus | 1 |  | 0 |  | 0 |  | 0 | 21 | 0 | 0.00066 | 0 | 0 | 0 |  | RTS 24/ II | Indiv | 0.227 | 0.23 |  | Práce | Běžná |  |  |  | POL1_
|  | plyn : 1 |  | 1 | [23 empty] | VV | 0
21 | 723235114R00 | Kohout kulový DN 32 mm | kus | 1 |  | 0 |  | 0 |  | 0 | 21 | 0 | 0.00097 | 0 | 0 | 0 |  | RTS 24/ II | Indiv | 0.269 | 0.27 |  | Práce | Běžná |  |  |  | POL1_
|  | plyn : 1 |  | 1 | [23 empty] | VV | 0
Díl: | 734 | Armatury |  |  |  | 0 |  | 0 |  | 0 |  | 0 |  | 0.01 |  | 0 |  |  |  |  | 0.54 | [6 empty] | DIL
22 | 734235124R00 | Kohout kulový,2xvnitřní záv. DN 32 | kus | 2 |  | 0 |  | 0 |  | 0 | 21 | 0 | 0.00068 | 0 | 0 | 0 |  | RTS 24/ II | Indiv | 0.269 | 0.54 |  | Práce | Běžná |  |  |  | POL1_
|  | 2 |  | 2 | [23 empty] | VV | 0
23 | 28613161.AR | Vložka k přechodce PE-ocel | kus | 1 |  | 0 |  | 0 |  | 0 | 21 | 0 | 0 | 0 | 0 | 0 | SPCM | RTS 24/ II | Indiv | 0 | 0 |  | Specifikace | Běžná |  |  |  | POL3_
24 | 28653820R | Redukce d 32/20 | kus | 1 |  | 0 |  | 0 |  | 0 | 21 | 0 | 0.00011 | 0 | 0 | 0 | SPCM | RTS 24/ II | Indiv | 0 | 0 |  | Specifikace | Běžná |  |  |  | POL3_
25 | 42210516R | Ventil zpětný přírubový Z16-117-616 DN 32 | kus | 1 |  | 0 |  | 0 |  | 0 | 21 | 0 | 0.005 | 0.01 | 0 | 0 | SPCM | RTS 24/ II | Indiv | 0 | 0 |  | Specifikace | Běžná |  |  |  | POL3_
|  | 1 |  | 1 | [23 empty] | VV | 0
Díl: | M23 | Montáže potrubí |  |  |  | 0 |  | 0 |  | 0 |  | 0 |  | 0 |  | 0 |  |  |  |  | 9.53 | [6 empty] | DIL
26 | 230180022R00 | Montáž trub z plastických hmot PE, PP, 63 x 5,7 | m | 75 |  | 0 |  | 0 |  | 0 | 21 | 0 | 0 | 0 | 0 | 0 |  | RTS 24/ II | Indiv | 0.127 | 9.53 |  | Práce | Běžná |  |  |  | POL1_
|  | plyn : 75 |  | 75 | [23 empty] | VV | 0
Díl: | M21 | Elektromontáže |  |  |  | 0 |  | 0 |  | 0 |  | 0 |  | 1.64 |  | 0 |  |  |  |  | 0 | [6 empty] | DIL
27 | 210100010RAA1 | Přípojka elektro v zemi ve volném terénu, kabel CYKY 4 x 25 | m | 6 |  | 0 |  | 0 |  | 0 | 21 | 0 | 0.27399 | 1.64 | 0 | 0 |  | Vlastní | Indiv | 0 | 0 |  | Agregovaná položka | Běžná |  |  |  | POL2_
|  | 6 |  | 6 | [23 empty] | VV | 0
[26 empty] | 12 | 21 | DPH
| Celkem |  |  |  |  | 0 | [19 empty] | 0 | 0 | SUM
Poznámky uchazeče k zadání
POPUZIV
END
Note on S6: Jedná se o informaci, zda se jedná o položku, která je do rozpočtu zadána z cenové soustavy RTS, nebo vlastní.
Note on T6: Jedná se o název CÚ, která je zadána u položky rozpočtu

## 002 1 Pol
Položkový rozpočet | [27 empty] | #TypZaznamu#
S: | 050 | Stavební úpravy areálu bývalé sladovny | [25 empty] | STA
O: | 002 | VRN | [22 empty] | STA |  |  | OBJ
R: | 1 | Vedlešjí rozpočtové náklady | [25 empty] | ROZ
P.č. | Číslo položky | Název položky | MJ | Množství | Cena / MJ | Celkem | Dodávka | Dodávka celk. | Montáž | Montáž celk. | DPH | Cena s DPH | Hmotnost / MJ | Hmotnost celk.(t) | Dem. hmotnost / MJ | Dem. hmotnost celk.(t) | Ceník | Cen. soustava / platnost | Cenová úroveň | Nhod / MJ | Nhod celk. | Dodavatel | Typ položky | Stav položky
Díl: | VN | Vedlejší náklady |  |  |  | 0 |  | 0 |  | 0 |  | 0 |  | 0 |  | 0 |  |  |  |  | 0 | [6 empty] | DIL
1 | 005111020R | Vytyčení stavby | Soubor | 1 |  | 0 |  | 0 |  | 0 | 21 | 0 | 0 | 0 | 0 | 0 |  | RTS 24/ II | Indiv | 0 | 0 |  | VRN | Běžná |  |  |  | POL99_8
|  | Geodetické zaměření rohů stavby, stabilizace bodů a sestavení laviček. | [25 empty] | POP
|  | Vyhotovení protokolu o vytyčení stavby se seznamem souřadnic vytyčených bodů a jejich polohopisnými (S-JTSK) a výškopisnými (Bpv) hodnotami. | [25 empty] | POP |  | Vyhotovení protokolu o vytyčení stavby se seznamem souřadnic vytyčených bodů a jejich polohopisnými (S-JTSK) a výškopisnými (Bpv) hodnotami.
2 | 005111021R | Vytyčení inženýrských sítí | Soubor | 1 |  | 0 |  | 0 |  | 0 | 21 | 0 | 0 | 0 | 0 | 0 |  | RTS 24/ II | Indiv | 0 | 0 |  | VRN | Běžná |  |  |  | POL99_8
|  | Zaměření a vytýčení stávajících inženýrských sítí v místě stavby z hlediska jejich ochrany při provádění stavby. | [25 empty] | POP |  | Zaměření a vytýčení stávajících inženýrských sítí v místě stavby z hlediska jejich ochrany při provádění stavby.
3 | 005121010R | Vybudování zařízení staveniště | Soubor | 1 |  | 0 |  | 0 |  | 0 | 21 | 0 | 0 | 0 | 0 | 0 |  | RTS 24/ II | Indiv | 0 | 0 |  | VRN | Běžná |  |  |  | POL99_8
|  | Náklady spojené se zřízením přípojek energií k objektům zařízení staveniště, vybudování případných měřících odběrných míst a zřízení, případná příprava území pro objekty zařízení staveniště a vlastní vybudování objektů zařízení staveniště. | [25 empty] | POP |  | Náklady spojené se zřízením přípojek energií k objektům zařízení staveniště, vybudování případných měřících odběrných míst a zřízení, případná příprava území pro objekty zařízení staveniště a vlastní vybudování objektů zařízení staveniště.
4 | 005121030R | Odstranění zařízení staveniště | Soubor | 1 |  | 0 |  | 0 |  | 0 | 21 | 0 | 0 | 0 | 0 | 0 |  | RTS 24/ II | Indiv | 0 | 0 |  | VRN | Běžná |  |  |  | POL99_8
|  | Odstranění objektů zařízení staveniště včetně přípojek energií a jejich odvoz. Položka zahrnuje i náklady na úpravu povrchů po odstranění zařízení staveniště a úklid ploch, na kterých bylo zařízení staveniště provozováno. | [25 empty] | POP |  | Odstranění objektů zařízení staveniště včetně přípojek energií a jejich odvoz. Položka zahrnuje i náklady na úpravu povrchů po odstranění zařízení staveniště a úklid ploch, na kterých bylo zařízení staveniště provozováno.
5 | 005121020R | Provoz zařízení staveniště | Soubor | 1 |  | 0 |  | 0 |  | 0 | 21 | 0 | 0 | 0 | 0 | 0 |  | RTS 24/ II | Indiv | 0 | 0 |  | VRN | Běžná |  |  |  | POL99_8
|  | Náklady na vybavení objektů zařízení staveniště, ostraha staveniště, náklady na energie spotřebované dodavatelem v rámci provozu zařízení staveniště, náklady na potřebný úklid v prostorách zařízení staveniště, náklady na nutnou údržbu a opravy na objektech zařízení staveniště a na přípojkách energií. | [25 empty] | POP |  | Náklady na vybavení objektů zařízení staveniště, ostraha staveniště, náklady na energie spotřebované dodavatelem v rámci provozu zařízení staveniště, náklady na potřebný úklid v prostorách zařízení staveniště, náklady na nutnou údržbu a opravy na objektech zařízení staveniště a na přípojkách energií.
Díl: | ON | Ostatní náklady |  |  |  | 0 |  | 0 |  | 0 |  | 0 |  | 0 |  | 0 |  |  |  |  | 0 | [6 empty] | DIL
6 | 005211010R | Předání a převzetí staveniště | Soubor | 1 |  | 0 |  | 0 |  | 0 | 21 | 0 | 0 | 0 | 0 | 0 |  | RTS 24/ II | Indiv | 0 | 0 |  | VRN | Běžná |  |  |  | POL99_8
|  | Náklady spojené s účastí zhotovitele na předání a převzetí staveniště. | [25 empty] | POP
7 | 005241010R | Dokumentace skutečného provedení | Soubor | 1 |  | 0 |  | 0 |  | 0 | 21 | 0 | 0 | 0 | 0 | 0 |  | RTS 24/ II | Indiv | 0 | 0 |  | VRN | Běžná |  |  |  | POL99_8
|  | položka obsahuje etapu I i etapu II : 1 |  | 1 | [23 empty] | VV | 0
[26 empty] | 12 | 21 | DPH
| Celkem |  |  |  |  | 0 | [19 empty] | 0 | 0 | SUM
Poznámky uchazeče k zadání
POPUZIV
END
Note on S6: Jedná se o informaci, zda se jedná o položku, která je do rozpočtu zadána z cenové soustavy RTS, nebo vlastní.
Note on T6: Jedná se o název CÚ, která je zadána u položky rozpočtu

## 01 1 Pol
Položkový rozpočet | [27 empty] | #TypZaznamu#
S: | 050 | Stavební úpravy areálu bývalé sladovny | [25 empty] | STA
O: | 01 | SO 01 | [22 empty] | STA |  |  | OBJ
R: | 1 | Bourací práce | [25 empty] | ROZ
P.č. | Číslo položky | Název položky | MJ | Množství | Cena / MJ | Celkem | Dodávka | Dodávka celk. | Montáž | Montáž celk. | DPH | Cena s DPH | Hmotnost / MJ | Hmotnost celk.(t) | Dem. hmotnost / MJ | Dem. hmotnost celk.(t) | Ceník | Cen. soustava / platnost | Cenová úroveň | Nhod / MJ | Nhod celk. | Dodavatel | Typ položky | Stav položky
Díl: | 1 | Zemní práce |  |  |  | 0 |  | 0 |  | 0 |  | 0 |  | 0 |  | 0 |  |  |  |  | 48.16 | [6 empty] | DIL
1 | 122201101R00 | Odkopávky nezapažené v hor. 3 do 100 m3 | m3 | 106.6 |  | 0 |  | 0 |  | 0 | 21 | 0 | 0 | 0 | 0 | 0 |  | RTS 24/ II | Indiv | 0.368 | 39.23 |  | Práce | Běžná |  |  |  | POL1_
|  | odebrání kontaminované zeiny : 220*0,3 |  | 66 | [23 empty] | VV | 0
|  | obkopání základů pro drenáž : (23+23+12)*1*0,7 |  | 40.6 | [23 empty] | VV | 0
2 | 162301101R00 | Vodorovné přemístění výkopku z hor.1-4 do 500 m | m3 | 66 |  | 0 |  | 0 |  | 0 | 21 | 0 | 0 | 0 | 0 | 0 |  | RTS 24/ II | Indiv | 0.011 | 0.73 |  | Práce | Běžná |  |  |  | POL1_
|  | dumper na vývoz zeminy : 220*0,3 |  | 66 | [23 empty] | VV | 0
3 | 174101101R00 | Zásyp jam, rýh, šachet se zhutněním | m3 | 40.6 |  | 0 |  | 0 |  | 0 | 21 | 0 | 0 | 0 | 0 | 0 |  | RTS 24/ II | Indiv | 0.202 | 8.2 |  | Práce | Běžná |  |  |  | POL1_
|  | včetně strojního přemístění materiálu pro zásyp ze vzdálenosti do 10 m od okraje zásypu | [25 empty] | POP
|  | obkopání základů pro drenáž : (23+23+12)*1*0,7 |  | 40.6 | [23 empty] | VV | 0
Díl: | 2 | Základy a zvláštní zakládání |  |  |  | 0 |  | 0 |  | 0 |  | 0 |  | 0 |  | 38.24 |  |  |  |  | 610.66 | [6 empty] | DIL
4 | 289902111R00 | Otlučení nebo odsekání omítek stěn | m2 | 607.02 |  | 0 |  | 0 |  | 0 | 21 | 0 | 0 | 0 | 0.063 | 38.24 |  | RTS 24/ II | Indiv | 1.006 | 610.66 |  | Práce | Běžná |  |  |  | POL1_
|  | Včetně: | [25 empty] | POP
|  | - otlučení staré malty ze zdiva a vyčištění spár, | [25 empty] | POP
|  | - odstranění zbytků malty z líce zdiva ocelovým kartáčem, | [25 empty] | POP
|  | - shrabání a smetení otlučené suti. | [25 empty] | POP
|  | stěny : (21+21+9,1+9,1)*2,1 |  | 126.42 | [23 empty] | VV | 0
|  | sloupy : 4*(1*2,1*4) |  | 33.6 | [23 empty] | VV | 0
|  | strop - + 30% klenba : 190*1,3 |  | 247 | [23 empty] | VV | 0
|  | Mezisoučet |  | 407.02 | [23 empty] | VV | 1
|  | venkovní omítka : (64+66+15+30) |  | 175 | [23 empty] | VV | 0
|  | Mezisoučet |  | 175 | [23 empty] | VV | 1
|  | špalety interier : 25 |  | 25 | [23 empty] | VV | 0
Díl: | 94 | Lešení a stavební výtahy |  |  |  | 0 |  | 0 |  | 0 |  | 0 |  | 1.59 |  | 0 |  |  |  |  | 65 | [6 empty] | DIL
5 | 941955004R00 | Lešení lehké pomocné, výška podlahy do 3,5 m | m2 | 250 |  | 0 |  | 0 |  | 0 | 21 | 0 | 0.00634 | 1.59 | 0 | 0 |  | RTS 24/ II | Indiv | 0.26 | 65 |  | Práce | Běžná |  |  |  | POL1_
|  | 250 |  | 250 | [23 empty] | VV | 0
Díl: | 96 | Bourání konstrukcí |  |  |  | 0 |  | 0 |  | 0 |  | 0 |  | 0.11 |  | 391.83 |  |  |  |  | 912.75 | [6 empty] | DIL
6 | 961044111R00 | Bourání základů z betonu prostého | m3 | 59.1 |  | 0 |  | 0 |  | 0 | 21 | 0 | 0 | 0 | 2 | 118.2 |  | RTS 24/ II | Indiv | 6.436 | 380.37 |  | Práce | Běžná |  |  |  | POL1_
|  | bourání betonové podlahy : 200*0,18 |  | 36 | [23 empty] | VV | 0
|  | bourání koryt : 2*(20*0,75*0,55)+2*(8*0,75*0,55) |  | 23.1 | [23 empty] | VV | 0
7 | 962031113R00 | Bourání příček z cihel pálených plných tl. 65 mm | m2 | 28.84 |  | 0 |  | 0 |  | 0 | 21 | 0 | 0.00067 | 0.02 | 0.184 | 5.31 |  | RTS 24/ II | Indiv | 0.227 | 6.55 |  | Práce | Běžná |  |  |  | POL1_
|  | stěna 1.np : (7,1+3,2)*2,8 |  | 28.84 | [23 empty] | VV | 0
8 | 962032241R00 | Bourání zdiva z cihel pálených na MC | m3 | 56.3596 |  | 0 |  | 0 |  | 0 | 21 | 0 | 0.00128 | 0.07 | 1.95 | 109.9 |  | RTS 24/ II | Indiv | 1.701 | 95.87 |  | Práce | Běžná |  |  |  | POL1_
|  | štítová stěna 15 : ((10,86*5,85)/2)*0,15 |  | 4.76 | [23 empty] | VV | 0
|  | štítová stěna 45 : ((10,86*5,85)/2)*0,45 |  | 14.29 | [23 empty] | VV | 0
|  | rozšíření štítů : 3*(0,6*0,3*4,45) |  | 2.4 | [23 empty] | VV | 0
|  | nadezdívka : (22,205+22,205+10+10)*0,84*0,645 |  | 34.9 | [23 empty] | VV | 0
9 | 965081113R00 | Bourání dlažeb z dlaždic půdních plochy nad 1 m2 | m2 | 224 |  | 0 |  | 0 |  | 0 | 21 | 0 | 0 | 0 | 0.045 | 10.08 |  | RTS 24/ II | Indiv | 0.133 | 29.79 |  | Práce | Běžná |  |  |  | POL1_
|  | 224 |  | 224 | [23 empty] | VV | 0
10 | 965082941R00 | Odstranění násypu tl. nad 20 cm jakékoliv plochy | m3 | 89.6 |  | 0 |  | 0 |  | 0 | 21 | 0 | 0 | 0 | 1.4 | 125.44 |  | RTS 24/ II | Indiv | 0.875 | 78.4 |  | Práce | Běžná |  |  |  | POL1_
|  | 224*0,4 |  | 89.6 | [23 empty] | VV | 0
11 | 968062356R00 | Vybourání oken | m2 | 12.266 |  | 0 |  | 0 |  | 0 | 21 | 0 | 0.00092 | 0.01 | 0.054 | 0.66 |  | RTS 24/ II | Indiv | 0.465 | 5.7 |  | Práce | Běžná |  |  |  | POL1_
|  | okna : 0,9*0,5 |  | 0.45 | [23 empty] | VV | 0
|  | 1.np : 8*(1*1,477) |  | 11.82 | [23 empty] | VV | 0
12 | 968083011R00 | Vybourání dveří | m2 | 12.6795 |  | 0 |  | 0 |  | 0 | 21 | 0 | 0.00117 | 0.01 | 0.034 | 0.43 |  | RTS 24/ II | Indiv | 0.536 | 6.8 |  | Práce | Běžná |  |  |  | POL1_
|  | podkorví : 1,545*2,3+0,8*2+1*2 |  | 7.15 | [23 empty] | VV | 0
|  | 1.np : 1,8*2,07+0,9*2 |  | 5.53 | [23 empty] | VV | 0
13 | 762342811R00 | Demontáž laťování střech, rozteč latí do 22 cm | m2 | 333.35 |  | 0 |  | 0 |  | 0 | 21 | 0 | 0 | 0 | 0.007 | 2.33 |  | RTS 24/ II | Indiv | 0.06 | 20 |  | Práce | Běžná |  |  |  | POL1_
|  | latě : 2*(7,375*22,6) |  | 333.35 | [23 empty] | VV | 0
14 | 762342814R00 | Demontáž dřevěných kontralatí | m2 | 333.35 |  | 0 |  | 0 |  | 0 | 21 | 0 | 0 | 0 | 0.00145 | 0.48 |  | RTS 24/ II | Indiv | 0.04 | 13.33 |  | Práce | Běžná |  |  |  | POL1_
|  | kontra : 2*(7,375*22,6) |  | 333.35 | [23 empty] | VV | 0
15 | 764211495R00 | Demontáž klempířských prvků | m | 61.2 |  | 0 |  | 0 |  | 0 | 21 | 0 | 0 | 0 | 0 | 0 |  | RTS 24/ II | Indiv | 0.24415 | 14.94 |  | Práce | Běžná |  |  |  | POL1_
|  | svody a žlaby : 22,6*2+4*4 |  | 61.2 | [23 empty] | VV | 0
16 | 765312810R00 | Demontáž krytiny dvoudrážkové, na sucho, do suti | m2 | 333.35 |  | 0 |  | 0 |  | 0 | 21 | 0 | 0 | 0 | 0.042 | 14 |  | RTS 24/ II | Indiv | 0.142 | 47.34 |  | Práce | Běžná |  |  |  | POL1_
|  | demontáž krytiny : 2*(7,375*22,6) |  | 333.35 | [23 empty] | VV | 0
17 | 979011321R00 | Montáž a demontáž shozu za 2.NP | kus | 1 |  | 0 |  | 0 |  | 0 | 21 | 0 | 0 | 0 | 0 | 0 |  | RTS 24/ II | Indiv | 8.84 | 8.84 |  | Práce | Běžná |  |  |  | POL1_
|  | 1 |  | 1 | [23 empty] | VV | 0
18 | 979011331R00 | Pronájem shozu (4m) | den | 20 |  | 0 |  | 0 |  | 0 | 21 | 0 | 0 | 0 | 0 | 0 |  | RTS 24/ II | Indiv | 0 | 0 |  | Práce | Běžná |  |  |  | POL1_
|  | 20 |  | 20 | [23 empty] | VV | 0
19 | 762900040RA0 | Demontáž samostatných prvků krovů | m2 | 333.35 |  | 0 |  | 0 |  | 0 | 21 | 0 | 0 | 0 | 0.015 | 5 |  | RTS 24/ II | Indiv | 0.61443 | 204.82 |  | Agregovaná položka | Běžná |  |  |  | POL2_
|  | nosná konstrukce : 2*(7,375*22,6) |  | 333.35 | [23 empty] | VV | 0
Díl: | 783 | Nátěry |  |  |  | 0 |  | 0 |  | 0 |  | 0 |  | 1.21 |  | 0 |  |  |  |  | 101.31 | [6 empty] | DIL
20 | 783108812RT1 | Tryskání minerál. materiálem, stupeň očištění Sa 2 | m2 | 432.02 |  | 0 |  | 0 |  | 0 | 21 | 0 | 0.00279 | 1.21 | 0 | 0 |  | RTS 24/ II | Indiv | 0.2345 | 101.31 |  | Práce | Běžná |  |  |  | POL1_
|  | strop - + 30% klenba : 190*1,3 |  | 247 | [23 empty] | VV | 0
|  | stěny : (21+21+9,1+9,1)*2,1 |  | 126.42 | [23 empty] | VV | 0
|  | sloupy : 4*(1*2,1*4) |  | 33.6 | [23 empty] | VV | 0
|  | špalety interier : 25 |  | 25 | [23 empty] | VV | 0
Díl: | M46 | Zemní práce při montážích |  |  |  | 0 |  | 0 |  | 0 |  | 0 |  | 0 |  | 0 |  |  |  |  | 16.7 | [6 empty] | DIL
21 | 460120061RT1 | Odvoz zeminy odvoz zeminy včetně naložení | m3 | 66 |  | 0 |  | 0 |  | 0 | 21 | 0 | 0 | 0 | 0 | 0 |  | RTS 24/ II | Indiv | 0.253 | 16.7 |  | Práce | Běžná |  |  |  | POL1_
|  | 66 |  | 66 | [23 empty] | VV | 0
Díl: | D96 | Přesuny suti a vybouraných hmot |  |  |  | 0 |  | 0 |  | 0 |  | 0 |  | 0 |  | 0 |  |  |  |  | 1205.95 | [6 empty] | DIL
22 | 979095311R00 | Naložení a složení vybouraných hmot/konstrukcí | t | 425.0811 |  | 0 |  | 0 |  | 0 | 21 | 0 | 0 | 0 | 0 | 0 |  | RTS 24/ II | Indiv | 1.797 | 763.87 |  | Práce | Běžná |  |  |  | POL1_9
23 | 979011311RT1 | Svislá doprava suti a vybouraných hmot | t | 425.0811 |  | 0 |  | 0 |  | 0 | 21 | 0 | 0 | 0 | 0 | 0 |  | RTS 24/ II | Indiv | 0.55 | 233.79 |  | Práce | Běžná |  |  |  | POL1_9
24 | 979081111R00 | Odvoz suti a vybour. hmot na skládku | t | 425.0811 |  | 0 |  | 0 |  | 0 | 21 | 0 | 0 | 0 | 0 | 0 |  | RTS 24/ II | Indiv | 0.49 | 208.29 |  | Práce | Běžná |  |  |  | POL1_9
25 | 979990107R00 | Poplatek za uložení suti - směs betonu, cihel, dřeva, skupina odpadu 170904 | t | 425.0811 |  | 0 |  | 0 |  | 0 | 21 | 0 | 0 | 0 | 0 | 0 |  | RTS 24/ II | Indiv | 0 | 0 |  | Práce | Běžná |  |  |  | POL1_9
|  | kategorie 17 09 04 smíšené stavební a demoliční odpady | [25 empty] | POP
Díl: | VN | Vedlejší náklady |  |  |  | 0 |  | 0 |  | 0 |  | 0 |  | 0 |  | 0 |  |  |  |  | 0 | [6 empty] | DIL
26 | 005124010R | Koordinační činnost | Soubor | 1 |  | 0 |  | 0 |  | 0 | 21 | 0 | 0 | 0 | 0 | 0 |  | RTS 24/ II | Indiv | 0 | 0 |  | VRN | Běžná |  |  |  | POL99_8
|  | Koordinace stavebních a technologických dodávek stavby. | [25 empty] | POP
[26 empty] | 12 | 21 | DPH
| Celkem |  |  |  |  | 0 | [19 empty] | 0 | 0 | SUM
Poznámky uchazeče k zadání
POPUZIV
END
Note on S6: Jedná se o informaci, zda se jedná o položku, která je do rozpočtu zadána z cenové soustavy RTS, nebo vlastní.
Note on T6: Jedná se o název CÚ, která je zadána u položky rozpočtu

## 01 2 Pol
Položkový rozpočet | [27 empty] | #TypZaznamu#
S: | 050 | Stavební úpravy areálu bývalé sladovny | [25 empty] | STA
O: | 01 | SO 01 | [22 empty] | STA |  |  | OBJ
R: | 2 | Nové konsturkce | [25 empty] | ROZ
P.č. | Číslo položky | Název položky | MJ | Množství | Cena / MJ | Celkem | Dodávka | Dodávka celk. | Montáž | Montáž celk. | DPH | Cena s DPH | Hmotnost / MJ | Hmotnost celk.(t) | Dem. hmotnost / MJ | Dem. hmotnost celk.(t) | Ceník | Cen. soustava / platnost | Cenová úroveň | Nhod / MJ | Nhod celk. | Dodavatel | Typ položky | Stav položky
Díl: | 2 | Základy a zvláštní zakládání |  |  |  | 0 |  | 0 |  | 0 |  | 0 |  | 227.12 |  | 0 |  |  |  |  | 552.63 | [6 empty] | DIL
1 | 212532111R00 | Lože drenáže z kameniva hrub.drceného,16-32 mm | m3 | 8.48 |  | 0 |  | 0 |  | 0 | 21 | 0 | 1.63 | 13.82 | 0 | 0 |  | RTS 24/ II | Indiv | 1.584 | 13.43 |  | Práce | Běžná |  |  |  | POL1_
|  | Včetně vyčištění dna rýh. | [25 empty] | POP
|  | přidání kameniva : 53*0,4*0,4 |  | 8.48 | [23 empty] | VV | 0
2 | 273321321R00 | Železobeton základových desek C 20/25 | m3 | 27.2475 |  | 0 |  | 0 |  | 0 | 21 | 0 | 2.525 | 68.8 | 0 | 0 |  | RTS 24/ II | Indiv | 0.48 | 13.08 |  | Práce | Běžná |  |  |  | POL1_
|  | deska : 173*0,15 |  | 25.95 | [23 empty] | VV | 0
|  | Koeficient : 0,05 |  | 1.3 | [23 empty] | VV | 4
3 | 273351215R00 | Bednění stěn základových desek - zřízení | m2 | 20.75 |  | 0 |  | 0 |  | 0 | 21 | 0 | 0.0392 | 0.81 | 0 | 0 |  | RTS 24/ II | Indiv | 1.6 | 33.2 |  | Práce | Běžná |  |  |  | POL1_
|  | bednění desky : (20+20+9+9)*0,25+(4*4)*0,25+9*0,25 |  | 20.75 | [23 empty] | VV | 0
4 | 273351216R00 | Bednění stěn základových desek - odstranění | m2 | 20.75 |  | 0 |  | 0 |  | 0 | 21 | 0 | 0 | 0 | 0 | 0 |  | RTS 24/ II | Indiv | 0.32 | 6.64 |  | Práce | Běžná |  |  |  | POL1_
|  | Včetně očištění, vytřídění a uložení bednicího materiálu. | [25 empty] | POP
|  | bednění desky : (20+20+9+9)*0,25+(4*4)*0,25+9*0,25 |  | 20.75 | [23 empty] | VV | 0
5 | 273361921RT9 | Výztuž základových desek ze svařovaných sítí KY 80, drát d 8,0 mm, oko 150 x 150 mm | t | 1.2539 |  | 0 |  | 0 |  | 0 | 21 | 0 | 1.0737 | 1.35 | 0 | 0 |  | RTS 24/ II | Indiv | 15.231 | 19.1 |  | Práce | Běžná |  |  |  | POL1_
|  | karisíť deska : 172*5,4*1,35*0,001 |  | 1.25 | [23 empty] | VV | 0
6 | 281606114R00 | Beztlaková chem.injektáž zdiva cihlového tl. 90 cm | m | 65.8 |  | 0 |  | 0 |  | 0 | 21 | 0 | 0.0227 | 1.49 | 0 | 0 |  | RTS 24/ II | Indiv | 5.93 | 390.19 |  | Práce | Běžná |  |  |  | POL1_
|  | 22+22+10,9+10,9 |  | 65.8 | [23 empty] | VV | 0
7 | 289971212R00 | Zřízení vrstvy z geotextilie sklon do 1:5 š.do 6 m | m2 | 172 |  | 0 |  | 0 |  | 0 | 21 | 0 | 3e-05 | 0.01 | 0 | 0 |  | RTS 24/ II | Indiv | 0.031 | 5.33 |  | Práce | Běžná |  |  |  | POL1_
|  | 172 |  | 172 | [23 empty] | VV | 0
8 | 564831111RT4 | Podklad ze štěrkodrti po zhutnění tloušťky 10 cm štěrkodrť frakce 0-63 mm | m2 | 173 |  | 0 |  | 0 |  | 0 | 21 | 0 | 0.23 | 39.79 | 0 | 0 |  | RTS 24/ II | Indiv | 0.023 | 3.98 |  | Práce | Běžná |  |  |  | POL1_
|  | 173 |  | 173 | [23 empty] | VV | 0
9 | 564861111RT2 | Podklad ze štěrkodrti po zhutnění tloušťky 20 cm štěrkodrť frakce 0-32 mm | m2 | 173 |  | 0 |  | 0 |  | 0 | 21 | 0 | 0.46 | 79.58 | 0 | 0 |  | RTS 24/ II | Indiv | 0.029 | 5.02 |  | Práce | Běžná |  |  |  | POL1_
|  | 173 |  | 173 | [23 empty] | VV | 0
10 | 631319291R00 | Úprava (zdrsnění) čerstvého betonového povrchu ocelovým kartáčem | m2 | 175 |  | 0 |  | 0 |  | 0 | 21 | 0 | 0 | 0 | 0 | 0 |  | RTS 24/ II | Indiv | 0.095 | 16.63 |  | Práce | Běžná |  |  |  | POL1_
|  | 175 |  | 175 | [23 empty] | VV | 0
11 | 631317210R00 | Řezání dilatační spáry hl. 0-100 mm, železobeton | m | 62 |  | 0 |  | 0 |  | 0 | 21 | 0 | 0 | 0 | 0 | 0 |  | RTS 24/ II | Indiv | 0.073 | 4.53 |  | Práce | Běžná |  |  |  | POL1_
|  | odhad : 20+4*8,5+8 |  | 62 | [23 empty] | VV | 0
12 | 212850003RA0 | Drenáž podél základu objektu z dren. trub d 160 mm | m | 53 |  | 0 |  | 0 |  | 0 | 21 | 0 | 0.4039 | 21.41 | 0 | 0 |  | RTS 24/ II | Indiv | 0.78306 | 41.5 |  | Agregovaná položka | Běžná |  |  |  | POL2_
|  | 22+22+9 |  | 53 | [23 empty] | VV | 0
13 | 69365042R | Geotextilie netkaná GEO RPES 300 g/m2 | m2 | 189.2 |  | 0 |  | 0 |  | 0 | 21 | 0 | 0.0003 | 0.06 | 0 | 0 | SPCM | RTS 24/ II | Indiv | 0 | 0 |  | Specifikace | Běžná |  |  |  | POL3_
|  | 172 |  | 172 | [23 empty] | VV | 0
|  | Koeficient : 0,1 |  | 17.2 | [23 empty] | VV | 4
Díl: | 3 | Svislé a kompletní konstrukce |  |  |  | 0 |  | 0 |  | 0 |  | 0 |  | 29.13 |  | 0 |  |  |  |  | 141.98 | [6 empty] | DIL
14 | 311271177R00 | Zdivo z tvárnic pórobetonových tl. 300 mm | m2 | 44.6428 |  | 0 |  | 0 |  | 0 | 21 | 0 | 0.18063 | 8.06 | 0 | 0 |  | RTS 24/ II | Indiv | 0.67 | 29.91 |  | Práce | Běžná |  |  |  | POL1_
|  | středová 300 : 22,8*0,476 |  | 10.85 | [23 empty] | VV | 0
|  | štít : (10,9*6,2)/2 |  | 33.79 | [23 empty] | VV | 0
15 | 311271182R00 | Zdivo z tvárnic pórobetonových tl. 450 mm | m2 | 106.076 |  | 0 |  | 0 |  | 0 | 21 | 0 | 0.14704 | 15.6 | 0 | 0 |  | RTS 24/ II | Indiv | 0.805 | 85.39 |  | Práce | Běžná |  |  |  | POL1_
|  | nadezdívka 450 : (22,8+22,8+10+10)*0,68 |  | 44.61 | [23 empty] | VV | 0
|  | nadezdívka 450 : (22,8+22,8+10+10)*0,505 |  | 33.13 | [23 empty] | VV | 0
|  | štít : (10,9*5,2)/2 |  | 28.34 | [23 empty] | VV | 0
16 | 342255028RT1 | Příčky z pórobetonu tl. 150 mm | m2 | 48.08 |  | 0 |  | 0 |  | 0 | 21 | 0 | 0.11313 | 5.44 | 0 | 0 |  | RTS 24/ II | Indiv | 0.55489 | 26.68 |  | Práce | Běžná |  |  |  | POL1_
|  | příčky 2.np : 3,6*4,8+2*(5,5*2,8) |  | 48.08 | [23 empty] | VV | 0
17 | 59321898R | Překlad pórobetonový 100-1250 nenosný, 1250 x 100 x 249 mm, včětně uložení | kus | 1 |  | 0 |  | 0 |  | 0 | 21 | 0 | 0.026 | 0.03 | 0 | 0 | SPCM | RTS 24/ II | Indiv | 0 | 0 |  | Specifikace | Běžná |  |  |  | POL3_
|  | 1 |  | 1 | [23 empty] | VV | 0
Díl: | 4 | Vodorovné konstrukce |  |  |  | 0 |  | 0 |  | 0 |  | 0 |  | 170.13 |  | 0 |  |  |  |  | 405.84 | [6 empty] | DIL
18 | 411323434R00 | Klenby, skořepiny ze železobetonu C 25/30 | m3 | 53.2224 |  | 0 |  | 0 |  | 0 | 21 | 0 | 2.5252 | 134.4 | 0 | 0 |  | RTS 24/ II | Indiv | 1.476 | 78.56 |  | Práce | Běžná |  |  |  | POL1_
|  | sarkofák : 2,24*22 |  | 49.28 | [23 empty] | VV | 0
|  | Koeficient : 0,08 |  | 3.94 | [23 empty] | VV | 4
19 | 411363021R00 | Výztuž kleneb svařovanou sítí Kari | t | 2.6966 |  | 0 |  | 0 |  | 0 | 21 | 0 | 1.1047 | 2.98 | 0 | 0 |  | RTS 24/ II | Indiv | 15.211 | 41.02 |  | Práce | Běžná |  |  |  | POL1_
|  | kari 8 drát oko 100x100 : (250*7,99)*1,35*0,001 |  | 2.7 | [23 empty] | VV | 0
20 | 440351233R00 | Příplatek k podpěrné konstrukci do 10 kPa - zřízení | m2 | 160 |  | 0 |  | 0 |  | 0 | 21 | 0 | 0.00308 | 0.49 | 0 | 0 |  | RTS 24/ II | Indiv | 0.183 | 29.28 |  | Práce | Běžná |  |  |  | POL1_
|  | 160 |  | 160 | [23 empty] | VV | 0
21 | 440351234R00 | Příplatek k podpěrné konstrukci do 10 kPa - odstranění | m2 | 160 |  | 0 |  | 0 |  | 0 | 21 | 0 | 0 | 0 | 0 | 0 |  | RTS 24/ II | Indiv | 0.218 | 34.88 |  | Práce | Běžná |  |  |  | POL1_
|  | 160 |  | 160 | [23 empty] | VV | 0
22 | 417320035RAA | Ztužující věnec ŽB beton C 20/25, 30 x 25 cm bednění, výztuž 90 kg/m3 | m | 22.5 |  | 0 |  | 0 |  | 0 | 21 | 0 | 0.17756 | 4 | 0 | 0 |  | RTS 24/ II | Indiv | 1.3146 | 29.58 |  | Agregovaná položka | Běžná |  |  |  | POL2_
|  | věnec 30 : 8+4,5+5+5 |  | 22.5 | [23 empty] | VV | 0
23 | 417320041RAA | Ztužující věnec ŽB beton C 25/30, 45 x 25 cm bednění, výztuž 90 kg/m3 | m | 19.5 |  | 0 |  | 0 |  | 0 | 21 | 0 | 0.2344 | 4.57 | 0 | 0 |  | RTS 24/ II | Indiv | 1.4418 | 28.11 |  | Agregovaná položka | Běžná |  |  |  | POL2_
|  | štítová stěna 45 : 6+2,5+5,5+5,5 |  | 19.5 | [23 empty] | VV | 0
24 | 417320042RAA | Ztužující věnec ŽB beton C 25/30, 45 x 30 cm bednění, výztuž 90 kg/m3 | m | 65 |  | 0 |  | 0 |  | 0 | 21 | 0 | 0.35042 | 22.78 | 0 | 0 |  | RTS 24/ II | Indiv | 2.0072 | 130.47 |  | Agregovaná položka | Běžná |  |  |  | POL2_
|  | věnec na pórobetonu : 22,5+22,5+10+10 |  | 65 | [23 empty] | VV | 0
25 | 434200001RA0 | Schodiště z oceli včetně zábradlí a nátěrů | m DVČ | 6.5 |  | 0 |  | 0 |  | 0 | 21 | 0 | 0.13964 | 0.91 | 0 | 0 |  | RTS 24/ II | Indiv | 5.2213 | 33.94 |  | Agregovaná položka | Běžná |  |  |  | POL2_
|  | Výroba a osazení podesty a schodišťového ramene se stupni svařováním, výroba a osazení ocelového zábradlí z trubek, nátěr ocelové konstrukce základní + 2x email. | [25 empty] | POP |  | Výroba a osazení podesty a schodišťového ramene se stupni svařováním, výroba a osazení ocelového zábradlí z trubek, nátěr ocelové konstrukce základní + 2x email.
Díl: | 61 | Úpravy povrchů vnitřní |  |  |  | 0 |  | 0 |  | 0 |  | 0 |  | 8.99 |  | 0 |  |  |  |  | 930.67 | [6 empty] | DIL
26 | 612474450R00 | Omítka stěn vnitřní tenkovrstvá sádrová - štuk | m2 | 96 |  | 0 |  | 0 |  | 0 | 21 | 0 | 0.00598 | 0.57 | 0 | 0 |  | RTS 24/ II | Indiv | 0.325 | 31.2 |  | Práce | Běžná |  |  |  | POL1_
|  | příčka 2.np : 48+48 |  | 96 | [23 empty] | VV | 0
27 | 627452931R00 | Spárování starého zdiva cihelného do hl. 5 cm | m2 | 432.02 |  | 0 |  | 0 |  | 0 | 21 | 0 | 0.01949 | 8.42 | 0 | 0 |  | RTS 24/ II | Indiv | 2.082 | 899.47 |  | Práce | Běžná |  |  |  | POL1_
|  | strop - + 30% klenba : 190*1,3 |  | 247 | [23 empty] | VV | 0
|  | stěny : (21+21+9,1+9,1)*2,1 |  | 126.42 | [23 empty] | VV | 0
|  | sloupy : 4*(1*2,1*4) |  | 33.6 | [23 empty] | VV | 0
|  | špalety interier : 25 |  | 25 | [23 empty] | VV | 0
Díl: | 62 | Úpravy povrchů vnější |  |  |  | 0 |  | 0 |  | 0 |  | 0 |  | 11.41 |  | 0 |  |  |  |  | 334.57 | [6 empty] | DIL
28 | 622412312RT1 | Nátěr stěn vnějších slož.1-2 , | m2 | 355 |  | 0 |  | 0 |  | 0 | 21 | 0 | 0.00053 | 0.19 | 0 | 0 |  | RTS 24/ II | Indiv | 0.21 | 74.55 |  | Práce | Běžná |  |  |  | POL1_
|  | včetně penetrace podkladu | [25 empty] | POP
|  | 92+100+88+55 |  | 335 | [23 empty] | VV | 0
|  | špalety : 20 |  | 20 | [23 empty] | VV | 0
29 | 622434113RT1 | Omítkový sanační systém, vnější, třívrstvý sanační postřik, jádrová sanační omítka, štuková sananční omítka | m2 | 355 |  | 0 |  | 0 |  | 0 | 21 | 0 | 0.0316 | 11.22 | 0 | 0 |  | RTS 24/ II | Indiv | 0.73244 | 260.02 |  | Práce | Běžná |  |  |  | POL1_
|  | plocha : 92+100+88+55 |  | 335 | [23 empty] | VV | 0
|  | špalety : 20 |  | 20 | [23 empty] | VV | 0
Díl: | 63 | Podlahy a podlahové konstrukce |  |  |  | 0 |  | 0 |  | 0 |  | 0 |  | 101.41 |  | 0 |  |  |  |  | 71.8 | [6 empty] | DIL
30 | 317323000R00 | Uložení betonu | m3 | 53.613 |  | 0 |  | 0 |  | 0 | 21 | 0 | 1e-05 | 0 | 0 | 0 |  | RTS 24/ II | Indiv | 1.241 | 66.53 |  | Práce | Běžná |  |  |  | POL1_
|  | beton lehčený : 2,3*22,2 |  | 51.06 | [23 empty] | VV | 0
|  | Koeficient : 0,05 |  | 2.55 | [23 empty] | VV | 4
31 | 639571215R00 | Kačírek pro vzduchový kanálek | m2 | 19.5 |  | 0 |  | 0 |  | 0 | 21 | 0 | 0.252 | 4.91 | 0 | 0 |  | RTS 24/ II | Indiv | 0.27 | 5.27 |  | Práce | Běžná |  |  |  | POL1_
|  | (22+22+9+9+16)*0,25 |  | 19.5 | [23 empty] | VV | 0
32 | 58931851R | Beton lehký s Liaporem LC 30/33 - XC4, XF4 - Dmax 8 mm - S5 - D 1,8 | m3 | 53.613 |  | 0 |  | 0 |  | 0 | 21 | 0 | 1.8 | 96.5 | 0 | 0 | SPCM | RTS 24/ II | Indiv | 0 | 0 |  | Specifikace | Běžná |  |  |  | POL3_
|  | beton lehčený : 2,3*22,2 |  | 51.06 | [23 empty] | VV | 0
|  | Koeficient : 0,05 |  | 2.55 | [23 empty] | VV | 4
Díl: | 64 | Výplně otvorů |  |  |  | 0 |  | 0 |  | 0 |  | 0 |  | 0.15 |  | 0 |  |  |  |  | 4.68 | [6 empty] | DIL
33 | 641212OA0 | OKNA KOMPLETNÍ S OCEL RÁMEM JEDNODUCHÁ DVOUKŘÍDLÁ | M2 | 12.54 |  | 0 |  | 0 |  | 0 | 21 | 0 | 0 | 0 | 0 | 0 |  | RTS 24/ II | Indiv | 0 | 0 |  | Agregovaná položka | Běžná |  |  |  | POL2_
|  | 1000x1500 : 5*(1*1,5) |  | 7.5 | [23 empty] | VV | 0
|  | 1200x1400 : 3*(1,2*1,4) |  | 5.04 | [23 empty] | VV | 0
34 | 642232OA0 | DVEŘE KOMPLETNÍ S OCEL ZÁRUBNÍ KOVOVÉ DVOUKŘÍDLÉ | M2 | 9.1265 |  | 0 |  | 0 |  | 0 | 21 | 0 | 0 | 0 | 0 | 0 |  | RTS 24/ II | Indiv | 0 | 0 |  | Agregovaná položka | Běžná |  |  |  | POL2_
|  | 2,3*1,545 |  | 3.55 | [23 empty] | VV | 0
|  | 1*2,02 |  | 2.02 | [23 empty] | VV | 0
|  | 1,7*2,09 |  | 3.55 | [23 empty] | VV | 0
35 | 642940016RAA | Dveře jednokřídlové 90/197, překlad, zárubeň, práh dřevěné hladké plné | kus | 1 |  | 0 |  | 0 |  | 0 | 21 | 0 | 0.14534 | 0.15 | 0 | 0 |  | RTS 24/ II | Indiv | 4.6797 | 4.68 |  | Agregovaná položka | Běžná |  |  |  | POL2_
|  | 1 |  | 1 | [23 empty] | VV | 0
Díl: | 94 | Lešení a stavební výtahy |  |  |  | 0 |  | 0 |  | 0 |  | 0 |  | 8.97 |  | 0 |  |  |  |  | 196.88 | [6 empty] | DIL
36 | 941941191R00 | Příplatek za každý měsíc použití lešení | m2 | 680 |  | 0 |  | 0 |  | 0 | 21 | 0 | 0.00093 | 0.63 | 0 | 0 |  | RTS 24/ II | Indiv | 0.006 | 4.08 |  | Práce | Běžná |  |  |  | POL1_
|  | 2. měsíc : 340 |  | 340 | [23 empty] | VV | 0
|  | 3. měsíc : 340 |  | 340 | [23 empty] | VV | 0
37 | 941955004R00 | Lešení lehké pomocné, výška podlahy do 3,5 m | m2 | 330 |  | 0 |  | 0 |  | 0 | 21 | 0 | 0.00634 | 2.09 | 0 | 0 |  | RTS 24/ II | Indiv | 0.26 | 85.8 |  | Práce | Běžná |  |  |  | POL1_
|  | otlučení omítek interier : 210 |  | 210 | [23 empty] | VV | 0
|  | nátěr cihel : 120 |  | 120 | [23 empty] | VV | 0
38 | 944944011R00 | Montáž ochranné sítě z umělých vláken | m2 | 340 |  | 0 |  | 0 |  | 0 | 21 | 0 | 0 | 0 | 0 | 0 |  | RTS 24/ II | Indiv | 0.0303 | 10.3 |  | Práce | Běžná |  |  |  | POL1_
|  | 340 |  | 340 | [23 empty] | VV | 0
39 | 944944081R00 | Demontáž ochranné sítě z umělých vláken | m2 | 340 |  | 0 |  | 0 |  | 0 | 21 | 0 | 0 | 0 | 0 | 0 |  | RTS 24/ II | Indiv | 0.018 | 6.12 |  | Práce | Běžná |  |  |  | POL1_
|  | 340 |  | 340 | [23 empty] | VV | 0
40 | 941940031RAA | Lešení lehké fasádní, š. 1 m, výška do 10 m montáž, demontáž, doprava, pronájem 1 měsíc | m2 | 340 |  | 0 |  | 0 |  | 0 | 21 | 0 | 0.01838 | 6.25 | 0 | 0 |  | RTS 24/ II | Indiv | 0.26642 | 90.58 |  | Agregovaná položka | Běžná |  |  |  | POL2_
|  | lešení : 340 |  | 340 | [23 empty] | VV | 0
Díl: | 95 | Dokončovací konstrukce na pozemních stavbách |  |  |  | 0 |  | 0 |  | 0 |  | 0 |  | 22.86 |  | 0 |  |  |  |  | 683.48 | [6 empty] | DIL
41 | 952901111R00 | Vyčištění budov o výšce podlaží do 4 m | m2 | 400 |  | 0 |  | 0 |  | 0 | 21 | 0 | 4e-05 | 0.02 | 0 | 0 |  | RTS 24/ II | Indiv | 0.308 | 123.2 |  | Práce | Běžná |  |  |  | POL1_
|  | 200 |  | 200 | [23 empty] | VV | 0
|  | 200 |  | 200 | [23 empty] | VV | 0
42 | 950200010RA0 | Střecha sedlová - krov, krytina pálená | m2 | 247 |  | 0 |  | 0 |  | 0 | 21 | 0 | 0.09245 | 22.84 | 0 | 0 |  | RTS 24/ II | Indiv | 2.2683 | 560.28 |  | Agregovaná položka | Běžná |  |  |  | POL2_
|  | 247 |  | 247 | [23 empty] | VV | 0
Díl: | 99 | Staveništní přesun hmot |  |  |  | 0 |  | 0 |  | 0 |  | 0 |  | 0 |  | 0 |  |  |  |  | 152.66 | [6 empty] | DIL
43 | 998011002R00 | Přesun hmot pro budovy zděné výšky do 12 m | t | 497.2626 |  | 0 |  | 0 |  | 0 | 21 | 0 | 0 | 0 | 0 | 0 |  | RTS 24/ II | Indiv | 0.307 | 152.66 |  | Práce | Běžná |  |  |  | POL1_1
Díl: | 711 | Izolace proti vodě |  |  |  | 0 |  | 0 |  | 0 |  | 0 |  | 0.28 |  | 0 |  |  |  |  | 28.91 | [6 empty] | DIL
44 | 711132311R00 | Provedení izolace nopovou fólií na ploše svislé, včetně uchycení a těsnění | m2 | 47.7 |  | 0 |  | 0 |  | 0 | 21 | 0 | 0.0001 | 0 | 0 | 0 |  | RTS 24/ II | Indiv | 0.34 | 16.22 |  | Práce | Běžná |  |  |  | POL1_
|  | (22+22+9)*0,9 |  | 47.7 | [23 empty] | VV | 0
45 | 711142559RY1 | Provedení izolace proti vlhkosti na ploše svislé, asfaltovými pásy přitavením 1 vrstva - včetně dod. asfalt. pásu | m2 | 47.7 |  | 0 |  | 0 |  | 0 | 21 | 0 | 0.00586 | 0.28 | 0 | 0 |  | RTS 24/ II | Indiv | 0.266 | 12.69 |  | Práce | Běžná |  |  |  | POL1_
|  | (22+22+9)*0,9 |  | 47.7 | [23 empty] | VV | 0
Díl: | 728 | Vzduchotechnika |  |  |  | 0 |  | 0 |  | 0 |  | 0 |  | 0 |  | 0 |  |  |  |  | 0 | [6 empty] | DIL
46 | 429148037R | Ventilátor axiální, montáž do okna | kus | 5 |  | 0 |  | 0 |  | 0 | 21 | 0 | 0.00093 | 0 | 0 | 0 | SPCM | RTS 24/ II | Indiv | 0 | 0 |  | Specifikace | Běžná |  |  |  | POL3_
Díl: | 762 | Konstrukce tesařské |  |  |  | 0 |  | 0 |  | 0 |  | 0 |  | 0.51 |  | 0 |  |  |  |  | 22.79 | [6 empty] | DIL
47 | 76221OA0 | SCHODIŠTĚ DŘEVĚNÁ | M3 | 0.6 |  | 0 |  | 0 |  | 0 | 21 | 0 | 0.84216 | 0.51 | 0 | 0 |  | RTS 24/ II | Indiv | 37.9851 | 22.79 |  | Agregovaná položka | Běžná |  |  |  | POL2_
|  | 0,6 |  | 0.6 | [23 empty] | VV | 0
Díl: | 763 | Dřevostavby |  |  |  | 0 |  | 0 |  | 0 |  | 0 |  | 6.33 |  | 0 |  |  |  |  | 92.8 | [6 empty] | DIL
48 | 763614231RT1 | Montáž podlahy z desek nad tl.18 mm, na sraz, šroubov. bez dodávky desek | m2 | 400 |  | 0 |  | 0 |  | 0 | 21 | 0 | 8e-05 | 0.03 | 0 | 0 |  | RTS 24/ II | Indiv | 0.232 | 92.8 |  | Práce | Běžná |  |  |  | POL1_
|  | 2*200 |  | 400 | [23 empty] | VV | 0
49 | 60726123R | Deska dřevoštěpková OSB 3, tl. 25 mm | m2 | 420 |  | 0 |  | 0 |  | 0 | 21 | 0 | 0.015 | 6.3 | 0 | 0 | SPCM | RTS 24/ II | Indiv | 0 | 0 |  | Specifikace | Běžná |  |  |  | POL3_
|  | 2 x osb : 2*200 |  | 400 | [23 empty] | VV | 0
|  | Koeficient : 0,05 |  | 20 | [23 empty] | VV | 4
Díl: | 764 | Konstrukce klempířské |  |  |  | 0 |  | 0 |  | 0 |  | 0 |  | 0.3 |  | 0 |  |  |  |  | 62.37 | [6 empty] | DIL
50 | 764252605R00 | Žlab podokapní půlkulatý TiZn rš. 400 mm | m | 45 |  | 0 |  | 0 |  | 0 | 21 | 0 | 0.00328 | 0.15 | 0 | 0 |  | RTS 24/ II | Indiv | 0.479 | 21.56 |  | Práce | Běžná |  |  |  | POL1_
|  | včetně dilatace a spojovacích prostředků. | [25 empty] | POP
|  | 22,5+22,5 |  | 45 | [23 empty] | VV | 0
51 | 764252635R00 | Čelo žlabu půlkulatého TiZn rš.400 mm | kus | 4 |  | 0 |  | 0 |  | 0 | 21 | 0 | 0.00033 | 0 | 0 | 0 |  | RTS 24/ II | Indiv | 0.396 | 1.58 |  | Práce | Běžná |  |  |  | POL1_
|  | včetně spojovacích prostředků. | [25 empty] | POP
|  | 4 |  | 4 | [23 empty] | VV | 0
52 | 764259618R00 | Kotlík závěsný TiZn půlkulatý,400/120 mm | kus | 5 |  | 0 |  | 0 |  | 0 | 21 | 0 | 0.00073 | 0 | 0 | 0 |  | RTS 24/ II | Indiv | 0.238 | 1.19 |  | Práce | Běžná |  |  |  | POL1_
|  | 5 |  | 5 | [23 empty] | VV | 0
53 | 764292651R00 | Lemování TiZn ,napojení na stěnu jednodíl | m | 15 |  | 0 |  | 0 |  | 0 | 21 | 0 | 0.00267 | 0.04 | 0 | 0 |  | RTS 24/ II | Indiv | 0.893 | 13.4 |  | Práce | Běžná |  |  |  | POL1_
|  | 15 |  | 15 | [23 empty] | VV | 0
54 | 764511680R00 | Oplechování parapetů TiZn, rš. 670 mm | m | 12.6 |  | 0 |  | 0 |  | 0 | 21 | 0 | 0.00551 | 0.07 | 0 | 0 |  | RTS 24/ II | Indiv | 1.319 | 16.62 |  | Práce | Běžná |  |  |  | POL1_
|  | 3*1,2+5+4 |  | 12.6 | [23 empty] | VV | 0
55 | 764551604R00 | Svod z Ti Zn , kruhový, D 120 mm | m | 22 |  | 0 |  | 0 |  | 0 | 21 | 0 | 0.00203 | 0.04 | 0 | 0 |  | RTS 24/ II | Indiv | 0.36455 | 8.02 |  | Práce | Běžná |  |  |  | POL1_
|  | včetně objímek a spojovacího materiálu. | [25 empty] | POP
|  | 5,3+4+3,2+3+6,5 |  | 22 | [23 empty] | VV | 0
Díl: | 771 | Podlahy z dlaždic a obklady |  |  |  | 0 |  | 0 |  | 0 |  | 0 |  | 0.29 |  | 0 |  |  |  |  | 7.39 | [6 empty] | DIL
56 | 771100020RAA | Vyrovnání podkladu samoniv.hmotou v int. nivelační hmota tl. 10 mm, penetrace | m2 | 18 |  | 0 |  | 0 |  | 0 | 21 | 0 | 0.0161 | 0.29 | 0 | 0 |  | RTS 24/ II | Indiv | 0.41037 | 7.39 |  | Agregovaná položka | Běžná |  |  |  | POL2_
|  | 204 : 18 |  | 18 | [23 empty] | VV | 0
Díl: | 783 | Nátěry |  |  |  | 0 |  | 0 |  | 0 |  | 0 |  | 0.18 |  | 0 |  |  |  |  | 38.88 | [6 empty] | DIL
57 | 783897111R00 | Penetrace bet. povrchů vodoodpudivá 1x | m2 | 432.02 |  | 0 |  | 0 |  | 0 | 21 | 0 | 0.00042 | 0.18 | 0 | 0 |  | RTS 24/ II | Indiv | 0.09 | 38.88 |  | Práce | Běžná |  |  |  | POL1_
|  | strop - + 30% klenba : 190*1,3 |  | 247 | [23 empty] | VV | 0
|  | stěny : (21+21+9,1+9,1)*2,1 |  | 126.42 | [23 empty] | VV | 0
|  | sloupy : 4*(1*2,1*4) |  | 33.6 | [23 empty] | VV | 0
|  | špalety interier : 25 |  | 25 | [23 empty] | VV | 0
Díl: | 784 | Malby |  |  |  | 0 |  | 0 |  | 0 |  | 0 |  | 0.03 |  | 0 |  |  |  |  | 13.59 | [6 empty] | DIL
58 | 784191101R00 | Penetrace podkladu univerzální Primalex 1x | m2 | 96 |  | 0 |  | 0 |  | 0 | 21 | 0 | 7e-05 | 0.01 | 0 | 0 |  | RTS 24/ II | Indiv | 0.03248 | 3.12 |  | Práce | Běžná |  |  |  | POL1_
|  | 96 |  | 96 | [23 empty] | VV | 0
59 | 784195222R00 | Malba Primalex Plus, barva, bez penetrace, 2 x | m2 | 96 |  | 0 |  | 0 |  | 0 | 21 | 0 | 0.00016 | 0.02 | 0 | 0 |  | RTS 24/ II | Indiv | 0.10902 | 10.47 |  | Práce | Běžná |  |  |  | POL1_
|  | 96 |  | 96 | [23 empty] | VV | 0
Díl: | M21 | Elektromontáže |  |  |  | 0 |  | 0 |  | 0 |  | 0 |  | 0 |  | 0 |  |  |  |  | 4.42 | [6 empty] | DIL
60 | 210111011RT2 | Zásuvka domovní zapuštěná - provedení 2P+PE včetně dodávky zásuvky 5517-2389 | kus | 17 |  | 0 |  | 0 |  | 0 | 21 | 0 | 0.00015 | 0 | 0 | 0 |  | RTS 24/ II | Indiv | 0.26 | 4.42 |  | Práce | Běžná |  |  |  | POL1_
|  | 17 |  | 17 | [23 empty] | VV | 0
Díl: | M22 | Montáž sdělovací a zabezp. techniky |  |  |  | 0 |  | 0 |  | 0 |  | 0 |  | 0 |  | 0 |  |  |  |  | 7.55 | [6 empty] | DIL
61 | 222111105R00 | Skříňový rozvaděč zapuštěný do stěny, RZB-Z-6S198 | kus | 1 |  | 0 |  | 0 |  | 0 | 21 | 0 | 0 | 0 | 0 | 0 |  | RTS 24/ II | Indiv | 7.5472 | 7.55 |  | Práce | Běžná |  |  |  | POL1_
Díl: | M46 | Zemní práce při montážích |  |  |  | 0 |  | 0 |  | 0 |  | 0 |  | 0 |  | 0 |  |  |  |  | 115.88 | [6 empty] | DIL
62 | 460680046R001 | Vysekání drážky ve zdi cihelné 15 x 15 cm, včetně zapravení | m | 186 |  | 0 |  | 0 |  | 0 | 21 | 0 | 0 | 0 | 0 | 0 |  | Vlastní | Indiv | 0.623 | 115.88 |  | Práce | Běžná |  |  |  | POL1_
|  | elektro : 110 |  | 110 | [23 empty] | VV | 0
|  | 76 |  | 76 | [23 empty] | VV | 0
Díl: | M65 | Elektroinstalace a veřejné osvětlení |  |  |  | 0 |  | 0 |  | 0 |  | 0 |  | 0.12 |  | 0 |  |  |  |  | 670.15 | [6 empty] | DIL
63 | 650124213RT2 | Uložení kabelu Cu 4 x 2,5 mm2 pevně včetně dodávky kabelu CYKY 4 x 2,5 mm2 | m | 110 |  | 0 |  | 0 |  | 0 | 21 | 0 | 0.00025 | 0.03 | 0 | 0 |  | RTS 24/ II | Indiv | 0.09955 | 10.95 |  | Práce | Běžná |  |  |  | POL1_
|  | 110 |  | 110 | [23 empty] | VV | 0
64 | 650613226R000 | Hybridní střídač | kus | 1 |  | 0 |  | 0 |  | 0 | 21 | 0 | 0 | 0 | 0 | 0 |  | Vlastní | Indiv | 20.6 | 20.6 |  | Práce | Běžná |  |  |  | POL1_
65 | 650613226R001 | Solární baterie 15 kWh | kus | 1 |  | 0 |  | 0 |  | 0 | 21 | 0 | 0 | 0 | 0 | 0 |  | Vlastní | Indiv | 20.6 | 20.6 |  | Práce | Běžná |  |  |  | POL1_
66 | 650613226R002 | Solární panel 400 Wp | kus | 30 |  | 0 |  | 0 |  | 0 | 21 | 0 | 0 | 0 | 0 | 0 |  | Vlastní | Indiv | 20.6 | 618 |  | Práce | Běžná |  |  |  | POL1_
67 | 34853203R | Svítidlo pro náročné prostředí PRIMA Ex 225 PCcE | kus | 25 |  | 0 |  | 0 |  | 0 | 21 | 0 | 0.0035 | 0.09 | 0 | 0 | SPCM | RTS 23/ II | Indiv | 0 | 0 |  | Specifikace | Běžná |  |  |  | POL3_
Díl: | VN | Vedlejší náklady |  |  |  | 0 |  | 0 |  | 0 |  | 0 |  | 0 |  | 0 |  |  |  |  | 0 | [6 empty] | DIL
68 | 005124010R | Koordinační činnost | Soubor | 1 |  | 0 |  | 0 |  | 0 | 21 | 0 | 0 | 0 | 0 | 0 |  | RTS 24/ II | Indiv | 0 | 0 |  | VRN | Běžná |  |  |  | POL99_8
|  | Koordinace stavebních a technologických dodávek stavby. | [25 empty] | POP
[26 empty] | 12 | 21 | DPH
| Celkem |  |  |  |  | 0 | [19 empty] | 0 | 0 | SUM
Poznámky uchazeče k zadání
POPUZIV
END
Note on S6: Jedná se o informaci, zda se jedná o položku, která je do rozpočtu zadána z cenové soustavy RTS, nebo vlastní.
Note on T6: Jedná se o název CÚ, která je zadána u položky rozpočtu

## 02 1 Pol
Položkový rozpočet | [27 empty] | #TypZaznamu#
S: | 050 | Stavební úpravy areálu bývalé sladovny | [25 empty] | STA
O: | 02 | SO 02 | [22 empty] | STA |  |  | OBJ
R: | 1 | Bourací práce | [25 empty] | ROZ
P.č. | Číslo položky | Název položky | MJ | Množství | Cena / MJ | Celkem | Dodávka | Dodávka celk. | Montáž | Montáž celk. | DPH | Cena s DPH | Hmotnost / MJ | Hmotnost celk.(t) | Dem. hmotnost / MJ | Dem. hmotnost celk.(t) | Ceník | Cen. soustava / platnost | Cenová úroveň | Nhod / MJ | Nhod celk. | Dodavatel | Typ položky | Stav položky
Díl: | 1 | Zemní práce |  |  |  | 0 |  | 0 |  | 0 |  | 0 |  | 0 |  | 0 |  |  |  |  | 11.82 | [6 empty] | DIL
1 | 122201101R00 | Odkopávky nezapažené v hor. 3 do 100 m3 | m3 | 31.2 |  | 0 |  | 0 |  | 0 | 21 | 0 | 0 | 0 | 0 | 0 |  | RTS 24/ II | Indiv | 0.368 | 11.48 |  | Práce | Běžná |  |  |  | POL1_
|  | kontaminovaná zemina : 104*0,3 |  | 31.2 | [23 empty] | VV | 0
2 | 162301101R00 | Vodorovné přemístění výkopku z hor.1-4 do 500 m | m3 | 31.2 |  | 0 |  | 0 |  | 0 | 21 | 0 | 0 | 0 | 0 | 0 |  | RTS 24/ II | Indiv | 0.011 | 0.34 |  | Práce | Běžná |  |  |  | POL1_
|  | kontaminovaná zemina : 104*0,3 |  | 31.2 | [23 empty] | VV | 0
Díl: | 2 | Základy a zvláštní zakládání |  |  |  | 0 |  | 0 |  | 0 |  | 0 |  | 0 |  | 35.29 |  |  |  |  | 563.5 | [6 empty] | DIL
3 | 289902111R00 | Otlučení nebo odsekání omítek stěn | m2 | 560.14 |  | 0 |  | 0 |  | 0 | 21 | 0 | 0 | 0 | 0.063 | 35.29 |  | RTS 24/ II | Indiv | 1.006 | 563.5 |  | Práce | Běžná |  |  |  | POL1_
|  | Včetně: | [25 empty] | POP
|  | - otlučení staré malty ze zdiva a vyčištění spár, | [25 empty] | POP
|  | - odstranění zbytků malty z líce zdiva ocelovým kartáčem, | [25 empty] | POP
|  | - shrabání a smetení otlučené suti. | [25 empty] | POP
|  | stěny : (15+15+6,2+6,4)*2 |  | 85.2 | [23 empty] | VV | 0
|  | strop : 90*1,5 |  | 135 | [23 empty] | VV | 0
|  | Mezisoučet |  | 220.2 | [23 empty] | VV | 1
|  | osekání omítek 2.np : (15+15+6,6+6,6)*2,2 |  | 95.04 | [23 empty] | VV | 0
|  | Mezisoučet |  | 95.04 | [23 empty] | VV | 1
|  | (15,5+15,5+8,5)*6,2 |  | 244.9 | [23 empty] | VV | 0
|  | Mezisoučet |  | 244.9 | [23 empty] | VV | 1
Díl: | 4 | Vodorovné konstrukce |  |  |  | 0 |  | 0 |  | 0 |  | 0 |  | 0.2 |  | 85.89 |  |  |  |  | 544.36 | [6 empty] | DIL
4 | 421900001RA01 | Demontáž trámového stropu - bez násypu a dřevěného záklopu | m2 | 202 |  | 0 |  | 0 |  | 0 | 21 | 0 | 0.001 | 0.2 | 0.4252 | 85.89 |  | Vlastní | Indiv | 2.6948 | 544.36 |  | Agregovaná položka | Běžná |  |  |  | POL2_
|  | 202 |  | 202 | [23 empty] | VV | 0
Díl: | 94 | Lešení a stavební výtahy |  |  |  | 0 |  | 0 |  | 0 |  | 0 |  | 1.39 |  | 0 |  |  |  |  | 57.2 | [6 empty] | DIL
5 | 941955004R00 | Lešení lehké pomocné, výška podlahy do 3,5 m | m2 | 220 |  | 0 |  | 0 |  | 0 | 21 | 0 | 0.00634 | 1.39 | 0 | 0 |  | RTS 24/ II | Indiv | 0.26 | 57.2 |  | Práce | Běžná |  |  |  | POL1_
|  | 220 |  | 220 | [23 empty] | VV | 0
Díl: | 96 | Bourání konstrukcí |  |  |  | 0 |  | 0 |  | 0 |  | 0 |  | 0.31 |  | 601.04 |  |  |  |  | 974.46 | [6 empty] | DIL
6 | 961044111R00 | Bourání základů z betonu prostého | m3 | 33.346 |  | 0 |  | 0 |  | 0 | 21 | 0 | 0 | 0 | 2 | 66.69 |  | RTS 24/ II | Indiv | 6.436 | 214.61 |  | Práce | Běžná |  |  |  | POL1_
|  | s02 : 104*0,15 |  | 15.6 | [23 empty] | VV | 0
|  | přístvba u s02 : 46,7*0,38 |  | 17.75 | [23 empty] | VV | 0
7 | 962032241R00 | Bourání zdiva z cihel pálených na MC | m3 | 201.9294 |  | 0 |  | 0 |  | 0 | 21 | 0 | 0.00128 | 0.26 | 1.95 | 393.76 |  | RTS 24/ II | Indiv | 1.701 | 343.48 |  | Práce | Běžná |  |  |  | POL1_
|  | štítová stěna - krov : ((8,75*5,07)/2)*0,42 |  | 9.32 | [23 empty] | VV | 0
|  | štívoá stěna 1.np : (2,6*8,35)*0,42 |  | 9.12 | [23 empty] | VV | 0
|  | stěna mezi s02 a přístavbou : (5,41*9)*0,86 |  | 41.87 | [23 empty] | VV | 0
|  | Mezisoučet |  | 60.31 | [23 empty] | VV | 1
|  | krajní stěna přístavby : (7,46*8,88*0,6)-((1,4*1,48+1,25*1,48+1,38*1,48)*0,6) |  | 36.17 | [23 empty] | VV | 0
|  | boní stěny : 2*(6,8*6*0,6)-(1*1,48)*0,6 |  | 48.07 | [23 empty] | VV | 0
|  | vnitřní stěna 1.np : (6*3*0,3) |  | 5.4 | [23 empty] | VV | 0
|  | vnitřní stěna 1.pp : (8*2,8*0,15) |  | 3.36 | [23 empty] | VV | 0
|  | Mezisoučet |  | 93 | [23 empty] | VV | 1
|  | 300 stěny : (5,8*2,58+8,4*2,58+4*2,58)*0,3 |  | 14.09 | [23 empty] | VV | 0
|  | 380 stěny : (2,2*2,58)*0,38 |  | 2.16 | [23 empty] | VV | 0
|  | větší části : (1,12*1,5*2,58) |  | 4.33 | [23 empty] | VV | 0
|  | kantka : 4,5*2,58*0,065 |  | 0.75 | [23 empty] | VV | 0
|  | Mezisoučet |  | 21.33 | [23 empty] | VV | 1
|  | stěny 200 : (4,79+1+2+2,22+1,13+0,8)*2,85*0,3 |  | 10.21 | [23 empty] | VV | 0
|  | Mezisoučet |  | 10.21 | [23 empty] | VV | 1
|  | venkovní : (2+2+1)*3,5*0,4+(2,5+2,5+5,5)*3,2*0,3 |  | 17.08 | [23 empty] | VV | 0
8 | 965081113R00 | Bourání dlažeb z dlaždic půdních plochy nad 1 m2 | m2 | 106.95 |  | 0 |  | 0 |  | 0 | 21 | 0 | 0 | 0 | 0.045 | 4.81 |  | RTS 24/ II | Indiv | 0.133 | 14.22 |  | Práce | Běžná |  |  |  | POL1_
|  | 15,5*6,9 |  | 106.95 | [23 empty] | VV | 0
9 | 965082941R00 | Odstranění násypu tl. nad 20 cm jakékoliv plochy | m3 | 80.08 |  | 0 |  | 0 |  | 0 | 21 | 0 | 0 | 0 | 1.4 | 112.11 |  | RTS 24/ II | Indiv | 0.875 | 70.07 |  | Práce | Běžná |  |  |  | POL1_
|  | násyp nad klenbou : 5,2*15,4 |  | 80.08 | [23 empty] | VV | 0
10 | 968062356R00 | Vybourání oken | m2 | 19.141 |  | 0 |  | 0 |  | 0 | 21 | 0 | 0.00092 | 0.02 | 0.054 | 1.03 |  | RTS 24/ II | Indiv | 0.465 | 8.9 |  | Práce | Běžná |  |  |  | POL1_
|  | 1+1,2+1,86*1,35+1,8+1,48+2,25+1,9+1,9+3+2,1 |  | 19.14 | [23 empty] | VV | 0
11 | 968083011R00 | Vybourání dveří | m2 | 22 |  | 0 |  | 0 |  | 0 | 21 | 0 | 0.00117 | 0.03 | 0.034 | 0.75 |  | RTS 24/ II | Indiv | 0.536 | 11.79 |  | Práce | Běžná |  |  |  | POL1_
|  | 22 |  | 22 | [23 empty] | VV | 0
12 | 762342811R00 | Demontáž laťování střech, rozteč latí do 22 cm | m2 | 334.45 |  | 0 |  | 0 |  | 0 | 21 | 0 | 0 | 0 | 0.007 | 2.34 |  | RTS 24/ II | Indiv | 0.06 | 20.07 |  | Práce | Běžná |  |  |  | POL1_
|  | sedlová střecha hlavní : 2*(7,07*17,5) |  | 247.45 | [23 empty] | VV | 0
|  | přístvaba - kompletní demolice : 39+24+24 |  | 87 | [23 empty] | VV | 0
13 | 762342814R00 | Demontáž dřevěných kontralatí | m2 | 334.45 |  | 0 |  | 0 |  | 0 | 21 | 0 | 0 | 0 | 0.00145 | 0.48 |  | RTS 24/ II | Indiv | 0.04 | 13.38 |  | Práce | Běžná |  |  |  | POL1_
|  | sedlová střecha hlavní : 2*(7,07*17,5) |  | 247.45 | [23 empty] | VV | 0
|  | přístvaba - kompletní demolice : 39+24+24 |  | 87 | [23 empty] | VV | 0
14 | 764211495R00 | Demontáž klempířských prvků | m | 66 |  | 0 |  | 0 |  | 0 | 21 | 0 | 0 | 0 | 0 | 0 |  | RTS 24/ II | Indiv | 0.24415 | 16.11 |  | Práce | Běžná |  |  |  | POL1_
|  | 24+24+6*3 |  | 66 | [23 empty] | VV | 0
15 | 765312810R00 | Demontáž krytiny dvoudrážkové, na sucho, do suti | m2 | 334.45 |  | 0 |  | 0 |  | 0 | 21 | 0 | 0 | 0 | 0.042 | 14.05 |  | RTS 24/ II | Indiv | 0.142 | 47.49 |  | Práce | Běžná |  |  |  | POL1_
|  | sedlová střecha hlavní : 2*(7,07*17,5) |  | 247.45 | [23 empty] | VV | 0
|  | přístvaba - kompletní demolice : 39+24+24 |  | 87 | [23 empty] | VV | 0
16 | 979011321R00 | Montáž a demontáž shozu za 2.NP | kus | 1 |  | 0 |  | 0 |  | 0 | 21 | 0 | 0 | 0 | 0 | 0 |  | RTS 24/ II | Indiv | 8.84 | 8.84 |  | Práce | Běžná |  |  |  | POL1_
|  | 1 |  | 1 | [23 empty] | VV | 0
17 | 979011331R00 | Pronájem shozu (4m) | den | 18 |  | 0 |  | 0 |  | 0 | 21 | 0 | 0 | 0 | 0 | 0 |  | RTS 24/ II | Indiv | 0 | 0 |  | Práce | Běžná |  |  |  | POL1_
|  | 18 |  | 18 | [23 empty] | VV | 0
18 | 762900040RA0 | Demontáž samostatných prvků krovů | m2 | 334.45 |  | 0 |  | 0 |  | 0 | 21 | 0 | 0 | 0 | 0.015 | 5.02 |  | RTS 24/ II | Indiv | 0.61443 | 205.5 |  | Agregovaná položka | Běžná |  |  |  | POL2_
|  | sedlová střecha hlavní : 2*(7,07*17,5) |  | 247.45 | [23 empty] | VV | 0
|  | přístvaba - kompletní demolice : 39+24+24 |  | 87 | [23 empty] | VV | 0
Díl: | 762 | Konstrukce tesařské |  |  |  | 0 |  | 0 |  | 0 |  | 0 |  | 0 |  | 1.5 |  |  |  |  | 8.56 | [6 empty] | DIL
19 | 762811811R00 | Demontáž záklopů z hrubých prken tl. do 3,2 cm, včetně trámků | m2 | 106.95 |  | 0 |  | 0 |  | 0 | 21 | 0 | 0 | 0 | 0.014 | 1.5 |  | RTS 24/ II | Indiv | 0.08 | 8.56 |  | Práce | Běžná |  |  |  | POL1_
|  | 106,95 |  | 106.95 | [23 empty] | VV | 0
Díl: | 783 | Nátěry |  |  |  | 0 |  | 0 |  | 0 |  | 0 |  | 0.61 |  | 0 |  |  |  |  | 51.64 | [6 empty] | DIL
20 | 783108812RT1 | Tryskání minerál. materiálem, stupeň očištění Sa 2 | m2 | 220.2 |  | 0 |  | 0 |  | 0 | 21 | 0 | 0.00279 | 0.61 | 0 | 0 |  | RTS 24/ II | Indiv | 0.2345 | 51.64 |  | Práce | Běžná |  |  |  | POL1_
|  | stěny : (15+15+6,2+6,4)*2 |  | 85.2 | [23 empty] | VV | 0
|  | strop : 90*1,5 |  | 135 | [23 empty] | VV | 0
|  | Mezisoučet |  | 220.2 | [23 empty] | VV | 1
Díl: | M46 | Zemní práce při montážích |  |  |  | 0 |  | 0 |  | 0 |  | 0 |  | 0 |  | 0 |  |  |  |  | 7.84 | [6 empty] | DIL
21 | 460120061RT1 | Odvoz zeminy odvoz zeminy včetně naložení | m3 | 31 |  | 0 |  | 0 |  | 0 | 21 | 0 | 0 | 0 | 0 | 0 |  | RTS 24/ II | Indiv | 0.253 | 7.84 |  | Práce | Běžná |  |  |  | POL1_
|  | 31 |  | 31 | [23 empty] | VV | 0
Díl: | D96 | Přesuny suti a vybouraných hmot |  |  |  | 0 |  | 0 |  | 0 |  | 0 |  | 0 |  | 0 |  |  |  |  | 1795.31 | [6 empty] | DIL
22 | 979095311R00 | Naložení a složení vybouraných hmot/konstrukcí | t | 632.8198 |  | 0 |  | 0 |  | 0 | 21 | 0 | 0 | 0 | 0 | 0 |  | RTS 24/ II | Indiv | 1.797 | 1137.18 |  | Práce | Běžná |  |  |  | POL1_9
23 | 979011311RT1 | Svislá doprava suti a vybouraných hmot | t | 632.8198 |  | 0 |  | 0 |  | 0 | 21 | 0 | 0 | 0 | 0 | 0 |  | RTS 24/ II | Indiv | 0.55 | 348.05 |  | Práce | Běžná |  |  |  | POL1_9
24 | 979081111R00 | Odvoz suti a vybour. hmot na skládku | t | 632.8198 |  | 0 |  | 0 |  | 0 | 21 | 0 | 0 | 0 | 0 | 0 |  | RTS 24/ II | Indiv | 0.49 | 310.08 |  | Práce | Běžná |  |  |  | POL1_9
25 | 979990107R00 | Poplatek za uložení suti - směs betonu, cihel, dřeva, skupina odpadu 170904 | t | 632.8198 |  | 0 |  | 0 |  | 0 | 21 | 0 | 0 | 0 | 0 | 0 |  | RTS 24/ II | Indiv | 0 | 0 |  | Práce | Běžná |  |  |  | POL1_9
|  | kategorie 17 09 04 smíšené stavební a demoliční odpady | [25 empty] | POP
Díl: | VN | Vedlejší náklady |  |  |  | 0 |  | 0 |  | 0 |  | 0 |  | 0 |  | 0 |  |  |  |  | 0 | [6 empty] | DIL
26 | 005124010R | Koordinační činnost | Soubor | 1 |  | 0 |  | 0 |  | 0 | 21 | 0 | 0 | 0 | 0 | 0 |  | RTS 24/ II | Indiv | 0 | 0 |  | VRN | Běžná |  |  |  | POL99_8
|  | Koordinace stavebních a technologických dodávek stavby. | [25 empty] | POP
[26 empty] | 12 | 21 | DPH
| Celkem |  |  |  |  | 0 | [19 empty] | 0 | 0 | SUM
Poznámky uchazeče k zadání
POPUZIV
END
Note on S6: Jedná se o informaci, zda se jedná o položku, která je do rozpočtu zadána z cenové soustavy RTS, nebo vlastní.
Note on T6: Jedná se o název CÚ, která je zadána u položky rozpočtu

## 02 2 Pol
Položkový rozpočet | [27 empty] | #TypZaznamu#
S: | 050 | Stavební úpravy areálu bývalé sladovny | [25 empty] | STA
O: | 02 | SO 02 | [22 empty] | STA |  |  | OBJ
R: | 2 | Nové konsturkce | [25 empty] | ROZ
P.č. | Číslo položky | Název položky | MJ | Množství | Cena / MJ | Celkem | Dodávka | Dodávka celk. | Montáž | Montáž celk. | DPH | Cena s DPH | Hmotnost / MJ | Hmotnost celk.(t) | Dem. hmotnost / MJ | Dem. hmotnost celk.(t) | Ceník | Cen. soustava / platnost | Cenová úroveň | Nhod / MJ | Nhod celk. | Dodavatel | Typ položky | Stav položky
Díl: | 2 | Základy a zvláštní zakládání |  |  |  | 0 |  | 0 |  | 0 |  | 0 |  | 126.63 |  | 0 |  |  |  |  | 425.94 | [6 empty] | DIL
1 | 212532111R00 | Lože drenáže z kameniva hrub.drceného,16-32 mm | m3 | 5.568 |  | 0 |  | 0 |  | 0 | 21 | 0 | 1.63 | 9.08 | 0 | 0 |  | RTS 24/ II | Indiv | 1.584 | 8.82 |  | Práce | Běžná |  |  |  | POL1_
|  | Včetně vyčištění dna rýh. | [25 empty] | POP
|  | přídání kameniva napropustnou vrstvu : (14,15+14,15+6,5)*0,4*0,4 |  | 5.57 | [23 empty] | VV | 0
2 | 273321321R00 | Železobeton základových desek C 20/25 | m3 | 14.49 |  | 0 |  | 0 |  | 0 | 21 | 0 | 2.525 | 36.59 | 0 | 0 |  | RTS 24/ II | Indiv | 0.48 | 6.96 |  | Práce | Běžná |  |  |  | POL1_
|  | deska : 92*0,15 |  | 13.8 | [23 empty] | VV | 0
|  | Koeficient : 0,05 |  | 0.69 | [23 empty] | VV | 4
3 | 273351215R00 | Bednění stěn základových desek - zřízení | m2 | 41.3 |  | 0 |  | 0 |  | 0 | 21 | 0 | 0.0392 | 1.62 | 0 | 0 |  | RTS 24/ II | Indiv | 1.6 | 66.08 |  | Práce | Běžná |  |  |  | POL1_
|  | bednění obvodu : 14,15+14,15+6,5+6,5 |  | 41.3 | [23 empty] | VV | 0
4 | 273351216R00 | Bednění stěn základových desek - odstranění | m2 | 41.3 |  | 0 |  | 0 |  | 0 | 21 | 0 | 0 | 0 | 0 | 0 |  | RTS 24/ II | Indiv | 0.32 | 13.22 |  | Práce | Běžná |  |  |  | POL1_
|  | Včetně očištění, vytřídění a uložení bednicího materiálu. | [25 empty] | POP
|  | bednění obvodu : 14,15+14,15+6,5+6,5 |  | 41.3 | [23 empty] | VV | 0
5 | 273361921RT9 | Výztuž základových desek ze svařovaných sítí KY 80, drát d 8,0 mm, oko 150 x 150 mm | t | 0.67068 |  | 0 |  | 0 |  | 0 | 21 | 0 | 1.0737 | 0.72 | 0 | 0 |  | RTS 24/ II | Indiv | 15.231 | 10.22 |  | Práce | Běžná |  |  |  | POL1_
|  | karisíť deska : 92*5,4*1,35*0,001 |  | 0.67 | [23 empty] | VV | 0
6 | 281606114R00 | Beztlaková chem.injektáž zdiva cihlového tl. 90 cm | m | 46.22 |  | 0 |  | 0 |  | 0 | 21 | 0 | 0.0227 | 1.05 | 0 | 0 |  | RTS 24/ II | Indiv | 5.93 | 274.08 |  | Práce | Běžná |  |  |  | POL1_
|  | injektáž zdiva : 16,97+16,97+6,14+6,14 |  | 46.22 | [23 empty] | VV | 0
7 | 289971212R00 | Zřízení vrstvy z geotextilie sklon do 1:5 š.do 6 m | m2 | 92 |  | 0 |  | 0 |  | 0 | 21 | 0 | 3e-05 | 0 | 0 | 0 |  | RTS 24/ II | Indiv | 0.031 | 2.85 |  | Práce | Běžná |  |  |  | POL1_
|  | podklad deska : 92 |  | 92 | [23 empty] | VV | 0
8 | 564831111RT4 | Podklad ze štěrkodrti po zhutnění tloušťky 10 cm štěrkodrť frakce 0-63 mm | m2 | 92 |  | 0 |  | 0 |  | 0 | 21 | 0 | 0.23 | 21.16 | 0 | 0 |  | RTS 24/ II | Indiv | 0.023 | 2.12 |  | Práce | Běžná |  |  |  | POL1_
|  | podklad deska : 92 |  | 92 | [23 empty] | VV | 0
9 | 564861111RT2 | Podklad ze štěrkodrti po zhutnění tloušťky 20 cm štěrkodrť frakce 0-32 mm | m2 | 92 |  | 0 |  | 0 |  | 0 | 21 | 0 | 0.46 | 42.32 | 0 | 0 |  | RTS 24/ II | Indiv | 0.029 | 2.67 |  | Práce | Běžná |  |  |  | POL1_
|  | podklad deska : 92 |  | 92 | [23 empty] | VV | 0
10 | 631319291R00 | Úprava (zdrsnění) čerstvého betonového povrchu ocelovým kartáčem | m2 | 92 |  | 0 |  | 0 |  | 0 | 21 | 0 | 0 | 0 | 0 | 0 |  | RTS 24/ II | Indiv | 0.095 | 8.74 |  | Práce | Běžná |  |  |  | POL1_
|  | 92 |  | 92 | [23 empty] | VV | 0
11 | 631317210R00 | Řezání dilatační spáry hl. 0-100 mm, železobeton | m | 40.15 |  | 0 |  | 0 |  | 0 | 21 | 0 | 0 | 0 | 0 | 0 |  | RTS 24/ II | Indiv | 0.073 | 2.93 |  | Práce | Běžná |  |  |  | POL1_
|  | 14,15+4*6,5 |  | 40.15 | [23 empty] | VV | 0
12 | 212850003RA0 | Drenáž podél základu objektu z dren. trub d 160 mm | m | 34.8 |  | 0 |  | 0 |  | 0 | 21 | 0 | 0.4039 | 14.06 | 0 | 0 |  | RTS 24/ II | Indiv | 0.78306 | 27.25 |  | Agregovaná položka | Běžná |  |  |  | POL2_
|  | 14,15+14,15+6,5 |  | 34.8 | [23 empty] | VV | 0
13 | 69365042R | Geotextilie netkaná GEO RPES 300 g/m2 | m2 | 101.2 |  | 0 |  | 0 |  | 0 | 21 | 0 | 0.0003 | 0.03 | 0 | 0 | SPCM | RTS 24/ II | Indiv | 0 | 0 |  | Specifikace | Běžná |  |  |  | POL3_
|  | podklad deska : 92 |  | 92 | [23 empty] | VV | 0
|  | Koeficient : 0,1 |  | 9.2 | [23 empty] | VV | 4
Díl: | 3 | Svislé a kompletní konstrukce |  |  |  | 0 |  | 0 |  | 0 |  | 0 |  | 17.42 |  | 0 |  |  |  |  | 108.48 | [6 empty] | DIL
14 | 311271177R00 | Zdivo z tvárnic pórobetonových tl. 300 mm | m2 | 20.15 |  | 0 |  | 0 |  | 0 | 21 | 0 | 0.18063 | 3.64 | 0 | 0 |  | RTS 24/ II | Indiv | 0.67 | 13.5 |  | Práce | Běžná |  |  |  | POL1_
|  | štítová stěna k podiu : (8,9*3,8)/2 |  | 16.91 | [23 empty] | VV | 0
|  | přizdívka okna 2.np : (0,85*1)*2 |  | 1.7 | [23 empty] | VV | 0
|  | dozdění otvor : 0,7*2,2 |  | 1.54 | [23 empty] | VV | 0
15 | 311271182R00 | Zdivo z tvárnic pórobetonových tl. 450 mm | m2 | 25.34 |  | 0 |  | 0 |  | 0 | 21 | 0 | 0.14704 | 3.73 | 0 | 0 |  | RTS 24/ II | Indiv | 0.805 | 20.4 |  | Práce | Běžná |  |  |  | POL1_
|  | štítová stěna směrem k silnici : (8,9*3,8)/2 |  | 16.91 | [23 empty] | VV | 0
|  | zazdění otovru : 2*(2,65*1,3)+0,7*2,2 |  | 8.43 | [23 empty] | VV | 0
16 | 317941125RU3 | Osazení ocelových válcovaných nosníků č. 22 a vyšší včetně dodávky profilu U č. 26 | t | 1.7737 |  | 0 |  | 0 |  | 0 | 21 | 0 | 1.0922 | 1.94 | 0 | 0 |  | RTS 24/ II | Indiv | 15.533 | 27.55 |  | Práce | Běžná |  |  |  | POL1_
|  | 6ks U profil 37,9 kg/m : (6*(7,8)*37,9)*0,001 |  | 1.77 | [23 empty] | VV | 0
17 | 342254611R00 | Příčky z pórobetonu tl. 100 mm | m2 | 45.862 |  | 0 |  | 0 |  | 0 | 21 | 0 | 0.09217 | 4.23 | 0 | 0 |  | RTS 24/ II | Indiv | 0.644 | 29.54 |  | Práce | Běžná |  |  |  | POL1_
|  | 2.np : (1,6+2,4+0,98+2,625+1,5+1,55+4+1,455+2,3+2,3+1)*2,8 |  | 60.79 | [23 empty] | VV | 0
|  | odečtení dveří : -(0,9*2,22+0,8*2,02+0,8*2,02+0,8*2,02+0,8*2,02+0,8*2,02+0,8*2,02+0,8*2,02+0,8*2,02) |  | -14.93 | [23 empty] | VV | 0
18 | 342255028RT1 | Příčky z pórobetonu tl. 150 mm | m2 | 31.52 |  | 0 |  | 0 |  | 0 | 21 | 0 | 0.11313 | 3.57 | 0 | 0 |  | RTS 24/ II | Indiv | 0.55489 | 17.49 |  | Práce | Běžná |  |  |  | POL1_
|  | 2.np : (8,5+4,2)*2,8 |  | 35.56 | [23 empty] | VV | 0
|  | odečtení otovrů : -(1*2,02+1*2,02) |  | -4.04 | [23 empty] | VV | 0
19 | 59321898R | Překlad pórobetonový 100-1250 nenosný, 1250 x 100 x 249 mm, včětně uložení | kus | 9 |  | 0 |  | 0 |  | 0 | 21 | 0 | 0.026 | 0.23 | 0 | 0 | SPCM | RTS 24/ II | Indiv | 0 | 0 |  | Specifikace | Běžná |  |  |  | POL3_
|  | 9 |  | 9 | [23 empty] | VV | 0
20 | 59321902.AR | Překlad pórobetonový 150-1250 nenosný, 1250 x 150 x 249 mm, včetně uložení | kus | 2 |  | 0 |  | 0 |  | 0 | 21 | 0 | 0.039 | 0.08 | 0 | 0 | SPCM | RTS 24/ II | Indiv | 0 | 0 |  | Specifikace | Běžná |  |  |  | POL3_
|  | 2 |  | 2 | [23 empty] | VV | 0
Díl: | 342 | Stěny a příčky montované lehké |  |  |  | 0 |  | 0 |  | 0 |  | 0 |  | 0.45 |  | 0 |  |  |  |  | 16.77 | [6 empty] | DIL
21 | 347016231R00 | Předstěna SDK, tl. 125 mm, ocel. kce CW, 2x RB 12,5 mm, bez izolace | m2 | 20 |  | 0 |  | 0 |  | 0 | 21 | 0 | 0.02244 | 0.45 | 0 | 0 |  | RTS 24/ II | Indiv | 0.83849 | 16.77 |  | Práce | Běžná |  |  |  | POL1_
|  | Včetně: | [25 empty] | POP
|  | - nezbytné úpravy desek na příslušný rozměr | [25 empty] | POP
|  | - úpravy rohů, koutů a hran konstrukcí ze sádrokartonu | [25 empty] | POP
|  | - standardního tmelení Q2, to je: základní tmelení Q1+ dodatečné tmelení (tmelení najemno) a případné přebroušení. | [25 empty] | POP |  | - standardního tmelení Q2, to je: základní tmelení Q1+ dodatečné tmelení (tmelení najemno) a případné přebroušení.
|  | předstěny záchody a umyvadla : 20 |  | 20 | [23 empty] | VV | 0
Díl: | 4 | Vodorovné konstrukce |  |  |  | 0 |  | 0 |  | 0 |  | 0 |  | 89.55 |  | 0 |  |  |  |  | 199.45 | [6 empty] | DIL
22 | 411323434R00 | Klenby, skořepiny ze železobetonu C 25/30 | m3 | 27.405 |  | 0 |  | 0 |  | 0 | 21 | 0 | 2.5252 | 69.2 | 0 | 0 |  | RTS 24/ II | Indiv | 1.476 | 40.45 |  | Práce | Běžná |  |  |  | POL1_
|  | sarkofák : 14,5*1,75 |  | 25.38 | [23 empty] | VV | 0
|  | Koeficient : 0,08 |  | 2.03 | [23 empty] | VV | 4
23 | 411363021R00 | Výztuž kleneb svařovanou sítí Kari | t | 1.6483 |  | 0 |  | 0 |  | 0 | 21 | 0 | 1.1047 | 1.82 | 0 | 0 |  | RTS 24/ II | Indiv | 15.211 | 25.07 |  | Práce | Běžná |  |  |  | POL1_
|  | kari 8 drát oko 100x100 : (125*7,99)*1,35*0,001 |  | 1.35 | [23 empty] | VV | 0
|  | ocelové šrouby v obovodu : 0,3 |  | 0.3 | [23 empty] | VV | 0
24 | 440351233R00 | Příplatek k podpěrné konstrukci do 10 kPa - zřízení | m2 | 92 |  | 0 |  | 0 |  | 0 | 21 | 0 | 0.00308 | 0.28 | 0 | 0 |  | RTS 24/ II | Indiv | 0.183 | 16.84 |  | Práce | Běžná |  |  |  | POL1_
|  | 92 |  | 92 | [23 empty] | VV | 0
25 | 440351234R00 | Příplatek k podpěrné konstrukci do 10 kPa - odstranění | m2 | 9 |  | 0 |  | 0 |  | 0 | 21 | 0 | 0 | 0 | 0 | 0 |  | RTS 24/ II | Indiv | 0.218 | 1.96 |  | Práce | Běžná |  |  |  | POL1_
|  | 9 |  | 9 | [23 empty] | VV | 0
26 | 417320031RAA | Ztužující věnec ŽB beton C 20/25 80x40 cm, bednění, výztuž 90 kg/m3 | m | 49 |  | 0 |  | 0 |  | 0 | 21 | 0 | 0.2344 | 11.49 | 0 | 0 |  | RTS 24/ II | Indiv | 1.4418 | 70.65 |  | Agregovaná položka | Běžná |  |  |  | POL2_
|  | 16+16+8,5+8,5 |  | 49 | [23 empty] | VV | 0
27 | 417320035RAA | Ztužující věnec ŽB beton C 20/25, 30 x 25 cm bednění, výztuž 90 kg/m3 | m | 13 |  | 0 |  | 0 |  | 0 | 21 | 0 | 0.17756 | 2.31 | 0 | 0 |  | RTS 24/ II | Indiv | 1.3146 | 17.09 |  | Agregovaná položka | Běžná |  |  |  | POL2_
|  | věnec na 30 prostřední : 6,5 |  | 6.5 | [23 empty] | VV | 0
|  | věnec 30ka vrchní : 6,5 |  | 6.5 | [23 empty] | VV | 0
28 | 417320041RAA | Ztužující věnec ŽB beton C 25/30, 45 x 25 cm bednění, výztuž 90 kg/m3 | m | 19 |  | 0 |  | 0 |  | 0 | 21 | 0 | 0.2344 | 4.45 | 0 | 0 |  | RTS 24/ II | Indiv | 1.4418 | 27.39 |  | Agregovaná položka | Běžná |  |  |  | POL2_
|  | věnec 45 střední : 6,5 |  | 6.5 | [23 empty] | VV | 0
|  | věnec 45 vrchní : 6,5 |  | 6.5 | [23 empty] | VV | 0
|  | věnec středová stěna : 6 |  | 6 | [23 empty] | VV | 0
Díl: | 416 | Podhledy a mezistropy montované lehké |  |  |  | 0 |  | 0 |  | 0 |  | 0 |  | 1.83 |  | 0 |  |  |  |  | 99 | [6 empty] | DIL
29 | 416021126R00 | Podhledy SDK, kovová.kce CD. 1x deska RF 15 mm | m2 | 99 |  | 0 |  | 0 |  | 0 | 21 | 0 | 0.01846 | 1.83 | 0 | 0 |  | RTS 24/ II | Indiv | 1 | 99 |  | Práce | Běžná |  |  |  | POL1_
|  | s úpravou rohů, koutů a hran konstrukcí, přebroušení a tmelení spár, | [25 empty] | POP
|  | 1.NP : 99 |  | 99 | [23 empty] | VV | 0
Díl: | 61 | Úpravy povrchů vnitřní |  |  |  | 0 |  | 0 |  | 0 |  | 0 |  | 6.17 |  | 0 |  |  |  |  | 569.54 | [6 empty] | DIL
30 | 612474450R00 | Omítka stěn vnitřní tenkovrstvá sádrová - štuk | m2 | 241.2047 |  | 0 |  | 0 |  | 0 | 21 | 0 | 0.00598 | 1.44 | 0 | 0 |  | RTS 24/ II | Indiv | 0.325 | 78.39 |  | Práce | Běžná |  |  |  | POL1_
|  | 101 : (2,56+2,5+2,5+2,85)*2,67 |  | 27.79 | [23 empty] | VV | 0
|  | 105 : (4,9+2,3+5,5+1+1,6)*2,67 |  | 40.85 | [23 empty] | VV | 0
|  | 106 : (1,5+1,5+1+1)*1,17 |  | 5.85 | [23 empty] | VV | 0
|  | 107 : (7+7+6+6)*2,67 |  | 69.42 | [23 empty] | VV | 0
|  | 110 : (1,9+1,9+2,3+2,3)*1,17 |  | 9.83 | [23 empty] | VV | 0
|  | 111 : (2,5+2,5+1,5+1,5)*1,17 |  | 9.36 | [23 empty] | VV | 0
|  | 112 : (1,5+1,5+1,5+1,5)*1,17 |  | 7.02 | [23 empty] | VV | 0
|  | 113 : (1+1+1,2+1,2)*1,17 |  | 5.15 | [23 empty] | VV | 0
|  | 114 : (1+1+1+1)*1,17 |  | 4.68 | [23 empty] | VV | 0
|  | 115 : (2,5+2,5+1+1)*1,17 |  | 8.19 | [23 empty] | VV | 0
|  | 116 : (4,3+3+2,8+1,5+0,4+3,5)*2,67 |  | 41.38 | [23 empty] | VV | 0
|  | 117 : (2,5+2,5+1,5+1,5)*0,67 |  | 5.36 | [23 empty] | VV | 0
|  | 118 : (1,5+1,5+1,2+1,2)*1,17 |  | 6.32 | [23 empty] | VV | 0
|  | Mezisoučet |  | 241.2 | [23 empty] | VV | 1
31 | 622481211RU1 | Montáž výztužné sítě(perlinky)do stěrky-vněj.stěny včetně výztužné sítě a stěrkového tmelu Weber | m2 | 90.3 |  | 0 |  | 0 |  | 0 | 21 | 0 | 0.00491 | 0.44 | 0 | 0 |  | RTS 24/ II | Indiv | 0.362 | 32.69 |  | Práce | Běžná |  |  |  | POL1_
|  | 106 : (1,5+1,5+1+1)*1,5 |  | 7.5 | [23 empty] | VV | 0
|  | 107 : 2*0,5 |  | 1 | [23 empty] | VV | 0
|  | 110 : (1,9+1,9+2,3+2,3)*1,5 |  | 12.6 | [23 empty] | VV | 0
|  | 111 : (2,5+2,5+1,5+1,5)*1,5 |  | 12 | [23 empty] | VV | 0
|  | 112 : (4*1,5)*1,5 |  | 9 | [23 empty] | VV | 0
|  | 113 : (1+1+1,2+1,2)*1,5 |  | 6.6 | [23 empty] | VV | 0
|  | 114 : (4*1)*1,5 |  | 6 | [23 empty] | VV | 0
|  | 115 : (2,5+2,5+1+1)*1,5 |  | 10.5 | [23 empty] | VV | 0
|  | 116 : 2*0,5 |  | 1 | [23 empty] | VV | 0
|  | 117 : (2,5+2,5+1,5+1,5)*2 |  | 16 | [23 empty] | VV | 0
|  | 118 : (1,5+1,5+1,2+1,2)*1,5 |  | 8.1 | [23 empty] | VV | 0
|  | Mezisoučet |  | 90.3 | [23 empty] | VV | 1
32 | 627452931R00 | Spárování starého zdiva cihelného do hl. 5 cm | m2 | 220.2 |  | 0 |  | 0 |  | 0 | 21 | 0 | 0.01949 | 4.29 | 0 | 0 |  | RTS 24/ II | Indiv | 2.082 | 458.46 |  | Práce | Běžná |  |  |  | POL1_
|  | stěny : (15+15+6,2+6,4)*2 |  | 85.2 | [23 empty] | VV | 0
|  | strop : 90*1,5 |  | 135 | [23 empty] | VV | 0
|  | Mezisoučet |  | 220.2 | [23 empty] | VV | 1
Díl: | 62 | Úpravy povrchů vnější |  |  |  | 0 |  | 0 |  | 0 |  | 0 |  | 11.45 |  | 0 |  |  |  |  | 337.52 | [6 empty] | DIL
33 | 622311137RV1 | Zateplovací systém, EPS F tl.200 mm zakončený stěrkou s výztužnou tkaninou | m2 | 3.445 |  | 0 |  | 0 |  | 0 | 21 | 0 | 0.01138 | 0.04 | 0 | 0 |  | RTS 24/ II | Indiv | 0.857 | 2.95 |  | Práce | Běžná |  |  |  | POL1_
|  | Položka neobsahuje kontaktní nátěr a povrchovou úpravu omítkou. | [25 empty] | POP
|  | Součinitel tepelné vodivosti izolantu je 0,039 W/mK. | [25 empty] | POP
|  | do zazděného otovru : 2,65*1,3 |  | 3.44 | [23 empty] | VV | 0
34 | 622412312RT1 | Nátěr stěn vnějších slož.1-2 , | m2 | 355 |  | 0 |  | 0 |  | 0 | 21 | 0 | 0.00053 | 0.19 | 0 | 0 |  | RTS 24/ II | Indiv | 0.21 | 74.55 |  | Práce | Běžná |  |  |  | POL1_
|  | včetně penetrace podkladu | [25 empty] | POP
|  | omítka vnější : 93+108+96+58 |  | 355 | [23 empty] | VV | 0
35 | 622434113RT1 | Omítkový sanační systém, vnější, třívrstvý sanační postřik, jádrová sanační omítka, štuková sananční omítka | m2 | 355 |  | 0 |  | 0 |  | 0 | 21 | 0 | 0.0316 | 11.22 | 0 | 0 |  | RTS 24/ II | Indiv | 0.73244 | 260.02 |  | Práce | Běžná |  |  |  | POL1_
|  | omítka vnější : 93+108+96+58 |  | 355 | [23 empty] | VV | 0
Díl: | 63 | Podlahy a podlahové konstrukce |  |  |  | 0 |  | 0 |  | 0 |  | 0 |  | 98.39 |  | 0 |  |  |  |  | 76.73 | [6 empty] | DIL
36 | 317323000R00 | Uložení betonu | m3 | 46.8011 |  | 0 |  | 0 |  | 0 | 21 | 0 | 1e-05 | 0 | 0 | 0 |  | RTS 24/ II | Indiv | 1.241 | 58.08 |  | Práce | Běžná |  |  |  | POL1_
|  | lehčený beton : 3,15*14,15 |  | 44.57 | [23 empty] | VV | 0
|  | Koeficient : 0,05 |  | 2.23 | [23 empty] | VV | 4
37 | 632441015RT1 | Potěr anhydritový, tl. 50 mm samonivelační potěr Anhydrit 020 | m2 | 100 |  | 0 |  | 0 |  | 0 | 21 | 0 | 0.11025 | 11.03 | 0 | 0 |  | RTS 24/ II | Indiv | 0.153 | 15.3 |  | Práce | Běžná |  |  |  | POL1_
|  | skladba s6 : 100 |  | 100 | [23 empty] | VV | 0
38 | 639571215R00 | Kačírek pro vzduchová kanálek | m2 | 12.39 |  | 0 |  | 0 |  | 0 | 21 | 0 | 0.252 | 3.12 | 0 | 0 |  | RTS 24/ II | Indiv | 0.27 | 3.35 |  | Práce | Běžná |  |  |  | POL1_
|  | (14,15+14,15+6,5+6,5)*0,3 |  | 12.39 | [23 empty] | VV | 0
39 | 58931851R | Beton lehký s Liaporem LC 30/33 - XC4, XF4 - Dmax 8 mm - S5 - D 1,8 | m3 | 46.8011 |  | 0 |  | 0 |  | 0 | 21 | 0 | 1.8 | 84.24 | 0 | 0 | SPCM | RTS 24/ II | Indiv | 0 | 0 |  | Specifikace | Běžná |  |  |  | POL3_
|  | lehčený beton : 3,15*14,15 |  | 44.57 | [23 empty] | VV | 0
|  | Koeficient : 0,05 |  | 2.23 | [23 empty] | VV | 4
Díl: | 64 | Výplně otvorů |  |  |  | 0 |  | 0 |  | 0 |  | 0 |  | 0 |  | 0 |  |  |  |  | 0 | [6 empty] | DIL
40 | 641122OA0 | OKNA KOMPLETNÍ S DŘEV RÁMEM DVOJITÁ DVOUKŘÍDLÁ | M2 | 16.1805 |  | 0 |  | 0 |  | 0 | 21 | 0 | 0 | 0 | 0 | 0 |  | RTS 24/ II | Indiv | 0 | 0 |  | Agregovaná položka | Běžná |  |  |  | POL2_
|  | 1.np : 1,075*1,43+1,2*1,43+1,2*1,43+1,2*1,43+1,2*1,43+1,2*1,43+1,84*1,43+1,2*1,43+1,2*1,43 |  | 16.18 | [23 empty] | VV | 0
41 | 641212OA0 | OKNA KOMPLETNÍ S OCEL RÁMEM JEDNODUCHÁ DVOUKŘÍDLÁ | M2 | 3.313 |  | 0 |  | 0 |  | 0 | 21 | 0 | 0 | 0 | 0 | 0 |  | RTS 24/ II | Indiv | 0 | 0 |  | Agregovaná položka | Běžná |  |  |  | POL2_
|  | 1.pp : (1,52+0,815+1,2*0,815) |  | 3.31 | [23 empty] | VV | 0
42 | 642232OA0 | DVEŘE KOMPLETNÍ S OCEL ZÁRUBNÍ KOVOVÉ DVOUKŘÍDLÉ | M2 | 4.9781 |  | 0 |  | 0 |  | 0 | 21 | 0 | 0 | 0 | 0 | 0 |  | RTS 24/ II | Indiv | 0 | 0 |  | Agregovaná položka | Běžná |  |  |  | POL2_
|  | 1.np : 0,905*2,02 |  | 1.83 | [23 empty] | VV | 0
|  | 1.pp : 1,5*2,1 |  | 3.15 | [23 empty] | VV | 0
Díl: | 94 | Lešení a stavební výtahy |  |  |  | 0 |  | 0 |  | 0 |  | 0 |  | 8.35 |  | 0 |  |  |  |  | 163.1 | [6 empty] | DIL
43 | 941941191R00 | Příplatek za každý měsíc použití lešení | m2 | 710 |  | 0 |  | 0 |  | 0 | 21 | 0 | 0.00093 | 0.66 | 0 | 0 |  | RTS 24/ II | Indiv | 0.006 | 4.26 |  | Práce | Běžná |  |  |  | POL1_
|  | 355+355 |  | 710 | [23 empty] | VV | 0
44 | 941955004R00 | Lešení lehké pomocné, výška podlahy do 3,5 m | m2 | 184 |  | 0 |  | 0 |  | 0 | 21 | 0 | 0.00634 | 1.17 | 0 | 0 |  | RTS 24/ II | Indiv | 0.26 | 47.84 |  | Práce | Běžná |  |  |  | POL1_
|  | 92+92 |  | 184 | [23 empty] | VV | 0
45 | 944944011R00 | Montáž ochranné sítě z umělých vláken | m2 | 340 |  | 0 |  | 0 |  | 0 | 21 | 0 | 0 | 0 | 0 | 0 |  | RTS 24/ II | Indiv | 0.0303 | 10.3 |  | Práce | Běžná |  |  |  | POL1_
|  | 340 |  | 340 | [23 empty] | VV | 0
46 | 944944081R00 | Demontáž ochranné sítě z umělých vláken | m2 | 340 |  | 0 |  | 0 |  | 0 | 21 | 0 | 0 | 0 | 0 | 0 |  | RTS 24/ II | Indiv | 0.018 | 6.12 |  | Práce | Běžná |  |  |  | POL1_
|  | 340 |  | 340 | [23 empty] | VV | 0
47 | 941940031RAA | Lešení lehké fasádní, š. 1 m, výška do 10 m montáž, demontáž, doprava, pronájem 1 měsíc | m2 | 355 |  | 0 |  | 0 |  | 0 | 21 | 0 | 0.01838 | 6.52 | 0 | 0 |  | RTS 24/ II | Indiv | 0.26642 | 94.58 |  | Agregovaná položka | Běžná |  |  |  | POL2_
|  | 355 |  | 355 | [23 empty] | VV | 0
Díl: | 95 | Dokončovací konstrukce na pozemních stavbách |  |  |  | 0 |  | 0 |  | 0 |  | 0 |  | 13.05 |  | 0 |  |  |  |  | 354.08 | [6 empty] | DIL
48 | 952901111R00 | Vyčištění budov o výšce podlaží do 4 m | m2 | 110 |  | 0 |  | 0 |  | 0 | 21 | 0 | 4e-05 | 0 | 0 | 0 |  | RTS 24/ II | Indiv | 0.308 | 33.88 |  | Práce | Běžná |  |  |  | POL1_
|  | 110 |  | 110 | [23 empty] | VV | 0
49 | 950200010RA0 | Střecha sedlová - krov, krytina pálená | m2 | 141.16 |  | 0 |  | 0 |  | 0 | 21 | 0 | 0.09245 | 13.05 | 0 | 0 |  | RTS 24/ II | Indiv | 2.2683 | 320.2 |  | Agregovaná položka | Běžná |  |  |  | POL2_
|  | 141,16 |  | 141.16 | [23 empty] | VV | 0
Díl: | 99 | Staveništní přesun hmot |  |  |  | 0 |  | 0 |  | 0 |  | 0 |  | 0 |  | 0 |  |  |  |  | 98.67 | [6 empty] | DIL
50 | 998011002R00 | Přesun hmot pro budovy zděné výšky do 12 m | t | 321.4003 |  | 0 |  | 0 |  | 0 | 21 | 0 | 0 | 0 | 0 | 0 |  | RTS 24/ II | Indiv | 0.307 | 98.67 |  | Práce | Běžná |  |  |  | POL1_1
Díl: | 711 | Izolace proti vodě |  |  |  | 0 |  | 0 |  | 0 |  | 0 |  | 0.44 |  | 0 |  |  |  |  | 59.9 | [6 empty] | DIL
51 | 711112001RZ1 | Provedení izolace proti vlhkosti na ploše svislé, 1x asfaltovým penetračním nátěr včetně dodávky asfaltového laku | m2 | 34.8 |  | 0 |  | 0 |  | 0 | 21 | 0 | 0.00052 | 0.02 | 0 | 0 |  | RTS 24/ II | Indiv | 0.049 | 1.71 |  | Práce | Běžná |  |  |  | POL1_
|  | 34,8 |  | 34.8 | [23 empty] | VV | 0
52 | 711132311R00 | Provedení izolace nopovou fólií na ploše svislé, včetně uchycení a těsnění | m2 | 34.8 |  | 0 |  | 0 |  | 0 | 21 | 0 | 0.0001 | 0 | 0 | 0 |  | RTS 24/ II | Indiv | 0.34 | 11.83 |  | Práce | Běžná |  |  |  | POL1_
|  | (14,15+14,15+6,5)*1 |  | 34.8 | [23 empty] | VV | 0
53 | 711142559RY1 | Provedení izolace proti vlhkosti na ploše svislé, asfaltovými pásy přitavením 1 vrstva - včetně dod. asfalt. pásu | m2 | 34.8 |  | 0 |  | 0 |  | 0 | 21 | 0 | 0.00586 | 0.2 | 0 | 0 |  | RTS 24/ II | Indiv | 0.266 | 9.26 |  | Práce | Běžná |  |  |  | POL1_
|  | (14,15+14,15+6,5)*1 |  | 34.8 | [23 empty] | VV | 0
54 | 711212002RT7 | Stěrka hydroizolační, vč. dodávky HI hmoty, včetně tesnícího pásu | m2 | 140 |  | 0 |  | 0 |  | 0 | 21 | 0 | 0.00158 | 0.22 | 0 | 0 |  | RTS 24/ II | Indiv | 0.26 | 36.4 |  | Práce | Běžná |  |  |  | POL1_
|  | dvouvrstvá | [25 empty] | POP
|  | 1.np : 140 |  | 140 | [23 empty] | VV | 0
55 | 998711101R00 | Přesun hmot pro izolace proti vodě, výšky do 6 m | t | 0.4467 |  | 0 |  | 0 |  | 0 | 21 | 0 | 0 | 0 | 0 | 0 |  | RTS 24/ II | Indiv | 1.567 | 0.7 |  | Práce | Běžná |  |  |  | POL1_7
Díl: | 713 | Izolace tepelné |  |  |  | 0 |  | 0 |  | 0 |  | 0 |  | 0.33 |  | 0 |  |  |  |  | 24.15 | [6 empty] | DIL
56 | 713111111RT1 | Montáž tepelné izolace stropů vrchem kladené, volně 1 vrstva - materiál ve specifikaci | m2 | 105 |  | 0 |  | 0 |  | 0 | 21 | 0 | 0 | 0 | 0 | 0 |  | RTS 24/ II | Indiv | 0.09 | 9.45 |  | Práce | Běžná |  |  |  | POL1_
|  | podkroví : 105 |  | 105 | [23 empty] | VV | 0
57 | 713111231R00 | Montáž parozábrany, stropů shora s přelepením spojů | m2 | 105 |  | 0 |  | 0 |  | 0 | 21 | 0 | 2e-05 | 0 | 0 | 0 |  | RTS 24/ II | Indiv | 0.14 | 14.7 |  | Práce | Běžná |  |  |  | POL1_
|  | Položka obsahuje pouze montážní práce a spojovací prostředky. | [25 empty] | POP
|  | podkroví : 105 |  | 105 | [23 empty] | VV | 0
58 | 6315085941R | Pás izolační, tl. 140 mm | m2 | 105 |  | 0 |  | 0 |  | 0 | 21 | 0 | 0.00294 | 0.31 | 0 | 0 | SPCM | RTS 24/ II | Indiv | 0 | 0 |  | Specifikace | Běžná |  |  |  | POL3_
|  | podkroví : 105 |  | 105 | [23 empty] | VV | 0
59 | 67352296R | Fólie parotěsná PE, tl. 0,25 mm | m2 | 115.5 |  | 0 |  | 0 |  | 0 | 21 | 0 | 0.00014 | 0.02 | 0 | 0 | SPCM | RTS 24/ II | Indiv | 0 | 0 |  | Specifikace | Běžná |  |  |  | POL3_
|  | podkroví : 105 |  | 105 | [23 empty] | VV | 0
|  | Koeficient : 0,1 |  | 10.5 | [23 empty] | VV | 4
Díl: | 714 | Vodorovná konstrukce |  |  |  | 0 |  | 0 |  | 0 |  | 0 |  | 3.43 |  | 0 |  |  |  |  | 54.6 | [6 empty] | DIL
60 | 763614132RT1 | Montáž podlahy z desek OSB | m2 | 210 |  | 0 |  | 0 |  | 0 | 21 | 0 | 7e-05 | 0.01 | 0 | 0 |  | RTS 24/ II | Indiv | 0.26 | 54.6 |  | Práce | Běžná |  |  |  | POL1_
|  | podkroví : 210 |  | 210 | [23 empty] | VV | 0
61 | 60725017R | Deska dřevoštěpková OSB 3, nebroušená tl. 25 mm | m2 | 231 |  | 0 |  | 0 |  | 0 | 21 | 0 | 0.0148 | 3.42 | 0 | 0 | SPCM | RTS 24/ II | Indiv | 0 | 0 |  | Specifikace | Běžná |  |  |  | POL3_
|  | podkroví : 105 |  | 105 | [23 empty] | VV | 0
|  | podkroví : 105 |  | 105 | [23 empty] | VV | 0
|  | Koeficient : 0,1 |  | 21 | [23 empty] | VV | 4
Díl: | 726 | Zařizovací předměty |  |  |  | 0 |  | 0 |  | 0 |  | 0 |  | 0.37 |  | 0.03 |  |  |  |  | 39.8 | [6 empty] | DIL
62 | 725320822R00 | Kuchyšká sestava | kpl | 2 |  | 0 |  | 0 |  | 0 | 21 | 0 | 0 | 0 | 0.0173 | 0.03 |  | RTS 24/ II | Indiv | 0.496 | 0.99 |  | Práce | Běžná |  |  |  | POL1_
63 | 726211321R00 | Modul pro WC , UP320, h. 1120 mm | soubor | 5 |  | 0 |  | 0 |  | 0 | 21 | 0 | 0.01297 | 0.06 | 0 | 0 |  | RTS 24/ II | Indiv | 1.9 | 9.5 |  | Práce | Běžná |  |  |  | POL1_
|  | Včetně dodávky a připevnění montážního prvku vč. napojení na kanalizační popř. vodovodní potrubí. | [25 empty] | POP
|  | 5 |  | 5 | [23 empty] | VV | 0
64 | 726211341R00 | Modul pro pisoár Universal, h. 1120 - 1300 mm | soubor | 3 |  | 0 |  | 0 |  | 0 | 21 | 0 | 0.014 | 0.04 | 0 | 0 |  | RTS 24/ II | Indiv | 1.6 | 4.8 |  | Práce | Běžná |  |  |  | POL1_
|  | Včetně dodávky a připevnění montážního prvku vč. napojení na kanalizační popř. vodovodní potrubí. | [25 empty] | POP
|  | 3 |  | 3 | [23 empty] | VV | 0
65 | 725200010RA0 | Montáž zařizovacích předmětů - klozet | kus | 5 |  | 0 |  | 0 |  | 0 | 21 | 0 | 0.00318 | 0.02 | 0 | 0 |  | RTS 24/ II | Indiv | 2.5339 | 12.67 |  | Agregovaná položka | Běžná |  |  |  | POL2_
|  | 0,3 m kanalizačního potrubí, osazení klozetové mísy a samostatné nádržky, montáž ventilu. | [25 empty] | POP
|  | 5 |  | 5 | [23 empty] | VV | 0
66 | 725200020RA0 | Montáž zařizovacích předmětů - pisoár | kus | 3 |  | 0 |  | 0 |  | 0 | 21 | 0 | 0.00438 | 0.01 | 0 | 0 |  | RTS 24/ II | Indiv | 1.4769 | 4.43 |  | Agregovaná položka | Běžná |  |  |  | POL2_
|  | 1 m kanalizačního potrubí, vyvedení odpadní výpustky, osazení pisoáru a sifonu, montáž ventilu. | [25 empty] | POP
|  | 3 |  | 3 | [23 empty] | VV | 0
67 | 725200030RA0 | Montáž zařizovacích předmětů - umyvadlo | kus | 3 |  | 0 |  | 0 |  | 0 | 21 | 0 | 0.00141 | 0 | 0 | 0 |  | RTS 24/ II | Indiv | 2.4692 | 7.41 |  | Agregovaná položka | Běžná |  |  |  | POL2_
|  | 0,5 m kanalizačního potrubí, vyvedení odpadní výpustky, osazení umyvadla, sifonu a baterie. | [25 empty] | POP
|  | 3 |  | 3 | [23 empty] | VV | 0
68 | 48417407R | Kotel kondenzační 16 kW | kus | 1 |  | 0 |  | 0 |  | 0 | 21 | 0 | 0.033 | 0.03 | 0 | 0 | SPCM | RTS 24/ II | Indiv | 0 | 0 |  | Specifikace | Běžná |  |  |  | POL3_
69 | 55144236R | Baterie umyvadlová Chrome CR 011.00 s výpustí | kus | 3 |  | 0 |  | 0 |  | 0 | 21 | 0 | 0.0019 | 0.01 | 0 | 0 | SPCM | RTS 24/ II | Indiv | 0 | 0 |  | Specifikace | Běžná |  |  |  | POL3_
|  | 3 |  | 3 | [23 empty] | VV | 0
70 | 642144841R | Umyvadlo keramické, otvor pro baterii, povrch perla | kus | 3 |  | 0 |  | 0 |  | 0 | 21 | 0 | 0.016 | 0.05 | 0 | 0 | SPCM | RTS 24/ II | Indiv | 0 | 0 |  | Specifikace | Běžná |  |  |  | POL3_
|  | 3 |  | 3 | [23 empty] | VV | 0
71 | 64238932R | Klozet keramický závěsný, hluboké splachování | kus | 5 |  | 0 |  | 0 |  | 0 | 21 | 0 | 0.01925 | 0.1 | 0 | 0 | SPCM | RTS 24/ II | Indiv | 0 | 0 |  | Specifikace | Běžná |  |  |  | POL3_
|  | 5 |  | 5 | [23 empty] | VV | 0
72 | 64251339R | Pisoár keramickýs radarovým splachovačem, bateriové napájení | kus | 3 |  | 0 |  | 0 |  | 0 | 21 | 0 | 0.016 | 0.05 | 0 | 0 | SPCM | RTS 24/ II | Indiv | 0 | 0 |  | Specifikace | Běžná |  |  |  | POL3_
|  | 3 |  | 3 | [23 empty] | VV | 0
Díl: | 728 | Vzduchotechnika |  |  |  | 0 |  | 0 |  | 0 |  | 0 |  | 0.1 |  | 0 |  |  |  |  | 18.39 | [6 empty] | DIL
73 | 953761131R00 | Odvětrání flexibilním potrubím | m | 11 |  | 0 |  | 0 |  | 0 | 21 | 0 | 0.00832 | 0.09 | 0 | 0 |  | RTS 24/ II | Indiv | 1.23 | 13.53 |  | Práce | Běžná |  |  |  | POL1_
|  | 11 |  | 11 | [23 empty] | VV | 0
74 | 728614212R00 | Montáž ventilátoru axiálního nízkotlakového potrubního do d 200 mm | kus | 9 |  | 0 |  | 0 |  | 0 | 21 | 0 | 0 | 0 | 0 | 0 |  | RTS 24/ II | Indiv | 0.54 | 4.86 |  | Práce | Běžná |  |  |  | POL1_
|  | 9 |  | 9 | [23 empty] | VV | 0
75 | 429148037R | Ventilátor axiální do koupelny VENTS 150SV | kus | 9 |  | 0 |  | 0 |  | 0 | 21 | 0 | 0.00093 | 0.01 | 0 | 0 | SPCM | RTS 24/ II | Indiv | 0 | 0 |  | Specifikace | Běžná |  |  |  | POL3_
|  | 9 |  | 9 | [23 empty] | VV | 0
Díl: | 762 | Konstrukce tesařské |  |  |  | 0 |  | 0 |  | 0 |  | 0 |  | 2.79 |  | 0 |  |  |  |  | 28.38 | [6 empty] | DIL
76 | 762822140RT2 | Montáž stropnic hraněných pl. do 540 cm2 včetně dodávky řeziva, hranoly 18/26 | m | 99.939 |  | 0 |  | 0 |  | 0 | 21 | 0 | 0.02796 | 2.79 | 0 | 0 |  | RTS 24/ II | Indiv | 0.284 | 28.38 |  | Práce | Běžná |  |  |  | POL1_
|  | 7190 : 4*7,19 |  | 28.76 | [23 empty] | VV | 0
|  | 7220 : 3*7,22 |  | 21.66 | [23 empty] | VV | 0
|  | 7390 : 3*7,39 |  | 22.17 | [23 empty] | VV | 0
|  | 7530 : 3*7,53 |  | 22.59 | [23 empty] | VV | 0
|  | Koeficient : 0,05 |  | 4.76 | [23 empty] | VV | 4
Díl: | 764 | Konstrukce klempířské |  |  |  | 0 |  | 0 |  | 0 |  | 0 |  | 0.27 |  | 0 |  |  |  |  | 58.84 | [6 empty] | DIL
77 | 764252605R00 | Žlab podokapní půlkulatý TiZn rš. 400 mm | m | 34 |  | 0 |  | 0 |  | 0 | 21 | 0 | 0.00328 | 0.11 | 0 | 0 |  | RTS 24/ II | Indiv | 0.479 | 16.29 |  | Práce | Běžná |  |  |  | POL1_
|  | včetně dilatace a spojovacích prostředků. | [25 empty] | POP
|  | 2*17 |  | 34 | [23 empty] | VV | 0
78 | 764252635R00 | Čelo žlabu půlkulatého TiZn rš.400 mm | kus | 4 |  | 0 |  | 0 |  | 0 | 21 | 0 | 0.00033 | 0 | 0 | 0 |  | RTS 24/ II | Indiv | 0.396 | 1.58 |  | Práce | Běžná |  |  |  | POL1_
|  | včetně spojovacích prostředků. | [25 empty] | POP
|  | 4 |  | 4 | [23 empty] | VV | 0
79 | 764259618R00 | Kotlík závěsný TiZn půlkulatý,400/120 mm | kus | 4 |  | 0 |  | 0 |  | 0 | 21 | 0 | 0.00073 | 0 | 0 | 0 |  | RTS 24/ II | Indiv | 0.238 | 0.95 |  | Práce | Běžná |  |  |  | POL1_
|  | 4 |  | 4 | [23 empty] | VV | 0
80 | 764292651R00 | Lemování TiZn ,napojení na stěnu jednodíl | m | 13 |  | 0 |  | 0 |  | 0 | 21 | 0 | 0.00267 | 0.03 | 0 | 0 |  | RTS 24/ II | Indiv | 0.893 | 11.61 |  | Práce | Běžná |  |  |  | POL1_
|  | 13 |  | 13 | [23 empty] | VV | 0
81 | 764511680R00 | Oplechování parapetů TiZn, rš. 670 mm | m | 15.46 |  | 0 |  | 0 |  | 0 | 21 | 0 | 0.00551 | 0.09 | 0 | 0 |  | RTS 24/ II | Indiv | 1.319 | 20.39 |  | Práce | Běžná |  |  |  | POL1_
|  | 1,2+1,52+1,43+1,43+1,43+1,3+2*1,43+3*1,43 |  | 15.46 | [23 empty] | VV | 0
82 | 764551604R00 | Svod z Ti Zn , kruhový, D 120 mm | m | 22 |  | 0 |  | 0 |  | 0 | 21 | 0 | 0.00203 | 0.04 | 0 | 0 |  | RTS 24/ II | Indiv | 0.36455 | 8.02 |  | Práce | Běžná |  |  |  | POL1_
|  | včetně objímek a spojovacího materiálu. | [25 empty] | POP
|  | 7+7+4+4 |  | 22 | [23 empty] | VV | 0
Díl: | 766 | Konstrukce truhlářské |  |  |  | 0 |  | 0 |  | 0 |  | 0 |  | 0.3 |  | 0 |  |  |  |  | 3.7 | [6 empty] | DIL
83 | 766231111R00 | Montáž stahovacích půdních schodů | kus | 1 |  | 0 |  | 0 |  | 0 | 21 | 0 | 0.00016 | 0 | 0 | 0 |  | RTS 24/ II | Indiv | 3.7 | 3.7 |  | Práce | Běžná |  |  |  | POL1_
|  | 1 |  | 1 | [23 empty] | VV | 0
84 | 61181103R | Zárubeň obložková - včetně kování, dveří, montáže -1000 | kus | 1 |  | 0 |  | 0 |  | 0 | 21 | 0 | 0.024 | 0.02 | 0 | 0 | SPCM | RTS 24/ II | Indiv | 0 | 0 |  | Specifikace | Běžná |  |  |  | POL3_
|  | 1 |  | 1 | [23 empty] | VV | 0
85 | 61181103R12 | Zárubeň obložková - včetně kování, dveří, montáže - 900 | kus | 3 |  | 0 |  | 0 |  | 0 | 21 | 0 | 0.024 | 0.07 | 0 | 0 |  | Vlastní | Indiv | 0 | 0 |  | Specifikace | Běžná |  |  |  | POL3_
|  | 3 |  | 3 | [23 empty] | VV | 0
86 | 61181250.AR | Zárubeň obložková, vč. kování, dveří, montáže - 700 | kus | 8 |  | 0 |  | 0 |  | 0 | 21 | 0 | 0.02 | 0.16 | 0 | 0 | SPCM | RTS 24/ II | Indiv | 0 | 0 |  | Specifikace | Běžná |  |  |  | POL3_7
|  | 8 |  | 8 | [23 empty] | VV | 0
87 | 612501092R | Schody skládací ocelové | kus | 1 |  | 0 |  | 0 |  | 0 | 21 | 0 | 0.045 | 0.05 | 0 | 0 | SPCM | RTS 24/ II | Indiv | 0 | 0 |  | Specifikace | Běžná |  |  |  | POL3_
|  | 1 |  | 1 | [23 empty] | VV | 0
Díl: | 767 | Konstrukce zámečnické |  |  |  | 0 |  | 0 |  | 0 |  | 0 |  | 0 |  | 0 |  |  |  |  | 5.62 | [6 empty] | DIL
88 | 767585101R00 | Provaření U profilů | m | 46.8 |  | 0 |  | 0 |  | 0 | 21 | 0 | 6e-05 | 0 | 0 | 0 |  | RTS 24/ II | Indiv | 0.12 | 5.62 |  | Práce | Běžná |  |  |  | POL1_
|  | 2*(3*7,8) |  | 46.8 | [23 empty] | VV | 0
Díl: | 771 | Podlahy z dlaždic a obklady |  |  |  | 0 |  | 0 |  | 0 |  | 0 |  | 2.43 |  | 0 |  |  |  |  | 102.87 | [6 empty] | DIL
89 | 771101210RT1 | Penetrace podkladu pod dlažby penetrační nátěr | m2 | 97 |  | 0 |  | 0 |  | 0 | 21 | 0 | 0.00021 | 0.02 | 0 | 0 |  | RTS 24/ II | Indiv | 0.05 | 4.85 |  | Práce | Běžná |  |  |  | POL1_
|  | 97 |  | 97 | [23 empty] | VV | 0
90 | 771575109RT0 | Montáž keramické dlažby, hladké, na tmel, 300 x 300 | m2 | 97 |  | 0 |  | 0 |  | 0 | 21 | 0 | 0.00504 | 0.49 | 0 | 0 |  | RTS 24/ II | Indiv | 0.978 | 94.87 |  | Práce | Běžná |  |  |  | POL1_
|  | 97 |  | 97 | [23 empty] | VV | 0
91 | 771578011R00 | Spára podlaha - stěna, silikonem | m | 45 |  | 0 |  | 0 |  | 0 | 21 | 0 | 4e-05 | 0 | 0 | 0 |  | RTS 24/ II | Indiv | 0.07 | 3.15 |  | Práce | Běžná |  |  |  | POL1_
|  | vč. dodávky a montáže silikonu. | [25 empty] | POP
|  | 45 |  | 45 | [23 empty] | VV | 0
92 | 597623141R | Dlaždice 300 x 300 mm bílá matná | m2 | 106.7 |  | 0 |  | 0 |  | 0 | 21 | 0 | 0.018 | 1.92 | 0 | 0 | SPCM | RTS 24/ II | Indiv | 0 | 0 |  | Specifikace | Běžná |  |  |  | POL3_
|  | 97 |  | 97 | [23 empty] | VV | 0
|  | Koeficient : 0,1 |  | 9.7 | [23 empty] | VV | 4
93 | 998771201R00 | Přesun hmot pro podlahy z dlaždic, výšky do 6 m | % | 1711.374 |  | 0 |  | 0 |  | 0 | 21 | 0 | 0 | 0 | 0 | 0 |  | RTS 24/ II | Indiv | 0 | 0 |  | Práce | Běžná |  |  |  | POL1_7
Díl: | 781 | Obklady keramické |  |  |  | 0 |  | 0 |  | 0 |  | 0 |  | 2.12 |  | 0 |  |  |  |  | 92.86 | [6 empty] | DIL
94 | 771101210RT1 | Penetrace podkladu pod dlažby penetrační nátěr | m2 | 90.3 |  | 0 |  | 0 |  | 0 | 21 | 0 | 0.00021 | 0.02 | 0 | 0 |  | RTS 24/ II | Indiv | 0.05 | 4.52 |  | Práce | Běžná |  |  |  | POL1_
|  | 106 : (1,5+1,5+1+1)*1,5 |  | 7.5 | [23 empty] | VV | 0
|  | 107 : 2*0,5 |  | 1 | [23 empty] | VV | 0
|  | 110 : (1,9+1,9+2,3+2,3)*1,5 |  | 12.6 | [23 empty] | VV | 0
|  | 111 : (2,5+2,5+1,5+1,5)*1,5 |  | 12 | [23 empty] | VV | 0
|  | 112 : (4*1,5)*1,5 |  | 9 | [23 empty] | VV | 0
|  | 113 : (1+1+1,2+1,2)*1,5 |  | 6.6 | [23 empty] | VV | 0
|  | 114 : (4*1)*1,5 |  | 6 | [23 empty] | VV | 0
|  | 115 : (2,5+2,5+1+1)*1,5 |  | 10.5 | [23 empty] | VV | 0
|  | 116 : 2*0,5 |  | 1 | [23 empty] | VV | 0
|  | 117 : (2,5+2,5+1,5+1,5)*2 |  | 16 | [23 empty] | VV | 0
|  | 118 : (1,5+1,5+1,2+1,2)*1,5 |  | 8.1 | [23 empty] | VV | 0
95 | 781475116RT2 | Provedení keramického obkladu vnitřních stěn do tmele, 300 x 300 mm | m2 | 90.3 |  | 0 |  | 0 |  | 0 | 21 | 0 | 0.00524 | 0.47 | 0 | 0 |  | RTS 24/ II | Indiv | 0.9584 | 86.54 |  | Práce | Běžná |  |  |  | POL1_
|  | 106 : (1,5+1,5+1+1)*1,5 |  | 7.5 | [23 empty] | VV | 0
|  | 107 : 2*0,5 |  | 1 | [23 empty] | VV | 0
|  | 110 : (1,9+1,9+2,3+2,3)*1,5 |  | 12.6 | [23 empty] | VV | 0
|  | 111 : (2,5+2,5+1,5+1,5)*1,5 |  | 12 | [23 empty] | VV | 0
|  | 112 : (4*1,5)*1,5 |  | 9 | [23 empty] | VV | 0
|  | 113 : (1+1+1,2+1,2)*1,5 |  | 6.6 | [23 empty] | VV | 0
|  | 114 : (4*1)*1,5 |  | 6 | [23 empty] | VV | 0
|  | 115 : (2,5+2,5+1+1)*1,5 |  | 10.5 | [23 empty] | VV | 0
|  | 116 : 2*0,5 |  | 1 | [23 empty] | VV | 0
|  | 117 : (2,5+2,5+1,5+1,5)*2 |  | 16 | [23 empty] | VV | 0
|  | 118 : (1,5+1,5+1,2+1,2)*1,5 |  | 8.1 | [23 empty] | VV | 0
96 | 781497121RS3 | Lišta hliníková rohová k obkladům profil RB, pro tloušťku obkladu 10 mm | m | 15 |  | 0 |  | 0 |  | 0 | 21 | 0 | 0.00017 | 0 | 0 | 0 |  | RTS 24/ II | Indiv | 0.12 | 1.8 |  | Práce | Běžná |  |  |  | POL1_
|  | 15 |  | 15 | [23 empty] | VV | 0
97 | 597623142R | Obklad 300 x 300 mm šedá mat | m2 | 90.3 |  | 0 |  | 0 |  | 0 | 21 | 0 | 0.018 | 1.63 | 0 | 0 | SPCM | RTS 24/ II | Indiv | 0 | 0 |  | Specifikace | Běžná |  |  |  | POL3_
|  | 106 : (1,5+1,5+1+1)*1,5 |  | 7.5 | [23 empty] | VV | 0
|  | 107 : 2*0,5 |  | 1 | [23 empty] | VV | 0
|  | 110 : (1,9+1,9+2,3+2,3)*1,5 |  | 12.6 | [23 empty] | VV | 0
|  | 111 : (2,5+2,5+1,5+1,5)*1,5 |  | 12 | [23 empty] | VV | 0
|  | 112 : (4*1,5)*1,5 |  | 9 | [23 empty] | VV | 0
|  | 113 : (1+1+1,2+1,2)*1,5 |  | 6.6 | [23 empty] | VV | 0
|  | 114 : (4*1)*1,5 |  | 6 | [23 empty] | VV | 0
|  | 115 : (2,5+2,5+1+1)*1,5 |  | 10.5 | [23 empty] | VV | 0
|  | 116 : 2*0,5 |  | 1 | [23 empty] | VV | 0
|  | 117 : (2,5+2,5+1,5+1,5)*2 |  | 16 | [23 empty] | VV | 0
|  | 118 : (1,5+1,5+1,2+1,2)*1,5 |  | 8.1 | [23 empty] | VV | 0
98 | 998781201R00 | Přesun hmot pro obklady keramické, výšky do 6 m | % | 1650.5847 |  | 0 |  | 0 |  | 0 | 21 | 0 | 0 | 0 | 0 | 0 |  | RTS 24/ II | Indiv | 0 | 0 |  | Práce | Běžná |  |  |  | POL1_7
Díl: | 783 | Nátěry |  |  |  | 0 |  | 0 |  | 0 |  | 0 |  | 0.09 |  | 0 |  |  |  |  | 19.82 | [6 empty] | DIL
99 | 783897111R00 | Penetrace bet. povrchů vodoodpudivá 1x | m2 | 220.2 |  | 0 |  | 0 |  | 0 | 21 | 0 | 0.00042 | 0.09 | 0 | 0 |  | RTS 24/ II | Indiv | 0.09 | 19.82 |  | Práce | Běžná |  |  |  | POL1_
|  | stěny : (15+15+6,2+6,4)*2 |  | 85.2 | [23 empty] | VV | 0
|  | strop : 90*1,5 |  | 135 | [23 empty] | VV | 0
|  | Mezisoučet |  | 220.2 | [23 empty] | VV | 1
Díl: | 784 | Malby |  |  |  | 0 |  | 0 |  | 0 |  | 0 |  | 0.07 |  | 0 |  |  |  |  | 48.11 | [6 empty] | DIL
100 | 784191101R00 | Penetrace podkladu univerzální Primalex 1x | m2 | 340 |  | 0 |  | 0 |  | 0 | 21 | 0 | 7e-05 | 0.02 | 0 | 0 |  | RTS 24/ II | Indiv | 0.03248 | 11.04 |  | Práce | Běžná |  |  |  | POL1_
|  | PODHLED : 99 |  | 99 | [23 empty] | VV | 0
|  | OMÍTKY : 241 |  | 241 | [23 empty] | VV | 0
|  | Mezisoučet |  | 340 | [23 empty] | VV | 1
101 | 784195222R00 | Malba Primalex Plus, barva, bez penetrace, 2 x | m2 | 340 |  | 0 |  | 0 |  | 0 | 21 | 0 | 0.00016 | 0.05 | 0 | 0 |  | RTS 24/ II | Indiv | 0.10902 | 37.07 |  | Práce | Běžná |  |  |  | POL1_
|  | PODHLED : 99 |  | 99 | [23 empty] | VV | 0
|  | OMÍTKY : 241 |  | 241 | [23 empty] | VV | 0
|  | Mezisoučet |  | 340 | [23 empty] | VV | 1
Díl: | VN | Vedlejší náklady |  |  |  | 0 |  | 0 |  | 0 |  | 0 |  | 0 |  | 0 |  |  |  |  | 0 | [6 empty] | DIL
102 | 005124010R | Koordinační činnost | Soubor | 1 |  | 0 |  | 0 |  | 0 | 21 | 0 | 0 | 0 | 0 | 0 |  | RTS 24/ II | Indiv | 0 | 0 |  | VRN | Běžná |  |  |  | POL99_8
|  | Koordinace stavebních a technologických dodávek stavby. | [25 empty] | POP
[26 empty] | 12 | 21 | DPH
| Celkem |  |  |  |  | 0 | [19 empty] | 0 | 0 | SUM
Poznámky uchazeče k zadání
POPUZIV
END
Note on S6: Jedná se o informaci, zda se jedná o položku, která je do rozpočtu zadána z cenové soustavy RTS, nebo vlastní.
Note on T6: Jedná se o název CÚ, která je zadána u položky rozpočtu

## 02 3 Pol
Položkový rozpočet | [27 empty] | #TypZaznamu#
S: | 050 | Stavební úpravy areálu bývalé sladovny | [25 empty] | STA
O: | 02 | SO 02 | [22 empty] | STA |  |  | OBJ
R: | 3 | ZTI | [25 empty] | ROZ
P.č. | Číslo položky | Název položky | MJ | Množství | Cena / MJ | Celkem | Dodávka | Dodávka celk. | Montáž | Montáž celk. | DPH | Cena s DPH | Hmotnost / MJ | Hmotnost celk.(t) | Dem. hmotnost / MJ | Dem. hmotnost celk.(t) | Ceník | Cen. soustava / platnost | Cenová úroveň | Nhod / MJ | Nhod celk. | Dodavatel | Typ položky | Stav položky
Díl: | 1 | Zemní práce |  |  |  | 0 |  | 0 |  | 0 |  | 0 |  | 0 |  | 0 |  |  |  |  | 7.42 | [6 empty] | DIL
1 | 132201111R00 | Hloubení rýh š.do 60 cm v hor.3 do 100 m3, STROJNĚ | m3 | 17.52 |  | 0 |  | 0 |  | 0 | 21 | 0 | 0 | 0 | 0 | 0 |  | RTS 24/ II | Indiv | 0.23 | 4.03 |  | Práce | Běžná |  |  |  | POL1_
|  | 30*0,7*0,8 |  | 16.8 | [23 empty] | VV | 0
|  | 1*0,9*0,8 |  | 0.72 | [23 empty] | VV | 0
2 | 174101101R00 | Zásyp jam, rýh, šachet se zhutněním | m3 | 16.8 |  | 0 |  | 0 |  | 0 | 21 | 0 | 0 | 0 | 0 | 0 |  | RTS 24/ II | Indiv | 0.202 | 3.39 |  | Práce | Běžná |  |  |  | POL1_
|  | včetně strojního přemístění materiálu pro zásyp ze vzdálenosti do 10 m od okraje zásypu | [25 empty] | POP
|  | 30*0,7*0,8 |  | 16.8 | [23 empty] | VV | 0
3 | 28613742R | Trubka tlaková PE HD (PE 80) D 32 x 3,0 mm PN 10 | m | 5 |  | 0 |  | 0 |  | 0 | 21 | 0 | 0.00028 | 0 | 0 | 0 | SPCM | RTS 24/ II | Indiv | 0 | 0 |  | Specifikace | Běžná |  |  |  | POL3_
|  | 5 |  | 5 | [23 empty] | VV | 0
4 | 3457114703R | Trubka kabelová chránička KOPOFLEX KF 09075 | m | 5 |  | 0 |  | 0 |  | 0 | 21 | 0 | 0.00037 | 0 | 0 | 0 | SPCM | RTS 24/ II | Indiv | 0 | 0 |  | Specifikace | Běžná |  |  |  | POL3_
|  | 5 |  | 5 | [23 empty] | VV | 0
Díl: | 342 | Stěny a příčky montované lehké |  |  |  | 0 |  | 0 |  | 0 |  | 0 |  | 0 |  | 0 |  |  |  |  | 1.88 | [6 empty] | DIL
5 | 342263410R00 | Osazení revizních dvířek do SDK příček, do 0,25 m2 | kus | 2 |  | 0 |  | 0 |  | 0 | 21 | 0 | 0.00016 | 0 | 0 | 0 |  | RTS 24/ II | Indiv | 0.94 | 1.88 |  | Práce | Běžná |  |  |  | POL1_
|  | Včetně vytvoření otvoru a osazení rámu s dvířky a prošroubování. | [25 empty] | POP
|  | 2 |  | 2 | [23 empty] | VV | 0
6 | 55162400.AR | Vpust podlahová HL310N | kus | 1 |  | 0 |  | 0 |  | 0 | 21 | 0 | 0.00072 | 0 | 0 | 0 | SPCM | RTS 24/ II | Indiv | 0 | 0 |  | Specifikace | Běžná |  |  |  | POL3_
Díl: | 8 | Trubní vedení |  |  |  | 0 |  | 0 |  | 0 |  | 0 |  | 0 |  | 0 |  |  |  |  | 2.95 | [6 empty] | DIL
7 | 892571111R00 | Zkouška těsnosti kanalizace DN do 200, vodou | m | 50 |  | 0 |  | 0 |  | 0 | 21 | 0 | 0 | 0 | 0 | 0 |  | RTS 24/ II | Indiv | 0.059 | 2.95 |  | Práce | Běžná |  |  |  | POL1_
|  | 50 |  | 50 | [23 empty] | VV | 0
Díl: | 96 | Bourání konstrukcí |  |  |  | 0 |  | 0 |  | 0 |  | 0 |  | 0.05 |  | 4.07 |  |  |  |  | 23.77 | [6 empty] | DIL
8 | 969011131R00 | Vybourání vodovod., plynového vedení DN do 125 mm | m | 80 |  | 0 |  | 0 |  | 0 | 21 | 0 | 0.00038 | 0.03 | 0.037 | 2.96 |  | RTS 24/ II | Indiv | 0.131 | 10.48 |  | Práce | Běžná |  |  |  | POL1_
|  | 80 |  | 80 | [23 empty] | VV | 0
9 | 969021111R00 | Vybourání kanalizačního potrubí DN do 100 mm | m | 30 |  | 0 |  | 0 |  | 0 | 21 | 0 | 0.00059 | 0.02 | 0.037 | 1.11 |  | RTS 24/ II | Indiv | 0.443 | 13.29 |  | Práce | Běžná |  |  |  | POL1_
|  | 30 |  | 30 | [23 empty] | VV | 0
Díl: | 99 | Staveništní přesun hmot |  |  |  | 0 |  | 0 |  | 0 |  | 0 |  | 0 |  | 0 |  |  |  |  | 0.04 | [6 empty] | DIL
10 | 998011001R00 | Přesun hmot pro budovy zděné výšky do 6 m | t | 0.05239 |  | 0 |  | 0 |  | 0 | 21 | 0 | 0 | 0 | 0 | 0 |  | RTS 24/ II | Indiv | 0.852 | 0.04 |  | Práce | Běžná |  |  |  | POL1_1
Díl: | 721 | Vnitřní kanalizace |  |  |  | 0 |  | 0 |  | 0 |  | 0 |  | 0.13 |  | 0 |  |  |  |  | 54.78 | [6 empty] | DIL
11 | 721176103R00 | Potrubí HT připojovací, D 50 x 1,8 mm | m | 11 |  | 0 |  | 0 |  | 0 | 21 | 0 | 0.00047 | 0.01 | 0 | 0 |  | RTS 24/ II | Indiv | 0.359 | 3.95 |  | Práce | Běžná |  |  |  | POL1_
|  | Potrubí včetně tvarovek. Bez zednických výpomocí. | [25 empty] | POP
|  | 11 |  | 11 | [23 empty] | VV | 0
12 | 721176105R00 | Potrubí HT připojovací, D 110 x 2,7 mm | m | 8 |  | 0 |  | 0 |  | 0 | 21 | 0 | 0.00152 | 0.01 | 0 | 0 |  | RTS 24/ II | Indiv | 1.173 | 9.38 |  | Práce | Běžná |  |  |  | POL1_
|  | Potrubí včetně tvarovek. Bez zednických výpomocí. | [25 empty] | POP
|  | 8 |  | 8 | [23 empty] | VV | 0
13 | 721176114R00 | Potrubí HT odpadní svislé, D 75 x 1,9 mm | m | 2 |  | 0 |  | 0 |  | 0 | 21 | 0 | 0.00078 | 0 | 0 | 0 |  | RTS 24/ II | Indiv | 0.819 | 1.64 |  | Práce | Běžná |  |  |  | POL1_
|  | Potrubí včetně tvarovek, objímek a vložek pro tlumení hluku. Bez zednických výpomocí. | [25 empty] | POP
|  | Včetně zřízení a demontáže pomocného lešení. | [25 empty] | POP
|  | 2, |  | 2 | [23 empty] | VV | 0
14 | 721176115R00 | Potrubí HT odpadní svislé, D 110 x 2,7 mm | m | 19 |  | 0 |  | 0 |  | 0 | 21 | 0 | 0.00131 | 0.02 | 0 | 0 |  | RTS 24/ II | Indiv | 0.797 | 15.14 |  | Práce | Běžná |  |  |  | POL1_
|  | Potrubí včetně tvarovek, objímek a vložek pro tlumení hluku. Bez zednických výpomocí. | [25 empty] | POP
|  | Včetně zřízení a demontáže pomocného lešení. | [25 empty] | POP
|  | 19 |  | 19 | [23 empty] | VV | 0
15 | 721176222R00 | Potrubí KG svodné (ležaté) v zemi, D 110 x 3,2 mm | m | 12 |  | 0 |  | 0 |  | 0 | 21 | 0 | 0.0021 | 0.03 | 0 | 0 |  | RTS 24/ II | Indiv | 0.8 | 9.6 |  | Práce | Běžná |  |  |  | POL1_
|  | Potrubí včetně tvarovek. Bez zednických výpomocí. | [25 empty] | POP
|  | 12 |  | 12 | [23 empty] | VV | 0
16 | 721176223R00 | Potrubí KG svodné (ležaté) v zemi, D 125 x 3,2 mm | m | 18 |  | 0 |  | 0 |  | 0 | 21 | 0 | 0.00252 | 0.05 | 0 | 0 |  | RTS 24/ II | Indiv | 0.8 | 14.4 |  | Práce | Běžná |  |  |  | POL1_
|  | Potrubí včetně tvarovek. Bez zednických výpomocí. | [25 empty] | POP
|  | 18 |  | 18 | [23 empty] | VV | 0
17 | 721273200RT3 | Souprava ventilační střešní HL souprava větrací hlavice PP HL810 D 110 mm | kus | 2 |  | 0 |  | 0 |  | 0 | 21 | 0 | 0.00027 | 0 | 0 | 0 |  | RTS 24/ II | Indiv | 0.333 | 0.67 |  | Práce | Běžná |  |  |  | POL1_
|  | 2 |  | 2 | [23 empty] | VV | 0
18 | 429853220R | T-kus kruhový VP 100 KT | kus | 2 |  | 0 |  | 0 |  | 0 | 21 | 0 | 0 | 0 | 0 | 0 | SPCM | RTS 24/ II | Indiv | 0 | 0 |  | Specifikace | Běžná |  |  |  | POL3_
19 | 429853260R | Upevnění odpadních výpustek | kus | 16 |  | 0 |  | 0 |  | 0 | 21 | 0 | 0 | 0 | 0 | 0 | SPCM | RTS 24/ II | Indiv | 0 | 0 |  | Specifikace | Běžná |  |  |  | POL3_
|  | 6+9+1 |  | 16 | [23 empty] | VV | 0
20 | 553476596R | Dvířka revizní do SDK 400 x 600 mm, tl. 12,5 mm, suché prostředí | kus | 2 |  | 0 |  | 0 |  | 0 | 21 | 0 | 0.0033 | 0.01 | 0 | 0 | SPCM | RTS 24/ II | Indiv | 0 | 0 |  | Specifikace | Běžná |  |  |  | POL3_
|  | 2 |  | 2 | [23 empty] | VV | 0
Díl: | 722 | Vnitřní vodovod |  |  |  | 0 |  | 0 |  | 0 |  | 0 |  | 0.48 |  | 0 |  |  |  |  | 86.31 | [6 empty] | DIL
21 | 722181214RT5 | Izolace návleková MIRELON PRO tl. stěny 20 mm vnitřní průměr 15 mm | m | 43 |  | 0 |  | 0 |  | 0 | 21 | 0 | 3e-05 | 0 | 0 | 0 |  | RTS 24/ II | Indiv | 0.135 | 5.81 |  | Práce | Běžná |  |  |  | POL1_
|  | V položce je kalkulována dodávka izolační trubice, spon a lepicí pásky. | [25 empty] | POP
|  | 43 |  | 43 | [23 empty] | VV | 0
22 | 722181214RU1 | Izolace návleková MIRELON PRO tl. stěny 20 mm vnitřní průměr 32 mm | m | 37 |  | 0 |  | 0 |  | 0 | 21 | 0 | 7e-05 | 0 | 0 | 0 |  | RTS 24/ II | Indiv | 0.142 | 5.25 |  | Práce | Běžná |  |  |  | POL1_
|  | V položce je kalkulována dodávka izolační trubice, spon a lepicí pásky. | [25 empty] | POP
|  | 37 |  | 37 | [23 empty] | VV | 0
23 | 722265246R00 | Vodoměr domovní MSD CYBLE DN 25 x 260 mm, Qn 4,0 | kus | 1 |  | 0 |  | 0 |  | 0 | 21 | 0 | 0.00338 | 0 | 0 | 0 |  | RTS 24/ II | Indiv | 0.423 | 0.42 |  | Práce | Běžná |  |  |  | POL1_
|  | 1 |  | 1 | [23 empty] | VV | 0
24 | 722100001RA0 | Vodovod, potrubí ocelové pozinkované DN 25 | m | 5 |  | 0 |  | 0 |  | 0 | 21 | 0 | 0.01609 | 0.08 | 0 | 0 |  | RTS 24/ II | Indiv | 1.1101 | 5.55 |  | Agregovaná položka | Běžná |  |  |  | POL2_
|  | Včetně dodání vody, uzavření, zabezpečení konců potrubí při tlakové zkoušce ai dodání desinfekčního prostředku. | [25 empty] | POP |  | Včetně dodání vody, uzavření, zabezpečení konců potrubí při tlakové zkoušce ai dodání desinfekčního prostředku.
|  | 5 |  | 5 | [23 empty] | VV | 0
25 | 722300011RA0 | Vodovod, potrubí PPR - typ 3 Daplen PN 20, D 20 mm | m | 19 |  | 0 |  | 0 |  | 0 | 21 | 0 | 0.00433 | 0.08 | 0 | 0 |  | RTS 24/ II | Indiv | 0.7402 | 14.06 |  | Agregovaná položka | Běžná |  |  |  | POL2_
|  | 19 |  | 19 | [23 empty] | VV | 0
26 | 722300012RA0 | Vodovod, potrubí PPR - typ 3 Daplen PN 20, D 40 mm | m | 28 |  | 0 |  | 0 |  | 0 | 21 | 0 | 0.00617 | 0.17 | 0 | 0 |  | RTS 24/ II | Indiv | 1.0522 | 29.46 |  | Agregovaná položka | Běžná |  |  |  | POL2_
|  | 25 : 20 |  | 20 | [23 empty] | VV | 0
|  | 32 : 8 |  | 8 | [23 empty] | VV | 0
27 | 722300021RA01 | Vodovod, potrubí PPR - typ 3 Daplen PN 20, D 20 mm, zavěšené | m | 15 |  | 0 |  | 0 |  | 0 | 21 | 0 | 0.00431 | 0.06 | 0 | 0 |  | Vlastní | Indiv | 0.74018 | 11.1 |  | Agregovaná položka | Běžná |  |  |  | POL2_
|  | 15 |  | 15 | [23 empty] | VV | 0
28 | 722300022RA02 | Vodovod, potrubí PPR - typ 3 Daplen PN 20, D 32 mm, zavěšené | m | 15 |  | 0 |  | 0 |  | 0 | 21 | 0 | 0.00579 | 0.09 | 0 | 0 |  | Vlastní | Indiv | 0.97726 | 14.66 |  | Agregovaná položka | Běžná |  |  |  | POL2_
|  | 8+7 |  | 15 | [23 empty] | VV | 0
Díl: | 724 | Strojní vybavení |  |  |  | 0 |  | 0 |  | 0 |  | 0 |  | 0 |  | 0 |  |  |  |  | 0.15 | [6 empty] | DIL
29 | 724231125R00 | Příslušenství vodáren, manometr D 100 | soubor | 1 |  | 0 |  | 0 |  | 0 | 21 | 0 | 0.00125 | 0 | 0 | 0 |  | RTS 24/ II | Indiv | 0.145 | 0.15 |  | Práce | Běžná |  |  |  | POL1_
Díl: | 734 | Armatury |  |  |  | 0 |  | 0 |  | 0 |  | 0 |  | 0.01 |  | 0 |  |  |  |  | 1.32 | [6 empty] | DIL
30 | 734235121R00 | Kohout kulový DN 15 | kus | 2 |  | 0 |  | 0 |  | 0 | 21 | 0 | 0.00018 | 0 | 0 | 0 |  | RTS 24/ II | Indiv | 0.165 | 0.33 |  | Práce | Běžná |  |  |  | POL1_
|  | 1 |  | 1 | [23 empty] | VV | 0
|  | 1 |  | 1 | [23 empty] | VV | 0
31 | 734235123R00 | Kohout kulový DN 25 | kus | 4 |  | 0 |  | 0 |  | 0 | 21 | 0 | 0.00048 | 0 | 0 | 0 |  | RTS 24/ II | Indiv | 0.227 | 0.91 |  | Práce | Běžná |  |  |  | POL1_
|  | 2 |  | 2 | [23 empty] | VV | 0
|  | 1 |  | 1 | [23 empty] | VV | 0
|  | 1 |  | 1 | [23 empty] | VV | 0
32 | 734291113R00 | Kohouty plnící a vypouštěcí G 1/2 | kus | 1 |  | 0 |  | 0 |  | 0 | 21 | 0 | 0.00014 | 0 | 0 | 0 |  | RTS 24/ II | Indiv | 0.082 | 0.08 |  | Práce | Běžná |  |  |  | POL1_
|  | 1 |  | 1 | [23 empty] | VV | 0
33 | 42250750R | Ventil pojistný P10-237-616 DN 15 | kus | 1 |  | 0 |  | 0 |  | 0 | 21 | 0 | 0.0015 | 0 | 0 | 0 | SPCM | RTS 24/ II | Indiv | 0 | 0 |  | Specifikace | Běžná |  |  |  | POL3_
|  | 1 |  | 1 | [23 empty] | VV | 0
34 | 42261660R | Filtr s výměnnou vložkou D71-118-540 PN 40 DN 15 | kus | 1 |  | 0 |  | 0 |  | 0 | 21 | 0 | 0.002 | 0 | 0 | 0 | SPCM | RTS 24/ II | Indiv | 0 | 0 |  | Specifikace | Běžná |  |  |  | POL3_
|  | 1 |  | 1 | [23 empty] | VV | 0
35 | 42610990.AR | Čerpadlo Wilo | kus | 1 |  | 0 |  | 0 |  | 0 | 21 | 0 | 0.0105 | 0.01 | 0 | 0 | SPCM | RTS 24/ II | Indiv | 0 | 0 |  | Specifikace | Běžná |  |  |  | POL3_
36 | 48467301R | Nádoba expanzní , 8 litrů | kus | 1 |  | 0 |  | 0 |  | 0 | 21 | 0 | 0.0025 | 0 | 0 | 0 | SPCM | RTS 23/ I | Indiv | 0 | 0 |  | Specifikace | Běžná |  |  |  | POL3_
|  | 1 |  | 1 | [23 empty] | VV | 0
37 | 55121070.AR | Ventil 3/8" | kus | 18 |  | 0 |  | 0 |  | 0 | 21 | 0 | 2e-05 | 0 | 0 | 0 | SPCM | RTS 24/ II | Indiv | 0 | 0 |  | Specifikace | Běžná |  |  |  | POL3_
Díl: | 795 | Lokální vytápění |  |  |  | 0 |  | 0 |  | 0 |  | 0 |  | 0.87 |  | 0 |  |  |  |  | 26.31 | [6 empty] | DIL
38 | 722161114R00 | Potrubí měděné s tvarovkami Geberit Mapress D 22 x 1,0 mm | m | 67.5 |  | 0 |  | 0 |  | 0 | 21 | 0 | 0.00091 | 0.06 | 0 | 0 |  | RTS 24/ II | Indiv | 0.274 | 18.5 |  | Práce | Běžná |  |  |  | POL1_
|  | Včetně pomocného lešení o výšce podlahy do 1900 mm a pro zatížení do 1,5 kPa. | [25 empty] | POP
|  | 67,5 |  | 67.5 | [23 empty] | VV | 0
39 | 735159111R00 | Montáž panelových těles Radik do délky 1600 mm | kus | 9 |  | 0 |  | 0 |  | 0 | 21 | 0 | 0 | 0 | 0 | 0 |  | RTS 24/ II | Indiv | 0.868 | 7.81 |  | Práce | Běžná |  |  |  | POL1_
|  | 9 |  | 9 | [23 empty] | VV | 0
40 | 48457299R | Těleso otopné deskové Radik Klasik typ 22 výška 900 mm, délka 1400 mm | kus | 5 |  | 0 |  | 0 |  | 0 | 21 | 0 | 0.07882 | 0.39 | 0 | 0 | SPCM | RTS 24/ II | Indiv | 0 | 0 |  | Specifikace | Běžná |  |  |  | POL3_
|  | 5 |  | 5 | [23 empty] | VV | 0
41 | 48457668.AR | Těleso otopné deskové Radik VK typ 33, výška 900 mm, délka 1000 mm | kus | 3 |  | 0 |  | 0 |  | 0 | 21 | 0 | 0.08431 | 0.25 | 0 | 0 | SPCM | RTS 24/ II | Indiv | 0 | 0 |  | Specifikace | Běžná |  |  |  | POL3_
|  | 3 |  | 3 | [23 empty] | VV | 0
42 | 484576712R | Těleso otopné deskové Radik VK typ 33, výška 900 mm, délka 2000 mm | kus | 1 |  | 0 |  | 0 |  | 0 | 21 | 0 | 0.169 | 0.17 | 0 | 0 | SPCM | RTS 24/ II | Indiv | 0 | 0 |  | Specifikace | Běžná |  |  |  | POL3_
|  | 1 |  | 1 | [23 empty] | VV | 0
Díl: | M21 | Elektromontáže |  |  |  | 0 |  | 0 |  | 0 |  | 0 |  | 0.09 |  | 0 |  |  |  |  | 19.76 | [6 empty] | DIL
43 | 210111011RT2 | Zásuvka domovní zapuštěná - provedení 2P+PE včetně dodávky zásuvky 5517-2389 | kus | 36 |  | 0 |  | 0 |  | 0 | 21 | 0 | 0.00015 | 0.01 | 0 | 0 |  | RTS 24/ II | Indiv | 0.26 | 9.36 |  | Práce | Běžná |  |  |  | POL1_
|  | 26 |  | 26 | [23 empty] | VV | 0
|  | 10 |  | 10 | [23 empty] | VV | 0
44 | 210220021RT1 | Vedení uzemňovací v zemi FeZn do 120 mm2 vč.svorek včetně pásku FeZn 30 x 4 mm | m | 80 |  | 0 |  | 0 |  | 0 | 21 | 0 | 0.00099 | 0.08 | 0 | 0 |  | RTS 24/ II | Indiv | 0.13 | 10.4 |  | Práce | Běžná |  |  |  | POL1_
|  | včetně montáže svorek spojovacích, odbočných, upevňovacích a spojovacího materiálu. | [25 empty] | POP
|  | 80 |  | 80 | [23 empty] | VV | 0
Díl: | M22 | Montáž sdělovací a zabezp. techniky |  |  |  | 0 |  | 0 |  | 0 |  | 0 |  | 0 |  | 0 |  |  |  |  | 7.55 | [6 empty] | DIL
45 | 222111105R00 | Skříňový rozvaděč zapuštěný do stěny, RZB-Z-4S96 | kus | 1 |  | 0 |  | 0 |  | 0 | 21 | 0 | 0 | 0 | 0 | 0 |  | RTS 24/ II | Indiv | 7.5472 | 7.55 |  | Práce | Běžná |  |  |  | POL1_
|  | 1 |  | 1 | [23 empty] | VV | 0
Díl: | M23 | Montáže potrubí |  |  |  | 0 |  | 0 |  | 0 |  | 0 |  | 0.06 |  | 0 |  |  |  |  | 15.34 | [6 empty] | DIL
46 | 230180022R00 | Montáž trub z plastických hmot PE, PP, 63 x 5,7 | m | 5 |  | 0 |  | 0 |  | 0 | 21 | 0 | 0 | 0 | 0 | 0 |  | RTS 24/ II | Indiv | 0.127 | 0.64 |  | Práce | Běžná |  |  |  | POL1_
|  | 5 |  | 5 | [23 empty] | VV | 0
47 | 230191011R00 | Uložení chráničky ve výkopu PE 75x6,8mm | m | 5 |  | 0 |  | 0 |  | 0 | 21 | 0 | 0 | 0 | 0 | 0 |  | RTS 24/ II | Indiv | 0.14 | 0.7 |  | Práce | Běžná |  |  |  | POL1_
|  | 5 |  | 5 | [23 empty] | VV | 0
48 | 230191016R00 | Uložení chráničky ve výkopu PE 110x4,2mm | m | 80 |  | 0 |  | 0 |  | 0 | 21 | 0 | 0 | 0 | 0 | 0 |  | RTS 24/ II | Indiv | 0.175 | 14 |  | Práce | Běžná |  |  |  | POL1_
|  | 80 |  | 80 | [23 empty] | VV | 0
49 | 3457114705R | Trubka kabelová chránička KOPOFLEX KF 09110 | m | 80 |  | 0 |  | 0 |  | 0 | 21 | 0 | 0.00069 | 0.06 | 0 | 0 | SPCM | RTS 24/ II | Indiv | 0 | 0 |  | Specifikace | Běžná |  |  |  | POL3_
|  | 80 |  | 80 | [23 empty] | VV | 0
Díl: | M46 | Zemní práce při montážích |  |  |  | 0 |  | 0 |  | 0 |  | 0 |  | 0.03 |  | 0 |  |  |  |  | 176.53 | [6 empty] | DIL
50 | 460680046R00 | Vysekání drážky ve zdi cihelné 10 x 10 cm, včetně zapravení | m | 12 |  | 0 |  | 0 |  | 0 | 21 | 0 | 0 | 0 | 0 | 0 |  | RTS 24/ II | Indiv | 0.623 | 7.48 |  | Práce | Běžná |  |  |  | POL1_
51 | 460680025RT2 | Průraz zdivem v cihlové zdi tloušťky 100 cm plochy do 0,50 m2 | kus | 3 |  | 0 |  | 0 |  | 0 | 21 | 0 | 0.00971 | 0.03 | 0 | 0 |  | RTS 24/ II | Indiv | 5.264 | 15.79 |  | Práce | Běžná |  |  |  | POL1_
|  | 3 |  | 3 | [23 empty] | VV | 0
52 | 460680046R001 | Vysekání drážky ve zdi cihelné 15 x 15 cm, včetně zapravení | m | 246 |  | 0 |  | 0 |  | 0 | 21 | 0 | 0 | 0 | 0 | 0 |  | Vlastní | Indiv | 0.623 | 153.26 |  | Práce | Běžná |  |  |  | POL1_
|  | 8 |  | 8 | [23 empty] | VV | 0
|  | 68 |  | 68 | [23 empty] | VV | 0
|  | elektro : 95+75 |  | 170 | [23 empty] | VV | 0
Díl: | M65 | Elektroinstalace a veřejné osvětlení |  |  |  | 0 |  | 0 |  | 0 |  | 0 |  | 0.21 |  | 0 |  |  |  |  | 16.92 | [6 empty] | DIL
53 | 650124213RT2 | Uložení kabelu Cu 4 x 2,5 mm2 pevně včetně dodávky kabelu CYKY 4 x 2,5 mm2 | m | 170 |  | 0 |  | 0 |  | 0 | 21 | 0 | 0.00025 | 0.04 | 0 | 0 |  | RTS 24/ II | Indiv | 0.09955 | 16.92 |  | Práce | Běžná |  |  |  | POL1_
|  | 95 |  | 95 | [23 empty] | VV | 0
|  | 75 |  | 75 | [23 empty] | VV | 0
54 | 34853203R | Svítidlo pro náročné prostředí PRIMA Ex 225 PCcE | kus | 49 |  | 0 |  | 0 |  | 0 | 21 | 0 | 0.0035 | 0.17 | 0 | 0 | SPCM | RTS 23/ II | Indiv | 0 | 0 |  | Specifikace | Běžná |  |  |  | POL3_
|  | 27 |  | 27 | [23 empty] | VV | 0
|  | 2 |  | 2 | [23 empty] | VV | 0
|  | 20 |  | 20 | [23 empty] | VV | 0
55 | 39442202R | Štítové hodniny | kus | 1 |  | 0 |  | 0 |  | 0 | 21 | 0 | 0.0035 | 0 | 0 | 0 | SPCM | RTS 23/ I | Indiv | 0 | 0 |  | Specifikace | Běžná |  |  |  | POL3_
[26 empty] | 12 | 21 | DPH
| Celkem |  |  |  |  | 0 | [19 empty] | 0 | 0 | SUM
Poznámky uchazeče k zadání
POPUZIV
END
Note on S6: Jedná se o informaci, zda se jedná o položku, která je do rozpočtu zadána z cenové soustavy RTS, nebo vlastní.
Note on T6: Jedná se o název CÚ, která je zadána u položky rozpočtu

## 03 1 Pol
Položkový rozpočet | [27 empty] | #TypZaznamu#
S: | 050 | Stavební úpravy areálu bývalé sladovny | [25 empty] | STA
O: | 03 | SO 03 | [22 empty] | STA |  |  | OBJ
R: | 1 | Bourací práce | [25 empty] | ROZ
P.č. | Číslo položky | Název položky | MJ | Množství | Cena / MJ | Celkem | Dodávka | Dodávka celk. | Montáž | Montáž celk. | DPH | Cena s DPH | Hmotnost / MJ | Hmotnost celk.(t) | Dem. hmotnost / MJ | Dem. hmotnost celk.(t) | Ceník | Cen. soustava / platnost | Cenová úroveň | Nhod / MJ | Nhod celk. | Dodavatel | Typ položky | Stav položky
Díl: | 1 | Zemní práce |  |  |  | 0 |  | 0 |  | 0 |  | 0 |  | 0 |  | 0 |  |  |  |  | 16.39 | [6 empty] | DIL
1 | 122201101R00 | Odkopávky nezapažené v hor. 3 do 100 m3 | m3 | 43.24 |  | 0 |  | 0 |  | 0 | 21 | 0 | 0 | 0 | 0 | 0 |  | RTS 24/ II | Indiv | 0.368 | 15.91 |  | Práce | Běžná |  |  |  | POL1_
|  | výkop pro novou skladbu podlahy : 92*0,47 |  | 43.24 | [23 empty] | VV | 0
2 | 162301101R00 | Vodorovné přemístění výkopku z hor.1-4 do 500 m | m3 | 43.24 |  | 0 |  | 0 |  | 0 | 21 | 0 | 0 | 0 | 0 | 0 |  | RTS 24/ II | Indiv | 0.011 | 0.48 |  | Práce | Běžná |  |  |  | POL1_
|  | výkop pro novou skladbu podlahy : 92*0,47 |  | 43.24 | [23 empty] | VV | 0
Díl: | 2 | Základy a zvláštní zakládání |  |  |  | 0 |  | 0 |  | 0 |  | 0 |  | 0 |  | 12.97 |  |  |  |  | 207.03 | [6 empty] | DIL
3 | 289902111R00 | Otlučení nebo odsekání omítek stěn | m2 | 205.8 |  | 0 |  | 0 |  | 0 | 21 | 0 | 0 | 0 | 0.063 | 12.97 |  | RTS 24/ II | Indiv | 1.006 | 207.03 |  | Práce | Běžná |  |  |  | POL1_
|  | Včetně: | [25 empty] | POP
|  | - otlučení staré malty ze zdiva a vyčištění spár, | [25 empty] | POP
|  | - odstranění zbytků malty z líce zdiva ocelovým kartáčem, | [25 empty] | POP
|  | - shrabání a smetení otlučené suti. | [25 empty] | POP
|  | stěny : (18,5+18,5+7,7+7,7+7,7+7,7)*1 |  | 67.8 | [23 empty] | VV | 0
|  | strop : 92*1,5 |  | 138 | [23 empty] | VV | 0
Díl: | 94 | Lešení a stavební výtahy |  |  |  | 0 |  | 0 |  | 0 |  | 0 |  | 0.84 |  | 0 |  |  |  |  | 34.32 | [6 empty] | DIL
4 | 941955004R00 | Lešení lehké pomocné, výška podlahy do 3,5 m | m2 | 132 |  | 0 |  | 0 |  | 0 | 21 | 0 | 0.00634 | 0.84 | 0 | 0 |  | RTS 24/ II | Indiv | 0.26 | 34.32 |  | Práce | Běžná |  |  |  | POL1_
|  | 92+40 |  | 132 | [23 empty] | VV | 0
Díl: | 96 | Bourání konstrukcí |  |  |  | 0 |  | 0 |  | 0 |  | 0 |  | 0.03 |  | 57.32 |  |  |  |  | 241.26 | [6 empty] | DIL
5 | 962032241R00 | Bourání zdiva z cihel pálených na MC | m3 | 15.4693 |  | 0 |  | 0 |  | 0 | 21 | 0 | 0.00128 | 0.02 | 1.95 | 30.17 |  | RTS 24/ II | Indiv | 1.701 | 26.31 |  | Práce | Běžná |  |  |  | POL1_
|  | štíty : 2*((7,7*4,1)/2)*0,49 |  | 15.47 | [23 empty] | VV | 0
6 | 965082933RT1 | Odstranění násypu tl. do 20 cm, plocha nad 2 m2 tl. násypu 10 - 15 cm, plocha nad 2 m2 | m3 | 9.2 |  | 0 |  | 0 |  | 0 | 21 | 0 | 0 | 0 | 1.4 | 12.88 |  | RTS 24/ II | Indiv | 1.121 | 10.31 |  | Práce | Běžná |  |  |  | POL1_
|  | násyp nad klenbou : 92*0,1 |  | 9.2 | [23 empty] | VV | 0
7 | 968062356R00 | Vybourání oken | m2 | 10 |  | 0 |  | 0 |  | 0 | 21 | 0 | 0.00092 | 0.01 | 0.054 | 0.54 |  | RTS 24/ II | Indiv | 0.465 | 4.65 |  | Práce | Běžná |  |  |  | POL1_
|  | 10 |  | 10 | [23 empty] | VV | 0
8 | 762342811R00 | Demontáž laťování střech, rozteč latí do 22 cm | m2 | 209.79 |  | 0 |  | 0 |  | 0 | 21 | 0 | 0 | 0 | 0.007 | 1.47 |  | RTS 24/ II | Indiv | 0.06 | 12.59 |  | Práce | Běžná |  |  |  | POL1_
|  | stávající krov : 2*(5,67*18,5) |  | 209.79 | [23 empty] | VV | 0
9 | 762342814R00 | Demontáž dřevěných kontralatí | m2 | 209.79 |  | 0 |  | 0 |  | 0 | 21 | 0 | 0 | 0 | 0.00145 | 0.3 |  | RTS 24/ II | Indiv | 0.04 | 8.39 |  | Práce | Běžná |  |  |  | POL1_
|  | stávající krov : 2*(5,67*18,5) |  | 209.79 | [23 empty] | VV | 0
10 | 764211495R00 | Demontáž klempířských prvků | m | 47 |  | 0 |  | 0 |  | 0 | 21 | 0 | 0 | 0 | 0 | 0 |  | RTS 24/ II | Indiv | 0.24415 | 11.48 |  | Práce | Běžná |  |  |  | POL1_
|  | stávající krov : 18,5+18,5+10 |  | 47 | [23 empty] | VV | 0
11 | 765312810R00 | Demontáž krytiny dvoudrážkové, na sucho, do suti | m2 | 209.79 |  | 0 |  | 0 |  | 0 | 21 | 0 | 0 | 0 | 0.042 | 8.81 |  | RTS 24/ II | Indiv | 0.142 | 29.79 |  | Práce | Běžná |  |  |  | POL1_
|  | stávající krov : 2*(5,67*18,5) |  | 209.79 | [23 empty] | VV | 0
12 | 979011321R00 | Montáž a demontáž shozu za 2.NP | kus | 1 |  | 0 |  | 0 |  | 0 | 21 | 0 | 0 | 0 | 0 | 0 |  | RTS 24/ II | Indiv | 8.84 | 8.84 |  | Práce | Běžná |  |  |  | POL1_
|  | 1 |  | 1 | [23 empty] | VV | 0
13 | 979011331R00 | Pronájem shozu (4m) | den | 8 |  | 0 |  | 0 |  | 0 | 21 | 0 | 0 | 0 | 0 | 0 |  | RTS 24/ II | Indiv | 0 | 0 |  | Práce | Běžná |  |  |  | POL1_
|  | 8 |  | 8 | [23 empty] | VV | 0
14 | 762900040RA0 | Demontáž samostatných prvků krovů | m2 | 209.79 |  | 0 |  | 0 |  | 0 | 21 | 0 | 0 | 0 | 0.015 | 3.15 |  | RTS 24/ II | Indiv | 0.61443 | 128.9 |  | Agregovaná položka | Běžná |  |  |  | POL2_
|  | stávající krov : 2*(5,67*18,5) |  | 209.79 | [23 empty] | VV | 0
Díl: | D96 | Přesuny suti a vybouraných hmot |  |  |  | 0 |  | 0 |  | 0 |  | 0 |  | 0 |  | 0 |  |  |  |  | 201.34 | [6 empty] | DIL
15 | 460120061RT1 | Odvoz zeminy odvoz zeminy včetně naložení | m3 | 43 |  | 0 |  | 0 |  | 0 | 21 | 0 | 0 | 0 | 0 | 0 |  | RTS 24/ II | Indiv | 0.253 | 10.88 |  | Práce | Běžná |  |  |  | POL1_
|  | 43 |  | 43 | [23 empty] | VV | 0
16 | 979095311R00 | Naložení a složení vybouraných hmot/konstrukcí | t | 67.1344 |  | 0 |  | 0 |  | 0 | 21 | 0 | 0 | 0 | 0 | 0 |  | RTS 24/ II | Indiv | 1.797 | 120.64 |  | Práce | Běžná |  |  |  | POL1_9
17 | 979011311RT1 | Svislá doprava suti a vybouraných hmot | t | 67.1344 |  | 0 |  | 0 |  | 0 | 21 | 0 | 0 | 0 | 0 | 0 |  | RTS 24/ II | Indiv | 0.55 | 36.92 |  | Práce | Běžná |  |  |  | POL1_9
18 | 979081111R00 | Odvoz suti a vybour. hmot na skládku | t | 67.1344 |  | 0 |  | 0 |  | 0 | 21 | 0 | 0 | 0 | 0 | 0 |  | RTS 24/ II | Indiv | 0.49 | 32.9 |  | Práce | Běžná |  |  |  | POL1_9
19 | 979990107R00 | Poplatek za uložení suti - směs betonu, cihel, dřeva, skupina odpadu 170904 | t | 67.1344 |  | 0 |  | 0 |  | 0 | 21 | 0 | 0 | 0 | 0 | 0 |  | RTS 24/ II | Indiv | 0 | 0 |  | Práce | Běžná |  |  |  | POL1_9
|  | kategorie 17 09 04 smíšené stavební a demoliční odpady | [25 empty] | POP
Díl: | VN | Vedlejší náklady |  |  |  | 0 |  | 0 |  | 0 |  | 0 |  | 0 |  | 0 |  |  |  |  | 0 | [6 empty] | DIL
20 | 005124010R | Koordinační činnost | Soubor | 1 |  | 0 |  | 0 |  | 0 | 21 | 0 | 0 | 0 | 0 | 0 |  | RTS 24/ II | Indiv | 0 | 0 |  | VRN | Běžná |  |  |  | POL99_8
|  | Koordinace stavebních a technologických dodávek stavby. | [25 empty] | POP
[26 empty] | 12 | 21 | DPH
| Celkem |  |  |  |  | 0 | [19 empty] | 0 | 0 | SUM
Poznámky uchazeče k zadání
POPUZIV
END
Note on S6: Jedná se o informaci, zda se jedná o položku, která je do rozpočtu zadána z cenové soustavy RTS, nebo vlastní.
Note on T6: Jedná se o název CÚ, která je zadána u položky rozpočtu

## 03 2 Pol
Položkový rozpočet | [27 empty] | #TypZaznamu#
S: | 050 | Stavební úpravy areálu bývalé sladovny | [25 empty] | STA
O: | 03 | SO 03 | [22 empty] | STA |  |  | OBJ
R: | 2 | Nové konstrukce | [25 empty] | ROZ
P.č. | Číslo položky | Název položky | MJ | Množství | Cena / MJ | Celkem | Dodávka | Dodávka celk. | Montáž | Montáž celk. | DPH | Cena s DPH | Hmotnost / MJ | Hmotnost celk.(t) | Dem. hmotnost / MJ | Dem. hmotnost celk.(t) | Ceník | Cen. soustava / platnost | Cenová úroveň | Nhod / MJ | Nhod celk. | Dodavatel | Typ položky | Stav položky
Díl: | 2 | Základy a zvláštní zakládání |  |  |  | 0 |  | 0 |  | 0 |  | 0 |  | 43.29 |  | 0 |  |  |  |  | 20.35 | [6 empty] | DIL
1 | 273321321R00 | Železobeton základových desek C 20/25 | m3 | 11.718 |  | 0 |  | 0 |  | 0 | 21 | 0 | 2.525 | 29.59 | 0 | 0 |  | RTS 24/ II | Indiv | 0.48 | 5.62 |  | Práce | Běžná |  |  |  | POL1_
|  | 1.np : 111,6*0,1 |  | 11.16 | [23 empty] | VV | 0
|  | Koeficient 1.np: 0,05 |  | 0.56 | [23 empty] | VV | 4
2 | 273361921RT9 | Výztuž základových desek ze svařovaných sítí KY 80, drát d 8,0 mm, oko 150 x 150 mm | t | 0.81356 |  | 0 |  | 0 |  | 0 | 21 | 0 | 1.0737 | 0.87 | 0 | 0 |  | RTS 24/ II | Indiv | 15.231 | 12.39 |  | Práce | Běžná |  |  |  | POL1_
|  | karisíť deska : 111,6*5,4*1,35*0,001 |  | 0.81 | [23 empty] | VV | 0
3 | 564811111RT2 | Podklad ze štěrkodrti po zhutnění tloušťky 5 cm štěrkodrť frakce 0-32 mm | m2 | 111.6 |  | 0 |  | 0 |  | 0 | 21 | 0 | 0.115 | 12.83 | 0 | 0 |  | RTS 24/ II | Indiv | 0.021 | 2.34 |  | Práce | Běžná |  |  |  | POL1_
|  | 111,6 |  | 111.6 | [23 empty] | VV | 0
Díl: | 3 | Svislé a kompletní konstrukce |  |  |  | 0 |  | 0 |  | 0 |  | 0 |  | 25.54 |  | 0 |  |  |  |  | 342.58 | [6 empty] | DIL
4 | 311271182R00 | Zdivo z tvárnic pórobetonových tl. 450 mm | m2 | 27.75 |  | 0 |  | 0 |  | 0 | 21 | 0 | 0.14704 | 4.08 | 0 | 0 |  | RTS 24/ II | Indiv | 0.805 | 22.34 |  | Práce | Běžná |  |  |  | POL1_
|  | štíty : ((7,5*3,7)/2)*2 |  | 27.75 | [23 empty] | VV | 0
5 | 311271186R00 | Zdivo z tvárnic pórobetonových tl. 250 mm | m2 | 55.255 |  | 0 |  | 0 |  | 0 | 21 | 0 | 0.16323 | 9.02 | 0 | 0 |  | RTS 24/ II | Indiv | 0.59 | 32.6 |  | Práce | Běžná |  |  |  | POL1_
|  | dozdění obvodových stěn : (14,2+11,5)*2,15 |  | 55.26 | [23 empty] | VV | 0
6 | 319300010R00 | Dodatečné vložení izolace podřezáním strojem,fólie | m2 | 52 |  | 0 |  | 0 |  | 0 | 21 | 0 | 0.01158 | 0.6 | 0 | 0 |  | RTS 24/ II | Indiv | 4.3 | 223.6 |  | Práce | Běžná |  |  |  | POL1_
|  | 17+17+8+8+2 |  | 52 | [23 empty] | VV | 0
7 | 342254611R00 | Příčky z pórobetonu tl. 100 mm | m2 | 40.775 |  | 0 |  | 0 |  | 0 | 21 | 0 | 0.09217 | 3.76 | 0 | 0 |  | RTS 24/ II | Indiv | 0.644 | 26.26 |  | Práce | Běžná |  |  |  | POL1_
|  | 1.np : (3*1,77+3,3+4,3+3*1,7)*2,8 |  | 50.43 | [23 empty] | VV | 0
|  | odečtení otvorů : -7*(0,7*1,97) |  | -9.65 | [23 empty] | VV | 0
8 | 342255028RT1 | Příčky z pórobetonu tl. 150 mm | m2 | 68.08 |  | 0 |  | 0 |  | 0 | 21 | 0 | 0.11313 | 7.7 | 0 | 0 |  | RTS 24/ II | Indiv | 0.55489 | 37.78 |  | Práce | Běžná |  |  |  | POL1_
|  | 1.np : (5,3+3,1+4+4,8+3+1,3+3,4+2,3)*2,8 |  | 76.16 | [23 empty] | VV | 0
|  | odečtení dveří : -4*(1*2,02) |  | -8.08 | [23 empty] | VV | 0
9 | 59321898R | Překlad pórobetonový 100-1250 nenosný, 1250 x 100 x 249 mm, včětně uložení | kus | 7 |  | 0 |  | 0 |  | 0 | 21 | 0 | 0.026 | 0.18 | 0 | 0 | SPCM | RTS 24/ II | Indiv | 0 | 0 |  | Specifikace | Běžná |  |  |  | POL3_
|  | 7 |  | 7 | [23 empty] | VV | 0
10 | 59321902.AR | Překlad pórobetonový 150-1250 nenosný, 1250 x 150 x 249 mm, včetně uložení | kus | 5 |  | 0 |  | 0 |  | 0 | 21 | 0 | 0.039 | 0.2 | 0 | 0 | SPCM | RTS 24/ II | Indiv | 0 | 0 |  | Specifikace | Běžná |  |  |  | POL3_
|  | 5 |  | 5 | [23 empty] | VV | 0
Díl: | 342 | Stěny a příčky montované lehké |  |  |  | 0 |  | 0 |  | 0 |  | 0 |  | 0.56 |  | 0 |  |  |  |  | 20.96 | [6 empty] | DIL
11 | 347016231R00 | Předstěna SDK, tl. 125 mm, ocel. kce CW, 2x RB 12,5 mm, bez izolace | m2 | 25 |  | 0 |  | 0 |  | 0 | 21 | 0 | 0.02244 | 0.56 | 0 | 0 |  | RTS 24/ II | Indiv | 0.83849 | 20.96 |  | Práce | Běžná |  |  |  | POL1_
|  | Včetně: | [25 empty] | POP
|  | - nezbytné úpravy desek na příslušný rozměr | [25 empty] | POP
|  | - úpravy rohů, koutů a hran konstrukcí ze sádrokartonu | [25 empty] | POP
|  | - standardního tmelení Q2, to je: základní tmelení Q1+ dodatečné tmelení (tmelení najemno) a případné přebroušení. | [25 empty] | POP |  | - standardního tmelení Q2, to je: základní tmelení Q1+ dodatečné tmelení (tmelení najemno) a případné přebroušení.
|  | předstěny : 25 |  | 25 | [23 empty] | VV | 0
Díl: | 4 | Vodorovné konstrukce |  |  |  | 0 |  | 0 |  | 0 |  | 0 |  | 16.24 |  | 0 |  |  |  |  | 116.16 | [6 empty] | DIL
12 | 417320035RAA | Ztužující věnec ŽB beton C 20/25, 30 x 25 cm bednění, výztuž 90 kg/m3 | m | 73 |  | 0 |  | 0 |  | 0 | 21 | 0 | 0.17756 | 12.96 | 0 | 0 |  | RTS 24/ II | Indiv | 1.3146 | 95.97 |  | Agregovaná položka | Běžná |  |  |  | POL2_
|  | 7+7+11+11,5 |  | 36.5 | [23 empty] | VV | 0
|  | 7+7+11+11,5 |  | 36.5 | [23 empty] | VV | 0
13 | 417320041RAA | Ztužující věnec ŽB beton C 25/30, 45 x 25 cm bednění, výztuž 90 kg/m3 | m | 14 |  | 0 |  | 0 |  | 0 | 21 | 0 | 0.2344 | 3.28 | 0 | 0 |  | RTS 24/ II | Indiv | 1.4418 | 20.19 |  | Agregovaná položka | Běžná |  |  |  | POL2_
|  | štít : 7+7 |  | 14 | [23 empty] | VV | 0
Díl: | 416 | Podhledy a mezistropy montované lehké |  |  |  | 0 |  | 0 |  | 0 |  | 0 |  | 2.07 |  | 0 |  |  |  |  | 112 | [6 empty] | DIL
14 | 416021128R00 | Podhledy SDK, kovová.kce CD. 1x deska RFI 15 mm, včetně TI | m2 | 112 |  | 0 |  | 0 |  | 0 | 21 | 0 | 0.01846 | 2.07 | 0 | 0 |  | RTS 24/ II | Indiv | 1 | 112 |  | Práce | Běžná |  |  |  | POL1_
|  | s úpravou rohů, koutů a hran konstrukcí, přebroušení a tmelení spár, | [25 empty] | POP
|  | 112 |  | 112 | [23 empty] | VV | 0
Díl: | 46 | Zpevněné plochy |  |  |  | 0 |  | 0 |  | 0 |  | 0 |  | 97.88 |  | 0 |  |  |  |  | 84.18 | [6 empty] | DIL
15 | 215901101RT5 | Zhutnění podloží z hornin nesoudržných do 92% PS vibrační deskou | m2 | 89 |  | 0 |  | 0 |  | 0 | 21 | 0 | 0 | 0 | 0 | 0 |  | RTS 24/ II | Indiv | 0.15 | 13.35 |  | Práce | Běžná |  |  |  | POL1_
|  | 89 |  | 89 | [23 empty] | VV | 0
16 | 289971212R00 | Zřízení vrstvy z geotextilie sklon do 1:5 š.do 6 m | m2 | 89 |  | 0 |  | 0 |  | 0 | 21 | 0 | 3e-05 | 0 | 0 | 0 |  | RTS 24/ II | Indiv | 0.031 | 2.76 |  | Práce | Běžná |  |  |  | POL1_
|  | 89 |  | 89 | [23 empty] | VV | 0
17 | 564851111RT2 | Podklad ze štěrkodrti po zhutnění tloušťky 15 cm štěrkodrť frakce 0-32 mm | m2 | 89 |  | 0 |  | 0 |  | 0 | 21 | 0 | 0.378 | 33.64 | 0 | 0 |  | RTS 24/ II | Indiv | 0.026 | 2.31 |  | Práce | Běžná |  |  |  | POL1_
|  | 89 |  | 89 | [23 empty] | VV | 0
18 | 564861111RT4 | Podklad ze štěrkodrti po zhutnění tloušťky 20 cm štěrkodrť frakce 0-63 mm | m2 | 89 |  | 0 |  | 0 |  | 0 | 21 | 0 | 0.441 | 39.25 | 0 | 0 |  | RTS 24/ II | Indiv | 0.029 | 2.58 |  | Práce | Běžná |  |  |  | POL1_
|  | 89 |  | 89 | [23 empty] | VV | 0
19 | 596215041R00 | Kladení dlažby tl. 8 cm do drtě tl. 5 cm - včetně rozprostření kameniva do distančníku | m2 | 89 |  | 0 |  | 0 |  | 0 | 21 | 0 | 0.0928 | 8.26 | 0 | 0 |  | RTS 24/ II | Indiv | 0.478 | 42.54 |  | Práce | Běžná |  |  |  | POL1_
|  | 89 |  | 89 | [23 empty] | VV | 0
20 | 596291113R00 | Řezání dlažby tl. 80 mm | m | 48 |  | 0 |  | 0 |  | 0 | 21 | 0 | 0.00036 | 0.02 | 0 | 0 |  | RTS 24/ II | Indiv | 0.43 | 20.64 |  | Práce | Běžná |  |  |  | POL1_
|  | 17+17+7+7 |  | 48 | [23 empty] | VV | 0
21 | 583320401R | Kamenivo těžené 0/4 Tasovice, JHM | t | 2.7412 |  | 0 |  | 0 |  | 0 | 21 | 0 | 1 | 2.74 | 0 | 0 | SPCM | RTS 24/ II | Indiv | 0 | 0 |  | Specifikace | Běžná |  |  |  | POL3_
|  | kameniv do distnančníku - 27,5% plochy na jeden m2 je potřeba 0,022 m3 - 1400 kg/m3 - 642 m2 : (89*0,022)*1,4 |  | 2.74 | [23 empty] | VV | 0
22 | 592452561R | Dlažba vsakovací přírodní 8 cm 30 mm distančníky | m2 | 96.12 |  | 0 |  | 0 |  | 0 | 21 | 0 | 0.14479 | 13.92 | 0 | 0 | SPCM | RTS 24/ II | Indiv | 0 | 0 |  | Specifikace | Běžná |  |  |  | POL3_
|  | 89 |  | 89 | [23 empty] | VV | 0
|  | Koeficient : 0,08 |  | 7.12 | [23 empty] | VV | 4
23 | 69365044R | Geotextilie netkaná 500g 2x50 m | m2 | 97.9 |  | 0 |  | 0 |  | 0 | 21 | 0 | 0.0005 | 0.05 | 0 | 0 | SPCM | RTS 24/ II | Indiv | 0 | 0 |  | Specifikace | Běžná |  |  |  | POL3_
|  | 89 |  | 89 | [23 empty] | VV | 0
|  | Koeficient : 0,1 |  | 8.9 | [23 empty] | VV | 4
Díl: | 61 | Úpravy povrchů vnitřní |  |  |  | 0 |  | 0 |  | 0 |  | 0 |  | 1.62 |  | 0 |  |  |  |  | 96.28 | [6 empty] | DIL
24 | 612474450R00 | Omítka stěn vnitřní tenkovrstvá sádrová - štuk | m2 | 204.453 |  | 0 |  | 0 |  | 0 | 21 | 0 | 0.00598 | 1.22 | 0 | 0 |  | RTS 24/ II | Indiv | 0.325 | 66.45 |  | Práce | Běžná |  |  |  | POL1_
|  | 112 : (7,5+6,7+10,6+5,2+3,2)*2,6 |  | 86.32 | [23 empty] | VV | 0
|  | odečtení dveří : 0 | [25 empty] | VV | 0
|  | 101 : (3,5+3,5+1,3+1+2,4+4,5)*2,6 |  | 42.12 | [23 empty] | VV | 0
|  | odečtení otvorů : (3*0,9*1,7+4) |  | 8.59 | [23 empty] | VV | 0
|  | (3+2+1,8+3,07+2,7+3,09+6*1+6*1,7+8*1,7+8*1+4+1,25+1,825+3+3+2+1,855+2,27+2,27)*1,1 |  | 82.42 | [23 empty] | VV | 0
|  | odečtení otvorů : -15 |  | -15 | [23 empty] | VV | 0
25 | 622481211RU1 | Montáž výztužné sítě(perlinky)do stěrky-vněj.stěny včetně výztužné sítě a stěrkového tmelu Weber | m2 | 82.395 |  | 0 |  | 0 |  | 0 | 21 | 0 | 0.00491 | 0.4 | 0 | 0 |  | RTS 24/ II | Indiv | 0.362 | 29.83 |  | Práce | Běžná |  |  |  | POL1_
|  | (3+2+1,8+3,07+2,7+3,09+6*1+6*1,7+8*1,7+8*1+4+1,25+1,825+3+3+2+1,855+2,27+2,27)*1,5 |  | 112.39 | [23 empty] | VV | 0
|  | odečtení otvorů a míst kde budou předstěny : -15-15 |  | -30 | [23 empty] | VV | 0
Díl: | 62 | Úpravy povrchů vnější |  |  |  | 0 |  | 0 |  | 0 |  | 0 |  | 3.98 |  | 0 |  |  |  |  | 116.49 | [6 empty] | DIL
26 | 622412312RT1 | Nátěr stěn vnějších slož.1-2 , | m2 | 123.6 |  | 0 |  | 0 |  | 0 | 21 | 0 | 0.00053 | 0.07 | 0 | 0 |  | RTS 24/ II | Indiv | 0.21 | 25.96 |  | Práce | Běžná |  |  |  | POL1_
|  | včetně penetrace podkladu | [25 empty] | POP
|  | 36,6+35+37+15 |  | 123.6 | [23 empty] | VV | 0
27 | 622434113RT1 | Omítkový sanační systém, vnější, třívrstvý sanační postřik, jádrová sanační omítka, štuková sananční omítka | m2 | 123.6 |  | 0 |  | 0 |  | 0 | 21 | 0 | 0.0316 | 3.91 | 0 | 0 |  | RTS 24/ II | Indiv | 0.73244 | 90.53 |  | Práce | Běžná |  |  |  | POL1_
|  | 36,6+35+37+15 |  | 123.6 | [23 empty] | VV | 0
Díl: | 63 | Podlahy a podlahové konstrukce |  |  |  | 0 |  | 0 |  | 0 |  | 0 |  | 17.24 |  | 0 |  |  |  |  | 19.31 | [6 empty] | DIL
28 | 632441017RT1 | Potěr anhydritový, tl. 60 mm samonivelační potěr MFC Anhydrit 020 | m2 | 111.6 |  | 0 |  | 0 |  | 0 | 21 | 0 | 0.1323 | 14.76 | 0 | 0 |  | RTS 24/ II | Indiv | 0.163 | 18.19 |  | Práce | Běžná |  |  |  | POL1_
|  | 111,6 |  | 111.6 | [23 empty] | VV | 0
29 | 632441112R00 | Potěr Anhyment AE 20, do 100 m2, přípl.zkd 5 mm | m2 | 223.2 |  | 0 |  | 0 |  | 0 | 21 | 0 | 0.01111 | 2.48 | 0 | 0 |  | RTS 24/ II | Indiv | 0.005 | 1.12 |  | Práce | Běžná |  |  |  | POL1_
|  | + 10 mm : 111,6*2 |  | 223.2 | [23 empty] | VV | 0
Díl: | 64 | Výplně otvorů |  |  |  | 0 |  | 0 |  | 0 |  | 0 |  | 0.46 |  | 0 |  |  |  |  | 0.73 | [6 empty] | DIL
30 | 641122OA0 | OKNA KOMPLETNÍ S DŘEV RÁMEM DVOJITÁ DVOUKŘÍDLÁ | M2 | 7.5 |  | 0 |  | 0 |  | 0 | 21 | 0 | 0 | 0 | 0 | 0 |  | RTS 24/ II | Indiv | 0 | 0 |  | Agregovaná položka | Běžná |  |  |  | POL2_
|  | 3*2,5 |  | 7.5 | [23 empty] | VV | 0
31 | 766670029RA0 | Okno plastové oblé atyp | ks | 1 |  | 0 |  | 0 |  | 0 | 21 | 0 | 0.02037 | 0.02 | 0 | 0 |  | RTS 24/ II | Indiv | 0.72703 | 0.73 |  | Agregovaná položka | Běžná |  |  |  | POL2_
|  | 1 |  | 1 | [23 empty] | VV | 0
32 | 5534451178R | Posuvná vrata ocel | kus | 1 |  | 0 |  | 0 |  | 0 | 21 | 0 | 0.075 | 0.08 | 0 | 0 | SPCM | RTS 23/ II | Indiv | 0 | 0 |  | Specifikace | Běžná |  |  |  | POL3_
33 | 553446424R | Ocelová vrata - dvoukřídlá | kus | 1 |  | 0 |  | 0 |  | 0 | 21 | 0 | 0.356 | 0.36 | 0 | 0 | SPCM | RTS 24/ II | Indiv | 0 | 0 |  | Specifikace | Běžná |  |  |  | POL3_
|  | 1 |  | 1 | [23 empty] | VV | 0
Díl: | 94 | Lešení a stavební výtahy |  |  |  | 0 |  | 0 |  | 0 |  | 0 |  | 3.84 |  | 0 |  |  |  |  | 74.52 | [6 empty] | DIL
34 | 941941191R00 | Příplatek za každý měsíc použití lešení | m2 | 300 |  | 0 |  | 0 |  | 0 | 21 | 0 | 0.00093 | 0.28 | 0 | 0 |  | RTS 24/ II | Indiv | 0.006 | 1.8 |  | Práce | Běžná |  |  |  | POL1_
|  | 300 |  | 300 | [23 empty] | VV | 0
35 | 941955004R00 | Lešení lehké pomocné, výška podlahy do 3,5 m | m2 | 126 |  | 0 |  | 0 |  | 0 | 21 | 0 | 0.00634 | 0.8 | 0 | 0 |  | RTS 24/ II | Indiv | 0.26 | 32.76 |  | Práce | Běžná |  |  |  | POL1_
|  | 18*7 |  | 126 | [23 empty] | VV | 0
36 | 941940031RAA | Lešení lehké fasádní, š. 1 m, výška do 10 m montáž, demontáž, doprava, pronájem 1 měsíc | m2 | 150 |  | 0 |  | 0 |  | 0 | 21 | 0 | 0.01838 | 2.76 | 0 | 0 |  | RTS 24/ II | Indiv | 0.26642 | 39.96 |  | Agregovaná položka | Běžná |  |  |  | POL2_
|  | (18+18+7+7)*3 |  | 150 | [23 empty] | VV | 0
Díl: | 95 | Dokončovací konstrukce na pozemních stavbách |  |  |  | 0 |  | 0 |  | 0 |  | 0 |  | 14.33 |  | 0 |  |  |  |  | 351.59 | [6 empty] | DIL
37 | 950200010RA0 | Střecha sedlová - krov, krytina pálená | m2 | 155 |  | 0 |  | 0 |  | 0 | 21 | 0 | 0.09245 | 14.33 | 0 | 0 |  | RTS 24/ II | Indiv | 2.2683 | 351.59 |  | Agregovaná položka | Běžná |  |  |  | POL2_
|  | střecha : 155 |  | 155 | [23 empty] | VV | 0
Díl: | 99 | Staveništní přesun hmot |  |  |  | 0 |  | 0 |  | 0 |  | 0 |  | 0 |  | 0 |  |  |  |  | 59.46 | [6 empty] | DIL
38 | 998011002R00 | Přesun hmot pro budovy zděné výšky do 12 m | t | 193.6921 |  | 0 |  | 0 |  | 0 | 21 | 0 | 0 | 0 | 0 | 0 |  | RTS 24/ II | Indiv | 0.307 | 59.46 |  | Práce | Běžná |  |  |  | POL1_1
Díl: | 711 | Izolace proti vodě |  |  |  | 0 |  | 0 |  | 0 |  | 0 |  | 0.9 |  | 0 |  |  |  |  | 70.85 | [6 empty] | DIL
39 | 711111001RZ1 | Provedení izolace proti vlhkosti na ploše vodorovné, 1x asfaltovým penetračním nátěrem včetně dodávky asfaltového penetračního laku | m2 | 111.6 |  | 0 |  | 0 |  | 0 | 21 | 0 | 0.00033 | 0.04 | 0 | 0 |  | RTS 24/ II | Indiv | 0.0275 | 3.07 |  | Práce | Běžná |  |  |  | POL1_
|  | 111,6 |  | 111.6 | [23 empty] | VV | 0
40 | 711141559RY1 | Provedení izolace proti vlhkosti na ploše vodorovné, asfaltovými pásy přitavením včetně asfaltového pásu | m2 | 111.6 |  | 0 |  | 0 |  | 0 | 21 | 0 | 0.00547 | 0.61 | 0 | 0 |  | RTS 24/ II | Indiv | 0.22991 | 25.66 |  | Práce | Běžná |  |  |  | POL1_
|  | Provedení očištění povrchu a natavení jedné vrstvy modifikovaného asfaltového pásu včetně dodávky materiálů. | [25 empty] | POP |  | Provedení očištění povrchu a natavení jedné vrstvy modifikovaného asfaltového pásu včetně dodávky materiálů.
|  | 111,6 |  | 111.6 | [23 empty] | VV | 0
41 | 711212002RT7 | Stěrka hydroizolační, vč. dodávky HI hmoty, včetně tesnícího pásu | m2 | 156.6 |  | 0 |  | 0 |  | 0 | 21 | 0 | 0.00158 | 0.25 | 0 | 0 |  | RTS 24/ II | Indiv | 0.26 | 40.72 |  | Práce | Běžná |  |  |  | POL1_
|  | dvouvrstvá | [25 empty] | POP
|  | podlaha : 111,6+45 |  | 156.6 | [23 empty] | VV | 0
42 | 998711101R00 | Přesun hmot pro izolace proti vodě, výšky do 6 m | t | 0.89471 |  | 0 |  | 0 |  | 0 | 21 | 0 | 0 | 0 | 0 | 0 |  | RTS 24/ II | Indiv | 1.567 | 1.4 |  | Práce | Běžná |  |  |  | POL1_7
Díl: | 713 | Izolace tepelné |  |  |  | 0 |  | 0 |  | 0 |  | 0 |  | 0.33 |  | 0 |  |  |  |  | 13.5 | [6 empty] | DIL
43 | 713111111RT1 | Montáž tepelné izolace stropů vrchem kladené, volně 1 vrstva - materiál ve specifikaci | m2 | 150 |  | 0 |  | 0 |  | 0 | 21 | 0 | 0 | 0 | 0 | 0 |  | RTS 24/ II | Indiv | 0.09 | 13.5 |  | Práce | Běžná |  |  |  | POL1_
|  | 150 |  | 150 | [23 empty] | VV | 0
44 | 631508592R | Pás izolační , tl. 100 mm | m2 | 157.5 |  | 0 |  | 0 |  | 0 | 21 | 0 | 0.0021 | 0.33 | 0 | 0 | SPCM | RTS 24/ II | Indiv | 0 | 0 |  | Specifikace | Běžná |  |  |  | POL3_
|  | 1 vrstva do stropu : 150 |  | 150 | [23 empty] | VV | 0
|  | Koeficient : 0,05 |  | 7.5 | [23 empty] | VV | 4
Díl: | 721 | Vnitřní kanalizace |  |  |  | 0 |  | 0 |  | 0 |  | 0 |  | 0.91 |  | 0 |  |  |  |  | 6.88 | [6 empty] | DIL
45 | 721213041RT6 | Montáž sprchového odtokového žlabu, s betonáží prostoru sprchového koutu s dodávkou betonové směsi, plochý odtok | kus | 6 |  | 0 |  | 0 |  | 0 | 21 | 0 | 0.14608 | 0.88 | 0 | 0 |  | RTS 24/ II | Indiv | 1.1473 | 6.88 |  | Práce | Běžná |  |  |  | POL1_
|  | Bez dodávky žlabu. Bez hydroizolace. | [25 empty] | POP
|  | 6 |  | 6 | [23 empty] | VV | 0
46 | 55231856R | Žlab sprchový nerezový se sifonem, dl. 1150 mm | kus | 6 |  | 0 |  | 0 |  | 0 | 21 | 0 | 0.00463 | 0.03 | 0 | 0 | SPCM | RTS 24/ II | Indiv | 0 | 0 |  | Specifikace | Běžná |  |  |  | POL3_
|  | 6 |  | 6 | [23 empty] | VV | 0
Díl: | 726 | Zařizovací předměty |  |  |  | 0 |  | 0 |  | 0 |  | 0 |  | 0.48 |  | 0 |  |  |  |  | 57.05 | [6 empty] | DIL
47 | 726211321R00 | Modul pro WC , UP320, h. 1120 mm | soubor | 8 |  | 0 |  | 0 |  | 0 | 21 | 0 | 0.01297 | 0.1 | 0 | 0 |  | RTS 24/ II | Indiv | 1.9 | 15.2 |  | Práce | Běžná |  |  |  | POL1_
|  | Včetně dodávky a připevnění montážního prvku vč. napojení na kanalizační popř. vodovodní potrubí. | [25 empty] | POP
|  | 8 |  | 8 | [23 empty] | VV | 0
48 | 726211341R00 | Modul pro pisoár Universal, h. 1120 - 1300 mm | soubor | 3 |  | 0 |  | 0 |  | 0 | 21 | 0 | 0.014 | 0.04 | 0 | 0 |  | RTS 24/ II | Indiv | 1.6 | 4.8 |  | Práce | Běžná |  |  |  | POL1_
|  | Včetně dodávky a připevnění montážního prvku vč. napojení na kanalizační popř. vodovodní potrubí. | [25 empty] | POP
|  | 3 |  | 3 | [23 empty] | VV | 0
49 | 725200010RA0 | Montáž zařizovacích předmětů - klozet | kus | 8 |  | 0 |  | 0 |  | 0 | 21 | 0 | 0.00318 | 0.03 | 0 | 0 |  | RTS 24/ II | Indiv | 2.5339 | 20.27 |  | Agregovaná položka | Běžná |  |  |  | POL2_
|  | 0,3 m kanalizačního potrubí, osazení klozetové mísy a samostatné nádržky, montáž ventilu. | [25 empty] | POP
|  | 8 |  | 8 | [23 empty] | VV | 0
50 | 725200020RA0 | Montáž zařizovacích předmětů - pisoár | kus | 3 |  | 0 |  | 0 |  | 0 | 21 | 0 | 0.00438 | 0.01 | 0 | 0 |  | RTS 24/ II | Indiv | 1.4769 | 4.43 |  | Agregovaná položka | Běžná |  |  |  | POL2_
|  | 1 m kanalizačního potrubí, vyvedení odpadní výpustky, osazení pisoáru a sifonu, montáž ventilu. | [25 empty] | POP
|  | 3 |  | 3 | [23 empty] | VV | 0
51 | 725200030RA0 | Montáž zařizovacích předmětů - umyvadlo | kus | 5 |  | 0 |  | 0 |  | 0 | 21 | 0 | 0.00141 | 0.01 | 0 | 0 |  | RTS 24/ II | Indiv | 2.4692 | 12.35 |  | Agregovaná položka | Běžná |  |  |  | POL2_
|  | 0,5 m kanalizačního potrubí, vyvedení odpadní výpustky, osazení umyvadla, sifonu a baterie. | [25 empty] | POP
|  | 5 |  | 5 | [23 empty] | VV | 0
52 | 55144236R | Baterie umyvadlová Chrome CR 011.00 s výpustí | kus | 5 |  | 0 |  | 0 |  | 0 | 21 | 0 | 0.0019 | 0.01 | 0 | 0 | SPCM | RTS 24/ II | Indiv | 0 | 0 |  | Specifikace | Běžná |  |  |  | POL3_
|  | 5 |  | 5 | [23 empty] | VV | 0
53 | 642144841R | Umyvadlo keramické, otvor pro baterii, povrch perla | kus | 5 |  | 0 |  | 0 |  | 0 | 21 | 0 | 0.016 | 0.08 | 0 | 0 | SPCM | RTS 24/ II | Indiv | 0 | 0 |  | Specifikace | Běžná |  |  |  | POL3_
|  | 5 |  | 5 | [23 empty] | VV | 0
54 | 64238932R | Klozet keramický závěsný, hluboké splachování | kus | 8 |  | 0 |  | 0 |  | 0 | 21 | 0 | 0.01925 | 0.15 | 0 | 0 | SPCM | RTS 24/ II | Indiv | 0 | 0 |  | Specifikace | Běžná |  |  |  | POL3_
|  | 8 |  | 8 | [23 empty] | VV | 0
55 | 64251339R | Pisoár keramickýs radarovým splachovačem, bateriové napájení | kus | 3 |  | 0 |  | 0 |  | 0 | 21 | 0 | 0.016 | 0.05 | 0 | 0 | SPCM | RTS 24/ II | Indiv | 0 | 0 |  | Specifikace | Běžná |  |  |  | POL3_
|  | 3 |  | 3 | [23 empty] | VV | 0
Díl: | 728 | Vzduchotechnika |  |  |  | 0 |  | 0 |  | 0 |  | 0 |  | 0.23 |  | 0 |  |  |  |  | 39.15 | [6 empty] | DIL
56 | 953761131R00 | Odvětrání flexibilním potrubím | m | 27 |  | 0 |  | 0 |  | 0 | 21 | 0 | 0.00832 | 0.22 | 0 | 0 |  | RTS 24/ II | Indiv | 1.23 | 33.21 |  | Práce | Běžná |  |  |  | POL1_
|  | 27 |  | 27 | [23 empty] | VV | 0
57 | 728614212R00 | Montáž ventilátoru axiálního nízkotlakového potrubního do d 200 mm | kus | 11 |  | 0 |  | 0 |  | 0 | 21 | 0 | 0 | 0 | 0 | 0 |  | RTS 24/ II | Indiv | 0.54 | 5.94 |  | Práce | Běžná |  |  |  | POL1_
|  | 11 |  | 11 | [23 empty] | VV | 0
58 | 429148037R | Ventilátor axiální do koupelny VENTS 150SV | kus | 11 |  | 0 |  | 0 |  | 0 | 21 | 0 | 0.00093 | 0.01 | 0 | 0 | SPCM | RTS 24/ II | Indiv | 0 | 0 |  | Specifikace | Běžná |  |  |  | POL3_
|  | 11 |  | 11 | [23 empty] | VV | 0
Díl: | 764 | Konstrukce klempířské |  |  |  | 0 |  | 0 |  | 0 |  | 0 |  | 0.17 |  | 0 |  |  |  |  | 30.77 | [6 empty] | DIL
59 | 764252605R00 | Žlab podokapní půlkulatý TiZn rš. 400 mm | m | 36.8 |  | 0 |  | 0 |  | 0 | 21 | 0 | 0.00328 | 0.12 | 0 | 0 |  | RTS 24/ II | Indiv | 0.479 | 17.63 |  | Práce | Běžná |  |  |  | POL1_
|  | včetně dilatace a spojovacích prostředků. | [25 empty] | POP
|  | 18,4+18,4 |  | 36.8 | [23 empty] | VV | 0
60 | 764252635R00 | Čelo žlabu půlkulatého TiZn rš.400 mm | kus | 4 |  | 0 |  | 0 |  | 0 | 21 | 0 | 0.00033 | 0 | 0 | 0 |  | RTS 24/ II | Indiv | 0.396 | 1.58 |  | Práce | Běžná |  |  |  | POL1_
|  | včetně spojovacích prostředků. | [25 empty] | POP
|  | 4 |  | 4 | [23 empty] | VV | 0
61 | 764259618R00 | Kotlík závěsný TiZn půlkulatý,400/120 mm | kus | 4 |  | 0 |  | 0 |  | 0 | 21 | 0 | 0.00073 | 0 | 0 | 0 |  | RTS 24/ II | Indiv | 0.238 | 0.95 |  | Práce | Běžná |  |  |  | POL1_
|  | 4 |  | 4 | [23 empty] | VV | 0
62 | 764511680R00 | Oplechování parapetů TiZn, rš. 670 mm | m | 4.5 |  | 0 |  | 0 |  | 0 | 21 | 0 | 0.00551 | 0.02 | 0 | 0 |  | RTS 24/ II | Indiv | 1.319 | 5.94 |  | Práce | Běžná |  |  |  | POL1_
|  | 4,5 |  | 4.5 | [23 empty] | VV | 0
63 | 764551604R00 | Svod z Ti Zn , kruhový, D 120 mm | m | 12.8 |  | 0 |  | 0 |  | 0 | 21 | 0 | 0.00203 | 0.03 | 0 | 0 |  | RTS 24/ II | Indiv | 0.36455 | 4.67 |  | Práce | Běžná |  |  |  | POL1_
|  | včetně objímek a spojovacího materiálu. | [25 empty] | POP
|  | 4*3,2 |  | 12.8 | [23 empty] | VV | 0
Díl: | 766 | Konstrukce truhlářské |  |  |  | 0 |  | 0 |  | 0 |  | 0 |  | 0.28 |  | 0 |  |  |  |  | 3.7 | [6 empty] | DIL
64 | 766231111R00 | Montáž stahovacích půdních schodů | kus | 1 |  | 0 |  | 0 |  | 0 | 21 | 0 | 0.00016 | 0 | 0 | 0 |  | RTS 24/ II | Indiv | 3.7 | 3.7 |  | Práce | Běžná |  |  |  | POL1_
|  | 1 |  | 1 | [23 empty] | VV | 0
65 | 61181103R | Zárubeň obložková - včetně kování, dveří, montáže -1400 | kus | 1 |  | 0 |  | 0 |  | 0 | 21 | 0 | 0.024 | 0.02 | 0 | 0 | SPCM | RTS 24/ II | Indiv | 0 | 0 |  | Specifikace | Běžná |  |  |  | POL3_
66 | 61181103R12 | Zárubeň obložková - včetně kování, dveří, montáže - 900 | kus | 3 |  | 0 |  | 0 |  | 0 | 21 | 0 | 0.024 | 0.07 | 0 | 0 |  | Vlastní | Indiv | 0 | 0 |  | Specifikace | Běžná |  |  |  | POL3_
|  | 3 |  | 3 | [23 empty] | VV | 0
67 | 61181250.AR | Zárubeň obložková, vč. kování, dveří, montáže - 700 | kus | 7 |  | 0 |  | 0 |  | 0 | 21 | 0 | 0.02 | 0.14 | 0 | 0 | SPCM | RTS 24/ II | Indiv | 0 | 0 |  | Specifikace | Běžná |  |  |  | POL3_7
|  | 7 |  | 7 | [23 empty] | VV | 0
68 | 612501092R | Schody skládací ocelové | kus | 1 |  | 0 |  | 0 |  | 0 | 21 | 0 | 0.045 | 0.05 | 0 | 0 | SPCM | RTS 24/ II | Indiv | 0 | 0 |  | Specifikace | Běžná |  |  |  | POL3_
|  | 1 |  | 1 | [23 empty] | VV | 0
Díl: | 771 | Podlahy z dlaždic a obklady |  |  |  | 0 |  | 0 |  | 0 |  | 0 |  | 2.69 |  | 0 |  |  |  |  | 118.92 | [6 empty] | DIL
69 | 771101210RT1 | Penetrace podkladu pod dlažby penetrační nátěr | m2 | 111.6 |  | 0 |  | 0 |  | 0 | 21 | 0 | 0.00021 | 0.02 | 0 | 0 |  | RTS 24/ II | Indiv | 0.05 | 5.58 |  | Práce | Běžná |  |  |  | POL1_
|  | 111,6 |  | 111.6 | [23 empty] | VV | 0
70 | 771575109RT0 | Montáž keramické dlažby, hladké, na tmel, 300 x 300 | m2 | 111.6 |  | 0 |  | 0 |  | 0 | 21 | 0 | 0.00504 | 0.56 | 0 | 0 |  | RTS 24/ II | Indiv | 0.978 | 109.14 |  | Práce | Běžná |  |  |  | POL1_
|  | 111,6 |  | 111.6 | [23 empty] | VV | 0
71 | 771578011R00 | Spára podlaha - stěna, silikonem | m | 60 |  | 0 |  | 0 |  | 0 | 21 | 0 | 4e-05 | 0 | 0 | 0 |  | RTS 24/ II | Indiv | 0.07 | 4.2 |  | Práce | Běžná |  |  |  | POL1_
|  | vč. dodávky a montáže silikonu. | [25 empty] | POP
|  | 60 |  | 60 | [23 empty] | VV | 0
72 | 597623141R | Dlaždice 300 x 300 mm bílá matná | m2 | 117.18 |  | 0 |  | 0 |  | 0 | 21 | 0 | 0.018 | 2.11 | 0 | 0 | SPCM | RTS 24/ II | Indiv | 0 | 0 |  | Specifikace | Běžná |  |  |  | POL3_
|  | 111,6 |  | 111.6 | [23 empty] | VV | 0
|  | Koeficient : 0,05 |  | 5.58 | [23 empty] | VV | 4
73 | 998771201R00 | Přesun hmot pro podlahy z dlaždic, výšky do 6 m | % | 1938.7368 |  | 0 |  | 0 |  | 0 | 21 | 0 | 0 | 0 | 0 | 0 |  | RTS 24/ II | Indiv | 0 | 0 |  | Práce | Běžná |  |  |  | POL1_7
Díl: | 781 | Obklady keramické |  |  |  | 0 |  | 0 |  | 0 |  | 0 |  | 2.01 |  | 0 |  |  |  |  | 86.09 | [6 empty] | DIL
74 | 771101210RT1 | Penetrace podkladu pod dlažby penetrační nátěr | m2 | 82.395 |  | 0 |  | 0 |  | 0 | 21 | 0 | 0.00021 | 0.02 | 0 | 0 |  | RTS 24/ II | Indiv | 0.05 | 4.12 |  | Práce | Běžná |  |  |  | POL1_
|  | (3+2+1,8+3,07+2,7+3,09+6*1+6*1,7+8*1,7+8*1+4+1,25+1,825+3+3+2+1,855+2,27+2,27)*1,5 |  | 112.39 | [23 empty] | VV | 0
|  | odečtení otvorů a míst kde budou předstěny : -15-15 |  | -30 | [23 empty] | VV | 0
75 | 781475116RT2 | Provedení keramického obkladu vnitřních stěn do tmele, 300 x 300 mm | m2 | 82.395 |  | 0 |  | 0 |  | 0 | 21 | 0 | 0.00524 | 0.43 | 0 | 0 |  | RTS 24/ II | Indiv | 0.9584 | 78.97 |  | Práce | Běžná |  |  |  | POL1_
|  | (3+2+1,8+3,07+2,7+3,09+6*1+6*1,7+8*1,7+8*1+4+1,25+1,825+3+3+2+1,855+2,27+2,27)*1,5 |  | 112.39 | [23 empty] | VV | 0
|  | odečtení otvorů a míst kde budou předstěny : -15-15 |  | -30 | [23 empty] | VV | 0
76 | 781497121RS3 | Lišta hliníková rohová k obkladům profil RB, pro tloušťku obkladu 10 mm | m | 25 |  | 0 |  | 0 |  | 0 | 21 | 0 | 0.00017 | 0 | 0 | 0 |  | RTS 24/ II | Indiv | 0.12 | 3 |  | Práce | Běžná |  |  |  | POL1_
|  | 25 |  | 25 | [23 empty] | VV | 0
77 | 597623142R | Obklad 300 x 300 mm šedá mat | m2 | 86.5148 |  | 0 |  | 0 |  | 0 | 21 | 0 | 0.018 | 1.56 | 0 | 0 | SPCM | RTS 24/ II | Indiv | 0 | 0 |  | Specifikace | Běžná |  |  |  | POL3_
|  | (3+2+1,8+3,07+2,7+3,09+6*1+6*1,7+8*1,7+8*1+4+1,25+1,825+3+3+2+1,855+2,27+2,27)*1,5 |  | 112.39 | [23 empty] | VV | 0
|  | odečtení otvorů a míst kde budou předstěny : -15-15 |  | -30 | [23 empty] | VV | 0
|  | Koeficient : 0,05 |  | 4.12 | [23 empty] | VV | 4
78 | 998781201R00 | Přesun hmot pro obklady keramické, výšky do 6 m | % | 1571.0583 |  | 0 |  | 0 |  | 0 | 21 | 0 | 0 | 0 | 0 | 0 |  | RTS 24/ II | Indiv | 0 | 0 |  | Práce | Běžná |  |  |  | POL1_7
Díl: | 784 | Malby |  |  |  | 0 |  | 0 |  | 0 |  | 0 |  | 0.07 |  | 0 |  |  |  |  | 44.71 | [6 empty] | DIL
79 | 784191101R00 | Penetrace podkladu univerzální Primalex 1x | m2 | 316 |  | 0 |  | 0 |  | 0 | 21 | 0 | 7e-05 | 0.02 | 0 | 0 |  | RTS 24/ II | Indiv | 0.03248 | 10.26 |  | Práce | Běžná |  |  |  | POL1_
|  | 204+112 |  | 316 | [23 empty] | VV | 0
80 | 784195222R00 | Malba Primalex Plus, barva, bez penetrace, 2 x | m2 | 316 |  | 0 |  | 0 |  | 0 | 21 | 0 | 0.00016 | 0.05 | 0 | 0 |  | RTS 24/ II | Indiv | 0.10902 | 34.45 |  | Práce | Běžná |  |  |  | POL1_
|  | 204+112 |  | 316 | [23 empty] | VV | 0
Díl: | VN | Vedlejší náklady |  |  |  | 0 |  | 0 |  | 0 |  | 0 |  | 0 |  | 0 |  |  |  |  | 0 | [6 empty] | DIL
81 | 005124010R | Koordinační činnost | Soubor | 1 |  | 0 |  | 0 |  | 0 | 21 | 0 | 0 | 0 | 0 | 0 |  | RTS 24/ II | Indiv | 0 | 0 |  | VRN | Běžná |  |  |  | POL99_8
|  | Koordinace stavebních a technologických dodávek stavby. | [25 empty] | POP
[26 empty] | 12 | 21 | DPH
| Celkem |  |  |  |  | 0 | [19 empty] | 0 | 0 | SUM
Poznámky uchazeče k zadání
POPUZIV
END
Note on S6: Jedná se o informaci, zda se jedná o položku, která je do rozpočtu zadána z cenové soustavy RTS, nebo vlastní.
Note on T6: Jedná se o název CÚ, která je zadána u položky rozpočtu

## 03 3 Pol
Položkový rozpočet | [27 empty] | #TypZaznamu#
S: | 050 | Stavební úpravy areálu bývalé sladovny | [25 empty] | STA
O: | 03 | SO 03 | [22 empty] | STA |  |  | OBJ
R: | 3 | ZTI | [25 empty] | ROZ
P.č. | Číslo položky | Název položky | MJ | Množství | Cena / MJ | Celkem | Dodávka | Dodávka celk. | Montáž | Montáž celk. | DPH | Cena s DPH | Hmotnost / MJ | Hmotnost celk.(t) | Dem. hmotnost / MJ | Dem. hmotnost celk.(t) | Ceník | Cen. soustava / platnost | Cenová úroveň | Nhod / MJ | Nhod celk. | Dodavatel | Typ položky | Stav položky
Díl: | 1 | Zemní práce |  |  |  | 0 |  | 0 |  | 0 |  | 0 |  | 0 |  | 0 |  |  |  |  | 0.86 | [6 empty] | DIL
1 | 132201111R00 | Hloubení rýh š.do 60 cm v hor.3 do 100 m3, STROJNĚ | m3 | 2 |  | 0 |  | 0 |  | 0 | 21 | 0 | 0 | 0 | 0 | 0 |  | RTS 24/ II | Indiv | 0.23 | 0.46 |  | Práce | Běžná |  |  |  | POL1_
|  | 5*0,5*0,8 |  | 2 | [23 empty] | VV | 0
2 | 174101101R00 | Zásyp jam, rýh, šachet se zhutněním | m3 | 2 |  | 0 |  | 0 |  | 0 | 21 | 0 | 0 | 0 | 0 | 0 |  | RTS 24/ II | Indiv | 0.202 | 0.4 |  | Práce | Běžná |  |  |  | POL1_
|  | včetně strojního přemístění materiálu pro zásyp ze vzdálenosti do 10 m od okraje zásypu | [25 empty] | POP
|  | 2 |  | 2 | [23 empty] | VV | 0
3 | 28613743R | Trubka tlaková PE HD (PE 80) D 40 x 3,7 mm PN 10 | m | 7 |  | 0 |  | 0 |  | 0 | 21 | 0 | 0.00043 | 0 | 0 | 0 | SPCM | RTS 24/ II | Indiv | 0 | 0 |  | Specifikace | Běžná |  |  |  | POL3_
|  | 7 |  | 7 | [23 empty] | VV | 0
4 | 3457114703R | Trubka kabelová chránička KOPOFLEX KF 09075 | m | 7 |  | 0 |  | 0 |  | 0 | 21 | 0 | 0.00037 | 0 | 0 | 0 | SPCM | RTS 24/ II | Indiv | 0 | 0 |  | Specifikace | Běžná |  |  |  | POL3_
|  | 7 |  | 7 | [23 empty] | VV | 0
Díl: | 342 | Stěny a příčky montované lehké |  |  |  | 0 |  | 0 |  | 0 |  | 0 |  | 0 |  | 0 |  |  |  |  | 0.94 | [6 empty] | DIL
5 | 342263410R00 | Osazení revizních dvířek do SDK příček, do 0,25 m2 | kus | 1 |  | 0 |  | 0 |  | 0 | 21 | 0 | 0.00016 | 0 | 0 | 0 |  | RTS 24/ II | Indiv | 0.94 | 0.94 |  | Práce | Běžná |  |  |  | POL1_
|  | Včetně vytvoření otvoru a osazení rámu s dvířky a prošroubování. | [25 empty] | POP
|  | 1 |  | 1 | [23 empty] | VV | 0
6 | 55162400.AR | Vpust podlahová HL310N | kus | 1 |  | 0 |  | 0 |  | 0 | 21 | 0 | 0.00072 | 0 | 0 | 0 | SPCM | RTS 24/ II | Indiv | 0 | 0 |  | Specifikace | Běžná |  |  |  | POL3_
|  | 1 |  | 1 | [23 empty] | VV | 0
Díl: | 8 | Trubní vedení |  |  |  | 0 |  | 0 |  | 0 |  | 0 |  | 0 |  | 0 |  |  |  |  | 1.36 | [6 empty] | DIL
7 | 892571111R00 | Zkouška těsnosti kanalizace DN do 200, vodou | m | 23 |  | 0 |  | 0 |  | 0 | 21 | 0 | 0 | 0 | 0 | 0 |  | RTS 24/ II | Indiv | 0.059 | 1.36 |  | Práce | Běžná |  |  |  | POL1_
|  | 23 |  | 23 | [23 empty] | VV | 0
Díl: | 99 | Staveništní přesun hmot |  |  |  | 0 |  | 0 |  | 0 |  | 0 |  | 0 |  | 0 |  |  |  |  | 0.01 | [6 empty] | DIL
8 | 998011001R00 | Přesun hmot pro budovy zděné výšky do 6 m | t | 0.00648 |  | 0 |  | 0 |  | 0 | 21 | 0 | 0 | 0 | 0 | 0 |  | RTS 24/ II | Indiv | 0.852 | 0.01 |  | Práce | Běžná |  |  |  | POL1_1
Díl: | 721 | Vnitřní kanalizace |  |  |  | 0 |  | 0 |  | 0 |  | 0 |  | 0.03 |  | 0 |  |  |  |  | 17.69 | [6 empty] | DIL
9 | 721176103R00 | Potrubí HT připojovací, D 50 x 1,8 mm | m | 4 |  | 0 |  | 0 |  | 0 | 21 | 0 | 0.00047 | 0 | 0 | 0 |  | RTS 24/ II | Indiv | 0.359 | 1.44 |  | Práce | Běžná |  |  |  | POL1_
|  | Potrubí včetně tvarovek. Bez zednických výpomocí. | [25 empty] | POP
|  | 4 |  | 4 | [23 empty] | VV | 0
10 | 721176105R00 | Potrubí HT připojovací, D 110 x 2,7 mm | m | 2 |  | 0 |  | 0 |  | 0 | 21 | 0 | 0.00152 | 0 | 0 | 0 |  | RTS 24/ II | Indiv | 1.173 | 2.35 |  | Práce | Běžná |  |  |  | POL1_
|  | Potrubí včetně tvarovek. Bez zednických výpomocí. | [25 empty] | POP
|  | 2 |  | 2 | [23 empty] | VV | 0
11 | 721176115R00 | Potrubí HT odpadní svislé, D 110 x 2,7 mm | m | 9 |  | 0 |  | 0 |  | 0 | 21 | 0 | 0.00131 | 0.01 | 0 | 0 |  | RTS 24/ II | Indiv | 0.797 | 7.17 |  | Práce | Běžná |  |  |  | POL1_
|  | Potrubí včetně tvarovek, objímek a vložek pro tlumení hluku. Bez zednických výpomocí. | [25 empty] | POP
|  | Včetně zřízení a demontáže pomocného lešení. | [25 empty] | POP
|  | 9 |  | 9 | [23 empty] | VV | 0
12 | 721176223R00 | Potrubí KG svodné (ležaté) v zemi, D 125 x 3,2 mm | m | 8 |  | 0 |  | 0 |  | 0 | 21 | 0 | 0.00252 | 0.02 | 0 | 0 |  | RTS 24/ II | Indiv | 0.8 | 6.4 |  | Práce | Běžná |  |  |  | POL1_
|  | Potrubí včetně tvarovek. Bez zednických výpomocí. | [25 empty] | POP
|  | 8 |  | 8 | [23 empty] | VV | 0
13 | 721273200RT3 | Souprava ventilační střešní HL souprava větrací hlavice PP HL810 D 110 mm | kus | 1 |  | 0 |  | 0 |  | 0 | 21 | 0 | 0.00027 | 0 | 0 | 0 |  | RTS 24/ II | Indiv | 0.333 | 0.33 |  | Práce | Běžná |  |  |  | POL1_
|  | 1 |  | 1 | [23 empty] | VV | 0
14 | 429853220R | T-kus kruhový VP 100 KT | kus | 1 |  | 0 |  | 0 |  | 0 | 21 | 0 | 0 | 0 | 0 | 0 | SPCM | RTS 24/ II | Indiv | 0 | 0 |  | Specifikace | Běžná |  |  |  | POL3_
|  | 1 |  | 1 | [23 empty] | VV | 0
15 | 429853260R | Upevnění odpadních výpustek | kus | 5 |  | 0 |  | 0 |  | 0 | 21 | 0 | 0 | 0 | 0 | 0 | SPCM | RTS 24/ II | Indiv | 0 | 0 |  | Specifikace | Běžná |  |  |  | POL3_
|  | 5 |  | 5 | [23 empty] | VV | 0
16 | 553476596R | Dvířka revizní do SDK 400 x 600 mm, tl. 12,5 mm, suché prostředí | kus | 1 |  | 0 |  | 0 |  | 0 | 21 | 0 | 0.0033 | 0 | 0 | 0 | SPCM | RTS 24/ II | Indiv | 0 | 0 |  | Specifikace | Běžná |  |  |  | POL3_
|  | 1 |  | 1 | [23 empty] | VV | 0
Díl: | 722 | Vnitřní vodovod |  |  |  | 0 |  | 0 |  | 0 |  | 0 |  | 0.09 |  | 0 |  |  |  |  | 16.19 | [6 empty] | DIL
17 | 722181214RT5 | Izolace návleková MIRELON PRO tl. stěny 20 mm vnitřní průměr 15 mm | m | 7 |  | 0 |  | 0 |  | 0 | 21 | 0 | 3e-05 | 0 | 0 | 0 |  | RTS 24/ II | Indiv | 0.135 | 0.95 |  | Práce | Běžná |  |  |  | POL1_
|  | V položce je kalkulována dodávka izolační trubice, spon a lepicí pásky. | [25 empty] | POP
|  | 7 |  | 7 | [23 empty] | VV | 0
18 | 722181214RU1 | Izolace návleková MIRELON PRO tl. stěny 20 mm vnitřní průměr 32 mm | m | 7 |  | 0 |  | 0 |  | 0 | 21 | 0 | 7e-05 | 0 | 0 | 0 |  | RTS 24/ II | Indiv | 0.142 | 0.99 |  | Práce | Běžná |  |  |  | POL1_
|  | V položce je kalkulována dodávka izolační trubice, spon a lepicí pásky. | [25 empty] | POP
|  | 7 |  | 7 | [23 empty] | VV | 0
19 | 722265246R00 | Vodoměr domovní MSD CYBLE DN 25 x 260 mm, Qn 4,0 | kus | 1 |  | 0 |  | 0 |  | 0 | 21 | 0 | 0.00338 | 0 | 0 | 0 |  | RTS 24/ II | Indiv | 0.423 | 0.42 |  | Práce | Běžná |  |  |  | POL1_
|  | 1 |  | 1 | [23 empty] | VV | 0
20 | 722100001RA0 | Vodovod, potrubí ocelové pozinkované DN 25, kompletní | m | 2 |  | 0 |  | 0 |  | 0 | 21 | 0 | 0.01609 | 0.03 | 0 | 0 |  | RTS 24/ II | Indiv | 1.1101 | 2.22 |  | Agregovaná položka | Běžná |  |  |  | POL2_
|  | Včetně dodání vody, uzavření, zabezpečení konců potrubí při tlakové zkoušce ai dodání desinfekčního prostředku. | [25 empty] | POP |  | Včetně dodání vody, uzavření, zabezpečení konců potrubí při tlakové zkoušce ai dodání desinfekčního prostředku.
|  | 2 |  | 2 | [23 empty] | VV | 0
21 | 722300011RA0 | Vodovod, potrubí PPR - typ 3 Daplen PN 20, D 20 mm | m | 10 |  | 0 |  | 0 |  | 0 | 21 | 0 | 0.00433 | 0.04 | 0 | 0 |  | RTS 24/ II | Indiv | 0.7402 | 7.4 |  | Agregovaná položka | Běžná |  |  |  | POL2_
|  | 5+5 |  | 10 | [23 empty] | VV | 0
22 | 722300012RA0 | Vodovod, potrubí PPR - typ 3 Daplen PN 20, D 40 mm | m | 4 |  | 0 |  | 0 |  | 0 | 21 | 0 | 0.00617 | 0.02 | 0 | 0 |  | RTS 24/ II | Indiv | 1.0522 | 4.21 |  | Agregovaná položka | Běžná |  |  |  | POL2_
|  | 2+2 |  | 4 | [23 empty] | VV | 0
Díl: | 724 | Strojní vybavení |  |  |  | 0 |  | 0 |  | 0 |  | 0 |  | 0 |  | 0 |  |  |  |  | 0.15 | [6 empty] | DIL
23 | 724231125R00 | Příslušenství vodáren, manometr D 100 | soubor | 1 |  | 0 |  | 0 |  | 0 | 21 | 0 | 0.00125 | 0 | 0 | 0 |  | RTS 24/ II | Indiv | 0.145 | 0.15 |  | Práce | Běžná |  |  |  | POL1_
|  | 1 |  | 1 | [23 empty] | VV | 0
Díl: | 734 | Armatury |  |  |  | 0 |  | 0 |  | 0 |  | 0 |  | 0 |  | 0 |  |  |  |  | 0.93 | [6 empty] | DIL
24 | 734235122R00 | Kohout kulový DN 20 | kus | 3 |  | 0 |  | 0 |  | 0 | 21 | 0 | 0.00031 | 0 | 0 | 0 |  | RTS 24/ II | Indiv | 0.207 | 0.62 |  | Práce | Běžná |  |  |  | POL1_
|  | 2 |  | 2 | [23 empty] | VV | 0
|  | 1 |  | 1 | [23 empty] | VV | 0
25 | 734235123R00 | Kohout kulový DN 25 | kus | 1 |  | 0 |  | 0 |  | 0 | 21 | 0 | 0.00048 | 0 | 0 | 0 |  | RTS 24/ II | Indiv | 0.227 | 0.23 |  | Práce | Běžná |  |  |  | POL1_
|  | 1 |  | 1 | [23 empty] | VV | 0
26 | 734291113R00 | Kohouty plnící a vypouštěcí G 1/2 | kus | 1 |  | 0 |  | 0 |  | 0 | 21 | 0 | 0.00014 | 0 | 0 | 0 |  | RTS 24/ II | Indiv | 0.082 | 0.08 |  | Práce | Běžná |  |  |  | POL1_
|  | 1 |  | 1 | [23 empty] | VV | 0
27 | 42250750R | Ventil pojistný P10-237-616 DN 15 | kus | 1 |  | 0 |  | 0 |  | 0 | 21 | 0 | 0.0015 | 0 | 0 | 0 | SPCM | RTS 24/ II | Indiv | 0 | 0 |  | Specifikace | Běžná |  |  |  | POL3_
|  | 1 |  | 1 | [23 empty] | VV | 0
28 | 48467301R | Nádoba expanzní , 8 litrů | kus | 1 |  | 0 |  | 0 |  | 0 | 21 | 0 | 0.0025 | 0 | 0 | 0 | SPCM | RTS 23/ I | Indiv | 0 | 0 |  | Specifikace | Běžná |  |  |  | POL3_
|  | 1 |  | 1 | [23 empty] | VV | 0
29 | 55121070.AR | Ventil rohový 3/8" | kus | 4 |  | 0 |  | 0 |  | 0 | 21 | 0 | 2e-05 | 0 | 0 | 0 | SPCM | RTS 24/ II | Indiv | 0 | 0 |  | Specifikace | Běžná |  |  |  | POL3_
|  | 4 |  | 4 | [23 empty] | VV | 0
Díl: | M21 | Elektromontáže |  |  |  | 0 |  | 0 |  | 0 |  | 0 |  | 0.03 |  | 0 |  |  |  |  | 8.32 | [6 empty] | DIL
30 | 210111011RT2 | Zásuvka domovní zapuštěná - provedení 2P+PE včetně dodávky zásuvky 5517-2389 | kus | 17 |  | 0 |  | 0 |  | 0 | 21 | 0 | 0.00015 | 0 | 0 | 0 |  | RTS 24/ II | Indiv | 0.26 | 4.42 |  | Práce | Běžná |  |  |  | POL1_
|  | 17 |  | 17 | [23 empty] | VV | 0
31 | 210220021RT1 | Vedení uzemňovací v zemi FeZn do 120 mm2 vč.svorek včetně pásku FeZn 30 x 4 mm | m | 30 |  | 0 |  | 0 |  | 0 | 21 | 0 | 0.00099 | 0.03 | 0 | 0 |  | RTS 24/ II | Indiv | 0.13 | 3.9 |  | Práce | Běžná |  |  |  | POL1_
|  | včetně montáže svorek spojovacích, odbočných, upevňovacích a spojovacího materiálu. | [25 empty] | POP
|  | 30 |  | 30 | [23 empty] | VV | 0
Díl: | M22 | Montáž sdělovací a zabezp. techniky |  |  |  | 0 |  | 0 |  | 0 |  | 0 |  | 0 |  | 0 |  |  |  |  | 7.55 | [6 empty] | DIL
32 | 222111105R00 | Skříňový rozvaděč zapuštěný do stěny, RZB-Z-4S96 | kus | 1 |  | 0 |  | 0 |  | 0 | 21 | 0 | 0 | 0 | 0 | 0 |  | RTS 24/ II | Indiv | 7.5472 | 7.55 |  | Práce | Běžná |  |  |  | POL1_
Díl: | M23 | Montáže potrubí |  |  |  | 0 |  | 0 |  | 0 |  | 0 |  | 0.02 |  | 0 |  |  |  |  | 6.14 | [6 empty] | DIL
33 | 230180022R00 | Montáž trub z plastických hmot PE, PP, 63 x 5,7 | m | 7 |  | 0 |  | 0 |  | 0 | 21 | 0 | 0 | 0 | 0 | 0 |  | RTS 24/ II | Indiv | 0.127 | 0.89 |  | Práce | Běžná |  |  |  | POL1_
|  | 7 |  | 7 | [23 empty] | VV | 0
34 | 230191016R00 | Uložení chráničky ve výkopu PE 110x4,2mm | m | 30 |  | 0 |  | 0 |  | 0 | 21 | 0 | 0 | 0 | 0 | 0 |  | RTS 24/ II | Indiv | 0.175 | 5.25 |  | Práce | Běžná |  |  |  | POL1_
|  | 30 |  | 30 | [23 empty] | VV | 0
35 | 3457114705R | Trubka kabelová chránička KOPOFLEX KF 09110 | m | 30 |  | 0 |  | 0 |  | 0 | 21 | 0 | 0.00069 | 0.02 | 0 | 0 | SPCM | RTS 24/ II | Indiv | 0 | 0 |  | Specifikace | Běžná |  |  |  | POL3_
|  | 30 |  | 30 | [23 empty] | VV | 0
Díl: | M46 | Zemní práce při montážích |  |  |  | 0 |  | 0 |  | 0 |  | 0 |  | 0.03 |  | 0 |  |  |  |  | 105.5 | [6 empty] | DIL
36 | 460680046R00 | Vysekání drážky ve zdi cihelné 10 x 10 cm, včetně zapravení | m | 6 |  | 0 |  | 0 |  | 0 | 21 | 0 | 0 | 0 | 0 | 0 |  | RTS 24/ II | Indiv | 0.623 | 3.74 |  | Práce | Běžná |  |  |  | POL1_
|  | 6 |  | 6 | [23 empty] | VV | 0
37 | 460680025RT2 | Průraz zdivem v cihlové zdi tloušťky 100 cm plochy do 0,50 m2 | kus | 3 |  | 0 |  | 0 |  | 0 | 21 | 0 | 0.00971 | 0.03 | 0 | 0 |  | RTS 24/ II | Indiv | 5.264 | 15.79 |  | Práce | Běžná |  |  |  | POL1_
|  | 3 |  | 3 | [23 empty] | VV | 0
38 | 460680046R001 | Vysekání drážky ve zdi cihelné 15 x 15 cm, včetně zapravení | m | 138 |  | 0 |  | 0 |  | 0 | 21 | 0 | 0 | 0 | 0 | 0 |  | Vlastní | Indiv | 0.623 | 85.97 |  | Práce | Běžná |  |  |  | POL1_
|  | 3 |  | 3 | [23 empty] | VV | 0
|  | elektro drážky : 135 |  | 135 | [23 empty] | VV | 0
Díl: | M65 | Elektroinstalace a veřejné osvětlení |  |  |  | 0 |  | 0 |  | 0 |  | 0 |  | 0.05 |  | 0 |  |  |  |  | 14.24 | [6 empty] | DIL
39 | 650124213RT2 | Uložení kabelu Cu 4 x 2,5 mm2 pevně včetně dodávky kabelu CYKY 4 x 2,5 mm2 | m | 143 |  | 0 |  | 0 |  | 0 | 21 | 0 | 0.00025 | 0.04 | 0 | 0 |  | RTS 24/ II | Indiv | 0.09955 | 14.24 |  | Práce | Běžná |  |  |  | POL1_
|  | 8 |  | 8 | [23 empty] | VV | 0
|  | 135 |  | 135 | [23 empty] | VV | 0
40 | 34800622.VR | Svítidlo trubicové průmyslové | kus | 9 |  | 0 |  | 0 |  | 0 | 21 | 0 | 0 | 0 | 0 | 0 | SPCM | RTS 23/ I | Indiv | 0 | 0 |  | Specifikace | Běžná |  |  |  | POL3_
|  | 9 |  | 9 | [23 empty] | VV | 0
41 | 34853203R | Svítidlo pro náročné prostředí PRIMA Ex 225 PCcE | kus | 4 |  | 0 |  | 0 |  | 0 | 21 | 0 | 0.0035 | 0.01 | 0 | 0 | SPCM | RTS 23/ II | Indiv | 0 | 0 |  | Specifikace | Běžná |  |  |  | POL3_
|  | 4 |  | 4 | [23 empty] | VV | 0
[26 empty] | 12 | 21 | DPH
| Celkem |  |  |  |  | 0 | [19 empty] | 0 | 0 | SUM
Poznámky uchazeče k zadání
POPUZIV
END
Note on S6: Jedná se o informaci, zda se jedná o položku, která je do rozpočtu zadána z cenové soustavy RTS, nebo vlastní.
Note on T6: Jedná se o název CÚ, která je zadána u položky rozpočtu

## 07 1 Pol
Položkový rozpočet | [27 empty] | #TypZaznamu#
S: | 050 | Stavební úpravy areálu bývalé sladovny | [25 empty] | STA
O: | 07 | SO 07 | [22 empty] | STA |  |  | OBJ
R: | 1 | Bourací práce | [25 empty] | ROZ
P.č. | Číslo položky | Název položky | MJ | Množství | Cena / MJ | Celkem | Dodávka | Dodávka celk. | Montáž | Montáž celk. | DPH | Cena s DPH | Hmotnost / MJ | Hmotnost celk.(t) | Dem. hmotnost / MJ | Dem. hmotnost celk.(t) | Ceník | Cen. soustava / platnost | Cenová úroveň | Nhod / MJ | Nhod celk. | Dodavatel | Typ položky | Stav položky
Díl: | 1 | Zemní práce |  |  |  | 0 |  | 0 |  | 0 |  | 0 |  | 0 |  | 0 |  |  |  |  | 8.92 | [6 empty] | DIL
1 | 122201101R00 | Odkopávky nezapažené v hor. 3 do 100 m3 | m3 | 23.52 |  | 0 |  | 0 |  | 0 | 21 | 0 | 0 | 0 | 0 | 0 |  | RTS 24/ II | Indiv | 0.368 | 8.66 |  | Práce | Běžná |  |  |  | POL1_
|  | (11+11+10+10)*0,8*0,7 |  | 23.52 | [23 empty] | VV | 0
2 | 162301101R00 | Vodorovné přemístění výkopku z hor.1-4 do 500 m | m3 | 23.52 |  | 0 |  | 0 |  | 0 | 21 | 0 | 0 | 0 | 0 | 0 |  | RTS 24/ II | Indiv | 0.011 | 0.26 |  | Práce | Běžná |  |  |  | POL1_
|  | (11+11+10+10)*0,8*0,7 |  | 23.52 | [23 empty] | VV | 0
Díl: | 94 | Lešení a stavební výtahy |  |  |  | 0 |  | 0 |  | 0 |  | 0 |  | 0.22 |  | 0 |  |  |  |  | 9.1 | [6 empty] | DIL
3 | 941955004R00 | Lešení lehké pomocné, výška podlahy do 3,5 m | m2 | 35 |  | 0 |  | 0 |  | 0 | 21 | 0 | 0.00634 | 0.22 | 0 | 0 |  | RTS 24/ II | Indiv | 0.26 | 9.1 |  | Práce | Běžná |  |  |  | POL1_
|  | 35 |  | 35 | [23 empty] | VV | 0
Díl: | 96 | Bourání konstrukcí |  |  |  | 0 |  | 0 |  | 0 |  | 0 |  | 0.16 |  | 511.32 |  |  |  |  | 485.34 | [6 empty] | DIL
4 | 961021311R00 | Bourání základů ze zdiva kamenného | m3 | 60.755 |  | 0 |  | 0 |  | 0 | 21 | 0 | 0 | 0 | 2.5 | 151.89 |  | RTS 24/ II | Indiv | 1.824 | 110.82 |  | Práce | Běžná |  |  |  | POL1_
|  | (11,24+9,71)*2,9 |  | 60.76 | [23 empty] | VV | 0
5 | 962022491R00 | Bourání zdiva nadzákladového kamenného | m3 | 143.77 |  | 0 |  | 0 |  | 0 | 21 | 0 | 0.00112 | 0.16 | 2.5 | 359.43 |  | RTS 24/ II | Indiv | 2.605 | 374.52 |  | Práce | Běžná |  |  |  | POL1_
|  | zbrourání kamenného zdiva : (11,24+9,71)*1,1*4,8 |  | 110.62 | [23 empty] | VV | 0
|  | 11*1,37*2,2 |  | 33.15 | [23 empty] | VV | 0
Díl: | M46 | Zemní práce při montážích |  |  |  | 0 |  | 0 |  | 0 |  | 0 |  | 0 |  | 0 |  |  |  |  | 5.95 | [6 empty] | DIL
6 | 460120061RT1 | Odvoz zeminy odvoz zeminy včetně naložení | m3 | 23.52 |  | 0 |  | 0 |  | 0 | 21 | 0 | 0 | 0 | 0 | 0 |  | RTS 24/ II | Indiv | 0.253 | 5.95 |  | Práce | Běžná |  |  |  | POL1_
|  | (11+11+10+10)*0,8*0,7 |  | 23.52 | [23 empty] | VV | 0
Díl: | D96 | Přesuny suti a vybouraných hmot |  |  |  | 0 |  | 0 |  | 0 |  | 0 |  | 0 |  | 0 |  |  |  |  | 1169.37 | [6 empty] | DIL
7 | 979095311R00 | Naložení a složení vybouraných hmot/konstrukcí | t | 511.3125 |  | 0 |  | 0 |  | 0 | 21 | 0 | 0 | 0 | 0 | 0 |  | RTS 24/ II | Indiv | 1.797 | 918.83 |  | Práce | Běžná |  |  |  | POL1_9
8 | 979081111R00 | Odvoz suti a vybour. hmot na skládku | t | 511.3125 |  | 0 |  | 0 |  | 0 | 21 | 0 | 0 | 0 | 0 | 0 |  | RTS 24/ II | Indiv | 0.49 | 250.54 |  | Práce | Běžná |  |  |  | POL1_9
9 | 979990107R00 | Poplatek za uložení suti - směs betonu, cihel, dřeva, skupina odpadu 170904 | t | 511.3125 |  | 0 |  | 0 |  | 0 | 21 | 0 | 0 | 0 | 0 | 0 |  | RTS 24/ II | Indiv | 0 | 0 |  | Práce | Běžná |  |  |  | POL1_9
|  | kategorie 17 09 04 smíšené stavební a demoliční odpady | [25 empty] | POP
Díl: | VN | Vedlejší náklady |  |  |  | 0 |  | 0 |  | 0 |  | 0 |  | 0 |  | 0 |  |  |  |  | 0 | [6 empty] | DIL
10 | 005124010R | Koordinační činnost | Soubor | 1 |  | 0 |  | 0 |  | 0 | 21 | 0 | 0 | 0 | 0 | 0 |  | RTS 24/ II | Indiv | 0 | 0 |  | VRN | Běžná |  |  |  | POL99_8
|  | Koordinace stavebních a technologických dodávek stavby. | [25 empty] | POP
[26 empty] | 12 | 21 | DPH
| Celkem |  |  |  |  | 0 | [19 empty] | 0 | 0 | SUM
Poznámky uchazeče k zadání
POPUZIV
END
Note on S6: Jedná se o informaci, zda se jedná o položku, která je do rozpočtu zadána z cenové soustavy RTS, nebo vlastní.
Note on T6: Jedná se o název CÚ, která je zadána u položky rozpočtu

## 07 2 Pol
Položkový rozpočet | [27 empty] | #TypZaznamu#
S: | 050 | Stavební úpravy areálu bývalé sladovny | [25 empty] | STA
O: | 07 | SO 07 | [22 empty] | STA |  |  | OBJ
R: | 2 | Nové konstrukce | [25 empty] | ROZ
P.č. | Číslo položky | Název položky | MJ | Množství | Cena / MJ | Celkem | Dodávka | Dodávka celk. | Montáž | Montáž celk. | DPH | Cena s DPH | Hmotnost / MJ | Hmotnost celk.(t) | Dem. hmotnost / MJ | Dem. hmotnost celk.(t) | Ceník | Cen. soustava / platnost | Cenová úroveň | Nhod / MJ | Nhod celk. | Dodavatel | Typ položky | Stav položky
Díl: | 2 | Základy a zvláštní zakládání |  |  |  | 0 |  | 0 |  | 0 |  | 0 |  | 138.61 |  | 0 |  |  |  |  | 75.64 | [6 empty] | DIL
1 | 273321321R00 | Železobeton základových desek C 20/25 | m3 | 24.15 |  | 0 |  | 0 |  | 0 | 21 | 0 | 2.525 | 60.98 | 0 | 0 |  | RTS 24/ II | Indiv | 0.48 | 11.59 |  | Práce | Běžná |  |  |  | POL1_
|  | 115*0,2 |  | 23 | [23 empty] | VV | 0
|  | Koeficient : 0,05 |  | 1.15 | [23 empty] | VV | 4
2 | 273351215R00 | Bednění stěn základových desek - zřízení | m2 | 12.6 |  | 0 |  | 0 |  | 0 | 21 | 0 | 0.0392 | 0.49 | 0 | 0 |  | RTS 24/ II | Indiv | 1.6 | 20.16 |  | Práce | Běžná |  |  |  | POL1_
|  | (10+10+11+11)*0,3 |  | 12.6 | [23 empty] | VV | 0
3 | 273351216R00 | Bednění stěn základových desek - odstranění | m2 | 12.6 |  | 0 |  | 0 |  | 0 | 21 | 0 | 0 | 0 | 0 | 0 |  | RTS 24/ II | Indiv | 0.32 | 4.03 |  | Práce | Běžná |  |  |  | POL1_
|  | Včetně očištění, vytřídění a uložení bednicího materiálu. | [25 empty] | POP
|  | (10+10+11+11)*0,3 |  | 12.6 | [23 empty] | VV | 0
4 | 273361921RT9 | Výztuž základových desek ze svařovaných sítí KY 80, drát d 8,0 mm, oko 150 x 150 mm | t | 1.6767 |  | 0 |  | 0 |  | 0 | 21 | 0 | 1.0737 | 1.8 | 0 | 0 |  | RTS 24/ II | Indiv | 15.231 | 25.54 |  | Práce | Běžná |  |  |  | POL1_
|  | karisíť deska - 1. vrstva : 115*5,4*1,35*0,001 |  | 0.84 | [23 empty] | VV | 0
|  | karisít deska - 2.vrstva : 115*5,4*1,35*0,001 |  | 0.84 | [23 empty] | VV | 0
5 | 274323411R00 | Prostý beton základových pasů vodostavební C 25/30 | m3 | 29.8368 |  | 0 |  | 0 |  | 0 | 21 | 0 | 2.525 | 75.34 | 0 | 0 |  | RTS 24/ II | Indiv | 0.48 | 14.32 |  | Práce | Běžná |  |  |  | POL1_
|  | (11+11+10+10)*0,8*0,74 |  | 24.86 | [23 empty] | VV | 0
|  | Koeficient : 0,2 |  | 4.97 | [23 empty] | VV | 4
Díl: | 3 | Svislé a kompletní konstrukce |  |  |  | 0 |  | 0 |  | 0 |  | 0 |  | 38.25 |  | 0 |  |  |  |  | 146.71 | [6 empty] | DIL
6 | 311112125RT3 | Stěna z tvárnic ztraceného bednění, tl. 250 mm zalití tvárnic betonem C 20/25 | m2 | 10.5 |  | 0 |  | 0 |  | 0 | 21 | 0 | 0.5921 | 6.22 | 0 | 0 |  | RTS 24/ II | Indiv | 0.834 | 8.76 |  | Práce | Běžná |  |  |  | POL1_
|  | 1 šár : (10+10+11+11)*0,25 |  | 10.5 | [23 empty] | VV | 0
7 | 311271177R00 | Zdivo z tvárnic pórobetonových tl. 300 mm | m2 | 162.52 |  | 0 |  | 0 |  | 0 | 21 | 0 | 0.18063 | 29.36 | 0 | 0 |  | RTS 24/ II | Indiv | 0.67 | 108.89 |  | Práce | Běžná |  |  |  | POL1_
|  | obvodové zdivo : (11+11+10+10)*3,7 |  | 155.4 | [23 empty] | VV | 0
|  | odečtení otvorů : -(5*1)+4*3,03 |  | 7.12 | [23 empty] | VV | 0
8 | 317941125RT2 | Osazení ocelových válcovaných nosníků č. 22 a vyšší včetně dodávky profilu I č. 24 | t | 0.32 |  | 0 |  | 0 |  | 0 | 21 | 0 | 1.0922 | 0.35 | 0 | 0 |  | RTS 24/ II | Indiv | 15.533 | 4.97 |  | Práce | Běžná |  |  |  | POL1_
|  | 2*(4*40)*0,001 |  | 0.32 | [23 empty] | VV | 0
9 | 342255028RT1 | Příčky z pórobetonu tl. 150 mm | m2 | 16.2 |  | 0 |  | 0 |  | 0 | 21 | 0 | 0.11313 | 1.83 | 0 | 0 |  | RTS 24/ II | Indiv | 0.55489 | 8.99 |  | Práce | Běžná |  |  |  | POL1_
|  | (2,35+2,15)*3,6 |  | 16.2 | [23 empty] | VV | 0
10 | 345361721R00 | Výztuž zídek z oceli B500B | t | 0.45 |  | 0 |  | 0 |  | 0 | 21 | 0 | 1.0295 | 0.46 | 0 | 0 |  | RTS 24/ II | Indiv | 33.56 | 15.1 |  | Práce | Běžná |  |  |  | POL1_
|  | 0,45 |  | 0.45 | [23 empty] | VV | 0
11 | 59321898R | Překlad pórobetonový 100-1250 nenosný, 1250 x 100 x 249 mm, včětně uložení | kus | 1 |  | 0 |  | 0 |  | 0 | 21 | 0 | 0.026 | 0.03 | 0 | 0 | SPCM | RTS 24/ II | Indiv | 0 | 0 |  | Specifikace | Běžná |  |  |  | POL3_
|  | 1 |  | 1 | [23 empty] | VV | 0
Díl: | 342 | Stěny a příčky montované lehké |  |  |  | 0 |  | 0 |  | 0 |  | 0 |  | 0.12 |  | 0 |  |  |  |  | 3.79 | [6 empty] | DIL
12 | 347015236R00 | Předstěna SDK, tl.125 mm, ocel.kce CW, 2x MAI 12,5 mm | m2 | 4 |  | 0 |  | 0 |  | 0 | 21 | 0 | 0.02974 | 0.12 | 0 | 0 |  | RTS 24/ II | Indiv | 0.948 | 3.79 |  | Práce | Běžná |  |  |  | POL1_
|  | Včetně: | [25 empty] | POP
|  | - nezbytné úpravy desek na příslušný rozměr | [25 empty] | POP
|  | - úpravy rohů, koutů a hran konstrukcí ze sádrokartonu | [25 empty] | POP
|  | - standardního tmelení Q2, to je: základní tmelení Q1+ dodatečné tmelení (tmelení najemno) a případné přebroušení. | [25 empty] | POP |  | - standardního tmelení Q2, to je: základní tmelení Q1+ dodatečné tmelení (tmelení najemno) a případné přebroušení.
|  | 4 |  | 4 | [23 empty] | VV | 0
Díl: | 4 | Vodorovné konstrukce |  |  |  | 0 |  | 0 |  | 0 |  | 0 |  | 14.68 |  | 0 |  |  |  |  | 101.15 | [6 empty] | DIL
13 | 417320031RAA | Ztužující věnec ŽB beton C 20/25 130x20 cm, bednění, výztuž 90 kg/m3 | m | 22.5 |  | 0 |  | 0 |  | 0 | 21 | 0 | 0.2344 | 5.27 | 0 | 0 |  | RTS 24/ II | Indiv | 1.4264 | 32.09 |  | Agregovaná položka | Běžná |  |  |  | POL2_
|  | 12+10,5 |  | 22.5 | [23 empty] | VV | 0
14 | 417320035RAA | Ztužující věnec ŽB beton C 20/25, 30 x 25 cm bednění, výztuž 90 kg/m3 | m | 53 |  | 0 |  | 0 |  | 0 | 21 | 0 | 0.17756 | 9.41 | 0 | 0 |  | RTS 24/ II | Indiv | 1.3031 | 69.06 |  | Agregovaná položka | Běžná |  |  |  | POL2_
|  | 11+11+10+10+6+5 |  | 53 | [23 empty] | VV | 0
Díl: | 416 | Podhledy a mezistropy montované lehké |  |  |  | 0 |  | 0 |  | 0 |  | 0 |  | 1.92 |  | 0 |  |  |  |  | 104 | [6 empty] | DIL
15 | 416021128R00 | Podhledy SDK, kovová.kce CD. 1x deska RFI 15 mm, včetně TI | m2 | 104 |  | 0 |  | 0 |  | 0 | 21 | 0 | 0.01846 | 1.92 | 0 | 0 |  | RTS 24/ II | Indiv | 1 | 104 |  | Práce | Běžná |  |  |  | POL1_
|  | s úpravou rohů, koutů a hran konstrukcí, přebroušení a tmelení spár, | [25 empty] | POP
|  | 104 |  | 104 | [23 empty] | VV | 0
Díl: | 5 | Komunikace |  |  |  | 0 |  | 0 |  | 0 |  | 0 |  | 39.68 |  | 0 |  |  |  |  | 2.99 | [6 empty] | DIL
16 | 564851111RT2 | Podklad ze štěrkodrti po zhutnění tloušťky 15 cm štěrkodrť frakce 0-32 mm | m2 | 115 |  | 0 |  | 0 |  | 0 | 21 | 0 | 0.345 | 39.68 | 0 | 0 |  | RTS 24/ II | Indiv | 0.026 | 2.99 |  | Práce | Běžná |  |  |  | POL1_
|  | 115 |  | 115 | [23 empty] | VV | 0
Díl: | 61 | Úpravy povrchů vnitřní |  |  |  | 0 |  | 0 |  | 0 |  | 0 |  | 0.9 |  | 0 |  |  |  |  | 50.19 | [6 empty] | DIL
17 | 612474450R00 | Omítka stěn vnitřní tenkovrstvá sádrová - štuk | m2 | 140.392 |  | 0 |  | 0 |  | 0 | 21 | 0 | 0.00598 | 0.84 | 0 | 0 |  | RTS 24/ II | Indiv | 0.325 | 45.63 |  | Práce | Běžná |  |  |  | POL1_
|  | (11+11+10+10)*3,6+(2+2,2)*2,1 |  | 160.02 | [23 empty] | VV | 0
|  | odečtení otvorů : -(5*1+4*3,03+1,1*2,28) |  | -19.63 | [23 empty] | VV | 0
18 | 622481211RU1 | Montáž výztužné sítě(perlinky)do stěrky-vněj.stěny včetně výztužné sítě a stěrkového tmelu Weber | m2 | 12.6 |  | 0 |  | 0 |  | 0 | 21 | 0 | 0.00491 | 0.06 | 0 | 0 |  | RTS 24/ II | Indiv | 0.362 | 4.56 |  | Práce | Běžná |  |  |  | POL1_
|  | (2+2+2,2+2,2)*1,5 |  | 12.6 | [23 empty] | VV | 0
Díl: | 62 | Úpravy povrchů vnější |  |  |  | 0 |  | 0 |  | 0 |  | 0 |  | 1.97 |  | 0 |  |  |  |  | 181.79 | [6 empty] | DIL
19 | 622311137RV1 | Zateplovací systém Baumit, fasáda, EPS F tl.200 mm zakončený stěrkou s výztužnou tkaninou | m2 | 40 |  | 0 |  | 0 |  | 0 | 21 | 0 | 0.01138 | 0.46 | 0 | 0 |  | RTS 24/ II | Indiv | 0.857 | 34.28 |  | Práce | Běžná |  |  |  | POL1_
|  | Položka neobsahuje kontaktní nátěr a povrchovou úpravu omítkou. | [25 empty] | POP
|  | Součinitel tepelné vodivosti izolantu je 0,039 W/mK. | [25 empty] | POP
|  | 10*4 |  | 40 | [23 empty] | VV | 0
20 | 622311332RT1 | Zatepl.systém Baumit, fasáda, EPS F plus tl.100 mm s omítkou GranoporTop K2, lepidlo StarContact | m2 | 117.46 |  | 0 |  | 0 |  | 0 | 21 | 0 | 0.01285 | 1.51 | 0 | 0 |  | RTS 24/ II | Indiv | 1.2558 | 147.51 |  | Práce | Běžná |  |  |  | POL1_
|  | Součinitel tepelné vodivosti izolantu je 0,032 W/mK. | [25 empty] | POP
|  | štít : 41,46+45 |  | 86.46 | [23 empty] | VV | 0
|  | 31 |  | 31 | [23 empty] | VV | 0
Díl: | 63 | Podlahy a podlahové konstrukce |  |  |  | 0 |  | 0 |  | 0 |  | 0 |  | 58.53 |  | 0 |  |  |  |  | 93.07 | [6 empty] | DIL
21 | 624602111R00 | Tmelení spár š. 10 mm hl. 7 mm elastickým tmelem Soudaseal | m | 40 |  | 0 |  | 0 |  | 0 | 21 | 0 | 0.0001 | 0 | 0 | 0 |  | RTS 24/ II | Indiv | 0.27324 | 10.93 |  | Práce | Běžná |  |  |  | POL1_
|  | 40 |  | 40 | [23 empty] | VV | 0
22 | 631316211RT1 | Povrchový vsyp na betonové podlahy strojně hlazený posypová směs s křemíkem | m2 | 115 |  | 0 |  | 0 |  | 0 | 21 | 0 | 0.005 | 0.58 | 0 | 0 |  | RTS 24/ II | Indiv | 0.178 | 20.47 |  | Práce | Běžná |  |  |  | POL1_
|  | 115 |  | 115 | [23 empty] | VV | 0
23 | 631317210R00 | Řezání dilatační spáry hl. 0-100 mm, železobeton | m | 40 |  | 0 |  | 0 |  | 0 | 21 | 0 | 0 | 0 | 0 | 0 |  | RTS 24/ II | Indiv | 0.073 | 2.92 |  | Práce | Běžná |  |  |  | POL1_
|  | 4*10 |  | 40 | [23 empty] | VV | 0
24 | 631313811RT2 | Mazanina betonová tl. C 30/37 vyztužená ocelovými vlákny 20 kg / m3 | m3 | 22.77 |  | 0 |  | 0 |  | 0 | 21 | 0 | 2.545 | 57.95 | 0 | 0 |  | RTS 24/ II | Indiv | 2.58 | 58.75 |  | Práce | Běžná |  |  |  | POL1_
|  | Včetně vytvoření dilatačních spár, bez zaplnění. | [25 empty] | POP
|  | 115*0,18 |  | 20.7 | [23 empty] | VV | 0
|  | Koeficient : 0,1 |  | 2.07 | [23 empty] | VV | 4
Díl: | 64 | Výplně otvorů |  |  |  | 0 |  | 0 |  | 0 |  | 0 |  | 0.51 |  | 0 |  |  |  |  | 0.73 | [6 empty] | DIL
25 | 766670029RA0 | Okno plastové oblé atyp | ks | 1 |  | 0 |  | 0 |  | 0 | 21 | 0 | 0.02037 | 0.02 | 0 | 0 |  | RTS 24/ II | Indiv | 0.72703 | 0.73 |  | Agregovaná položka | Běžná |  |  |  | POL2_
|  | 1 |  | 1 | [23 empty] | VV | 0
26 | 553446424R | Ocelová vrata - dvoukřídlá | kus | 1 |  | 0 |  | 0 |  | 0 | 21 | 0 | 0.356 | 0.36 | 0 | 0 | SPCM | RTS 24/ II | Indiv | 0 | 0 |  | Specifikace | Běžná |  |  |  | POL3_
27 | 61143191R | Okno plast. 5000x1000 | kus | 1 |  | 0 |  | 0 |  | 0 | 21 | 0 | 0.044 | 0.04 | 0 | 0 | SPCM | RTS 23/ I | Indiv | 0 | 0 |  | Specifikace | Běžná |  |  |  | POL3_
|  | 1 |  | 1 | [23 empty] | VV | 0
28 | 61143262R | Vstupní dveře - plast | kus | 1 |  | 0 |  | 0 |  | 0 | 21 | 0 | 0.085 | 0.09 | 0 | 0 | SPCM | RTS 23/ I | Indiv | 0 | 0 |  | Specifikace | Běžná |  |  |  | POL3_
Díl: | 99 | Staveništní přesun hmot |  |  |  | 0 |  | 0 |  | 0 |  | 0 |  | 0 |  | 0 |  |  |  |  | 238.94 | [6 empty] | DIL
29 | 998011001R00 | Přesun hmot pro budovy zděné výšky do 6 m | t | 280.4488 |  | 0 |  | 0 |  | 0 | 21 | 0 | 0 | 0 | 0 | 0 |  | RTS 24/ II | Indiv | 0.852 | 238.94 |  | Práce | Běžná |  |  |  | POL1_1
Díl: | 711 | Izolace proti vodě |  |  |  | 0 |  | 0 |  | 0 |  | 0 |  | 1.79 |  | 0 |  |  |  |  | 106.75 | [6 empty] | DIL
30 | 711111001RZ1 | Provedení izolace proti vlhkosti na ploše vodorovné, 1x asfaltovým penetračním nátěrem včetně dodávky asfaltového penetračního laku | m2 | 115 |  | 0 |  | 0 |  | 0 | 21 | 0 | 0.00033 | 0.04 | 0 | 0 |  | RTS 24/ II | Indiv | 0.0275 | 3.16 |  | Práce | Běžná |  |  |  | POL1_
|  | 115 |  | 115 | [23 empty] | VV | 0
31 | 711112001RZ1 | Provedení izolace proti vlhkosti na ploše svislé, 1x asfaltovým penetračním nátěr včetně dodávky asfaltového laku | m2 | 69.2 |  | 0 |  | 0 |  | 0 | 21 | 0 | 0.00052 | 0.04 | 0 | 0 |  | RTS 24/ II | Indiv | 0.049 | 3.39 |  | Práce | Běžná |  |  |  | POL1_
|  | 11*4,4+(11+11+10)*0,65 |  | 69.2 | [23 empty] | VV | 0
32 | 711132311R00 | Provedení izolace nopovou fólií na ploše svislé, včetně uchycení a těsnění | m2 | 69.2 |  | 0 |  | 0 |  | 0 | 21 | 0 | 0.0001 | 0.01 | 0 | 0 |  | RTS 24/ II | Indiv | 0.34 | 23.53 |  | Práce | Běžná |  |  |  | POL1_
|  | 11*4,4+(11+11+10)*0,65 |  | 69.2 | [23 empty] | VV | 0
33 | 711141559RY1 | Provedení izolace proti vlhkosti na ploše vodorovné, asfaltovými pásy přitavením 1 vrstva - včetně dod. pásu - sklená vložka | m2 | 115 |  | 0 |  | 0 |  | 0 | 21 | 0 | 0.00547 | 0.63 | 0 | 0 |  | RTS 24/ II | Indiv | 0.22991 | 26.44 |  | Práce | Běžná |  |  |  | POL1_
|  | Provedení očištění povrchu a natavení jedné vrstvy modifikovaného asfaltového pásu včetně dodávky materiálů. | [25 empty] | POP |  | Provedení očištění povrchu a natavení jedné vrstvy modifikovaného asfaltového pásu včetně dodávky materiálů.
|  | 115 |  | 115 | [23 empty] | VV | 0
34 | 711141559RY2 | Provedení izolace proti vlhkosti na ploše vodorovné, asfaltovými pásy přitavením 1 vrstva - včetně dod. pásu - al vložka | m2 | 115 |  | 0 |  | 0 |  | 0 | 21 | 0 | 0.00559 | 0.64 | 0 | 0 |  | RTS 24/ II | Indiv | 0.22991 | 26.44 |  | Práce | Běžná |  |  |  | POL1_
|  | Provedení očištění povrchu a natavení jedné vrstvy modifikovaného asfaltového pásu včetně dodávky materiálů. | [25 empty] | POP |  | Provedení očištění povrchu a natavení jedné vrstvy modifikovaného asfaltového pásu včetně dodávky materiálů.
|  | 115 |  | 115 | [23 empty] | VV | 0
35 | 711142559RY1 | Provedení izolace proti vlhkosti na ploše svislé, asfaltovými pásy přitavením 1 vrstva - včetně dod. asfalt. pásu | m2 | 69.2 |  | 0 |  | 0 |  | 0 | 21 | 0 | 0.00586 | 0.41 | 0 | 0 |  | RTS 24/ II | Indiv | 0.266 | 18.41 |  | Práce | Běžná |  |  |  | POL1_
|  | 11*4,4+(11+11+10)*0,65 |  | 69.2 | [23 empty] | VV | 0
36 | 711212002RT7 | Stěrka hydroizolační, vč. dodávky HI hmoty, včetně tesnícího pásu | m2 | 10 |  | 0 |  | 0 |  | 0 | 21 | 0 | 0.00158 | 0.02 | 0 | 0 |  | RTS 24/ II | Indiv | 0.26 | 2.6 |  | Práce | Běžná |  |  |  | POL1_
|  | dvouvrstvá | [25 empty] | POP
|  | 10 |  | 10 | [23 empty] | VV | 0
37 | 55162260.AR | Vpust podlahová - se záchytem olejů | kus | 2 |  | 0 |  | 0 |  | 0 | 21 | 0 | 0.00123 | 0 | 0 | 0 | SPCM | RTS 24/ II | Indiv | 0 | 0 |  | Specifikace | Běžná |  |  |  | POL3_
38 | 998711101R00 | Přesun hmot pro izolace proti vodě, výšky do 6 m | t | 1.7765 |  | 0 |  | 0 |  | 0 | 21 | 0 | 0 | 0 | 0 | 0 |  | RTS 24/ II | Indiv | 1.567 | 2.78 |  | Práce | Běžná |  |  |  | POL1_7
Díl: | 726 | Zařizovací předměty |  |  |  | 0 |  | 0 |  | 0 |  | 0 |  | 0.1 |  | 0 |  |  |  |  | 13.81 | [6 empty] | DIL
39 | 726211321R00 | Modul pro WC , UP320, h. 1120 mm | soubor | 2 |  | 0 |  | 0 |  | 0 | 21 | 0 | 0.01297 | 0.03 | 0 | 0 |  | RTS 24/ II | Indiv | 1.9 | 3.8 |  | Práce | Běžná |  |  |  | POL1_
|  | Včetně dodávky a připevnění montážního prvku vč. napojení na kanalizační popř. vodovodní potrubí. | [25 empty] | POP
|  | 2 |  | 2 | [23 empty] | VV | 0
40 | 725200010RA0 | Montáž zařizovacích předmětů - klozet | kus | 2 |  | 0 |  | 0 |  | 0 | 21 | 0 | 0.00318 | 0.01 | 0 | 0 |  | RTS 24/ II | Indiv | 2.5339 | 5.07 |  | Agregovaná položka | Běžná |  |  |  | POL2_
|  | 0,3 m kanalizačního potrubí, osazení klozetové mísy a samostatné nádržky, montáž ventilu. | [25 empty] | POP
|  | 2 |  | 2 | [23 empty] | VV | 0
41 | 725200030RA0 | Montáž zařizovacích předmětů - umyvadlo | kus | 1 |  | 0 |  | 0 |  | 0 | 21 | 0 | 0.00141 | 0 | 0 | 0 |  | RTS 24/ II | Indiv | 2.4692 | 2.47 |  | Agregovaná položka | Běžná |  |  |  | POL2_
|  | 0,5 m kanalizačního potrubí, vyvedení odpadní výpustky, osazení umyvadla, sifonu a baterie. | [25 empty] | POP
42 | 725200030RA0 | Montáž zařizovacích předmětů - umyvadlo | kus | 1 |  | 0 |  | 0 |  | 0 | 21 | 0 | 0.00141 | 0 | 0 | 0 |  | RTS 24/ II | Indiv | 2.4692 | 2.47 |  | Agregovaná položka | Běžná |  |  |  | POL2_
|  | 0,5 m kanalizačního potrubí, vyvedení odpadní výpustky, osazení umyvadla, sifonu a baterie. | [25 empty] | POP
|  | 1 |  | 1 | [23 empty] | VV | 0
43 | 55144236R | Baterie umyvadlová Chrome CR 011.00 s výpustí | kus | 1 |  | 0 |  | 0 |  | 0 | 21 | 0 | 0.0019 | 0 | 0 | 0 | SPCM | RTS 24/ II | Indiv | 0 | 0 |  | Specifikace | Běžná |  |  |  | POL3_
|  | 1 |  | 1 | [23 empty] | VV | 0
44 | 642144841R | Umyvadlo keramické, otvor pro baterii, povrch perla | kus | 1 |  | 0 |  | 0 |  | 0 | 21 | 0 | 0.016 | 0.02 | 0 | 0 | SPCM | RTS 24/ II | Indiv | 0 | 0 |  | Specifikace | Běžná |  |  |  | POL3_
|  | 1 |  | 1 | [23 empty] | VV | 0
45 | 64238932R | Klozet keramický závěsný, hluboké splachování | kus | 2 |  | 0 |  | 0 |  | 0 | 21 | 0 | 0.01925 | 0.04 | 0 | 0 | SPCM | RTS 24/ II | Indiv | 0 | 0 |  | Specifikace | Běžná |  |  |  | POL3_
Díl: | 728 | Vzduchotechnika |  |  |  | 0 |  | 0 |  | 0 |  | 0 |  | 0.03 |  | 0 |  |  |  |  | 6 | [6 empty] | DIL
46 | 953761131R00 | Odvětrání flexibilním potrubím | m | 4 |  | 0 |  | 0 |  | 0 | 21 | 0 | 0.00832 | 0.03 | 0 | 0 |  | RTS 24/ II | Indiv | 1.23 | 4.92 |  | Práce | Běžná |  |  |  | POL1_
|  | 4 |  | 4 | [23 empty] | VV | 0
47 | 728614212R00 | Montáž ventilátoru axiálního nízkotlakového potrubního do d 200 mm | kus | 2 |  | 0 |  | 0 |  | 0 | 21 | 0 | 0 | 0 | 0 | 0 |  | RTS 24/ II | Indiv | 0.54 | 1.08 |  | Práce | Běžná |  |  |  | POL1_
|  | 2 |  | 2 | [23 empty] | VV | 0
48 | 429148037R | Ventilátor axiální do koupelny VENTS 150SV | kus | 2 |  | 0 |  | 0 |  | 0 | 21 | 0 | 0.00093 | 0 | 0 | 0 | SPCM | RTS 24/ II | Indiv | 0 | 0 |  | Specifikace | Běžná |  |  |  | POL3_
|  | 2 |  | 2 | [23 empty] | VV | 0
Díl: | 762 | Konstrukce tesařské |  |  |  | 0 |  | 0 |  | 0 |  | 0 |  | 0.78 |  | 0 |  |  |  |  | 34.79 | [6 empty] | DIL
49 | 762342203RT4 | Montáž laťování střech, vzdálenost latí 22 - 36 cm včetně dodávky řeziva, latě 4/6 cm | m2 | 138.6 |  | 0 |  | 0 |  | 0 | 21 | 0 | 0.00403 | 0.56 | 0 | 0 |  | RTS 24/ II | Indiv | 0.156 | 21.62 |  | Práce | Běžná |  |  |  | POL1_
|  | 2*(6,3*11) |  | 138.6 | [23 empty] | VV | 0
50 | 762342205RT4 | Montáž kontralatí na vruty, s těsnicí pěnou včetně dodávky latí 4/6 cm | m2 | 138.6 |  | 0 |  | 0 |  | 0 | 21 | 0 | 0.00158 | 0.22 | 0 | 0 |  | RTS 24/ II | Indiv | 0.095 | 13.17 |  | Práce | Běžná |  |  |  | POL1_
|  | 2*(6,3*11) |  | 138.6 | [23 empty] | VV | 0
Díl: | 763 | Dřevostavby |  |  |  | 0 |  | 0 |  | 0 |  | 0 |  | 3.52 |  | 0 |  |  |  |  | 224.71 | [6 empty] | DIL
51 | 763100101RAA | Montáž a výroba střešních vazníků, impregnovaných příhradový vazník | m | 144.755 |  | 0 |  | 0 |  | 0 | 21 | 0 | 0.02433 | 3.52 | 0 | 0 |  | RTS 24/ II | Indiv | 1.5523 | 224.71 |  | Agregovaná položka | Běžná |  |  |  | POL2_
|  | 13*11,135 |  | 144.75 | [23 empty] | VV | 0
Díl: | 764 | Konstrukce klempířské |  |  |  | 0 |  | 0 |  | 0 |  | 0 |  | 0.24 |  | 0 |  |  |  |  | 30.73 | [6 empty] | DIL
52 | 764252605R00 | Žlab podokapní půlkulatý TiZn rš. 400 mm | m | 1 |  | 0 |  | 0 |  | 0 | 21 | 0 | 0.00328 | 0 | 0 | 0 |  | RTS 24/ II | Indiv | 0.479 | 0.48 |  | Práce | Běžná |  |  |  | POL1_
|  | včetně dilatace a spojovacích prostředků. | [25 empty] | POP
|  | 1 |  | 1 | [23 empty] | VV | 0
53 | 764252635R00 | Čelo žlabu půlkulatého TiZn rš.400 mm | kus | 4 |  | 0 |  | 0 |  | 0 | 21 | 0 | 0.00033 | 0 | 0 | 0 |  | RTS 24/ II | Indiv | 0.396 | 1.58 |  | Práce | Běžná |  |  |  | POL1_
|  | včetně spojovacích prostředků. | [25 empty] | POP
|  | 4 |  | 4 | [23 empty] | VV | 0
54 | 764259618R00 | Kotlík závěsný TiZn půlkulatý,400/120 mm | kus | 4 |  | 0 |  | 0 |  | 0 | 21 | 0 | 0.00073 | 0 | 0 | 0 |  | RTS 24/ II | Indiv | 0.238 | 0.95 |  | Práce | Běžná |  |  |  | POL1_
|  | 4 |  | 4 | [23 empty] | VV | 0
55 | 764511680R00 | Oplechování parapetů TiZn, rš. 670 mm | m | 7 |  | 0 |  | 0 |  | 0 | 21 | 0 | 0.00551 | 0.04 | 0 | 0 |  | RTS 24/ II | Indiv | 1.319 | 9.23 |  | Práce | Běžná |  |  |  | POL1_
|  | 7 |  | 7 | [23 empty] | VV | 0
56 | 764551604R00 | Svod z Ti Zn , kruhový, D 120 mm | m | 16 |  | 0 |  | 0 |  | 0 | 21 | 0 | 0.00203 | 0.03 | 0 | 0 |  | RTS 24/ II | Indiv | 0.36455 | 5.83 |  | Práce | Běžná |  |  |  | POL1_
|  | včetně objímek a spojovacího materiálu. | [25 empty] | POP
|  | 4*4 |  | 16 | [23 empty] | VV | 0
57 | 764817175R00 | Oplechování zdí (atik) z lak.Pz plechu | m | 21.5 |  | 0 |  | 0 |  | 0 | 21 | 0 | 0.00795 | 0.17 | 0 | 0 |  | RTS 24/ II | Indiv | 0.58875 | 12.66 |  | Práce | Běžná |  |  |  | POL1_
|  | 11+10,5 |  | 21.5 | [23 empty] | VV | 0
Díl: | 765 | Krytiny tvrdé |  |  |  | 0 |  | 0 |  | 0 |  | 0 |  | 6.46 |  | 0 |  |  |  |  | 109.6 | [6 empty] | DIL
58 | 765799311RK5 | Montáž fólie na krokve přibitím se slepením spojů podstřešní difúzní fólie | m2 | 138 |  | 0 |  | 0 |  | 0 | 21 | 0 | 0.0002 | 0.03 | 0 | 0 |  | RTS 24/ II | Indiv | 0.14 | 19.32 |  | Práce | Běžná |  |  |  | POL1_
|  | Dodávka a montáž fólie, spojovací pásky včetně spojovacích prostředků. | [25 empty] | POP
|  | 138 |  | 138 | [23 empty] | VV | 0
59 | 765310070RA0 | Zastřešení pálenou krytinou Brněnka 14, jednoduché | m2 | 138.6 |  | 0 |  | 0 |  | 0 | 21 | 0 | 0.04637 | 6.43 | 0 | 0 |  | RTS 24/ II | Indiv | 0.65134 | 90.28 |  | Agregovaná položka | Běžná |  |  |  | POL2_
|  | Zastřešení sedlových a pultových střech. Pokrytí hřebenů větracím pásem a hřebenáči (1 m hřebenu/10 m2 střechy). Zakončení štítových hran taškami krajovými (1 m zakončení/10 m2 střechy). Doplnění protisněhovým hákem (1,6 ks/m2 střechy), taškou průchodovou pro odvětrání kanalizace včetně komínku (1 kus/100 m2 střechy), pro anténu včetně komínku (1 kus/100 m2 střechy) a větrací mřížkou proti ptákům (1 m/5 m2 střechy). | [25 empty] | POP |  | Zastřešení sedlových a pultových střech. Pokrytí hřebenů větracím pásem a hřebenáči (1 m hřebenu/10 m2 střechy). Zakončení štítových hran taškami krajovými (1 m zakončení/10 m2 střechy). Doplnění protisněhovým hákem (1,6 ks/m2 střechy), taškou průchodovou pro odvětrání kanalizace včetně komínku (1 kus/100 m2 střechy), pro anténu včetně komínku (1 kus/100 m2 střechy) a větrací mřížkou proti ptákům (1 m/5 m2 střechy).
|  | 2*(6,3*11) |  | 138.6 | [23 empty] | VV | 0
Díl: | 766 | Konstrukce truhlářské |  |  |  | 0 |  | 0 |  | 0 |  | 0 |  | 0.07 |  | 0 |  |  |  |  | 0 | [6 empty] | DIL
60 | 61181250.AR | Zárubeň obložková, vč. kování, dveří, montáže - 700 | kus | 1 |  | 0 |  | 0 |  | 0 | 21 | 0 | 0.02 | 0.02 | 0 | 0 | SPCM | RTS 24/ II | Indiv | 0 | 0 |  | Specifikace | Běžná |  |  |  | POL3_7
|  | 1 |  | 1 | [23 empty] | VV | 0
61 | 612501092R | Schody skládací ocelové | kus | 1 |  | 0 |  | 0 |  | 0 | 21 | 0 | 0.045 | 0.05 | 0 | 0 | SPCM | RTS 24/ II | Indiv | 0 | 0 |  | Specifikace | Běžná |  |  |  | POL3_
|  | 1 |  | 1 | [23 empty] | VV | 0
Díl: | 767 | Konstrukce zámečnické |  |  |  | 0 |  | 0 |  | 0 |  | 0 |  | 0.12 |  | 0 |  |  |  |  | 0 | [6 empty] | DIL
62 | 55346986R | Madlo 3980 pozinkované | kus | 3 |  | 0 |  | 0 |  | 0 | 21 | 0 | 0.03966 | 0.12 | 0 | 0 | SPCM | RTS 24/ II | Indiv | 0 | 0 |  | Specifikace | Běžná |  |  |  | POL3_
|  | 3 |  | 3 | [23 empty] | VV | 0
Díl: | 771 | Podlahy z dlaždic a obklady |  |  |  | 0 |  | 0 |  | 0 |  | 0 |  | 0.12 |  | 0 |  |  |  |  | 4.78 | [6 empty] | DIL
63 | 771101210RT1 | Penetrace podkladu pod dlažby penetrační nátěr | m2 | 4.1 |  | 0 |  | 0 |  | 0 | 21 | 0 | 0.00021 | 0 | 0 | 0 |  | RTS 24/ II | Indiv | 0.05 | 0.21 |  | Práce | Běžná |  |  |  | POL1_
|  | 4,1 |  | 4.1 | [23 empty] | VV | 0
64 | 771575109RT0 | Montáž keramické dlažby, hladké, na tmel, 300 x 300 | m2 | 4.1 |  | 0 |  | 0 |  | 0 | 21 | 0 | 0.00504 | 0.02 | 0 | 0 |  | RTS 24/ II | Indiv | 0.978 | 4.01 |  | Práce | Běžná |  |  |  | POL1_
|  | 4,1 |  | 4.1 | [23 empty] | VV | 0
65 | 771578011R00 | Spára podlaha - stěna, silikonem | m | 8 |  | 0 |  | 0 |  | 0 | 21 | 0 | 4e-05 | 0 | 0 | 0 |  | RTS 24/ II | Indiv | 0.07 | 0.56 |  | Práce | Běžná |  |  |  | POL1_
|  | vč. dodávky a montáže silikonu. | [25 empty] | POP
|  | 8 |  | 8 | [23 empty] | VV | 0
66 | 597623141R | Dlaždice 300 x 300 mm bílá matná | m2 | 5.5 |  | 0 |  | 0 |  | 0 | 21 | 0 | 0.018 | 0.1 | 0 | 0 | SPCM | RTS 24/ II | Indiv | 0 | 0 |  | Specifikace | Běžná |  |  |  | POL3_
|  | 5,5 |  | 5.5 | [23 empty] | VV | 0
67 | 998771201R00 | Přesun hmot pro podlahy z dlaždic, výšky do 6 m | % | 83.6619 |  | 0 |  | 0 |  | 0 | 21 | 0 | 0 | 0 | 0 | 0 |  | RTS 24/ II | Indiv | 0 | 0 |  | Práce | Běžná |  |  |  | POL1_7
Díl: | 777 | Podlahy ze syntetických hmot |  |  |  | 0 |  | 0 |  | 0 |  | 0 |  | 1.94 |  | 0 |  |  |  |  | 88.92 | [6 empty] | DIL
68 | 777210020RA0 | Epoxidový nátěr podlah | m2 | 115 |  | 0 |  | 0 |  | 0 | 21 | 0 | 0.01684 | 1.94 | 0 | 0 |  | RTS 24/ II | Indiv | 0.77324 | 88.92 |  | Agregovaná položka | Běžná |  |  |  | POL2_
|  | 115 |  | 115 | [23 empty] | VV | 0
Díl: | 781 | Obklady keramické |  |  |  | 0 |  | 0 |  | 0 |  | 0 |  | 0.31 |  | 0 |  |  |  |  | 12.95 | [6 empty] | DIL
69 | 771101210RT1 | Penetrace podkladu pod dlažby penetrační nátěr | m2 | 12.6 |  | 0 |  | 0 |  | 0 | 21 | 0 | 0.00021 | 0 | 0 | 0 |  | RTS 24/ II | Indiv | 0.05 | 0.63 |  | Práce | Běžná |  |  |  | POL1_
|  | (2+2+2,2+2,2)*1,5 |  | 12.6 | [23 empty] | VV | 0
70 | 781475116RT2 | Provedení keramického obkladu vnitřních stěn do tmele, 300 x 300 mm | m2 | 12.6 |  | 0 |  | 0 |  | 0 | 21 | 0 | 0.00524 | 0.07 | 0 | 0 |  | RTS 24/ II | Indiv | 0.9584 | 12.08 |  | Práce | Běžná |  |  |  | POL1_
|  | (2+2+2,2+2,2)*1,5 |  | 12.6 | [23 empty] | VV | 0
71 | 781497121RS3 | Lišta hliníková rohová k obkladům profil RB, pro tloušťku obkladu 10 mm | m | 2 |  | 0 |  | 0 |  | 0 | 21 | 0 | 0.00017 | 0 | 0 | 0 |  | RTS 24/ II | Indiv | 0.12 | 0.24 |  | Práce | Běžná |  |  |  | POL1_
|  | 2 |  | 2 | [23 empty] | VV | 0
72 | 597623142R | Obklad 300 x 300 mm šedá mat | m2 | 13.23 |  | 0 |  | 0 |  | 0 | 21 | 0 | 0.018 | 0.24 | 0 | 0 | SPCM | RTS 24/ II | Indiv | 0 | 0 |  | Specifikace | Běžná |  |  |  | POL3_
|  | (2+2+2,2+2,2)*1,5 |  | 12.6 | [23 empty] | VV | 0
|  | Koeficient : 0,05 |  | 0.63 | [23 empty] | VV | 4
73 | 998781201R00 | Přesun hmot pro obklady keramické, výšky do 6 m | % | 234.4337 |  | 0 |  | 0 |  | 0 | 21 | 0 | 0 | 0 | 0 | 0 |  | RTS 24/ II | Indiv | 0 | 0 |  | Práce | Běžná |  |  |  | POL1_7
Díl: | 784 | Malby |  |  |  | 0 |  | 0 |  | 0 |  | 0 |  | 0.06 |  | 0 |  |  |  |  | 34.53 | [6 empty] | DIL
74 | 784191101R00 | Penetrace podkladu univerzální Primalex 1x | m2 | 244 |  | 0 |  | 0 |  | 0 | 21 | 0 | 7e-05 | 0.02 | 0 | 0 |  | RTS 24/ II | Indiv | 0.03248 | 7.93 |  | Práce | Běžná |  |  |  | POL1_
|  | 104+140 |  | 244 | [23 empty] | VV | 0
75 | 784195222R00 | Malba Primalex Plus, barva, bez penetrace, 2 x | m2 | 244 |  | 0 |  | 0 |  | 0 | 21 | 0 | 0.00016 | 0.04 | 0 | 0 |  | RTS 24/ II | Indiv | 0.10902 | 26.6 |  | Práce | Běžná |  |  |  | POL1_
|  | 104+140 |  | 244 | [23 empty] | VV | 0
Díl: | 795 | Lokální vytápění |  |  |  | 0 |  | 0 |  | 0 |  | 0 |  | 0.03 |  | 0 |  |  |  |  | 0 | [6 empty] | DIL
76 | 48417407R | Kotel kondenzační 10 kW | kus | 1 |  | 0 |  | 0 |  | 0 | 21 | 0 | 0.033 | 0.03 | 0 | 0 | SPCM | RTS 24/ II | Indiv | 0 | 0 |  | Specifikace | Běžná |  |  |  | POL3_
Díl: | M21 | Elektromontáže |  |  |  | 0 |  | 0 |  | 0 |  | 0 |  | 0.14 |  | 0 |  |  |  |  | 17.49 | [6 empty] | DIL
77 | 210220021RT1 | Vedení uzemňovací v zemi FeZn do 120 mm2 vč.svorek včetně pásku FeZn 30 x 4 mm | m | 133 |  | 0 |  | 0 |  | 0 | 21 | 0 | 0.00099 | 0.13 | 0 | 0 |  | RTS 24/ II | Indiv | 0.13 | 17.29 |  | Práce | Běžná |  |  |  | POL1_
|  | včetně montáže svorek spojovacích, odbočných, upevňovacích a spojovacího materiálu. | [25 empty] | POP
|  | 11+11+101+10 |  | 133 | [23 empty] | VV | 0
78 | 220111776R00 | Vedení uzemnění v zemi FeZN drát do 120 mm2 | m | 6 |  | 0 |  | 0 |  | 0 | 21 | 0 | 0.00159 | 0.01 | 0 | 0 |  | RTS 24/ II | Indiv | 0.0339 | 0.2 |  | Práce | Běžná |  |  |  | POL1_
|  | 4*1,5 |  | 6 | [23 empty] | VV | 0
[26 empty] | 12 | 21 | DPH
| Celkem |  |  |  |  | 0 | [19 empty] | 0 | 0 | SUM
Poznámky uchazeče k zadání
POPUZIV
END
Note on S6: Jedná se o informaci, zda se jedná o položku, která je do rozpočtu zadána z cenové soustavy RTS, nebo vlastní.
Note on T6: Jedná se o název CÚ, která je zadána u položky rozpočtu

## 07 3 Pol
Položkový rozpočet | [27 empty] | #TypZaznamu#
S: | 050 | Stavební úpravy areálu bývalé sladovny | [25 empty] | STA
O: | 07 | SO 07 | [22 empty] | STA |  |  | OBJ
R: | 3 | ZTI | [25 empty] | ROZ
P.č. | Číslo položky | Název položky | MJ | Množství | Cena / MJ | Celkem | Dodávka | Dodávka celk. | Montáž | Montáž celk. | DPH | Cena s DPH | Hmotnost / MJ | Hmotnost celk.(t) | Dem. hmotnost / MJ | Dem. hmotnost celk.(t) | Ceník | Cen. soustava / platnost | Cenová úroveň | Nhod / MJ | Nhod celk. | Dodavatel | Typ položky | Stav položky
Díl: | 1 | Zemní práce |  |  |  | 0 |  | 0 |  | 0 |  | 0 |  | 7.65 |  | 0 |  |  |  |  | 27.55 | [6 empty] | DIL
1 | 132201210R00 | Hloubení rýh š.do 200 cm hor.3 do 50 m3,STROJNĚ | m3 | 36 |  | 0 |  | 0 |  | 0 | 21 | 0 | 0 | 0 | 0 | 0 |  | RTS 24/ II | Indiv | 0.365 | 13.14 |  | Práce | Běžná |  |  |  | POL1_
|  | 50*0,9*0,8 |  | 36 | [23 empty] | VV | 0
2 | 174101101R00 | Zásyp jam, rýh, šachet se zhutněním | m3 | 36 |  | 0 |  | 0 |  | 0 | 21 | 0 | 0 | 0 | 0 | 0 |  | RTS 24/ II | Indiv | 0.202 | 7.27 |  | Práce | Běžná |  |  |  | POL1_
|  | včetně strojního přemístění materiálu pro zásyp ze vzdálenosti do 10 m od okraje zásypu | [25 empty] | POP
|  | 36 |  | 36 | [23 empty] | VV | 0
3 | 175101101RT2 | Obsyp potrubí bez prohození sypaniny s dodáním štěrkopísku frakce 0 - 22 mm | m3 | 4.5 |  | 0 |  | 0 |  | 0 | 21 | 0 | 1.7 | 7.65 | 0 | 0 |  | RTS 24/ II | Indiv | 1.587 | 7.14 |  | Práce | Běžná |  |  |  | POL1_
|  | 50*0,3*0,3 |  | 4.5 | [23 empty] | VV | 0
4 | 28613742R | Trubka tlaková PE HD (PE 80) D 32 x 3,0 mm PN 10 | m | 4 |  | 0 |  | 0 |  | 0 | 21 | 0 | 0.00028 | 0 | 0 | 0 | SPCM | RTS 24/ II | Indiv | 0 | 0 |  | Specifikace | Běžná |  |  |  | POL3_
|  | 4 |  | 4 | [23 empty] | VV | 0
5 | 3457114703R | Trubka kabelová chránička KOPOFLEX KF 09075 | m | 5 |  | 0 |  | 0 |  | 0 | 21 | 0 | 0.00037 | 0 | 0 | 0 | SPCM | RTS 24/ II | Indiv | 0 | 0 |  | Specifikace | Běžná |  |  |  | POL3_
|  | 5 |  | 5 | [23 empty] | VV | 0
Díl: | 342 | Stěny a příčky montované lehké |  |  |  | 0 |  | 0 |  | 0 |  | 0 |  | 0.01 |  | 0 |  |  |  |  | 6.58 | [6 empty] | DIL
6 | 342263410R00 | Osazení revizních dvířek do SDK příček, do 0,25 m2 | kus | 7 |  | 0 |  | 0 |  | 0 | 21 | 0 | 0.00016 | 0 | 0 | 0 |  | RTS 24/ II | Indiv | 0.94 | 6.58 |  | Práce | Běžná |  |  |  | POL1_
|  | Včetně vytvoření otvoru a osazení rámu s dvířky a prošroubování. | [25 empty] | POP
|  | 7 |  | 7 | [23 empty] | VV | 0
7 | 541322319R | Ohřívač vody průtokový PEO 18/21/24 | kus | 1 |  | 0 |  | 0 |  | 0 | 21 | 0 | 0.0036 | 0 | 0 | 0 | SPCM | RTS 24/ II | Indiv | 0 | 0 |  | Specifikace | Běžná |  |  |  | POL3_
|  | 1 |  | 1 | [23 empty] | VV | 0
8 | 55162400.AR | Vpust podlahová HL310N | kus | 10 |  | 0 |  | 0 |  | 0 | 21 | 0 | 0.00072 | 0.01 | 0 | 0 | SPCM | RTS 24/ II | Indiv | 0 | 0 |  | Specifikace | Běžná |  |  |  | POL3_
|  | 10 |  | 10 | [23 empty] | VV | 0
Díl: | 8 | Trubní vedení |  |  |  | 0 |  | 0 |  | 0 |  | 0 |  | 0 |  | 0 |  |  |  |  | 4.9 | [6 empty] | DIL
9 | 892571111R00 | Zkouška těsnosti kanalizace DN do 200, vodou | m | 83 |  | 0 |  | 0 |  | 0 | 21 | 0 | 0 | 0 | 0 | 0 |  | RTS 24/ II | Indiv | 0.059 | 4.9 |  | Práce | Běžná |  |  |  | POL1_
|  | 83 |  | 83 | [23 empty] | VV | 0
Díl: | 99 | Staveništní přesun hmot |  |  |  | 0 |  | 0 |  | 0 |  | 0 |  | 0 |  | 0 |  |  |  |  | 6.53 | [6 empty] | DIL
10 | 998011001R00 | Přesun hmot pro budovy zděné výšky do 6 m | t | 7.6649 |  | 0 |  | 0 |  | 0 | 21 | 0 | 0 | 0 | 0 | 0 |  | RTS 24/ II | Indiv | 0.852 | 6.53 |  | Práce | Běžná |  |  |  | POL1_1
Díl: | 721 | Vnitřní kanalizace |  |  |  | 0 |  | 0 |  | 0 |  | 0 |  | 0.3 |  | 0.69 |  |  |  |  | 122.05 | [6 empty] | DIL
11 | 721176102R00 | Potrubí HT připojovací, D 40 x 1,8 mm | m | 4 |  | 0 |  | 0 |  | 0 | 21 | 0 | 0.00038 | 0 | 0 | 0 |  | RTS 24/ II | Indiv | 0.32 | 1.28 |  | Práce | Běžná |  |  |  | POL1_
|  | Potrubí včetně tvarovek. Bez zednických výpomocí. | [25 empty] | POP
|  | 4 |  | 4 | [23 empty] | VV | 0
12 | 721176103R00 | Potrubí HT připojovací, D 50 x 1,8 mm | m | 6 |  | 0 |  | 0 |  | 0 | 21 | 0 | 0.00047 | 0 | 0 | 0 |  | RTS 24/ II | Indiv | 0.359 | 2.15 |  | Práce | Běžná |  |  |  | POL1_
|  | Potrubí včetně tvarovek. Bez zednických výpomocí. | [25 empty] | POP
|  | 6 |  | 6 | [23 empty] | VV | 0
13 | 721176105R00 | Potrubí HT připojovací, D 110 x 2,7 mm | m | 12 |  | 0 |  | 0 |  | 0 | 21 | 0 | 0.00152 | 0.02 | 0 | 0 |  | RTS 24/ II | Indiv | 1.173 | 14.08 |  | Práce | Běžná |  |  |  | POL1_
|  | Potrubí včetně tvarovek. Bez zednických výpomocí. | [25 empty] | POP
|  | 12 |  | 12 | [23 empty] | VV | 0
14 | 721176114R00 | Potrubí HT odpadní svislé, D 75 x 1,9 mm | m | 8 |  | 0 |  | 0 |  | 0 | 21 | 0 | 0.00078 | 0.01 | 0 | 0 |  | RTS 24/ II | Indiv | 0.819 | 6.55 |  | Práce | Běžná |  |  |  | POL1_
|  | Potrubí včetně tvarovek, objímek a vložek pro tlumení hluku. Bez zednických výpomocí. | [25 empty] | POP
|  | Včetně zřízení a demontáže pomocného lešení. | [25 empty] | POP
|  | 8 |  | 8 | [23 empty] | VV | 0
15 | 721176115R00 | Potrubí HT odpadní svislé, D 110 x 2,7 mm | m | 18 |  | 0 |  | 0 |  | 0 | 21 | 0 | 0.00131 | 0.02 | 0 | 0 |  | RTS 24/ II | Indiv | 0.797 | 14.35 |  | Práce | Běžná |  |  |  | POL1_
|  | Potrubí včetně tvarovek, objímek a vložek pro tlumení hluku. Bez zednických výpomocí. | [25 empty] | POP
|  | Včetně zřízení a demontáže pomocného lešení. | [25 empty] | POP
|  | 18 |  | 18 | [23 empty] | VV | 0
16 | 721176116R00 | Potrubí HT odpadní svislé, D 125 x 3,1 mm | m | 10 |  | 0 |  | 0 |  | 0 | 21 | 0 | 0.00161 | 0.02 | 0 | 0 |  | RTS 24/ II | Indiv | 0.739 | 7.39 |  | Práce | Běžná |  |  |  | POL1_
|  | Potrubí včetně tvarovek, objímek a vložek pro tlumení hluku. Bez zednických výpomocí. | [25 empty] | POP
|  | Včetně zřízení a demontáže pomocného lešení. | [25 empty] | POP
|  | 10 |  | 10 | [23 empty] | VV | 0
17 | 721176222R00 | Potrubí KG svodné (ležaté) v zemi, D 110 x 3,2 mm | m | 6 |  | 0 |  | 0 |  | 0 | 21 | 0 | 0.0021 | 0.01 | 0 | 0 |  | RTS 24/ II | Indiv | 0.8 | 4.8 |  | Práce | Běžná |  |  |  | POL1_
|  | Potrubí včetně tvarovek. Bez zednických výpomocí. | [25 empty] | POP
|  | 6 |  | 6 | [23 empty] | VV | 0
18 | 721176223R00 | Potrubí KG svodné (ležaté) v zemi, D 125 x 3,2 mm | m | 65 |  | 0 |  | 0 |  | 0 | 21 | 0 | 0.00252 | 0.16 | 0 | 0 |  | RTS 24/ II | Indiv | 0.8 | 52 |  | Práce | Běžná |  |  |  | POL1_
|  | Potrubí včetně tvarovek. Bez zednických výpomocí. | [25 empty] | POP
|  | 65 |  | 65 | [23 empty] | VV | 0
19 | 721176224R00 | Potrubí KG svodné (ležaté) v zemi, D 160 x 4,0 mm | m | 12 |  | 0 |  | 0 |  | 0 | 21 | 0 | 0.00357 | 0.04 | 0 | 0 |  | RTS 24/ II | Indiv | 0.55 | 6.6 |  | Práce | Běžná |  |  |  | POL1_
|  | Potrubí včetně tvarovek. Bez zednických výpomocí. | [25 empty] | POP
|  | 12 |  | 12 | [23 empty] | VV | 0
20 | 721273200RT3 | Souprava ventilační střešní HL souprava větrací hlavice PP HL810 D 110 mm | kus | 4 |  | 0 |  | 0 |  | 0 | 21 | 0 | 0.00027 | 0 | 0 | 0 |  | RTS 24/ II | Indiv | 0.333 | 1.33 |  | Práce | Běžná |  |  |  | POL1_
|  | 4 |  | 4 | [23 empty] | VV | 0
21 | 721300010RAA | Vybourání podllahy zapravení | m | 3 |  | 0 |  | 0 |  | 0 | 21 | 0 | 0 | 0 | 0.22966 | 0.69 |  | RTS 24/ II | Indiv | 3.8405 | 11.52 |  | Agregovaná položka | Běžná |  |  |  | POL2_
|  | Svislé přemístění ze 2. NP, nebo 1. PP, vodorovné vnitrostaveništní přemístění do 30 m, odvoz na skládku do 10 km. Bez poplatku za skládku. | [25 empty] | POP |  | Svislé přemístění ze 2. NP, nebo 1. PP, vodorovné vnitrostaveništní přemístění do 30 m, odvoz na skládku do 10 km. Bez poplatku za skládku.
22 | 429853220R | T-kus kruhový VP 100 KT | kus | 6 |  | 0 |  | 0 |  | 0 | 21 | 0 | 0 | 0 | 0 | 0 | SPCM | RTS 24/ II | Indiv | 0 | 0 |  | Specifikace | Běžná |  |  |  | POL3_
|  | 6 |  | 6 | [23 empty] | VV | 0
23 | 429853260R | Upevnění odpadních výpustek | kus | 45 |  | 0 |  | 0 |  | 0 | 21 | 0 | 0 | 0 | 0 | 0 | SPCM | RTS 24/ II | Indiv | 0 | 0 |  | Specifikace | Běžná |  |  |  | POL3_
|  | 27 |  | 27 | [23 empty] | VV | 0
|  | 18 |  | 18 | [23 empty] | VV | 0
24 | 553476596R | Dvířka revizní do SDK 400 x 600 mm, tl. 12,5 mm, suché prostředí | kus | 7 |  | 0 |  | 0 |  | 0 | 21 | 0 | 0.0033 | 0.02 | 0 | 0 | SPCM | RTS 24/ II | Indiv | 0 | 0 |  | Specifikace | Běžná |  |  |  | POL3_
|  | 7 |  | 7 | [23 empty] | VV | 0
Díl: | 722 | Vnitřní vodovod |  |  |  | 0 |  | 0 |  | 0 |  | 0 |  | 0.4 |  | 0 |  |  |  |  | 85.57 | [6 empty] | DIL
25 | 722181214RT5 | Izolace návleková MIRELON PRO tl. stěny 20 mm vnitřní průměr 15 mm | m | 59 |  | 0 |  | 0 |  | 0 | 21 | 0 | 3e-05 | 0 | 0 | 0 |  | RTS 24/ II | Indiv | 0.135 | 7.97 |  | Práce | Běžná |  |  |  | POL1_
|  | V položce je kalkulována dodávka izolační trubice, spon a lepicí pásky. | [25 empty] | POP
|  | 59 |  | 59 | [23 empty] | VV | 0
26 | 722181214RU1 | Izolace návleková MIRELON PRO tl. stěny 20 mm vnitřní průměr 32 mm | m | 2 |  | 0 |  | 0 |  | 0 | 21 | 0 | 7e-05 | 0 | 0 | 0 |  | RTS 24/ II | Indiv | 0.142 | 0.28 |  | Práce | Běžná |  |  |  | POL1_
|  | V položce je kalkulována dodávka izolační trubice, spon a lepicí pásky. | [25 empty] | POP
|  | 2 |  | 2 | [23 empty] | VV | 0
27 | 722265246R00 | Vodoměr domovní MSD CYBLE DN 25 x 260 mm, Qn 4,0 | kus | 1 |  | 0 |  | 0 |  | 0 | 21 | 0 | 0.00338 | 0 | 0 | 0 |  | RTS 24/ II | Indiv | 0.423 | 0.42 |  | Práce | Běžná |  |  |  | POL1_
|  | 1 |  | 1 | [23 empty] | VV | 0
28 | 722300011RA0 | Vodovod, potrubí PPR - typ 3 Daplen PN 20, D 20 mm | m | 15 |  | 0 |  | 0 |  | 0 | 21 | 0 | 0.00433 | 0.06 | 0 | 0 |  | RTS 24/ II | Indiv | 0.7402 | 11.1 |  | Agregovaná položka | Běžná |  |  |  | POL2_
|  | 15 |  | 15 | [23 empty] | VV | 0
29 | 722300012RA0 | Vodovod, potrubí PPR - typ 3 Daplen PN 20, D 40 mm | m | 44 |  | 0 |  | 0 |  | 0 | 21 | 0 | 0.00617 | 0.27 | 0 | 0 |  | RTS 24/ II | Indiv | 1.0522 | 46.3 |  | Agregovaná položka | Běžná |  |  |  | POL2_
|  | 18+26 |  | 44 | [23 empty] | VV | 0
30 | 722300022RA02 | Vodovod, potrubí PPR - typ 3 Daplen PN 20, D 32 mm, zavěšené | m | 12 |  | 0 |  | 0 |  | 0 | 21 | 0 | 0.00579 | 0.07 | 0 | 0 |  | Vlastní | Indiv | 1.625 | 19.5 |  | Agregovaná položka | Běžná |  |  |  | POL2_
|  | 12 |  | 12 | [23 empty] | VV | 0
Díl: | 734 | Armatury |  |  |  | 0 |  | 0 |  | 0 |  | 0 |  | 0 |  | 0 |  |  |  |  | 0.23 | [6 empty] | DIL
31 | 734235123R00 | Kohout kulový DN 25 | kus | 1 |  | 0 |  | 0 |  | 0 | 21 | 0 | 0.00048 | 0 | 0 | 0 |  | RTS 24/ II | Indiv | 0.227 | 0.23 |  | Práce | Běžná |  |  |  | POL1_
|  | 1 |  | 1 | [23 empty] | VV | 0
32 | 55121070.AR | Ventil 3/8" | kus | 16 |  | 0 |  | 0 |  | 0 | 21 | 0 | 2e-05 | 0 | 0 | 0 | SPCM | RTS 24/ II | Indiv | 0 | 0 |  | Specifikace | Běžná |  |  |  | POL3_
|  | 16 |  | 16 | [23 empty] | VV | 0
Díl: | 795 | Lokální vytápění |  |  |  | 0 |  | 0 |  | 0 |  | 0 |  | 0.46 |  | 0 |  |  |  |  | 16.51 | [6 empty] | DIL
33 | 722161114R00 | Potrubí měděné s tvarovkami Geberit Mapress D 22 x 1,0 mm | m | 44.4 |  | 0 |  | 0 |  | 0 | 21 | 0 | 0.00091 | 0.04 | 0 | 0 |  | RTS 24/ II | Indiv | 0.274 | 12.17 |  | Práce | Běžná |  |  |  | POL1_
|  | Včetně pomocného lešení o výšce podlahy do 1900 mm a pro zatížení do 1,5 kPa. | [25 empty] | POP
|  | 44,4 |  | 44.4 | [23 empty] | VV | 0
34 | 735159111R00 | Montáž panelových těles Radik do délky 1600 mm | kus | 5 |  | 0 |  | 0 |  | 0 | 21 | 0 | 0 | 0 | 0 | 0 |  | RTS 24/ II | Indiv | 0.868 | 4.34 |  | Práce | Běžná |  |  |  | POL1_
|  | 5 |  | 5 | [23 empty] | VV | 0
35 | 48457300R | Těleso otopné deskové Radik Klasik typ 22 výška 900 mm, délka 1600 mm | kus | 3 |  | 0 |  | 0 |  | 0 | 21 | 0 | 0.09008 | 0.27 | 0 | 0 | SPCM | RTS 24/ II | Indiv | 0 | 0 |  | Specifikace | Běžná |  |  |  | POL3_
|  | 3 |  | 3 | [23 empty] | VV | 0
36 | 48457667.AR | Těleso otopné deskové Radik VK typ 33, výška 900 mm, délka 900 mm | kus | 2 |  | 0 |  | 0 |  | 0 | 21 | 0 | 0.07588 | 0.15 | 0 | 0 | SPCM | RTS 24/ II | Indiv | 0 | 0 |  | Specifikace | Běžná |  |  |  | POL3_
|  | 2 |  | 2 | [23 empty] | VV | 0
Díl: | M21 | Elektromontáže |  |  |  | 0 |  | 0 |  | 0 |  | 0 |  | 0.02 |  | 0 |  |  |  |  | 7.41 | [6 empty] | DIL
37 | 210111011RT2 | Zásuvka domovní zapuštěná - provedení 2P+PE včetně dodávky zásuvky 5517-2389 | kus | 16 |  | 0 |  | 0 |  | 0 | 21 | 0 | 0.00015 | 0 | 0 | 0 |  | RTS 24/ II | Indiv | 0.26 | 4.16 |  | Práce | Běžná |  |  |  | POL1_
|  | 16 |  | 16 | [23 empty] | VV | 0
38 | 210220021RT1 | Vedení uzemňovací v zemi FeZn do 120 mm2 vč.svorek včetně pásku FeZn 30 x 4 mm | m | 25 |  | 0 |  | 0 |  | 0 | 21 | 0 | 0.00099 | 0.02 | 0 | 0 |  | RTS 24/ II | Indiv | 0.13 | 3.25 |  | Práce | Běžná |  |  |  | POL1_
|  | včetně montáže svorek spojovacích, odbočných, upevňovacích a spojovacího materiálu. | [25 empty] | POP
|  | 25 |  | 25 | [23 empty] | VV | 0
Díl: | M22 | Montáž sdělovací a zabezp. techniky |  |  |  | 0 |  | 0 |  | 0 |  | 0 |  | 0 |  | 0 |  |  |  |  | 7.55 | [6 empty] | DIL
39 | 222111105R00 | Skříňový rozvaděč zapuštěný do stěny, RZB-Z-3S72 | kus | 1 |  | 0 |  | 0 |  | 0 | 21 | 0 | 0 | 0 | 0 | 0 |  | RTS 24/ II | Indiv | 7.5472 | 7.55 |  | Práce | Běžná |  |  |  | POL1_
|  | 1 |  | 1 | [23 empty] | VV | 0
Díl: | M23 | Montáže potrubí |  |  |  | 0 |  | 0 |  | 0 |  | 0 |  | 0.02 |  | 0 |  |  |  |  | 6.32 | [6 empty] | DIL
40 | 230180022R00 | Montáž trub z plastických hmot PE, PP, 63 x 5,7 | m | 4 |  | 0 |  | 0 |  | 0 | 21 | 0 | 0 | 0 | 0 | 0 |  | RTS 24/ II | Indiv | 0.127 | 0.51 |  | Práce | Běžná |  |  |  | POL1_
|  | 4 |  | 4 | [23 empty] | VV | 0
41 | 230191011R00 | Uložení chráničky ve výkopu PE 75x6,8mm | m | 4 |  | 0 |  | 0 |  | 0 | 21 | 0 | 0 | 0 | 0 | 0 |  | RTS 24/ II | Indiv | 0.14 | 0.56 |  | Práce | Běžná |  |  |  | POL1_
|  | 4 |  | 4 | [23 empty] | VV | 0
42 | 230191016R00 | Uložení chráničky ve výkopu PE 110x4,2mm | m | 30 |  | 0 |  | 0 |  | 0 | 21 | 0 | 0 | 0 | 0 | 0 |  | RTS 24/ II | Indiv | 0.175 | 5.25 |  | Práce | Běžná |  |  |  | POL1_
|  | 30 |  | 30 | [23 empty] | VV | 0
43 | 3457114705R | Trubka kabelová chránička KOPOFLEX KF 09110 | m | 30 |  | 0 |  | 0 |  | 0 | 21 | 0 | 0.00069 | 0.02 | 0 | 0 | SPCM | RTS 24/ II | Indiv | 0 | 0 |  | Specifikace | Běžná |  |  |  | POL3_
|  | 30 |  | 30 | [23 empty] | VV | 0
Díl: | M46 | Zemní práce při montážích |  |  |  | 0 |  | 0 |  | 0 |  | 0 |  | 0.03 |  | 0 |  |  |  |  | 99.27 | [6 empty] | DIL
44 | 460680025RT2 | Průraz zdivem v cihlové zdi tloušťky 100 cm plochy do 0,50 m2 | kus | 3 |  | 0 |  | 0 |  | 0 | 21 | 0 | 0.00971 | 0.03 | 0 | 0 |  | RTS 24/ II | Indiv | 5.264 | 15.79 |  | Práce | Běžná |  |  |  | POL1_
|  | 3 |  | 3 | [23 empty] | VV | 0
45 | 460680046R001 | Vysekání drážky ve zdi cihelné 20 x 20 cm, včetně zapravení | m | 134 |  | 0 |  | 0 |  | 0 | 21 | 0 | 0 | 0 | 0 | 0 |  | Vlastní | Indiv | 0.623 | 83.48 |  | Práce | Běžná |  |  |  | POL1_
|  | 3 |  | 3 | [23 empty] | VV | 0
|  | vytápění : 45 |  | 45 | [23 empty] | VV | 0
|  | 86 |  | 86 | [23 empty] | VV | 0
Díl: | M65 | Elektroinstalace a veřejné osvětlení |  |  |  | 0 |  | 0 |  | 0 |  | 0 |  | 0.05 |  | 0 |  |  |  |  | 8.56 | [6 empty] | DIL
46 | 650124213RT2 | Uložení kabelu Cu 4 x 2,5 mm2 pevně včetně dodávky kabelu CYKY 4 x 2,5 mm2 | m | 86 |  | 0 |  | 0 |  | 0 | 21 | 0 | 0.00025 | 0.02 | 0 | 0 |  | RTS 24/ II | Indiv | 0.09955 | 8.56 |  | Práce | Běžná |  |  |  | POL1_
|  | 86 |  | 86 | [23 empty] | VV | 0
47 | 34800622.VR | Svítidlo trubicové průmyslové | kus | 13 |  | 0 |  | 0 |  | 0 | 21 | 0 | 0 | 0 | 0 | 0 | SPCM | RTS 23/ I | Indiv | 0 | 0 |  | Specifikace | Běžná |  |  |  | POL3_
|  | 13 |  | 13 | [23 empty] | VV | 0
48 | 34853203R | Svítidlo pro náročné prostředí PRIMA Ex 225 PCcE | kus | 9 |  | 0 |  | 0 |  | 0 | 21 | 0 | 0.0035 | 0.03 | 0 | 0 | SPCM | RTS 23/ II | Indiv | 0 | 0 |  | Specifikace | Běžná |  |  |  | POL3_
|  | 6 |  | 6 | [23 empty] | VV | 0
|  | 3 |  | 3 | [23 empty] | VV | 0
[26 empty] | 12 | 21 | DPH
| Celkem |  |  |  |  | 0 | [19 empty] | 0 | 0 | SUM
Poznámky uchazeče k zadání
POPUZIV
END
Note on S6: Jedná se o informaci, zda se jedná o položku, která je do rozpočtu zadána z cenové soustavy RTS, nebo vlastní.
Note on T6: Jedná se o název CÚ, která je zadána u položky rozpočtu

## 10 1 Pol
Položkový rozpočet | [27 empty] | #TypZaznamu#
S: | 050 | Stavební úpravy areálu bývalé sladovny | [25 empty] | STA
O: | 10 | SO10 | [22 empty] | STA |  |  | OBJ
R: | 1 | Přístřešek | [25 empty] | ROZ
P.č. | Číslo položky | Název položky | MJ | Množství | Cena / MJ | Celkem | Dodávka | Dodávka celk. | Montáž | Montáž celk. | DPH | Cena s DPH | Hmotnost / MJ | Hmotnost celk.(t) | Dem. hmotnost / MJ | Dem. hmotnost celk.(t) | Ceník | Cen. soustava / platnost | Cenová úroveň | Nhod / MJ | Nhod celk. | Dodavatel | Typ položky | Stav položky
Díl: | 1 | Zemní práce |  |  |  | 0 |  | 0 |  | 0 |  | 0 |  | 0 |  | 0 |  |  |  |  | 6.04 | [6 empty] | DIL
1 | 139601102R00 | Ruční výkop jam, rýh a šachet v hornině tř. 3 | m3 | 1.71 |  | 0 |  | 0 |  | 0 | 21 | 0 | 0 | 0 | 0 | 0 |  | RTS 24/ II | Indiv | 3.533 | 6.04 |  | Práce | Běžná |  |  |  | POL1_
|  | (0,6*0,6*0,95)*5 |  | 1.71 | [23 empty] | VV | 0
Díl: | 2 | Základy a zvláštní zakládání |  |  |  | 0 |  | 0 |  | 0 |  | 0 |  | 5.18 |  | 0 |  |  |  |  | 0.98 | [6 empty] | DIL
2 | 275313621R00 | Beton základových patek prostý C 20/25 | m3 | 2.052 |  | 0 |  | 0 |  | 0 | 21 | 0 | 2.525 | 5.18 | 0 | 0 |  | RTS 24/ II | Indiv | 0.477 | 0.98 |  | Práce | Běžná |  |  |  | POL1_
|  | (0,6*0,6*0,95)*5 |  | 1.71 | [23 empty] | VV | 0
|  | Koeficient : 0,2 |  | 0.34 | [23 empty] | VV | 4
Díl: | 95 | Dokončovací konstrukce na pozemních stavbách |  |  |  | 0 |  | 0 |  | 0 |  | 0 |  | 3.04 |  | 0 |  |  |  |  | 42.35 | [6 empty] | DIL
3 | 950015011RA0 | Zelená střecha extenzivní, rozchodníkový koberec | m2 | 34 |  | 0 |  | 0 |  | 0 | 21 | 0 | 0.08937 | 3.04 | 0 | 0 |  | RTS 24/ II | Indiv | 1.2456 | 42.35 |  | Agregovaná položka | Běžná |  |  |  | POL2_
|  | 34 |  | 34 | [23 empty] | VV | 0
Díl: | 99 | Staveništní přesun hmot |  |  |  | 0 |  | 0 |  | 0 |  | 0 |  | 0 |  | 0 |  |  |  |  | 4.41 | [6 empty] | DIL
4 | 998011001R00 | Přesun hmot pro budovy zděné výšky do 6 m | t | 5.1813 |  | 0 |  | 0 |  | 0 | 21 | 0 | 0 | 0 | 0 | 0 |  | RTS 24/ II | Indiv | 0.852 | 4.41 |  | Práce | Běžná |  |  |  | POL1_1
Díl: | 764 | Konstrukce klempířské |  |  |  | 0 |  | 0 |  | 0 |  | 0 |  | 0.06 |  | 0 |  |  |  |  | 11.01 | [6 empty] | DIL
5 | 764252605R00 | Žlab podokapní půlkulatý TiZn rš. 400 mm | m | 15 |  | 0 |  | 0 |  | 0 | 21 | 0 | 0.00328 | 0.05 | 0 | 0 |  | RTS 24/ II | Indiv | 0.479 | 7.19 |  | Práce | Běžná |  |  |  | POL1_
|  | včetně dilatace a spojovacích prostředků. | [25 empty] | POP
|  | 15 |  | 15 | [23 empty] | VV | 0
6 | 764252635R00 | Čelo žlabu půlkulatého TiZn rš.400 mm | kus | 2 |  | 0 |  | 0 |  | 0 | 21 | 0 | 0.00033 | 0 | 0 | 0 |  | RTS 24/ II | Indiv | 0.396 | 0.79 |  | Práce | Běžná |  |  |  | POL1_
|  | včetně spojovacích prostředků. | [25 empty] | POP
|  | 2 |  | 2 | [23 empty] | VV | 0
7 | 764259618R00 | Kotlík závěsný TiZn půlkulatý,400/120 mm | kus | 2 |  | 0 |  | 0 |  | 0 | 21 | 0 | 0.00073 | 0 | 0 | 0 |  | RTS 24/ II | Indiv | 0.238 | 0.48 |  | Práce | Běžná |  |  |  | POL1_
|  | 2 |  | 2 | [23 empty] | VV | 0
8 | 764551604R00 | Svod z Ti Zn , kruhový, D 120 mm | m | 7 |  | 0 |  | 0 |  | 0 | 21 | 0 | 0.00203 | 0.01 | 0 | 0 |  | RTS 24/ II | Indiv | 0.36455 | 2.55 |  | Práce | Běžná |  |  |  | POL1_
|  | včetně objímek a spojovacího materiálu. | [25 empty] | POP
|  | 7 |  | 7 | [23 empty] | VV | 0
Díl: | 767 | Konstrukce zámečnické |  |  |  | 0 |  | 0 |  | 0 |  | 0 |  | 1.26 |  | 0 |  |  |  |  | 104.59 | [6 empty] | DIL
9 | 767990010RAD | Atypické ocelové konstrukce 50 - 100 kg/kus | kg | 1200 |  | 0 |  | 0 |  | 0 | 21 | 0 | 0.00105 | 1.26 | 0 | 0 |  | RTS 24/ II | Indiv | 0.08716 | 104.59 |  | Agregovaná položka | Běžná |  |  |  | POL2_
Díl: | M21 | Elektromontáže |  |  |  | 0 |  | 0 |  | 0 |  | 0 |  | 0 |  | 0 |  |  |  |  | 0 | [6 empty] | DIL
10 | 743533OA0 | Elektroinstalace - 4ks svítidel, rozvod elektro | kpl | 1 |  | 0 |  | 0 |  | 0 | 21 | 0 | 0 | 0 | 0 | 0 |  | RTS 24/ II | Indiv | 0 | 0 |  | Agregovaná položka | Běžná |  |  |  | POL2_
[26 empty] | 12 | 21 | DPH
| Celkem |  |  |  |  | 0 | [19 empty] | 0 | 0 | SUM
Poznámky uchazeče k zadání
POPUZIV
END
Note on S6: Jedná se o informaci, zda se jedná o položku, která je do rozpočtu zadána z cenové soustavy RTS, nebo vlastní.
Note on T6: Jedná se o název CÚ, která je zadána u položky rozpočtu

## 11 001 Pol
Položkový rozpočet | [27 empty] | #TypZaznamu#
S: | 050 | Stavební úpravy areálu bývalé sladovny | [25 empty] | STA
O: | 11 | Areál bývalé sladovny + pódium | [22 empty] | STA |  |  | OBJ
R: | 001 | Bourací + přípravné práce | [25 empty] | ROZ
P.č. | Číslo položky | Název položky | MJ | Množství | Cena / MJ | Celkem | Dodávka | Dodávka celk. | Montáž | Montáž celk. | DPH | Cena s DPH | Hmotnost / MJ | Hmotnost celk.(t) | Dem. hmotnost / MJ | Dem. hmotnost celk.(t) | Ceník | Cen. soustava / platnost | Cenová úroveň | Nhod / MJ | Nhod celk. | Dodavatel | Typ položky | Stav položky
Díl: | 1 | Zemní práce |  |  |  | 0 |  | 0 |  | 0 |  | 0 |  | 0 |  | 0 |  |  |  |  | 73.72 | [6 empty] | DIL
1 | 112101101R00 | Odstranění buřeně a náletových dřevin | kpl | 1 |  | 0 |  | 0 |  | 0 | 21 | 0 | 0 | 0 | 0 | 0 |  | RTS 24/ II | Indiv | 0.49 | 0.49 |  | Práce | Běžná |  |  |  | POL1_
|  | vykácení stávajícíh stromů : 1 |  | 1 | [23 empty] | VV | 0
2 | 121101101R00 | Odebrání navážky s přemístěním do 50 m | m3 | 309.6 |  | 0 |  | 0 |  | 0 | 21 | 0 | 0 | 0 | 0 | 0 |  | RTS 24/ II | Indiv | 0.097 | 30.03 |  | Práce | Běžná |  |  |  | POL1_
|  | odebrání 30 cm navážky na celé ploše : 1032*0,3 |  | 309.6 | [23 empty] | VV | 0
3 | 122201102R00 | Odkopávky nezapažené v hor. 3 včetně přemístění ke kontejneru | m3 | 231 |  | 0 |  | 0 |  | 0 | 21 | 0 | 0 | 0 | 0 | 0 |  | RTS 24/ II | Indiv | 0.187 | 43.2 |  | Práce | Běžná |  |  |  | POL1_
|  | Mezisoučet | [25 empty] | VV | 1
|  | S1 - plocha u horního vchodu do objektu S01 : 25 |  | 25 | [23 empty] | VV | 0
|  | S2 - podium : 70 |  | 70 | [23 empty] | VV | 0
|  | S3 - hlediště : 43 |  | 43 | [23 empty] | VV | 0
|  | S4 - plocha před objektem S02 : 27 |  | 27 | [23 empty] | VV | 0
|  | S5 - výkop pro opěrnou zeď : 66 |  | 66 | [23 empty] | VV | 0
Díl: | 96 | Bourání konstrukcí |  |  |  | 0 |  | 0 |  | 0 |  | 0 |  | 0.58 |  | 935.89 |  |  |  |  | 1238.36 | [6 empty] | DIL
4 | 961044111R00 | Bourání základů z betonu prostého | m3 | 50.6 |  | 0 |  | 0 |  | 0 | 21 | 0 | 0 | 0 | 2 | 101.2 |  | RTS 24/ II | Indiv | 6.436 | 325.66 |  | Práce | Běžná |  |  |  | POL1_
|  | bourání základů původního cihelného plotu - uvažován základ do hloubky 500 mm : 46,8*0,5*0,5 |  | 11.7 | [23 empty] | VV | 0
|  | bourání základu zbořeniště - dům kde bude podium : 24,9+14 |  | 38.9 | [23 empty] | VV | 0
5 | 962032231R00 | Bourání zdiva z cihel pálených na MVC | m3 | 452.35 |  | 0 |  | 0 |  | 0 | 21 | 0 | 0.00128 | 0.58 | 1.8 | 814.23 |  | RTS 24/ II | Indiv | 1.52 | 687.57 |  | Práce | Běžná |  |  |  | POL1_
|  | zbořeniště : 370 |  | 370 | [23 empty] | VV | 0
|  | zděný objekt : 1,8*2,7*2,5 |  | 12.15 | [23 empty] | VV | 0
|  | bourání zděného stávajícího plotu : (46,8*0,6*2,5) |  | 70.2 | [23 empty] | VV | 0
6 | 962065112R0 | Bourání přístřešků a krovu - dřevěná konstrukce | m2 | 26.3 |  | 0 |  | 0 |  | 0 | 21 | 0 | 0 | 0 | 0.778 | 20.46 |  | Vlastní | Indiv | 8.56 | 225.13 |  | Práce | Běžná |  |  |  | POL1_
|  | přístřešek : 5,5*2,6 |  | 14.3 | [23 empty] | VV | 0
|  | bourání krovu : 12 |  | 12 | [23 empty] | VV | 0
Díl: | D96 | Přesuny suti a vybouraných hmot |  |  |  | 0 |  | 0 |  | 0 |  | 0 |  | 0 |  | 0 |  |  |  |  | 954.34 | [6 empty] | DIL
7 | 979081111RT3 | Odvoz suti a vybour. hmot na skládku do 17 km kontejnerem 7 t | t | 1947.42 |  | 0 |  | 0 |  | 0 | 21 | 0 | 0 | 0 | 0 | 0 |  | RTS 24/ II | Indiv | 0.49 | 954.24 |  | Práce | Běžná |  |  |  | POL1_
|  | Mezisoučet | [25 empty] | VV | 1
|  | bourání zděného stávajícího cihelného plotu - 1700 kg/m3 : (46,8*0,6*2,5)*1700*0,001 |  | 119.34 | [23 empty] | VV | 0
|  | bourání základů původního cihelného plotu - 1800 kg/m3 : (46,8*0,5*0,5)*1800*0,001 |  | 21.06 | [23 empty] | VV | 0
|  | zbořeniště 1700 kg/m3 : 370*1700*0,001 |  | 629 | [23 empty] | VV | 0
|  | odvoz přebytečné zeminy na skládku : 1081 |  | 1081 | [23 empty] | VV | 0
|  | bourání základu zbořeniště - dům kde bude podium 1800kgú/m3 : (24,9+14)*1800*0,001 |  | 70.02 | [23 empty] | VV | 0
|  | odvoz tašek 1800 kg/m3 : 15*1800*0,001 |  | 27 | [23 empty] | VV | 0
8 | 979990107R00 | Poplatek za uložení suti - směs betonu, cihel, dřeva, skupina odpadu 170904 | t | 1850.4 |  | 0 |  | 0 |  | 0 | 21 | 0 | 0 | 0 | 0 | 0 |  | RTS 24/ II | Indiv | 0 | 0 |  | Práce | Běžná |  |  |  | POL1_
|  | bourání zděného stávajícího cihelného plotu - 1700 kg/m3 : (46,8*0,6*2,5)*1700*0,001 |  | 119.34 | [23 empty] | VV | 0
|  | bourání základů původního cihelného plotu - 1800 kg/m3 : (46,8*0,5*0,5)*1800*0,001 |  | 21.06 | [23 empty] | VV | 0
|  | zbořeniště 1700 kg/m3 : 370*1700*0,001 |  | 629 | [23 empty] | VV | 0
|  | uložení přebytečné zeminy : 1081 |  | 1081 | [23 empty] | VV | 0
9 | 979081111R00 | Odvoz zeminy a výkopku na deponii do 1 km kontejnerem 7 t | t | 0.2 |  | 0 |  | 0 |  | 0 | 21 | 0 | 0 | 0 | 0 | 0 |  | RTS 24/ II | Indiv | 0.49 | 0.1 |  | Práce | Běžná |  |  |  | POL1_
|  | odvoz navážky - počítáno s objemovou hmotností 2000 kg/m3 : 309,6*2000*0,001 |  | 619.2 | [23 empty] | VV | 0
|  | odvoz odkopávek plochy S1 - S6 - 2000 kg/m3 : 231*2000*0,001 |  | 462 | [23 empty] | VV | 0
|  | odečtení přebytečné hlíny která se poveze na skládku -1081 m3 : -1081 |  | -1081 | [23 empty] | VV | 0
10 | 74F493OA0 | Nakládání suti/zeminy na dopravní prostředek | t | 1947.62 |  | 0 |  | 0 |  | 0 | 21 | 0 | 0 | 0 | 0 | 0 |  | RTS 24/ II | Indiv | 0 | 0 |  | Agregovaná položka | Běžná |  |  |  | POL2_
|  | suť : 769,4 |  | 769.4 | [23 empty] | VV | 0
|  | zemina : 1081,2 |  | 1081.2 | [23 empty] | VV | 0
|  | bourání základu zbořeniště - dům kde bude podium 1800kg/m3 : (24,9+14)*1800*0,001 |  | 70.02 | [23 empty] | VV | 0
|  | odvoz tašek 1800 kg/m3 : 15*1800*0,001 |  | 27 | [23 empty] | VV | 0
Díl: | VN | Vedlejší náklady |  |  |  | 0 |  | 0 |  | 0 |  | 0 |  | 0 |  | 0 |  |  |  |  | 0 | [6 empty] | DIL
11 | 005111020R | Vytyčení stavby | Soubor | 1 |  | 0 |  | 0 |  | 0 | 21 | 0 | 0 | 0 | 0 | 0 |  | RTS 24/ II | Indiv | 0 | 0 |  | VRN | Běžná |  |  |  | POL99_8
|  | Geodetické zaměření rohů stavby, stabilizace bodů a sestavení laviček. | [25 empty] | POP
|  | Vyhotovení protokolu o vytyčení stavby se seznamem souřadnic vytyčených bodů a jejich polohopisnými (S-JTSK) a výškopisnými (Bpv) hodnotami. | [25 empty] | POP |  | Vyhotovení protokolu o vytyčení stavby se seznamem souřadnic vytyčených bodů a jejich polohopisnými (S-JTSK) a výškopisnými (Bpv) hodnotami.
12 | 005111021R | Vytyčení inženýrských sítí | Soubor | 1 |  | 0 |  | 0 |  | 0 | 21 | 0 | 0 | 0 | 0 | 0 |  | RTS 24/ II | Indiv | 0 | 0 |  | VRN | Běžná |  |  |  | POL99_8
|  | Zaměření a vytýčení stávajících inženýrských sítí v místě stavby z hlediska jejich ochrany při provádění stavby. | [25 empty] | POP |  | Zaměření a vytýčení stávajících inženýrských sítí v místě stavby z hlediska jejich ochrany při provádění stavby.
13 | 005121010R | Vybudování zařízení staveniště | Soubor | 1 |  | 0 |  | 0 |  | 0 | 21 | 0 | 0 | 0 | 0 | 0 |  | RTS 24/ II | Indiv | 0 | 0 |  | VRN | Běžná |  |  |  | POL99_8
|  | Náklady spojené se zřízením přípojek energií k objektům zařízení staveniště, vybudování případných měřících odběrných míst a zřízení, případná příprava území pro objekty zařízení staveniště a vlastní vybudování objektů zařízení staveniště. | [25 empty] | POP |  | Náklady spojené se zřízením přípojek energií k objektům zařízení staveniště, vybudování případných měřících odběrných míst a zřízení, případná příprava území pro objekty zařízení staveniště a vlastní vybudování objektů zařízení staveniště.
[26 empty] | 12 | 21 | DPH
| Celkem |  |  |  |  | 0 | [19 empty] | 0 | 0 | SUM
Poznámky uchazeče k zadání
POPUZIV
END
Note on S6: Jedná se o informaci, zda se jedná o položku, která je do rozpočtu zadána z cenové soustavy RTS, nebo vlastní.
Note on T6: Jedná se o název CÚ, která je zadána u položky rozpočtu

## 11 002 Pol
Položkový rozpočet | [27 empty] | #TypZaznamu#
S: | 050 | Stavební úpravy areálu bývalé sladovny | [25 empty] | STA
O: | 11 | Areál bývalé sladovny + pódium | [22 empty] | STA |  |  | OBJ
R: | 002 | Nové konstrukce | [25 empty] | ROZ
P.č. | Číslo položky | Název položky | MJ | Množství | Cena / MJ | Celkem | Dodávka | Dodávka celk. | Montáž | Montáž celk. | DPH | Cena s DPH | Hmotnost / MJ | Hmotnost celk.(t) | Dem. hmotnost / MJ | Dem. hmotnost celk.(t) | Ceník | Cen. soustava / platnost | Cenová úroveň | Nhod / MJ | Nhod celk. | Dodavatel | Typ položky | Stav položky
Díl: | 1 | Zemní práce |  |  |  | 0 |  | 0 |  | 0 |  | 0 |  | 0 |  | 0 |  |  |  |  | 217.81 | [6 empty] | DIL
1 | 122201102R00 | Odkopávky nezapažené v hor. 3 - včetně přemístění ke kontejneru | m3 | 67.5 |  | 0 |  | 0 |  | 0 | 21 | 0 | 0 | 0 | 0 | 0 |  | RTS 24/ II | Indiv | 0.187 | 12.62 |  | Práce | Běžná |  |  |  | POL1_
|  | odkopávky pro dlažby : 250*0,27 |  | 67.5 | [23 empty] | VV | 0
2 | 132201111R00 | Hloubení rýh š.do 60 cm v hor.3 do 100 m3, STROJNĚ | m3 | 38.2 |  | 0 |  | 0 |  | 0 | 21 | 0 | 0 | 0 | 0 | 0 |  | RTS 24/ II | Indiv | 0.23 | 8.79 |  | Práce | Běžná |  |  |  | POL1_
|  | hloubení rýhy pro chráničku : 191*0,4*0,5 |  | 38.2 | [23 empty] | VV | 0
3 | 132201210R00 | Hloubení rýh š.do 200 cm hor.3 ,STROJNĚ | m3 | 90.3615 |  | 0 |  | 0 |  | 0 | 21 | 0 | 0 | 0 | 0 | 0 |  | RTS 24/ II | Indiv | 0.365 | 32.98 |  | Práce | Běžná |  |  |  | POL1_
|  | Mezisoučet | [25 empty] | VV | 1
|  | základ pro nově budovaný plot základ 60x80, 20 cm rezerva na výšku : (45)*0,8*0,8 |  | 28.8 | [23 empty] | VV | 0
|  | Mezisoučet |  | 28.8 | [23 empty] | VV | 1
|  | výkop pro základ opěrná zdi u podia : 8,1*0,65*3,1 |  | 16.32 | [23 empty] | VV | 0
|  | Mezisoučet |  | 16.32 | [23 empty] | VV | 1
|  | výkop základu 550x1400 mm : (12,5+3,7+3)*0,55*1,4 |  | 14.78 | [23 empty] | VV | 0
|  | Mezisoučet |  | 14.78 | [23 empty] | VV | 1
|  | základy pro hlediště : 3*(21,7*0,8*0,45) |  | 23.44 | [23 empty] | VV | 0
|  | Mezisoučet |  | 23.44 | [23 empty] | VV | 1
|  | zídka před podiem : (14,74+4,76)*0,45*0,8 |  | 7.02 | [23 empty] | VV | 0
4 | 162201102R00 | Vodorovné přemístění výkopku z hor.1-4 do 50 m - svahování terénu | m3 | 539 |  | 0 |  | 0 |  | 0 | 21 | 0 | 0 | 0 | 0 | 0 |  | RTS 24/ II | Indiv | 0.074 | 39.89 |  | Práce | Běžná |  |  |  | POL1_
|  | rozporostření zeminy po areálu sladovny - zemina určená k hutnění : 539 |  | 539 | [23 empty] | VV | 0
5 | 175101101R00 | Obsyp potrubí bez prohození sypaniny | m3 | 15 |  | 0 |  | 0 |  | 0 | 21 | 0 | 0 | 0 | 0 | 0 |  | RTS 24/ II | Indiv | 1.587 | 23.81 |  | Práce | Běžná |  |  |  | POL1_
|  | 15 |  | 15 | [23 empty] | VV | 0
6 | 460300006R00 | Hutnění zeminy po vrstvách 20 cm | m3 | 539 |  | 0 |  | 0 |  | 0 | 21 | 0 | 0 | 0 | 0 | 0 |  | RTS 24/ II | Indiv | 0.185 | 99.72 |  | Práce | Běžná |  |  |  | POL1_
|  | 539 |  | 539 | [23 empty] | VV | 0
Díl: | 21 | Plot ze ZB - za hledištěm |  |  |  | 0 |  | 0 |  | 0 |  | 0 |  | 212.85 |  | 0 |  |  |  |  | 239.2 | [6 empty] | DIL
7 | 274313511R00 | Beton základových pasů prostý C 12/15 | m3 | 23.76 |  | 0 |  | 0 |  | 0 | 21 | 0 | 2.525 | 59.99 | 0 | 0 |  | RTS 24/ II | Indiv | 0.477 | 11.33 |  | Práce | Běžná |  |  |  | POL1_
|  | Včetně dodávky a uložení betonu a kamene. | [25 empty] | POP
|  | základ pro nově budovaný plot základ 60x80 : (45)*0,6*0,8 |  | 21.6 | [23 empty] | VV | 0
|  | 10% na sesypání stěn : 21,6*0,1 |  | 2.16 | [23 empty] | VV | 0
8 | 311112350RT4 | Stěna z tvárnic ztraceného bednění, tl. 500 mm zalití tvárnic betonem C 25/30 | m2 | 123.75 |  | 0 |  | 0 |  | 0 | 21 | 0 | 1.2197 | 150.94 | 0 | 0 |  | RTS 24/ II | Indiv | 1.3 | 160.88 |  | Práce | Běžná |  |  |  | POL1_
|  | nově vzniklý plot ZB 500 - v. 2,75m : (45)*2,75 |  | 123.75 | [23 empty] | VV | 0
9 | 311361821R00 | Výztuž nadzákladových zdí z betonářské oceli B500B (10 505) | t | 1.7782 |  | 0 |  | 0 |  | 0 | 21 | 0 | 1.0203 | 1.81 | 0 | 0 |  | RTS 24/ II | Indiv | 25.271 | 44.94 |  | Práce | Běžná |  |  |  | POL1_
|  | Mezisoučet | [25 empty] | VV | 1
|  | svislá výztuž - 4 pruty průměr 12 mm, 300 mm zapuštějné do pasu - tzn jeden prut 3,05m : | [25 empty] | VV | 0
|  | 45m délka plotu , tzn. 87 ks ZB - v každém 4 pruty 12 mm - 0,89 kg/m : (90*(4*3,05))*0,89*0,001 |  | 0.98 | [23 empty] | VV | 0
|  | vodorovná výztuž - celkem 11 šárů- tzn mezi 10. šáry bude vodorovný výztuž - 2 pruty 12 mm - 0,89 kg/m : ((45*2)*10)*0,89*0,001 |  | 0.8 | [23 empty] | VV | 0
10 | 764817158R00 | Oplechování zdí (atik) z lak.Pz plechu, rš 580 mm | m | 45 |  | 0 |  | 0 |  | 0 | 21 | 0 | 0.00238 | 0.11 | 0 | 0 |  | RTS 24/ II | Indiv | 0.49 | 22.05 |  | Práce | Běžná |  |  |  | POL1_
|  | 45 |  | 45 | [23 empty] | VV | 0
Díl: | 22 | Opěrná zeď - Pódium |  |  |  | 0 |  | 0 |  | 0 |  | 0 |  | 82.6 |  | 0 |  |  |  |  | 64.31 | [6 empty] | DIL
11 | 274313511R00 | Beton základových pasů prostý C 12/15 | m3 | 17.9515 |  | 0 |  | 0 |  | 0 | 21 | 0 | 2.525 | 45.33 | 0 | 0 |  | RTS 24/ II | Indiv | 0.477 | 8.56 |  | Práce | Běžná |  |  |  | POL1_
|  | Včetně dodávky a uložení betonu a kamene. | [25 empty] | POP
|  | základ opěrné zdi u podia : 8,1*0,65*3,1 |  | 16.32 | [23 empty] | VV | 0
|  | 10% sesypání stěn : 16,3*0,1 |  | 1.63 | [23 empty] | VV | 0
12 | 311112350RT4 | Stěna z tvárnic ztraceného bednění, tl. 500 mm zalití tvárnic betonem C 25/30 | m2 | 27.54 |  | 0 |  | 0 |  | 0 | 21 | 0 | 1.2197 | 33.59 | 0 | 0 |  | RTS 24/ II | Indiv | 1.3 | 35.8 |  | Práce | Běžná |  |  |  | POL1_
|  | stěna ze ztraceného bednění : 8,1*3,4 |  | 27.54 | [23 empty] | VV | 0
13 | 311361821R00 | Výztuž nadzákladových zdí z betonářské oceli B500B (10 505) | t | 0.38163 |  | 0 |  | 0 |  | 0 | 21 | 0 | 1.0203 | 0.39 | 0 | 0 |  | RTS 24/ II | Indiv | 25.271 | 9.64 |  | Práce | Běžná |  |  |  | POL1_
|  | Mezisoučet | [25 empty] | VV | 1
|  | svislá výztuž - 4 pruty průměr 12 mm, 300 mm zapuštějné do pasu - tzn jeden prut 3,7m : | [25 empty] | VV | 0
|  | 8,1m délka plotu , tzn. 16 ks ZB - v každém 4 pruty 12 mm - 0,89 kg/m : (16*(4*3,7))*0,89*0,001 |  | 0.21 | [23 empty] | VV | 0
|  | vodorovná výztuž - celkem 13,6 šárů- tzn mezi 12 šáry bude vodorovný výztuž - 2 pruty 12 mm - 0,89 kg/m : ((8*2)*12)*0,89*0,001 |  | 0.17 | [23 empty] | VV | 0
14 | 764817158R00 | Oplechování zdí (atik) z lak.Pz plechu, rš 580 mm | m | 8.1 |  | 0 |  | 0 |  | 0 | 21 | 0 | 0.00238 | 0.02 | 0 | 0 |  | RTS 24/ II | Indiv | 0.49 | 3.97 |  | Práce | Běžná |  |  |  | POL1_
|  | 8,1 |  | 8.1 | [23 empty] | VV | 0
15 | 212850003RAA | Drenáž podél základu objektu z dren. trub d 160 mm bet.lože, obsyp kamenivo, geotextilie, reviz.šachta | m | 8.1 |  | 0 |  | 0 |  | 0 | 21 | 0 | 0.40392 | 3.27 | 0 | 0 |  | RTS 24/ II | Indiv | 0.78307 | 6.34 |  | Agregovaná položka | Běžná |  |  |  | POL2_
|  | Mezisoučet | [25 empty] | VV | 1
|  | drenáž paty ZB : 8,1 |  | 8.1 | [23 empty] | VV | 0
Díl: | 23 | Opěrná zeď - u S03 |  |  |  | 0 |  | 0 |  | 0 |  | 0 |  | 132.05 |  | 0 |  |  |  |  | 142.41 | [6 empty] | DIL
16 | 274323411R00 | Železobeton základových pasů vodostavební C 25/30 | m3 | 16.262 |  | 0 |  | 0 |  | 0 | 21 | 0 | 2.525 | 41.06 | 0 | 0 |  | RTS 24/ II | Indiv | 0.48 | 7.81 |  | Práce | Běžná |  |  |  | POL1_
|  | základ 550x1400 mm : (12,5+3,7+3)*0,55*1,4 |  | 14.78 | [23 empty] | VV | 0
|  | rezerva 10% na sysypání : 14,78*0,1 |  | 1.48 | [23 empty] | VV | 0
17 | 311112350RT4 | Stěna z tvárnic ztraceného bednění, tl. 500 mm zalití tvárnic betonem C 25/30 | m2 | 73.6275 |  | 0 |  | 0 |  | 0 | 21 | 0 | 1.2197 | 89.81 | 0 | 0 |  | RTS 24/ II | Indiv | 1.3 | 95.72 |  | Práce | Běžná |  |  |  | POL1_
|  | plot u rampy : 12,5*3,2+(12,5*1,95)/2 |  | 52.19 | [23 empty] | VV | 0
|  | plot u brány (tvar L : (3,7+3)*3,2 |  | 21.44 | [23 empty] | VV | 0
18 | 311361821R00 | Výztuž nadzákladových zdí z betonářské oceli B500B (10 505) | t | 1.104 |  | 0 |  | 0 |  | 0 | 21 | 0 | 1.0203 | 1.13 | 0 | 0 |  | RTS 24/ II | Indiv | 25.271 | 27.9 |  | Práce | Běžná |  |  |  | POL1_
|  | vodorovná dva pruty 12 mm a svislá 4 pruty 12 mm v jednom ZB - tzn 15kg /m2 : 73,6*15*0,001 |  | 1.1 | [23 empty] | VV | 0
19 | 764817158R00 | Oplechování zdí (atik) z lak.Pz plechu, rš 580 mm | m | 22.4 |  | 0 |  | 0 |  | 0 | 21 | 0 | 0.00238 | 0.05 | 0 | 0 |  | RTS 24/ II | Indiv | 0.49 | 10.98 |  | Práce | Běžná |  |  |  | POL1_
|  | 22,4 |  | 22.4 | [23 empty] | VV | 0
Díl: | 24 | Hlediště |  |  |  | 0 |  | 0 |  | 0 |  | 0 |  | 224.06 |  | 0 |  |  |  |  | 228.58 | [6 empty] | DIL
20 | 215901101RT5 | Zhutnění podloží z hornin nesoudržných do 92% PS vibrační deskou | m2 | 68.725 |  | 0 |  | 0 |  | 0 | 21 | 0 | 0 | 0 | 0 | 0 |  | RTS 24/ II | Indiv | 0.15 | 10.31 |  | Práce | Běžná |  |  |  | POL1_
|  | prosotr mez cihelnými zídkami : 5*(21,8*0,55) |  | 59.95 | [23 empty] | VV | 0
|  | zídka před podiem : (14,74+4,76)*0,45 |  | 8.78 | [23 empty] | VV | 0
21 | 274313511R00 | Beton základových pasů prostý C 12/15 | m3 | 50.688 |  | 0 |  | 0 |  | 0 | 21 | 0 | 2.525 | 127.99 | 0 | 0 |  | RTS 24/ II | Indiv | 0.477 | 24.18 |  | Práce | Běžná |  |  |  | POL1_
|  | Včetně dodávky a uložení betonu a kamene. | [25 empty] | POP
|  | beton na základ : 5*(21,7*0,8*0,45) |  | 39.06 | [23 empty] | VV | 0
|  | zídka před podiem : (14,74+4,76)*0,45*0,8 |  | 7.02 | [23 empty] | VV | 0
|  | 10% sesunutí stěn : 46,08*0,1 |  | 4.61 | [23 empty] | VV | 0
22 | 275234221R00 | Zdivo z cihel plných 290 mm, P15 na maltu cementovou 10 MPa - včetně čelního spárování a aplikace uzavíracího nátěru | m3 | 31.9703 |  | 0 |  | 0 |  | 0 | 21 | 0 | 1.7914 | 57.27 | 0 | 0 |  | RTS 24/ II | Indiv | 3.608 | 115.35 |  | Práce | Běžná |  |  |  | POL1_
|  | zídky hlediště : 5*(21,7*0,45*0,52) |  | 25.39 | [23 empty] | VV | 0
|  | zídka před podiem : (14,74+4,76)*0,75*0,45 |  | 6.58 | [23 empty] | VV | 0
23 | 289971212R00 | Zřízení vrstvy z geotextilie sklon do 1:5 š.do 6 m | m2 | 59.95 |  | 0 |  | 0 |  | 0 | 21 | 0 | 3e-05 | 0 | 0 | 0 |  | RTS 24/ II | Indiv | 0.031 | 1.86 |  | Práce | Běžná |  |  |  | POL1_
|  | prosotr mez cihelnými zídkami : 5*(21,8*0,55) |  | 59.95 | [23 empty] | VV | 0
24 | 564851111RT2 | Podklad ze štěrkodrti po zhutnění tloušťky 15 cm štěrkodrť frakce 0-32 mm | m2 | 59.95 |  | 0 |  | 0 |  | 0 | 21 | 0 | 0.378 | 22.66 | 0 | 0 |  | RTS 24/ II | Indiv | 0.026 | 1.56 |  | Práce | Běžná |  |  |  | POL1_
|  | prosotr mez cihelnými zídkami : 5*(21,8*0,55) |  | 59.95 | [23 empty] | VV | 0
25 | 596215041R00 | Kladení dlažby tl. 8 cm do drtě tl. 5 cm - včetně rozprostření kameniva do distančníku | m2 | 59.95 |  | 0 |  | 0 |  | 0 | 21 | 0 | 0.0928 | 5.56 | 0 | 0 |  | RTS 24/ II | Indiv | 0.478 | 28.66 |  | Práce | Běžná |  |  |  | POL1_
|  | prosotr mez cihelnými zídkami : 5*(21,8*0,55) |  | 59.95 | [23 empty] | VV | 0
26 | 596291113R00 | Řezání dlažby tl. 80 mm | m | 108.5 |  | 0 |  | 0 |  | 0 | 21 | 0 | 0.00036 | 0.04 | 0 | 0 |  | RTS 24/ II | Indiv | 0.43 | 46.66 |  | Práce | Běžná |  |  |  | POL1_
|  | 5*21,7 |  | 108.5 | [23 empty] | VV | 0
27 | 583320401R | Kamenivo těžené 0/4 Tasovice, JHM | t | 1.8326 |  | 0 |  | 0 |  | 0 | 21 | 0 | 1 | 1.83 | 0 | 0 | SPCM | RTS 24/ II | Indiv | 0 | 0 |  | Specifikace | Běžná |  |  |  | POL3_
|  | kameniv do distnančníku - 27,5% plochy na jeden m2 je potřeba 0,022 m3 - 1400 kg/m3 - 59,5m2 : (59,5*0,022)*1,4 |  | 1.83 | [23 empty] | VV | 0
28 | 592452561R | Dlažba vsakovací přírodní 8 cm 30 mm distančníky | m2 | 59.95 |  | 0 |  | 0 |  | 0 | 21 | 0 | 0.14479 | 8.68 | 0 | 0 | SPCM | RTS 24/ II | Indiv | 0 | 0 |  | Specifikace | Běžná |  |  |  | POL3_
|  | prosotr mez cihelnými zídkami : 5*(21,8*0,55) |  | 59.95 | [23 empty] | VV | 0
29 | 69365044R | Geotextilie netkaná 500g 2x50 m | m2 | 59.95 |  | 0 |  | 0 |  | 0 | 21 | 0 | 0.0005 | 0.03 | 0 | 0 | SPCM | RTS 24/ II | Indiv | 0 | 0 |  | Specifikace | Běžná |  |  |  | POL3_
|  | prosotr mez cihelnými zídkami : 5*(21,8*0,55) |  | 59.95 | [23 empty] | VV | 0
Díl: | 4 | Vodorovné konstrukce |  |  |  | 0 |  | 0 |  | 0 |  | 0 |  | 14.8 |  | 0 |  |  |  |  | 75.21 | [6 empty] | DIL
30 | 434312131R00 | Betonový schod šírka 1500 - materiál, uloželní, lože | ks | 30 |  | 0 |  | 0 |  | 0 | 21 | 0 | 0.27922 | 8.38 | 0 | 0 |  | RTS 24/ II | Indiv | 1.419 | 42.57 |  | Práce | Běžná |  |  |  | POL1_
|  | schodiště hlediště levé : 15 |  | 15 | [23 empty] | VV | 0
|  | schdoiště hlediště pravé : 15 |  | 15 | [23 empty] | VV | 0
31 | 434312131R00 | Betonový schod šírka 1500 - materiál, uloželní, lože | ks | 13 |  | 0 |  | 0 |  | 0 | 21 | 0 | 0.27922 | 3.63 | 0 | 0 |  | RTS 24/ II | Indiv | 1.419 | 18.45 |  | Práce | Běžná |  |  |  | POL1_
|  | 13 |  | 13 | [23 empty] | VV | 0
32 | 434312131R00 | Betonový schod šírka 1500 - materiál, uloželní, lože | ks | 10 |  | 0 |  | 0 |  | 0 | 21 | 0 | 0.27922 | 2.79 | 0 | 0 |  | RTS 24/ II | Indiv | 1.419 | 14.19 |  | Práce | Běžná |  |  |  | POL1_
|  | 10 |  | 10 | [23 empty] | VV | 0
Díl: | 5 | Zpevněné plochy areál sladovny |  |  |  | 0 |  | 0 |  | 0 |  | 0 |  | 480.89 |  | 0 |  |  |  |  | 597.22 | [6 empty] | DIL
33 | 215901101RT5 | Zhutnění podloží z hornin nesoudržných do 92% PS vibrační deskou | m2 | 642 |  | 0 |  | 0 |  | 0 | 21 | 0 | 0 | 0 | 0 | 0 |  | RTS 24/ II | Indiv | 0.15 | 96.3 |  | Práce | Běžná |  |  |  | POL1_
|  | dlažba S2 - plocha před S02 : 77,7 |  | 77.7 | [23 empty] | VV | 0
|  | dlažba S1 - chodínk u objektu S03 : 87 |  | 87 | [23 empty] | VV | 0
|  | dlažba S1 - chodník u nového plotu : 126,8 |  | 126.8 | [23 empty] | VV | 0
|  | dlažba S1 - nad podiem : 5 |  | 5 | [23 empty] | VV | 0
|  | plocha před podiem S1 : 86,9 |  | 86.9 | [23 empty] | VV | 0
|  | dlažba S1 - podium : 243 |  | 243 | [23 empty] | VV | 0
|  | dlažba - menší plochy - pítko,lavečka, nájezd do TS, horní průchod : 2,1+2+1,5+10 |  | 15.6 | [23 empty] | VV | 0
34 | 289971212R00 | Zřízení vrstvy z geotextilie sklon do 1:5 š.do 6 m | m2 | 642 |  | 0 |  | 0 |  | 0 | 21 | 0 | 3e-05 | 0.02 | 0 | 0 |  | RTS 24/ II | Indiv | 0.031 | 19.9 |  | Práce | Běžná |  |  |  | POL1_
|  | dlažba S2 - plocha před S02 : 77,7 |  | 77.7 | [23 empty] | VV | 0
|  | dlažba S1 - chodínk u objektu S03 : 87 |  | 87 | [23 empty] | VV | 0
|  | dlažba S1 - chodník u nového plotu : 126,8 |  | 126.8 | [23 empty] | VV | 0
|  | dlažba S1 - nad podiem : 5 |  | 5 | [23 empty] | VV | 0
|  | plocha před podiem S1 : 86,9 |  | 86.9 | [23 empty] | VV | 0
|  | dlažba S1 - podium : 243 |  | 243 | [23 empty] | VV | 0
|  | dlažba - menší plochy - pítko,lavečka, nájezd do TS, horní průchod : 2,1+2+1,5+10 |  | 15.6 | [23 empty] | VV | 0
35 | 564851111RT2 | Podklad ze štěrkodrti po zhutnění tloušťky 15 cm štěrkodrť frakce 0-32 mm | m2 | 642 |  | 0 |  | 0 |  | 0 | 21 | 0 | 0.378 | 242.68 | 0 | 0 |  | RTS 24/ II | Indiv | 0.026 | 16.69 |  | Práce | Běžná |  |  |  | POL1_
|  | dlažba S2 - plocha před S02 : 77,7 |  | 77.7 | [23 empty] | VV | 0
|  | dlažba S1 - chodínk u objektu S03 : 87 |  | 87 | [23 empty] | VV | 0
|  | dlažba S1 - chodník u nového plotu : 126,8 |  | 126.8 | [23 empty] | VV | 0
|  | dlažba S1 - nad podiem : 5 |  | 5 | [23 empty] | VV | 0
|  | plocha před podiem S1 : 86,9 |  | 86.9 | [23 empty] | VV | 0
|  | dlažba S1 - podium : 243 |  | 243 | [23 empty] | VV | 0
|  | dlažba - menší plochy - pítko,lavečka, nájezd do TS, horní průchod : 2,1+2+1,5+10 |  | 15.6 | [23 empty] | VV | 0
36 | 564861111RT4 | Podklad ze štěrkodrti po zhutnění tloušťky 20 cm štěrkodrť frakce 0-63 mm | m2 | 77.7 |  | 0 |  | 0 |  | 0 | 21 | 0 | 0.441 | 34.27 | 0 | 0 |  | RTS 24/ II | Indiv | 0.029 | 2.25 |  | Práce | Běžná |  |  |  | POL1_
|  | dlažba S2 - plocha před S02 : 77,7 |  | 77.7 | [23 empty] | VV | 0
37 | 596215041R00 | Kladení dlažby tl. 8 cm do drtě tl. 5 cm - včetně rozprostření kameniva do distančníku | m2 | 642 |  | 0 |  | 0 |  | 0 | 21 | 0 | 0.0928 | 59.58 | 0 | 0 |  | RTS 24/ II | Indiv | 0.478 | 306.88 |  | Práce | Běžná |  |  |  | POL1_
|  | dlažba S2 - plocha před S02 : 77,7 |  | 77.7 | [23 empty] | VV | 0
|  | dlažba S1 - chodínk u objektu S03 : 87 |  | 87 | [23 empty] | VV | 0
|  | dlažba S1 - chodník u nového plotu : 126,8 |  | 126.8 | [23 empty] | VV | 0
|  | dlažba S1 - nad podiem : 5 |  | 5 | [23 empty] | VV | 0
|  | plocha před podiem S1 : 86,9 |  | 86.9 | [23 empty] | VV | 0
|  | dlažba S1 - podium : 243 |  | 243 | [23 empty] | VV | 0
|  | dlažba - menší plochy - pítko,lavečka, nájezd do TS, horní průchod : 2,1+2+1,5+10 |  | 15.6 | [23 empty] | VV | 0
38 | 596291113R00 | Řezání dlažby tl. 80 mm | m | 289.4 |  | 0 |  | 0 |  | 0 | 21 | 0 | 0.00036 | 0.1 | 0 | 0 |  | RTS 24/ II | Indiv | 0.43 | 124.44 |  | Práce | Běžná |  |  |  | POL1_
|  | 18,7+18,7+29+29+32+32+18+18+18+18+16+16+13+13 |  | 289.4 | [23 empty] | VV | 0
39 | 639561121R00 | Obrubník zahradní betonový výšky 250 mm, šedý | m | 219.74 |  | 0 |  | 0 |  | 0 | 21 | 0 | 0.12068 | 26.52 | 0 | 0 |  | RTS 24/ II | Indiv | 0.14 | 30.76 |  | Práce | Běžná |  |  |  | POL1_
|  | obrubník mezi svahem a chodníkem : 101,3 |  | 101.3 | [23 empty] | VV | 0
|  | obrubník mezi plotem a chodníkem : 75,54 |  | 75.54 | [23 empty] | VV | 0
|  | obrubník před objekem S01 : 42,9 |  | 42.9 | [23 empty] | VV | 0
40 | 583320401R | Kamenivo těžené 0/4 Tasovice, JHM | t | 19.7736 |  | 0 |  | 0 |  | 0 | 21 | 0 | 1 | 19.77 | 0 | 0 | SPCM | RTS 24/ II | Indiv | 0 | 0 |  | Specifikace | Běžná |  |  |  | POL3_
|  | kameniv do distnančníku - 27,5% plochy na jeden m2 je potřeba 0,022 m3 - 1400 kg/m3 - 642 m2 : (642*0,022)*1,4 |  | 19.77 | [23 empty] | VV | 0
41 | 592452561R | Dlažba vsakovací přírodní 8 cm 30 mm distančníky | m2 | 674.1 |  | 0 |  | 0 |  | 0 | 21 | 0 | 0.14479 | 97.6 | 0 | 0 | SPCM | RTS 24/ II | Indiv | 0 | 0 |  | Specifikace | Běžná |  |  |  | POL3_
|  | dlažba S2 - plocha před S02 : 77,7 |  | 77.7 | [23 empty] | VV | 0
|  | dlažba S1 - chodínk u objektu S03 : 87 |  | 87 | [23 empty] | VV | 0
|  | dlažba S1 - chodník u nového plotu : 126,8 |  | 126.8 | [23 empty] | VV | 0
|  | dlažba S1 - nad podiem : 5 |  | 5 | [23 empty] | VV | 0
|  | plocha před podiem S1 : 86,9 |  | 86.9 | [23 empty] | VV | 0
|  | dlažba S1 - podium : 243 |  | 243 | [23 empty] | VV | 0
|  | dlažba - menší plochy - pítko,lavečka, nájezd do TS, horní průchod : 2,1+2+1,5+10 |  | 15.6 | [23 empty] | VV | 0
|  | 5% prořez : 642*0,05 |  | 32.1 | [23 empty] | VV | 0
42 | 69365044R | Geotextilie netkaná 500g 2x50 m | m2 | 706.2 |  | 0 |  | 0 |  | 0 | 21 | 0 | 0.0005 | 0.35 | 0 | 0 | SPCM | RTS 24/ II | Indiv | 0 | 0 |  | Specifikace | Běžná |  |  |  | POL3_
|  | dlažba S2 - plocha před S02 : 77,7 |  | 77.7 | [23 empty] | VV | 0
|  | dlažba S1 - chodínk u objektu S03 : 87 |  | 87 | [23 empty] | VV | 0
|  | dlažba S1 - chodník u nového plotu : 126,8 |  | 126.8 | [23 empty] | VV | 0
|  | dlažba S1 - nad podiem : 5 |  | 5 | [23 empty] | VV | 0
|  | plocha před podiem S1 : 86,9 |  | 86.9 | [23 empty] | VV | 0
|  | dlažba S1 - podium : 243 |  | 243 | [23 empty] | VV | 0
|  | dlažba - menší plochy - pítko,lavečka, nájezd do TS, horní průchod : 2,1+2+1,5+10 |  | 15.6 | [23 empty] | VV | 0
|  | 10% : 642*0,1 |  | 64.2 | [23 empty] | VV | 0
Díl: | 62 | Úpravy povrchů vnější |  |  |  | 0 |  | 0 |  | 0 |  | 0 |  | 18.19 |  | 0 |  |  |  |  | 287.91 | [6 empty] | DIL
43 | 622420010RA0 | Omítka stěn vnější vápenocementová štuková | m2 | 229 |  | 0 |  | 0 |  | 0 | 21 | 0 | 0.07945 | 18.19 | 0 | 0 |  | RTS 24/ II | Indiv | 1.2573 | 287.91 |  | Agregovaná položka | Běžná |  |  |  | POL2_
|  | Včetně montáže, demontáže a jednoměsíčního nájemu lešení. | [25 empty] | POP
|  | nový plot : 91 |  | 91 | [23 empty] | VV | 0
|  | opěrná zeď S03 : 75 |  | 75 | [23 empty] | VV | 0
|  | zídka vedle brány tvar L : 25 |  | 25 | [23 empty] | VV | 0
|  | opěrná zeď u Podia : 18 |  | 18 | [23 empty] | VV | 0
|  | štít : 20 |  | 20 | [23 empty] | VV | 0
Díl: | 63a | Okapový chodník |  |  |  | 0 |  | 0 |  | 0 |  | 0 |  | 3.85 |  | 0 |  |  |  |  | 7.46 | [6 empty] | DIL
44 | 639571311R00 | Okapový chodník - textilie proti prorůstání 45g/m2 | m2 | 24.05 |  | 0 |  | 0 |  | 0 | 21 | 0 | 0 | 0 | 0 | 0 |  | RTS 24/ II | Indiv | 0.13 | 3.13 |  | Práce | Běžná |  |  |  | POL1_
|  | kačírek sladovna : 24,05 |  | 24.05 | [23 empty] | VV | 0
45 | 639571210R00 | Kačírek pro okapový chodník tl. 100 mm | m2 | 24.05 |  | 0 |  | 0 |  | 0 | 21 | 0 | 0.16 | 3.85 | 0 | 0 |  | RTS 24/ II | Indiv | 0.18 | 4.33 |  | Práce | Běžná |  |  |  | POL1_
|  | kačírek sladovna : 24,05 |  | 24.05 | [23 empty] | VV | 0
Díl: | 94 | Lešení a stavební výtahy |  |  |  | 0 |  | 0 |  | 0 |  | 0 |  | 3.49 |  | 0 |  |  |  |  | 62.76 | [6 empty] | DIL
46 | 941955002R00 | Lešení lehké pomocné, výška podlahy do 1,9 m | m2 | 75.4 |  | 0 |  | 0 |  | 0 | 21 | 0 | 0.00158 | 0.12 | 0 | 0 |  | RTS 24/ II | Indiv | 0.214 | 16.14 |  | Práce | Běžná |  |  |  | POL1_
|  | pomocné lešení plot : 45*1 |  | 45 | [23 empty] | VV | 0
|  | opěrná zeď : 8 |  | 8 | [23 empty] | VV | 0
|  | lešení zeď S03 : 22,4 |  | 22.4 | [23 empty] | VV | 0
47 | 941940031RAA | Lešení lehké fasádní, š. 1 m, výška do 10 m montáž, demontáž, doprava, pronájem 1 měsíc | m2 | 175 |  | 0 |  | 0 |  | 0 | 21 | 0 | 0.01923 | 3.37 | 0 | 0 |  | RTS 24/ II | Indiv | 0.26642 | 46.62 |  | Agregovaná položka | Běžná |  |  |  | POL2_
|  | lešení pro krov : 175 |  | 175 | [23 empty] | VV | 0
Díl: | 95 | Nově vzniklý objekt v místě Pódia |  |  |  | 0 |  | 0 |  | 0 |  | 0 |  | 127.73 |  | 0 |  |  |  |  | 635.34 | [6 empty] | DIL
48 | 274313611R00 | Beton základových pasů prostý C 16/20 | m3 | 5.892 |  | 0 |  | 0 |  | 0 | 21 | 0 | 2.525 | 14.88 | 0 | 0 |  | RTS 24/ II | Indiv | 0.477 | 2.81 |  | Práce | Běžná |  |  |  | POL1_
|  | Včetně dodávky a uložení betonu a kamene. | [25 empty] | POP
|  | základ pro sloup : 2,3*1,4*1,2 |  | 3.86 | [23 empty] | VV | 0
|  | základ pro sloup : 1,3*1,3*1,2 |  | 2.03 | [23 empty] | VV | 0
49 | 275234221R00 | Zdivo z cihel plných 290 mm, P15 na maltu cementovou 10 MPa - včetně čelního spárování a aplikace uzavíracího nátěru | m3 | 41.0237 |  | 0 |  | 0 |  | 0 | 21 | 0 | 1.7914 | 73.49 | 0 | 0 |  | RTS 24/ II | Indiv | 3.608 | 148.01 |  | Práce | Běžná |  |  |  | POL1_
|  | stěna : 13,88*(2+2,93)*0,84 |  | 57.48 | [23 empty] | VV | 0
|  | odečtení vrat : -(4*2,7*0,84) |  | -9.07 | [23 empty] | VV | 0
|  | odečtení věnce : -13,88*0,3*0,84 |  | -3.5 | [23 empty] | VV | 0
|  | odečtení věnce pro krov : -13,88*0,35*0,8 |  | -3.89 | [23 empty] | VV | 0
50 | 311271177R00 | Zdivo z tvárnic pórobetonových hladkých tl. 300 mm | m2 | 10 |  | 0 |  | 0 |  | 0 | 21 | 0 | 0.27964 | 2.8 | 0 | 0 |  | RTS 24/ II | Indiv | 0.67 | 6.7 |  | Práce | Běžná |  |  |  | POL1_
|  | štít zastřešení podia na objektu s02 : 10 |  | 10 | [23 empty] | VV | 0
51 | 417321414R00 | Ztužující pásy a věnce z betonu železového C 25/30 | m3 | 7.3925 |  | 0 |  | 0 |  | 0 | 21 | 0 | 2.5251 | 18.67 | 0 | 0 |  | RTS 24/ II | Indiv | 1.448 | 10.7 |  | Práce | Běžná |  |  |  | POL1_
|  | venec nad vraty : 13,88*0,3*0,842 |  | 3.51 | [23 empty] | VV | 0
|  | věnec pro krov : 13,88*0,35*0,8 |  | 3.89 | [23 empty] | VV | 0
52 | 417351115R00 | Bednění ztužujících pásů a věnců - zřízení | m2 | 26.372 |  | 0 |  | 0 |  | 0 | 21 | 0 | 0.00782 | 0.21 | 0 | 0 |  | RTS 24/ II | Indiv | 0.79 | 20.83 |  | Práce | Běžná |  |  |  | POL1_
|  | bednění vence nad vraty : 2*(13,88)*0,45 |  | 12.49 | [23 empty] | VV | 0
|  | bědnení věnce pro krov : 2*(13,88)*0,50 |  | 13.88 | [23 empty] | VV | 0
53 | 417351116R00 | Bednění ztužujících pásů a věnců - odstranění | m2 | 26.372 |  | 0 |  | 0 |  | 0 | 21 | 0 | 0 | 0 | 0 | 0 |  | RTS 24/ II | Indiv | 0.24 | 6.33 |  | Práce | Běžná |  |  |  | POL1_
|  | bednění vence nad vraty : 2*(13,88)*0,45 |  | 12.49 | [23 empty] | VV | 0
|  | bědnení věnce pro krov : 2*(13,88)*0,50 |  | 13.88 | [23 empty] | VV | 0
54 | 417361821R00 | Výztuž ztužujících pásů a věnců z oceli B500B (10 505) | t | 0.876 |  | 0 |  | 0 |  | 0 | 21 | 0 | 1.0167 | 0.89 | 0 | 0 |  | RTS 24/ II | Indiv | 27.673 | 24.24 |  | Práce | Běžná |  |  |  | POL1_
|  | výztuž 120 kg/m3 - věnec nad vraty : 3,5*120*0,001 |  | 0.42 | [23 empty] | VV | 0
|  | výztuž 120 kg/m3 - věnec pro krov : 3,8*120*0,001 |  | 0.46 | [23 empty] | VV | 0
55 | 764778122RT1 | odpadní trouby kruhové, D 100 mm v barvě tmavě hnědá, antracitová, světle šedá | m | 21.4 |  | 0 |  | 0 |  | 0 | 21 | 0 | 0.00247 | 0.05 | 0 | 0 |  | RTS 24/ II | Indiv | 0.294 | 6.29 |  | Práce | Běžná |  |  |  | POL1_
|  | včetně objímek, kolen a zednické výpomoci. | [25 empty] | POP
|  | 7,2+4,2 |  | 11.4 | [23 empty] | VV | 0
|  | 10 |  | 10 | [23 empty] | VV | 0
56 | 764778112RT1 | žlab podokapní půlkruhový, RŠ 280 mm v barvě tmavě hnědá, antracitová, světle šedá | m | 28 |  | 0 |  | 0 |  | 0 | 21 | 0 | 0.0008 | 0.02 | 0 | 0 |  | RTS 24/ II | Indiv | 0.364 | 10.19 |  | Práce | Běžná |  |  |  | POL1_
|  | včetně háků a čela. | [25 empty] | POP
|  | 2*14 |  | 28 | [23 empty] | VV | 0
57 | 764778105RT1 | kotlík žlabový kulatý, žlab 280 mm, D 100mm v barvě tmavě hnědá, antracitová, světle šedá | kus | 4 |  | 0 |  | 0 |  | 0 | 21 | 0 | 0.00034 | 0 | 0 | 0 |  | RTS 24/ II | Indiv | 0.43 | 1.72 |  | Práce | Běžná |  |  |  | POL1_
|  | 2 |  | 2 | [23 empty] | VV | 0
|  | 2 |  | 2 | [23 empty] | VV | 0
58 | 413351233R0 | Příplatek za zřízení a odstranění podpěrné k-ce věnce v místě otvoru | kpl | 1 |  | 0 |  | 0 |  | 0 | 21 | 0 | 0.00375 | 0 | 0 | 0 |  | Vlastní | Indiv | 0.238 | 0.24 |  | Práce | Běžná |  |  |  | POL1_
59 | 950200010RA0 | Střecha sedlová - krov, krytina pálená | m2 | 175.14 |  | 0 |  | 0 |  | 0 | 21 | 0 | 0.09181 | 16.08 | 0 | 0 |  | RTS 24/ II | Indiv | 2.2683 | 397.28 |  | Agregovaná položka | Běžná |  |  |  | POL2_
|  | jedna strana : 13,9*6,7 |  | 93.13 | [23 empty] | VV | 0
|  | druhá strana : 13,9*5,9 |  | 82.01 | [23 empty] | VV | 0
60 | 60515895R | Hranol lepený vrstvený BSH SI, lamely 40 mm | m3 | 1.28 |  | 0 |  | 0 |  | 0 | 21 | 0 | 0.5 | 0.64 | 0 | 0 | SPCM | RTS 23/ I | Indiv | 0 | 0 |  | Specifikace | Běžná |  |  |  | POL3_
|  | stojny krovu : 2*4*(0,4*0,4) |  | 1.28 | [23 empty] | VV | 0
Díl: | 99 | Staveništní přesun hmot |  |  |  | 0 |  | 0 |  | 0 |  | 0 |  | 0 |  | 0 |  |  |  |  | 1073.18 | [6 empty] | DIL
61 | 998011001R00 | Přesun hmot pro budovy zděné výšky do 6 m | t | 1259.6053 |  | 0 |  | 0 |  | 0 | 21 | 0 | 0 | 0 | 0 | 0 |  | RTS 24/ II | Indiv | 0.852 | 1073.18 |  | Práce | Běžná |  |  |  | POL1_1
Díl: | 711 | Izolace proti vodě |  |  |  | 0 |  | 0 |  | 0 |  | 0 |  | 2.38 |  | 0 |  |  |  |  | 157.28 | [6 empty] | DIL
62 | 711132311R00 | Provedení izolace nopovou fólií na ploše svislé, včetně uchycení a těsnění | m2 | 189.448 |  | 0 |  | 0 |  | 0 | 21 | 0 | 8e-05 | 0.02 | 0 | 0 |  | RTS 24/ II | Indiv | 0.34 | 64.41 |  | Práce | Běžná |  |  |  | POL1_
|  | Mezisoučet | [25 empty] | VV | 1
|  | nopová folie na nově vzniklé zídce ze ZB na obou stranách výška 400 mm : 2*(45*0,4) |  | 36 | [23 empty] | VV | 0
|  | Mezisoučet |  | 36 | [23 empty] | VV | 1
|  | nopová folie opěrná zed 3,4m a 0,6m : 4*8,1 |  | 32.4 | [23 empty] | VV | 0
|  | Mezisoučet |  | 32.4 | [23 empty] | VV | 1
|  | novopá folie na opěrnou zed u s03 : (8,8+3,2+21,4+2,13+3,6) |  | 39.13 | [23 empty] | VV | 0
|  | Mezisoučet |  | 39.13 | [23 empty] | VV | 1
|  | svislá hydroizolace : 5*(21,7*0,52) |  | 56.42 | [23 empty] | VV | 0
|  | nopovka - zídka u podia : | [25 empty] | VV | 0
|  | Mezisoučet |  | 56.42 | [23 empty] | VV | 1
|  | nopovka - zídka u podia : (14,75+4,76*0,8) |  | 18.56 | [23 empty] | VV | 0
|  | nopovka nová stěna : 13,88*0,5 |  | 6.94 | [23 empty] | VV | 0
63 | 711140016RA0 | Izolace proti vodě vodorovná přitavená, 1x kompletní dodváka | m2 | 107.58 |  | 0 |  | 0 |  | 0 | 21 | 0 | 0.0073 | 0.79 | 0 | 0 |  | RTS 24/ II | Indiv | 0.26669 | 28.69 |  | Agregovaná položka | Běžná |  |  |  | POL2_
|  | Mezisoučet | [25 empty] | VV | 1
|  | izolace nově vzniklého plotu : 45*0,5 |  | 22.5 | [23 empty] | VV | 0
|  | Mezisoučet |  | 22.5 | [23 empty] | VV | 1
|  | izolace vodorvná - spodní a vrchi 2 x 500 mm : 8,1*1 |  | 8.1 | [23 empty] | VV | 0
|  | Mezisoučet |  | 8.1 | [23 empty] | VV | 1
|  | izolace vodorvná : (12,5+3,7+3)*0,5 |  | 9.6 | [23 empty] | VV | 0
|  | Mezisoučet |  | 9.6 | [23 empty] | VV | 1
|  | vodorvná hydroizolace : 5*(21,7*0,45) |  | 48.83 | [23 empty] | VV | 0
|  | Mezisoučet |  | 48.83 | [23 empty] | VV | 1
|  | vodorovná hydroizolace : (14,74+4,76)*0,45 |  | 8.78 | [23 empty] | VV | 0
|  | 10% nadmíra : 97,8*0,1 |  | 9.78 | [23 empty] | VV | 0
64 | 711150016RA0 | Izolace proti vodě svislá přitavená, 1x kompletní dodávka | m2 | 197.285 |  | 0 |  | 0 |  | 0 | 21 | 0 | 0.00794 | 1.57 | 0 | 0 |  | RTS 24/ II | Indiv | 0.32519 | 64.16 |  | Agregovaná položka | Běžná |  |  |  | POL2_
|  | Mezisoučet | [25 empty] | VV | 1
|  | izolace nově vzniklého plotu obě strany : 2*(45*0,4) |  | 36 | [23 empty] | VV | 0
|  | Mezisoučet |  | 36 | [23 empty] | VV | 1
|  | 3,4 m a 0,7 m svislá hydrozizolace : 8,1*4,1 |  | 33.21 | [23 empty] | VV | 0
|  | Mezisoučet |  | 33.21 | [23 empty] | VV | 1
|  | izolace svislá na opěrnou zed u s03 : (8,8+3,2+21,4+2,13+3,6) |  | 39.13 | [23 empty] | VV | 0
|  | Mezisoučet |  | 39.13 | [23 empty] | VV | 1
|  | svislá hydroizolace : 5*(21,7*0,52) |  | 56.42 | [23 empty] | VV | 0
|  | Mezisoučet |  | 56.42 | [23 empty] | VV | 1
|  | svislá hydroizolace : (14,74+4,76)*0,75 |  | 14.63 | [23 empty] | VV | 0
|  | nadmíra 10% : 179*0,1 |  | 17.9 | [23 empty] | VV | 0
65 | 998711101R00 | Přesun hmot pro izolace proti vodě, výšky do 6 m | t | 0.01516 |  | 0 |  | 0 |  | 0 | 21 | 0 | 0 | 0 | 0 | 0 |  | RTS 24/ II | Indiv | 1.567 | 0.02 |  | Práce | Běžná |  |  |  | POL1_7
Díl: | 722 | Vnitřní vodovod |  |  |  | 0 |  | 0 |  | 0 |  | 0 |  | 0.04 |  | 0 |  |  |  |  | 0 | [6 empty] | DIL
66 | 74910401R | Pítko - včetně prípravy pro dopojení | kus | 1 |  | 0 |  | 0 |  | 0 | 21 | 0 | 0.039 | 0.04 | 0 | 0 | SPCM | RTS 24/ II | Indiv | 0 | 0 |  | Specifikace | Běžná |  |  |  | POL3_
|  | 1 |  | 1 | [23 empty] | VV | 0
Díl: | 766 | Konstrukce truhlářské |  |  |  | 0 |  | 0 |  | 0 |  | 0 |  | 0 |  | 0 |  |  |  |  | 0 | [6 empty] | DIL
67 | 28324555R | Lavečka | kus | 1 |  | 0 |  | 0 |  | 0 | 21 | 0 | 0.00214 | 0 | 0 | 0 | SPCM | RTS 24/ II | Indiv | 0 | 0 |  | Specifikace | Běžná |  |  |  | POL3_
|  | 1 |  | 1 | [23 empty] | VV | 0
Díl: | 767 | Konstrukce zámečnické |  |  |  | 0 |  | 0 |  | 0 |  | 0 |  | 0.44 |  | 0 |  |  |  |  | 0 | [6 empty] | DIL
68 | 5534451130R1 | Pojezdová brána 3000 mm - včetně montáže | kus | 1 |  | 0 |  | 0 |  | 0 | 21 | 0 | 0.105 | 0.11 | 0 | 0 |  | Vlastní | Indiv | 0 | 0 |  | Specifikace | Běžná |  |  |  | POL3_
|  | 1 |  | 1 | [23 empty] | VV | 0
69 | 5534451130R2 | Pojezdová brána 5390 mm - včetně montáže | kus | 1 |  | 0 |  | 0 |  | 0 | 21 | 0 | 0.105 | 0.11 | 0 | 0 |  | Vlastní | Indiv | 0 | 0 |  | Specifikace | Běžná |  |  |  | POL3_
|  | 1 |  | 1 | [23 empty] | VV | 0
70 | 5534451130R3 | Posuvné vrata 13880 mm | kus | 1 |  | 0 |  | 0 |  | 0 | 21 | 0 | 0.105 | 0.11 | 0 | 0 |  | Vlastní | Indiv | 0 | 0 |  | Specifikace | Běžná |  |  |  | POL3_
|  | odhad : 1 |  | 1 | [23 empty] | VV | 0
71 | 5534451130R4 | Posuvná vrata 5400 mm | kus | 1 |  | 0 |  | 0 |  | 0 | 21 | 0 | 0.105 | 0.11 | 0 | 0 |  | Vlastní | Indiv | 0 | 0 |  | Specifikace | Běžná |  |  |  | POL3_
|  | odhad : 1 |  | 1 | [23 empty] | VV | 0
Díl: | M23 | Montáže potrubí |  |  |  | 0 |  | 0 |  | 0 |  | 0 |  | 0.05 |  | 0 |  |  |  |  | 21.21 | [6 empty] | DIL
72 | 899721111R00 | Fólie výstražná z PVC červená | m | 191 |  | 0 |  | 0 |  | 0 | 21 | 0 | 0 | 0 | 0 | 0 |  | RTS 24/ II | Indiv | 0.026 | 4.97 |  | Práce | Běžná |  |  |  | POL1_
|  | 191 |  | 191 | [23 empty] | VV | 0
73 | 230191005R00 | Uložení chráničky ve výkopu PE 50x3,0mm | m | 191 |  | 0 |  | 0 |  | 0 | 21 | 0 | 0 | 0 | 0 | 0 |  | RTS 24/ II | Indiv | 0.085 | 16.24 |  | Práce | Běžná |  |  |  | POL1_
|  | 191 |  | 191 | [23 empty] | VV | 0
74 | 3457114701R | Trubka kabelová chránička KOPOFLEX KF 09050 | m | 191 |  | 0 |  | 0 |  | 0 | 21 | 0 | 0.00026 | 0.05 | 0 | 0 | SPCM | RTS 24/ II | Indiv | 0 | 0 |  | Specifikace | Běžná |  |  |  | POL3_
|  | 191 |  | 191 | [23 empty] | VV | 0
Díl: | M65 | Elektroinstalace a veřejné osvětlení - celý areál |  |  |  | 0 |  | 0 |  | 0 |  | 0 |  | 112.29 |  | 0 |  |  |  |  | 646.93 | [6 empty] | DIL
75 | 650611113R00 | Montáž nosné konstrukce fotovoltaických panelů na šikmou střechu montáž ke krytině včetně materiálu | kus | 6 |  | 0 |  | 0 |  | 0 | 21 | 0 | 0 | 0 | 0 | 0 |  | RTS 24/ II | Indiv | 1.1 | 6.6 |  | Práce | Běžná |  |  |  | POL1_
|  | 6 |  | 6 | [23 empty] | VV | 0
76 | 650612131R00 | Montáž fotovoltaických panelů na šikmou střechu, o výkonu přes 300 Wp | kus | 6 |  | 0 |  | 0 |  | 0 | 21 | 0 | 0 | 0 | 0 | 0 |  | RTS 24/ II | Indiv | 1.14 | 6.84 |  | Práce | Běžná |  |  |  | POL1_
|  | 6 |  | 6 | [23 empty] | VV | 0
77 | 650611113R12 | Fotovoltaický panel 450 Wp | kus | 6 |  | 0 |  | 0 |  | 0 | 21 | 0 | 0 | 0 | 0 | 0 |  | Vlastní | Indiv | 1.1 | 6.6 |  | Práce | Běžná |  |  |  | POL1_
|  | 6 |  | 6 | [23 empty] | VV | 0
78 | 650611113R013 | AC/DC střídač bateriové uložiště | kus | 1 |  | 0 |  | 0 |  | 0 | 21 | 0 | 0 | 0 | 0 | 0 |  | Vlastní | Indiv | 1.1 | 1.1 |  | Práce | Běžná |  |  |  | POL1_
|  | 1 |  | 1 | [23 empty] | VV | 0
79 | 210500010RAA | Led venkovní osvětlení - včetně 6m stožáru a železobetonového základu napojení na FVE | kus | 16 |  | 0 |  | 0 |  | 0 | 21 | 0 | 7.018 | 112.29 | 0 | 0 |  | RTS 24/ II | Indiv | 39.1121 | 625.79 |  | Agregovaná položka | Běžná |  |  |  | POL2_
|  | 16 |  | 16 | [23 empty] | VV | 0
Díl: | D96 | Přesuny suti a vybouraných hmot |  |  |  | 0 |  | 0 |  | 0 |  | 0 |  | 0 |  | 0 |  |  |  |  | 682.92 | [6 empty] | DIL
80 | 979081111R00 | Odvoz zeminy a výkopku na deponii do 1 km kontejnerem 7 t | t | 315.723 |  | 0 |  | 0 |  | 0 | 21 | 0 | 0 | 0 | 0 | 0 |  | RTS 24/ II | Indiv | 0.49 | 154.7 |  | Práce | Běžná |  |  |  | POL1_
|  | nově vnziklý plot - výkop pro základ - 2000 kg/m3 : 28,8*2000*0,001 |  | 57.6 | [23 empty] | VV | 0
|  | opěrná zeď u podia - 2000 kg/m3 : 8,1*0,65*3,1*2000*0,001 |  | 32.64 | [23 empty] | VV | 0
|  | odkopávky pro dlažby : 250*0,27*2000*0,001 |  | 135 | [23 empty] | VV | 0
|  | výkop základu 550x1400 mm 2000 kg/m3 : (12,5+3,7+3)*0,55*1,4*2000*0,001 |  | 29.57 | [23 empty] | VV | 0
|  | základy pro hlediště 2000 kg/m3 : 3*(21,7*0,8*0,45)*2000*0,001 |  | 46.87 | [23 empty] | VV | 0
|  | zídka před podiem - 2000 kg/m3 : (14,74+4,76)*0,45*0,8*2000*0,001 |  | 14.04 | [23 empty] | VV | 0
81 | 979081111R00 | Odvoz zeminy a výkopku na deponii do 1 km kontejnerem 7 t | t | 1078 |  | 0 |  | 0 |  | 0 | 21 | 0 | 0 | 0 | 0 | 0 |  | RTS 24/ II | Indiv | 0.49 | 528.22 |  | Práce | Běžná |  |  |  | POL1_
|  | odvoz zeminy zpět z deponie : 539*2000*0,001 |  | 1078 | [23 empty] | VV | 0
82 | 74F493OA0 | Nakládání suti/zeminy na dopravní prostředek | t | 315.723 |  | 0 |  | 0 |  | 0 | 21 | 0 | 0 | 0 | 0 | 0 |  | RTS 24/ II | Indiv | 0 | 0 |  | Agregovaná položka | Běžná |  |  |  | POL2_
|  | nově vnziklý plot - výkop pro základ - 2000 kg/m3 : 28,8*2000*0,001 |  | 57.6 | [23 empty] | VV | 0
|  | opěrná zeď u podia - 2000 kg/m3 : 8,1*0,65*3,1*2000*0,001 |  | 32.64 | [23 empty] | VV | 0
|  | odkopávky pro dlažby : 250*0,27*2000*0,001 |  | 135 | [23 empty] | VV | 0
|  | výkop základu 550x1400 mm 2000 kg/m3 : (12,5+3,7+3)*0,55*1,4*2000*0,001 |  | 29.57 | [23 empty] | VV | 0
|  | základy pro hlediště 2000 kg/m3 : 3*(21,7*0,8*0,45)*2000*0,001 |  | 46.87 | [23 empty] | VV | 0
|  | zídka před podiem - 2000 kg/m3 : (14,74+4,76)*0,45*0,8*2000*0,001 |  | 14.04 | [23 empty] | VV | 0
Díl: | 767 | Konstrukce zámečnické |  |  |  | 0 |  | 0 |  | 0 |  | 0 |  | 0.18 |  | 0 |  |  |  |  | 3.24 | [6 empty] | DIL
83 | 348942112R00 | Závradlí ocelové včetně nátěru, D+ M | m | 4 |  | 0 |  | 0 |  | 0 | 21 | 0 | 0.04473 | 0.18 | 0 | 0 |  | RTS 24/ II | Indiv | 0.81 | 3.24 |  | Práce | Běžná |  |  |  | POL1_
|  | 2+2 |  | 4 | [23 empty] | VV | 0
Díl: | 762 | Konstrukce tesařské |  |  |  | 0 |  | 0 |  | 0 |  | 0 |  | 0 |  | 0 |  |  |  |  | 0 | [6 empty] | DIL
84 | 76292OA0 | Dřevěné zábradlí, včetně nátěru D+M | bm | 16.23 |  | 0 |  | 0 |  | 0 | 21 | 0 | 0 | 0 | 0 | 0 |  | RTS 24/ II | Indiv | 0 | 0 |  | Agregovaná položka | Běžná |  |  |  | POL2_
|  | 16,23 |  | 16.23 | [23 empty] | VV | 0
[26 empty] | 12 | 21 | DPH
| Celkem |  |  |  |  | 0 | [19 empty] | 0 | 0 | SUM
Poznámky uchazeče k zadání
POPUZIV
END
Note on S6: Jedná se o informaci, zda se jedná o položku, která je do rozpočtu zadána z cenové soustavy RTS, nebo vlastní.
Note on T6: Jedná se o název CÚ, která je zadána u položky rozpočtu

## 12 001 Pol
Položkový rozpočet | [27 empty] | #TypZaznamu#
S: | 050 | Stavební úpravy areálu bývalé sladovny | [25 empty] | STA
O: | 12 | Parkoviště 1 | [22 empty] | STA |  |  | OBJ
R: | 001 | Přípravné práce | [25 empty] | ROZ
P.č. | Číslo položky | Název položky | MJ | Množství | Cena / MJ | Celkem | Dodávka | Dodávka celk. | Montáž | Montáž celk. | DPH | Cena s DPH | Hmotnost / MJ | Hmotnost celk.(t) | Dem. hmotnost / MJ | Dem. hmotnost celk.(t) | Ceník | Cen. soustava / platnost | Cenová úroveň | Nhod / MJ | Nhod celk. | Dodavatel | Typ položky | Stav položky
Díl: | 1 | Zemní práce |  |  |  | 0 |  | 0 |  | 0 |  | 0 |  | 0 |  | 0 |  |  |  |  | 4.46 | [6 empty] | DIL
1 | 121101100R00 | Sejmutí ornice, pl. do 400 m2, přemístění do 50 m | m3 | 46.8 |  | 0 |  | 0 |  | 0 | 21 | 0 | 0 | 0 | 0 | 0 |  | RTS 24/ II | Indiv | 0.0952 | 4.46 |  | Práce | Běžná |  |  |  | POL1_
|  | parkoviště 1 : 156*0,3 |  | 46.8 | [23 empty] | VV | 0
Díl: | D96 | Přesuny suti a vybouraných hmot |  |  |  | 0 |  | 0 |  | 0 |  | 0 |  | 0 |  | 0 |  |  |  |  | 45.86 | [6 empty] | DIL
2 | 979081111R00 | Odvoz zeminy a výkopku na deponii do 1 km kontejnerem 7 t | t | 93.6 |  | 0 |  | 0 |  | 0 | 21 | 0 | 0 | 0 | 0 | 0 |  | RTS 24/ II | Indiv | 0.49 | 45.86 |  | Práce | Běžná |  |  |  | POL1_
|  | parkoviště 1 - 2000 kg/m3 : 156*0,3*2000*0,001 |  | 93.6 | [23 empty] | VV | 0
3 | 74F493OA0 | Nakládání suti/zeminy na dopravní prostředek | t | 93.6 |  | 0 |  | 0 |  | 0 | 21 | 0 | 0 | 0 | 0 | 0 |  | RTS 24/ II | Indiv | 0 | 0 |  | Agregovaná položka | Běžná |  |  |  | POL2_
|  | parkoviště 1 - 2000 kg/m3 : 156*0,3*2000*0,001 |  | 93.6 | [23 empty] | VV | 0
[26 empty] | 12 | 21 | DPH
| Celkem |  |  |  |  | 0 | [19 empty] | 0 | 0 | SUM
Poznámky uchazeče k zadání
POPUZIV
END
Note on S6: Jedná se o informaci, zda se jedná o položku, která je do rozpočtu zadána z cenové soustavy RTS, nebo vlastní.
Note on T6: Jedná se o název CÚ, která je zadána u položky rozpočtu

## 12 002 Pol
Položkový rozpočet | [27 empty] | #TypZaznamu#
S: | 050 | Stavební úpravy areálu bývalé sladovny | [25 empty] | STA
O: | 12 | Parkoviště 1 | [22 empty] | STA |  |  | OBJ
R: | 002 | Nové konstrukce | [25 empty] | ROZ
P.č. | Číslo položky | Název položky | MJ | Množství | Cena / MJ | Celkem | Dodávka | Dodávka celk. | Montáž | Montáž celk. | DPH | Cena s DPH | Hmotnost / MJ | Hmotnost celk.(t) | Dem. hmotnost / MJ | Dem. hmotnost celk.(t) | Ceník | Cen. soustava / platnost | Cenová úroveň | Nhod / MJ | Nhod celk. | Dodavatel | Typ položky | Stav položky
Díl: | 1 | Zemní práce |  |  |  | 0 |  | 0 |  | 0 |  | 0 |  | 0 |  | 0 |  |  |  |  | 17.07 | [6 empty] | DIL
1 | 122201102R00 | Odkopávky nezapažené v hor. 3 - včetně přemístění ke kontejneru | m3 | 26.52 |  | 0 |  | 0 |  | 0 | 21 | 0 | 0 | 0 | 0 | 0 |  | RTS 24/ II | Indiv | 0.187 | 4.96 |  | Práce | Běžná |  |  |  | POL1_
|  | parkoviště 1 : 156*0,17 |  | 26.52 | [23 empty] | VV | 0
2 | 180402112R00 | Založení trávníku parkového výsevem svah do 1:2 | m2 | 124.8 |  | 0 |  | 0 |  | 0 | 21 | 0 | 0 | 0 | 0 | 0 |  | RTS 24/ II | Indiv | 0.097 | 12.11 |  | Práce | Běžná |  |  |  | POL1_
|  | 156*0,8 |  | 124.8 | [23 empty] | VV | 0
3 | 00572460R | Směs travní technická PROFI á 25 kg | kg | 3.12 |  | 0 |  | 0 |  | 0 | 21 | 0 | 0.001 | 0 | 0 | 0 | SPCM | RTS 24/ II | Indiv | 0 | 0 |  | Specifikace | Běžná |  |  |  | POL3_
|  | 20 g/m2 : 156*0,02 |  | 3.12 | [23 empty] | VV | 0
Díl: | 26 | Parkoviště 1 |  |  |  | 0 |  | 0 |  | 0 |  | 0 |  | 116.87 |  | 0 |  |  |  |  | 166.82 | [6 empty] | DIL
4 | 215901101RT5 | Zhutnění podloží z hornin nesoudržných do 92% PS vibrační deskou | m2 | 156 |  | 0 |  | 0 |  | 0 | 21 | 0 | 0 | 0 | 0 | 0 |  | RTS 24/ II | Indiv | 0.15 | 23.4 |  | Práce | Běžná |  |  |  | POL1_
|  | parkoviště 1 : 156 |  | 156 | [23 empty] | VV | 0
5 | 271531113R00 | Polštář z kameniva hr. drceného 16-32 mm | m3 | 31.2 |  | 0 |  | 0 |  | 0 | 21 | 0 | 2.16 | 67.39 | 0 | 0 |  | RTS 24/ II | Indiv | 1.085 | 33.85 |  | Práce | Běžná |  |  |  | POL1_
|  | polštář 200 mm : 156*0,2 |  | 31.2 | [23 empty] | VV | 0
6 | 271531114R00 | Polštář z kameniva drceného 8-16 mm | m3 | 15.6 |  | 0 |  | 0 |  | 0 | 21 | 0 | 2.16 | 33.7 | 0 | 0 |  | RTS 24/ II | Indiv | 1.085 | 16.93 |  | Práce | Běžná |  |  |  | POL1_
|  | plštář 100 mm : 156*0,1 |  | 15.6 | [23 empty] | VV | 0
7 | 289971212R00 | Zřízení vrstvy z geotextilie sklon do 1:5 š.do 6 m | m2 | 156 |  | 0 |  | 0 |  | 0 | 21 | 0 | 3e-05 | 0 | 0 | 0 |  | RTS 24/ II | Indiv | 0.031 | 4.84 |  | Práce | Běžná |  |  |  | POL1_
|  | parkoviště 1 : 156 |  | 156 | [23 empty] | VV | 0
8 | 596291111R00 | Řezání obrubníků a plast. dlaždic | m | 30 |  | 0 |  | 0 |  | 0 | 21 | 0 | 0.00033 | 0.01 | 0 | 0 |  | RTS 24/ II | Indiv | 0.41 | 12.3 |  | Práce | Běžná |  |  |  | POL1_
9 | 596921211R00 | Kladení plast.veget.dlaždic,lože 30mm | m2 | 156 |  | 0 |  | 0 |  | 0 | 21 | 0 | 0.0315 | 4.91 | 0 | 0 |  | RTS 24/ II | Indiv | 0.3075 | 47.97 |  | Práce | Běžná |  |  |  | POL1_
|  | parkoviště 1 : 156 |  | 156 | [23 empty] | VV | 0
10 | 596921291R00 | Příplatek za výpl. spár veg.plast.dlaždic, bez dodávky | m3 | 4.992 |  | 0 |  | 0 |  | 0 | 21 | 0 | 0 | 0 | 0 | 0 |  | RTS 24/ II | Indiv | 3 | 14.98 |  | Práce | Běžná |  |  |  | POL1_
|  | spárování 80% plochy 40 mm : 156*0,8*0,04 |  | 4.99 | [23 empty] | VV | 0
11 | 917762111RT7 | Osazení ležat. obrub. bet. s opěrou,lože z C 12/15 včetně obrubníku ABO 2 - 15 100/15/25 | m | 34 |  | 0 |  | 0 |  | 0 | 21 | 0 | 0.26681 | 9.07 | 0 | 0 |  | RTS 24/ II | Indiv | 0.33704 | 11.46 |  | Práce | Běžná |  |  |  | POL1_
|  | 34 |  | 34 | [23 empty] | VV | 0
12 | 917862111RV4 | Osazení stojat. obrub.bet. s opěrou,lože z C 12/15 vč.obrub.nájezd.náběh.CSB H 15/25 1000/150/150-250 | m | 4 |  | 0 |  | 0 |  | 0 | 21 | 0 | 0.21116 | 0.84 | 0 | 0 |  | RTS 24/ II | Indiv | 0.272 | 1.09 |  | Práce | Běžná |  |  |  | POL1_
|  | 4 |  | 4 | [23 empty] | VV | 0
13 | 28324507R | Tvárnice zatravňovací 40 černá | m2 | 156 |  | 0 |  | 0 |  | 0 | 21 | 0 | 0.0056 | 0.87 | 0 | 0 | SPCM | RTS 24/ II | Indiv | 0 | 0 |  | Specifikace | Běžná |  |  |  | POL3_
|  | parkoviště 1 : 156 |  | 156 | [23 empty] | VV | 0
14 | 69365044R | Geotextilie netkaná 500g 2x50 m | m2 | 156 |  | 0 |  | 0 |  | 0 | 21 | 0 | 0.0005 | 0.08 | 0 | 0 | SPCM | RTS 24/ II | Indiv | 0 | 0 |  | Specifikace | Běžná |  |  |  | POL3_
|  | parkoviště 1 : 156 |  | 156 | [23 empty] | VV | 0
Díl: | 62 | Úpravy povrchů vnější |  |  |  | 0 |  | 0 |  | 0 |  | 0 |  | 0.18 |  | 0 |  |  |  |  | 10.1 | [6 empty] | DIL
15 | 627452641R00 | Oprava spárování zídky plochy do 40 % | m2 | 24 |  | 0 |  | 0 |  | 0 | 21 | 0 | 0.00763 | 0.18 | 0 | 0 |  | RTS 24/ II | Indiv | 0.421 | 10.1 |  | Práce | Běžná |  |  |  | POL1_
|  | 2*12*1 |  | 24 | [23 empty] | VV | 0
Díl: | 99 | Staveništní přesun hmot |  |  |  | 0 |  | 0 |  | 0 |  | 0 |  | 0 |  | 0 |  |  |  |  | 99.74 | [6 empty] | DIL
16 | 998011001R00 | Přesun hmot pro budovy zděné výšky do 6 m | t | 117.0706 |  | 0 |  | 0 |  | 0 | 21 | 0 | 0 | 0 | 0 | 0 |  | RTS 24/ II | Indiv | 0.852 | 99.74 |  | Práce | Běžná |  |  |  | POL1_1
Díl: | 767 | Konstrukce zámečnické |  |  |  | 0 |  | 0 |  | 0 |  | 0 |  | 0.11 |  | 0 |  |  |  |  | 0 | [6 empty] | DIL
17 | 5534451130R1 | Pojezdová brána 4000 mm - včetně montáže | kus | 1 |  | 0 |  | 0 |  | 0 | 21 | 0 | 0.105 | 0.11 | 0 | 0 |  | Vlastní | Indiv | 0 | 0 |  | Specifikace | Běžná |  |  |  | POL3_
|  | 1 |  | 1 | [23 empty] | VV | 0
Díl: | D96 | Přesuny suti a vybouraných hmot |  |  |  | 0 |  | 0 |  | 0 |  | 0 |  | 0 |  | 0 |  |  |  |  | 25.99 | [6 empty] | DIL
18 | 979081111R00 | Odvoz zeminy a výkopku na deponii do 1 km kontejnerem 7 t | t | 53.04 |  | 0 |  | 0 |  | 0 | 21 | 0 | 0 | 0 | 0 | 0 |  | RTS 24/ II | Indiv | 0.49 | 25.99 |  | Práce | Běžná |  |  |  | POL1_
|  | parkoviště 1 - 2000 kg/m3 : 156*0,17*2000*0,001 |  | 53.04 | [23 empty] | VV | 0
19 | 74F493OA0 | Nakládání suti/zeminy na dopravní prostředek | t | 53.04 |  | 0 |  | 0 |  | 0 | 21 | 0 | 0 | 0 | 0 | 0 |  | RTS 24/ II | Indiv | 0 | 0 |  | Agregovaná položka | Běžná |  |  |  | POL2_
|  | parkoviště 1 - 2000 kg/m3 : 156*0,17*2000*0,001 |  | 53.04 | [23 empty] | VV | 0
[26 empty] | 12 | 21 | DPH
| Celkem |  |  |  |  | 0 | [19 empty] | 0 | 0 | SUM
Poznámky uchazeče k zadání
POPUZIV
END
Note on S6: Jedná se o informaci, zda se jedná o položku, která je do rozpočtu zadána z cenové soustavy RTS, nebo vlastní.
Note on T6: Jedná se o název CÚ, která je zadána u položky rozpočtu

## 13 001 Pol
Položkový rozpočet | [27 empty] | #TypZaznamu#
S: | 050 | Stavební úpravy areálu bývalé sladovny | [25 empty] | STA
O: | 13 | Parkoviště 2 | [22 empty] | STA |  |  | OBJ
R: | 001 | Přípravné práce | [25 empty] | ROZ
P.č. | Číslo položky | Název položky | MJ | Množství | Cena / MJ | Celkem | Dodávka | Dodávka celk. | Montáž | Montáž celk. | DPH | Cena s DPH | Hmotnost / MJ | Hmotnost celk.(t) | Dem. hmotnost / MJ | Dem. hmotnost celk.(t) | Ceník | Cen. soustava / platnost | Cenová úroveň | Nhod / MJ | Nhod celk. | Dodavatel | Typ položky | Stav položky
Díl: | 1 | Zemní práce |  |  |  | 0 |  | 0 |  | 0 |  | 0 |  | 0 |  | 0 |  |  |  |  | 19.01 | [6 empty] | DIL
1 | 121101100R00 | Sejmutí ornice, pl. do 400 m2, přemístění do 50 m | m3 | 74.61 |  | 0 |  | 0 |  | 0 | 21 | 0 | 0 | 0 | 0 | 0 |  | RTS 24/ II | Indiv | 0.0952 | 7.1 |  | Práce | Běžná |  |  |  | POL1_
|  | Mezisoučet | [25 empty] | VV | 1
|  | sejmutí ornice - 30 cm : 192*0,3 |  | 57.6 | [23 empty] | VV | 0
|  | Mezisoučet |  | 57.6 | [23 empty] | VV | 1
|  | 30 cm : 56,7*0,3 |  | 17.01 | [23 empty] | VV | 0
2 | 184806152R00 | Řez živého plotu | m2 | 31.5 |  | 0 |  | 0 |  | 0 | 21 | 0 | 0 | 0 | 0 | 0 |  | RTS 24/ II | Indiv | 0.378 | 11.91 |  | Práce | Běžná |  |  |  | POL1_
|  | živý plot : 21*1,5 |  | 31.5 | [23 empty] | VV | 0
Díl: | D96 | Přesuny suti a vybouraných hmot |  |  |  | 0 |  | 0 |  | 0 |  | 0 |  | 0 |  | 0 |  |  |  |  | 73.12 | [6 empty] | DIL
3 | 979081111R00 | Odvoz zeminy a výkopku na deponii do 1 km kontejnerem 7 t | t | 149.22 |  | 0 |  | 0 |  | 0 | 21 | 0 | 0 | 0 | 0 | 0 |  | RTS 24/ II | Indiv | 0.49 | 73.12 |  | Práce | Běžná |  |  |  | POL1_
|  | sejmutí ornice - 30 cm - 2000 kg/m3 : 192*0,3*2000*0,001 |  | 115.2 | [23 empty] | VV | 0
|  | 30 cm - rampa pře s02 : 56,7*0,3*2000*0,001 |  | 34.02 | [23 empty] | VV | 0
4 | 74F493OA0 | Nakládání suti/zeminy na dopravní prostředek | t | 148.02 |  | 0 |  | 0 |  | 0 | 21 | 0 | 0 | 0 | 0 | 0 |  | RTS 24/ II | Indiv | 0 | 0 |  | Agregovaná položka | Běžná |  |  |  | POL2_
|  | 57,6 ornice 2000 kg/m3 - parkoviště : 57,*0,001*2000 |  | 114 | [23 empty] | VV | 0
|  | 30 cm - rampa pře s02 : 56,7*0,3*2000*0,001 |  | 34.02 | [23 empty] | VV | 0
[26 empty] | 12 | 21 | DPH
| Celkem |  |  |  |  | 0 | [19 empty] | 0 | 0 | SUM
Poznámky uchazeče k zadání
POPUZIV
END
Note on S6: Jedná se o informaci, zda se jedná o položku, která je do rozpočtu zadána z cenové soustavy RTS, nebo vlastní.
Note on T6: Jedná se o název CÚ, která je zadána u položky rozpočtu

## 13 002 Pol
Položkový rozpočet | [27 empty] | #TypZaznamu#
S: | 050 | Stavební úpravy areálu bývalé sladovny | [25 empty] | STA
O: | 13 | Parkoviště 2 | [22 empty] | STA |  |  | OBJ
R: | 002 | Nové konstrukce | [25 empty] | ROZ
P.č. | Číslo položky | Název položky | MJ | Množství | Cena / MJ | Celkem | Dodávka | Dodávka celk. | Montáž | Montáž celk. | DPH | Cena s DPH | Hmotnost / MJ | Hmotnost celk.(t) | Dem. hmotnost / MJ | Dem. hmotnost celk.(t) | Ceník | Cen. soustava / platnost | Cenová úroveň | Nhod / MJ | Nhod celk. | Dodavatel | Typ položky | Stav položky
Díl: | 1 | Zemní práce |  |  |  | 0 |  | 0 |  | 0 |  | 0 |  | 0 |  | 0 |  |  |  |  | 31.98 | [6 empty] | DIL
1 | 122201102R00 | Odkopávky nezapažené v hor. 3 - včetně přemístění ke kontejneru | m3 | 85.78 |  | 0 |  | 0 |  | 0 | 21 | 0 | 0 | 0 | 0 | 0 |  | RTS 24/ II | Indiv | 0.187 | 16.04 |  | Práce | Běžná |  |  |  | POL1_
|  | okdopávka pro skladbu parkoviště : 192*0,415 |  | 79.68 | [23 empty] | VV | 0
|  | odkopávky rampa s02 : 6,1 |  | 6.1 | [23 empty] | VV | 0
2 | 162201102R00 | Vodorovné přemístění výkopku z hor.1-4 do 50 m | m3 | 4 |  | 0 |  | 0 |  | 0 | 21 | 0 | 0 | 0 | 0 | 0 |  | RTS 24/ II | Indiv | 0.074 | 0.3 |  | Práce | Běžná |  |  |  | POL1_
|  | 4 |  | 4 | [23 empty] | VV | 0
3 | 180402112R00 | Založení trávníku parkového výsevem svah do 1:2 | m2 | 153.6 |  | 0 |  | 0 |  | 0 | 21 | 0 | 0 | 0 | 0 | 0 |  | RTS 24/ II | Indiv | 0.097 | 14.9 |  | Práce | Běžná |  |  |  | POL1_
|  | 192*0,8 |  | 153.6 | [23 empty] | VV | 0
4 | 460300006R00 | Hutnění zeminy po vrstvách 20 cm | m3 | 4 |  | 0 |  | 0 |  | 0 | 21 | 0 | 0 | 0 | 0 | 0 |  | RTS 24/ II | Indiv | 0.185 | 0.74 |  | Práce | Běžná |  |  |  | POL1_
|  | 4 |  | 4 | [23 empty] | VV | 0
5 | 00572460R | Směs travní technická PROFI á 25 kg | kg | 3.84 |  | 0 |  | 0 |  | 0 | 21 | 0 | 0.001 | 0 | 0 | 0 | SPCM | RTS 24/ II | Indiv | 0 | 0 |  | Specifikace | Běžná |  |  |  | POL3_
|  | 20 g/m2 : 192*0,02 |  | 3.84 | [23 empty] | VV | 0
Díl: | 2 | Parkoviště 2 |  |  |  | 0 |  | 0 |  | 0 |  | 0 |  | 149.04 |  | 0 |  |  |  |  | 213.1 | [6 empty] | DIL
6 | 215901101RT5 | Zhutnění podloží z hornin nesoudržných do 92% PS vibrační deskou | m2 | 192 |  | 0 |  | 0 |  | 0 | 21 | 0 | 0 | 0 | 0 | 0 |  | RTS 24/ II | Indiv | 0.15 | 28.8 |  | Práce | Běžná |  |  |  | POL1_
|  | 192 |  | 192 | [23 empty] | VV | 0
7 | 271531113R00 | Polštář z kameniva hr. drceného 16-32 mm | m3 | 38.4 |  | 0 |  | 0 |  | 0 | 21 | 0 | 2.16 | 82.94 | 0 | 0 |  | RTS 24/ II | Indiv | 1.085 | 41.66 |  | Práce | Běžná |  |  |  | POL1_
|  | polštář 200 mm : 192*0,2 |  | 38.4 | [23 empty] | VV | 0
8 | 271531114R00 | Polštář z kameniva drceného 8-16 mm | m3 | 19.2 |  | 0 |  | 0 |  | 0 | 21 | 0 | 2.16 | 41.47 | 0 | 0 |  | RTS 24/ II | Indiv | 1.085 | 20.83 |  | Práce | Běžná |  |  |  | POL1_
|  | polštář 100 mm : 192*0,1 |  | 19.2 | [23 empty] | VV | 0
9 | 289971212R00 | Zřízení vrstvy z geotextilie sklon do 1:5 š.do 6 m | m2 | 192 |  | 0 |  | 0 |  | 0 | 21 | 0 | 3e-05 | 0.01 | 0 | 0 |  | RTS 24/ II | Indiv | 0.031 | 5.95 |  | Práce | Běžná |  |  |  | POL1_
|  | 192 |  | 192 | [23 empty] | VV | 0
10 | 596291111R00 | Řezání obrubníků a plast. dlaždic | m | 40 |  | 0 |  | 0 |  | 0 | 21 | 0 | 0.00033 | 0.01 | 0 | 0 |  | RTS 24/ II | Indiv | 0.41 | 16.4 |  | Práce | Běžná |  |  |  | POL1_
|  | 40 |  | 40 | [23 empty] | VV | 0
11 | 596921211R00 | Kladení plast.veget.dlaždic,lože 30mm | m2 | 192 |  | 0 |  | 0 |  | 0 | 21 | 0 | 0.0315 | 6.05 | 0 | 0 |  | RTS 24/ II | Indiv | 0.3075 | 59.04 |  | Práce | Běžná |  |  |  | POL1_
|  | kladení : 192 |  | 192 | [23 empty] | VV | 0
12 | 596921291R00 | Příplatek za výpl. spár veg.plast.dlaždic, bez dodávky | m3 | 6.144 |  | 0 |  | 0 |  | 0 | 21 | 0 | 0 | 0 | 0 | 0 |  | RTS 24/ II | Indiv | 3 | 18.43 |  | Práce | Běžná |  |  |  | POL1_
|  | spárování 80% plochy 40 mm : 192*0,8*0,04 |  | 6.14 | [23 empty] | VV | 0
13 | 917762111RT7 | Osazení ležat. obrub. bet. s opěrou,lože z C 12/15 včetně obrubníku ABO 2 - 15 100/15/25 | m | 60 |  | 0 |  | 0 |  | 0 | 21 | 0 | 0.26681 | 16.01 | 0 | 0 |  | RTS 24/ II | Indiv | 0.33704 | 20.22 |  | Práce | Běžná |  |  |  | POL1_
|  | silniční : 60 |  | 60 | [23 empty] | VV | 0
14 | 917862111RV4 | Osazení stojat. obrub.bet. s opěrou,lože z C 12/15 vč.obrub.nájezd.náběh.CSB H 15/25 1000/150/150-250 | m | 6.5 |  | 0 |  | 0 |  | 0 | 21 | 0 | 0.21116 | 1.37 | 0 | 0 |  | RTS 24/ II | Indiv | 0.272 | 1.77 |  | Práce | Běžná |  |  |  | POL1_
|  | nájezdový : 6,5 |  | 6.5 | [23 empty] | VV | 0
15 | 28324507R | Tvárnice zatravňovací 40 černá | m2 | 192 |  | 0 |  | 0 |  | 0 | 21 | 0 | 0.0056 | 1.08 | 0 | 0 | SPCM | RTS 24/ II | Indiv | 0 | 0 |  | Specifikace | Běžná |  |  |  | POL3_
|  | zatravnovák plast : 192 |  | 192 | [23 empty] | VV | 0
16 | 69365044R | Geotextilie netkaná 500g 2x50 m | m2 | 192 |  | 0 |  | 0 |  | 0 | 21 | 0 | 0.0005 | 0.1 | 0 | 0 | SPCM | RTS 24/ II | Indiv | 0 | 0 |  | Specifikace | Běžná |  |  |  | POL3_
|  | 192 |  | 192 | [23 empty] | VV | 0
Díl: | 25 | Zpevněná plocha |  |  |  | 0 |  | 0 |  | 0 |  | 0 |  | 51.9 |  | 0 |  |  |  |  | 73.1 | [6 empty] | DIL
17 | 215901101RT5 | Zhutnění podloží z hornin nesoudržných do 92% PS vibrační deskou | m2 | 56.7 |  | 0 |  | 0 |  | 0 | 21 | 0 | 0 | 0 | 0 | 0 |  | RTS 24/ II | Indiv | 0.15 | 8.51 |  | Práce | Běžná |  |  |  | POL1_
|  | ramap před s02 : 56,7 |  | 56.7 | [23 empty] | VV | 0
18 | 564851111RT2 | Podklad ze štěrkodrti po zhutnění tloušťky 15 cm štěrkodrť frakce 0-32 mm | m2 | 56.7 |  | 0 |  | 0 |  | 0 | 21 | 0 | 0.378 | 21.43 | 0 | 0 |  | RTS 24/ II | Indiv | 0.026 | 1.47 |  | Práce | Běžná |  |  |  | POL1_
|  | ramap před s02 : 56,7 |  | 56.7 | [23 empty] | VV | 0
19 | 596215041R00 | Kladení dlažby tl. 8 cm do drtě tl. 5 cm - včetně rozprostření kameniva do distančníku | m2 | 56.7 |  | 0 |  | 0 |  | 0 | 21 | 0 | 0.0928 | 5.26 | 0 | 0 |  | RTS 24/ II | Indiv | 0.478 | 27.1 |  | Práce | Běžná |  |  |  | POL1_
|  | ramap před s02 : 56,7 |  | 56.7 | [23 empty] | VV | 0
20 | 596291113R00 | Řezání dlažby tl. 80 mm | m | 35 |  | 0 |  | 0 |  | 0 | 21 | 0 | 0.00036 | 0.01 | 0 | 0 |  | RTS 24/ II | Indiv | 0.43 | 15.05 |  | Práce | Běžná |  |  |  | POL1_
|  | 35 |  | 35 | [23 empty] | VV | 0
21 | 917762111RT7 | Osazení ležat. obrub. bet. s opěrou,lože z C 12/15 včetně obrubníku ABO 2 - 15 100/15/25 | m | 57 |  | 0 |  | 0 |  | 0 | 21 | 0 | 0.26681 | 15.21 | 0 | 0 |  | RTS 24/ II | Indiv | 0.33704 | 19.21 |  | Práce | Běžná |  |  |  | POL1_
[28 empty] | VV | 0
|  | 57 |  | 57 | [23 empty] | VV | 0
22 | 583320401R | Kamenivo těžené 0/4 Tasovice, JHM | t | 1.7464 |  | 0 |  | 0 |  | 0 | 21 | 0 | 1 | 1.75 | 0 | 0 | SPCM | RTS 24/ II | Indiv | 0 | 0 |  | Specifikace | Běžná |  |  |  | POL3_
|  | kameniv do distnančníku - 27,5% plochy na jeden m2 je potřeba 0,022 m3 - 1400 kg/m3 - 56,7m2 : (56,7*0,022)*1,4 |  | 1.7464 | [23 empty] | VV | 0
23 | 592452561R | Dlažba vsakovací přírodní 8 cm 30 mm distančníky | m2 | 56.7 |  | 0 |  | 0 |  | 0 | 21 | 0 | 0.14479 | 8.21 | 0 | 0 | SPCM | RTS 24/ II | Indiv | 0 | 0 |  | Specifikace | Běžná |  |  |  | POL3_
|  | ramap před s02 : 56,7 |  | 56.7 | [23 empty] | VV | 0
24 | 69365044R | Geotextilie netkaná 500g 2x50 m | m2 | 56.7 |  | 0 |  | 0 |  | 0 | 21 | 0 | 0.0005 | 0.03 | 0 | 0 | SPCM | RTS 24/ II | Indiv | 0 | 0 |  | Specifikace | Běžná |  |  |  | POL3_
|  | ramap před s02 : 56,7 |  | 56.7 | [23 empty] | VV | 0
25 | 289971212R00 | Zřízení vrstvy z geotextilie sklon do 1:5 š.do 6 m | m2 | 56.7 |  | 0 |  | 0 |  | 0 | 21 | 0 | 3e-05 | 0 | 0 | 0 |  | RTS 24/ II | Indiv | 0.031 | 1.76 |  | Práce | Běžná |  |  |  | POL1_
|  | ramap před s02v : 56,7 |  | 56.7 | [23 empty] | VV | 0
Díl: | 63a | Okapový chodník |  |  |  | 0 |  | 0 |  | 0 |  | 0 |  | 1.82 |  | 0 |  |  |  |  | 3.53 | [6 empty] | DIL
26 | 639571210R00 | Kačírek pro okapový chodník tl. 100 mm | m2 | 11.4 |  | 0 |  | 0 |  | 0 | 21 | 0 | 0.16 | 1.82 | 0 | 0 |  | RTS 24/ II | Indiv | 0.18 | 2.05 |  | Práce | Běžná |  |  |  | POL1_
|  | 11,4 |  | 11.4 | [23 empty] | VV | 0
27 | 639571311R00 | Okapový chodník - textilie proti prorůstání 45g/m2 | m2 | 11.4 |  | 0 |  | 0 |  | 0 | 21 | 0 | 0 | 0 | 0 | 0 |  | RTS 24/ II | Indiv | 0.13 | 1.48 |  | Práce | Běžná |  |  |  | POL1_
|  | 11,4 |  | 11.4 | [23 empty] | VV | 0
Díl: | 99 | Staveništní přesun hmot |  |  |  | 0 |  | 0 |  | 0 |  | 0 |  | 0 |  | 0 |  |  |  |  | 172.76 | [6 empty] | DIL
28 | 998011001R00 | Přesun hmot pro budovy zděné výšky do 6 m | t | 202.7643 |  | 0 |  | 0 |  | 0 | 21 | 0 | 0 | 0 | 0 | 0 |  | RTS 24/ II | Indiv | 0.852 | 172.76 |  | Práce | Běžná |  |  |  | POL1_1
Díl: | D96 | Přesuny suti a vybouraných hmot |  |  |  | 0 |  | 0 |  | 0 |  | 0 |  | 0 |  | 0 |  |  |  |  | 87.98 | [6 empty] | DIL
29 | 979081111R00 | Odvoz zeminy a výkopku na deponii do 1 km kontejnerem 7 t | t | 171.56 |  | 0 |  | 0 |  | 0 | 21 | 0 | 0 | 0 | 0 | 0 |  | RTS 24/ II | Indiv | 0.49 | 84.06 |  | Práce | Běžná |  |  |  | POL1_
|  | okdopávka pro skladbu parkoviště : 192*0,415*2000*0,001 |  | 159.36 | [23 empty] | VV | 0
|  | odkopávky rampa s02 : 6,1*2000*0,001 |  | 12.2 | [23 empty] | VV | 0
30 | 979081111R00 | Odvoz zeminy a výkopku na deponii do 1 km kontejnerem 7 t | t | 8 |  | 0 |  | 0 |  | 0 | 21 | 0 | 0 | 0 | 0 | 0 |  | RTS 24/ II | Indiv | 0.49 | 3.92 |  | Práce | Běžná |  |  |  | POL1_
|  | 4*2000*0,001 |  | 8 | [23 empty] | VV | 0
31 | 74F493OA0 | Nakládání suti/zeminy na dopravní prostředek | t | 171.56 |  | 0 |  | 0 |  | 0 | 21 | 0 | 0 | 0 | 0 | 0 |  | RTS 24/ II | Indiv | 0 | 0 |  | Agregovaná položka | Běžná |  |  |  | POL2_
|  | okdopávka pro skladbu parkoviště : 192*0,415*2000*0,001 |  | 159.36 | [23 empty] | VV | 0
|  | odkopávky rampa s02 : 6,1*2000*0,001 |  | 12.2 | [23 empty] | VV | 0
[26 empty] | 12 | 21 | DPH
| Celkem |  |  |  |  | 0 | [19 empty] | 0 | 0 | SUM
Poznámky uchazeče k zadání
POPUZIV
END
Note on S6: Jedná se o informaci, zda se jedná o položku, která je do rozpočtu zadána z cenové soustavy RTS, nebo vlastní.
Note on T6: Jedná se o název CÚ, která je zadána u položky rozpočtu

## 14 01 Pol
Položkový rozpočet | [27 empty] | #TypZaznamu#
S: | 050 | Stavební úpravy areálu bývalé sladovny | [25 empty] | STA
O: | 14 | Areál technických služeb | [22 empty] | STA |  |  | OBJ
R: | 01 | Přípravné práce | [25 empty] | ROZ
P.č. | Číslo položky | Název položky | MJ | Množství | Cena / MJ | Celkem | Dodávka | Dodávka celk. | Montáž | Montáž celk. | DPH | Cena s DPH | Hmotnost / MJ | Hmotnost celk.(t) | Dem. hmotnost / MJ | Dem. hmotnost celk.(t) | Ceník | Cen. soustava / platnost | Cenová úroveň | Nhod / MJ | Nhod celk. | Dodavatel | Typ položky | Stav položky
Díl: | 1 | Zemní práce |  |  |  | 0 |  | 0 |  | 0 |  | 0 |  | 0 |  | 0 |  |  |  |  | 10.54 | [6 empty] | DIL
1 | 121101100R00 | Sejmutí ornice, pl. do 400 m2, přemístění do 50 m | m3 | 110.7 |  | 0 |  | 0 |  | 0 | 21 | 0 | 0 | 0 | 0 | 0 |  | RTS 24/ II | Indiv | 0.0952 | 10.54 |  | Práce | Běžná |  |  |  | POL1_
|  | ornice tech . služby : 320*0,3 |  | 96 | [23 empty] | VV | 0
|  | tech služby sjezd : 49*0,3 |  | 14.7 | [23 empty] | VV | 0
Díl: | 96 | Bourání konstrukcí |  |  |  | 0 |  | 0 |  | 0 |  | 0 |  | 0.02 |  | 55.46 |  |  |  |  | 271.74 | [6 empty] | DIL
2 | 961044111R00 | Bourání základů z betonu prostého | m3 | 4.12 |  | 0 |  | 0 |  | 0 | 21 | 0 | 0 | 0 | 2 | 8.24 |  | RTS 24/ II | Indiv | 6.436 | 26.52 |  | Práce | Běžná |  |  |  | POL1_
|  | s04 : 4,12 |  | 4.12 | [23 empty] | VV | 0
3 | 962032231R00 | Bourání zdiva z cihel pálených na MVC | m3 | 15 |  | 0 |  | 0 |  | 0 | 21 | 0 | 0.00128 | 0.02 | 1.8 | 27 |  | RTS 24/ II | Indiv | 1.52 | 22.8 |  | Práce | Běžná |  |  |  | POL1_
|  | s04 : 15 |  | 15 | [23 empty] | VV | 0
4 | 962065112R0 | Bourání přístřešků - dřevěná konstrukce | m2 | 25.984 |  | 0 |  | 0 |  | 0 | 21 | 0 | 0 | 0 | 0.778 | 20.22 |  | Vlastní | Indiv | 8.56 | 222.42 |  | Práce | Běžná |  |  |  | POL1_
|  | 9,28*2,8 |  | 25.98 | [23 empty] | VV | 0
Díl: | D96 | Přesuny suti a vybouraných hmot |  |  |  | 0 |  | 0 |  | 0 |  | 0 |  | 0 |  | 0 |  |  |  |  | 129.07 | [6 empty] | DIL
5 | 979081111RT3 | Odvoz suti a vybour. hmot na skládku do 17 km kontejnerem 7 t | t | 42 |  | 0 |  | 0 |  | 0 | 21 | 0 | 0 | 0 | 0 | 0 |  | RTS 24/ II | Indiv | 0.49 | 20.58 |  | Práce | Běžná |  |  |  | POL1_
|  | vybournaé hmoty : 21*2000*0,001 |  | 42 | [23 empty] | VV | 0
6 | 979990107R00 | Poplatek za uložení suti - směs betonu, cihel, dřeva, skupina odpadu 170904 | t | 42 |  | 0 |  | 0 |  | 0 | 21 | 0 | 0 | 0 | 0 | 0 |  | RTS 24/ II | Indiv | 0 | 0 |  | Práce | Běžná |  |  |  | POL1_
|  | odvoz vybouraných hmot : 21*2000*0,001 |  | 42 | [23 empty] | VV | 0
7 | 979081111R00 | Odvoz zeminy a výkopku na deponii do 1 km kontejnerem 7 t | t | 221.4 |  | 0 |  | 0 |  | 0 | 21 | 0 | 0 | 0 | 0 | 0 |  | RTS 24/ II | Indiv | 0.49 | 108.49 |  | Práce | Běžná |  |  |  | POL1_
|  | ornice tech . služby : 320*0,3*2000*0,001 |  | 192 | [23 empty] | VV | 0
|  | tech služby sjezd : 49*0,3*2000*0,001 |  | 29.4 | [23 empty] | VV | 0
8 | 74F493OA0 | Nakládání suti/zeminy na dopravní prostředek | t | 263.4 |  | 0 |  | 0 |  | 0 | 21 | 0 | 0 | 0 | 0 | 0 |  | RTS 24/ II | Indiv | 0 | 0 |  | Agregovaná položka | Běžná |  |  |  | POL2_
|  | ornice tech . služby : 320*0,3*2000*0,001 |  | 192 | [23 empty] | VV | 0
|  | tech služby sjezd : 49*0,3*2000*0,001 |  | 29.4 | [23 empty] | VV | 0
|  | vybournaé hmoty : 21*2000*0,001 |  | 42 | [23 empty] | VV | 0
[26 empty] | 12 | 21 | DPH
| Celkem |  |  |  |  | 0 | [19 empty] | 0 | 0 | SUM
Poznámky uchazeče k zadání
POPUZIV
END
Note on S6: Jedná se o informaci, zda se jedná o položku, která je do rozpočtu zadána z cenové soustavy RTS, nebo vlastní.
Note on T6: Jedná se o název CÚ, která je zadána u položky rozpočtu

## 14 02 Pol
Položkový rozpočet | [27 empty] | #TypZaznamu#
S: | 050 | Stavební úpravy areálu bývalé sladovny | [25 empty] | STA
O: | 14 | Areál technických služeb | [22 empty] | STA |  |  | OBJ
R: | 02 | Nové konstrukce | [25 empty] | ROZ
P.č. | Číslo položky | Název položky | MJ | Množství | Cena / MJ | Celkem | Dodávka | Dodávka celk. | Montáž | Montáž celk. | DPH | Cena s DPH | Hmotnost / MJ | Hmotnost celk.(t) | Dem. hmotnost / MJ | Dem. hmotnost celk.(t) | Ceník | Cen. soustava / platnost | Cenová úroveň | Nhod / MJ | Nhod celk. | Dodavatel | Typ položky | Stav položky
Díl: | 1 | Zemní práce |  |  |  | 0 |  | 0 |  | 0 |  | 0 |  | 0 |  | 0 |  |  |  |  | 84.43 | [6 empty] | DIL
1 | 122201102R00 | Odkopávky nezapažené v hor. 3 - včetně přemístění ke kontejneru | m3 | 283.88 |  | 0 |  | 0 |  | 0 | 21 | 0 | 0 | 0 | 0 | 0 |  | RTS 24/ II | Indiv | 0.187 | 53.09 |  | Práce | Běžná |  |  |  | POL1_
|  | akumulačka : 211 |  | 211 | [23 empty] | VV | 0
|  | zpevněné plochy : 67 |  | 67 | [23 empty] | VV | 0
|  | sjezd na komunikaci 3. třídy : 49*0,12 |  | 5.88 | [23 empty] | VV | 0
2 | 162201102R00 | Vodorovné přemístění výkopku z hor.1-4 do 50 m - svahování terénu | m3 | 121 |  | 0 |  | 0 |  | 0 | 21 | 0 | 0 | 0 | 0 | 0 |  | RTS 24/ II | Indiv | 0.074 | 8.95 |  | Práce | Běžná |  |  |  | POL1_
|  | násyp pro akumulační nádrž : 121 |  | 121 | [23 empty] | VV | 0
3 | 460300006R00 | Hutnění zeminy po vrstvách 20 cm | m3 | 121 |  | 0 |  | 0 |  | 0 | 21 | 0 | 0 | 0 | 0 | 0 |  | RTS 24/ II | Indiv | 0.185 | 22.39 |  | Práce | Běžná |  |  |  | POL1_
|  | násyp pro akumulační nádrž : 121 |  | 121 | [23 empty] | VV | 0
Díl: | 26 | Zpevně plochy technických služeb |  |  |  | 0 |  | 0 |  | 0 |  | 0 |  | 403.36 |  | 0 |  |  |  |  | 289.56 | [6 empty] | DIL
4 | 215901101RT5 | Zhutnění podloží z hornin nesoudržných do 92% PS vibrační deskou | m2 | 369 |  | 0 |  | 0 |  | 0 | 21 | 0 | 0 | 0 | 0 | 0 |  | RTS 24/ II | Indiv | 0.15 | 55.35 |  | Práce | Běžná |  |  |  | POL1_
|  | technické služby : 320 |  | 320 | [23 empty] | VV | 0
|  | sjezd : 49 |  | 49 | [23 empty] | VV | 0
5 | 289971212R00 | Zřízení vrstvy z geotextilie sklon do 1:5 š.do 6 m | m2 | 369 |  | 0 |  | 0 |  | 0 | 21 | 0 | 3e-05 | 0.01 | 0 | 0 |  | RTS 24/ II | Indiv | 0.031 | 11.44 |  | Práce | Běžná |  |  |  | POL1_
|  | technické služby : 320 |  | 320 | [23 empty] | VV | 0
|  | sjezd : 49 |  | 49 | [23 empty] | VV | 0
6 | 564851111RT2 | Podklad ze štěrkodrti po zhutnění tloušťky 15 cm štěrkodrť frakce 0-32 mm | m2 | 369 |  | 0 |  | 0 |  | 0 | 21 | 0 | 0.378 | 139.48 | 0 | 0 |  | RTS 24/ II | Indiv | 0.026 | 9.59 |  | Práce | Běžná |  |  |  | POL1_
|  | technické služby : 320 |  | 320 | [23 empty] | VV | 0
|  | sjezd : 49 |  | 49 | [23 empty] | VV | 0
7 | 564861111RT4 | Podklad ze štěrkodrti po zhutnění tloušťky 20 cm štěrkodrť frakce 0-63 mm | m2 | 369 |  | 0 |  | 0 |  | 0 | 21 | 0 | 0.441 | 162.73 | 0 | 0 |  | RTS 24/ II | Indiv | 0.029 | 10.7 |  | Práce | Běžná |  |  |  | POL1_
|  | technické služby : 320 |  | 320 | [23 empty] | VV | 0
|  | sjezd : 49 |  | 49 | [23 empty] | VV | 0
8 | 596215041R00 | Kladení dlažby tl. 8 cm do drtě tl. 5 cm - včetně rozprostření kameniva do distančníku | m2 | 369 |  | 0 |  | 0 |  | 0 | 21 | 0 | 0.0928 | 34.24 | 0 | 0 |  | RTS 24/ II | Indiv | 0.478 | 176.38 |  | Práce | Běžná |  |  |  | POL1_
|  | technické služby : 320 |  | 320 | [23 empty] | VV | 0
|  | sjezd : 49 |  | 49 | [23 empty] | VV | 0
9 | 596291113R00 | Řezání dlažby tl. 80 mm | m | 55 |  | 0 |  | 0 |  | 0 | 21 | 0 | 0.00036 | 0.02 | 0 | 0 |  | RTS 24/ II | Indiv | 0.43 | 23.65 |  | Práce | Běžná |  |  |  | POL1_
|  | 55 |  | 55 | [23 empty] | VV | 0
10 | 917862111RV4 | Osazení stojat. obrub.bet. s opěrou,lože z C 12/15 vč.obrub.nájezd.náběh.CSB H 15/25 1000/150/150-250 | m | 9 |  | 0 |  | 0 |  | 0 | 21 | 0 | 0.21116 | 1.9 | 0 | 0 |  | RTS 24/ II | Indiv | 0.272 | 2.45 |  | Práce | Běžná |  |  |  | POL1_
|  | 9 |  | 9 | [23 empty] | VV | 0
11 | 583320401R | Kamenivo těžené 0/4 Tasovice, JHM | t | 11.3652 |  | 0 |  | 0 |  | 0 | 21 | 0 | 1 | 11.37 | 0 | 0 | SPCM | RTS 24/ II | Indiv | 0 | 0 |  | Specifikace | Běžná |  |  |  | POL3_
|  | kameniv do distnančníku - 27,5% plochy na jeden m2 je potřeba 0,022 m3 - 1400 kg/m3 - 642 m2 : (369*0,022)*1,4 |  | 11.37 | [23 empty] | VV | 0
12 | 592452561R | Dlažba vsakovací přírodní 8 cm 30 mm distančníky | m2 | 369 |  | 0 |  | 0 |  | 0 | 21 | 0 | 0.14479 | 53.43 | 0 | 0 | SPCM | RTS 24/ II | Indiv | 0 | 0 |  | Specifikace | Běžná |  |  |  | POL3_
|  | technické služby : 320 |  | 320 | [23 empty] | VV | 0
|  | sjezd : 49 |  | 49 | [23 empty] | VV | 0
13 | 69365044R | Geotextilie netkaná 500g 2x50 m | m2 | 369 |  | 0 |  | 0 |  | 0 | 21 | 0 | 0.0005 | 0.18 | 0 | 0 | SPCM | RTS 24/ II | Indiv | 0 | 0 |  | Specifikace | Běžná |  |  |  | POL3_
|  | technické služby : 320 |  | 320 | [23 empty] | VV | 0
|  | sjezd : 49 |  | 49 | [23 empty] | VV | 0
Díl: | 27 | Stávající zídka |  |  |  | 0 |  | 0 |  | 0 |  | 0 |  | 12.64 |  | 9.97 |  |  |  |  | 372.46 | [6 empty] | DIL
14 | 289902111R00 | Otlučení nebo odsekání omítek stěn | m2 | 158.22 |  | 0 |  | 0 |  | 0 | 21 | 0 | 0 | 0 | 0.063 | 9.97 |  | RTS 24/ II | Indiv | 1.006 | 159.17 |  | Práce | Běžná |  |  |  | POL1_
|  | stávající plot obě strany : 2*(10,1+8,7+10,5)*2,7 |  | 158.22 | [23 empty] | VV | 0
15 | 764817158R00 | Oplechování zdí (atik) z lak.Pz plechu, rš 580 mm | m | 29.3 |  | 0 |  | 0 |  | 0 | 21 | 0 | 0.00238 | 0.07 | 0 | 0 |  | RTS 24/ II | Indiv | 0.49 | 14.36 |  | Práce | Běžná |  |  |  | POL1_
|  | nové oplechování zídky : 10,1+8,7+10,5 |  | 29.3 | [23 empty] | VV | 0
16 | 622420010RA0 | Omítka stěn vnější vápenocementová štuková | m2 | 158.22 |  | 0 |  | 0 |  | 0 | 21 | 0 | 0.07945 | 12.57 | 0 | 0 |  | RTS 24/ II | Indiv | 1.2573 | 198.93 |  | Agregovaná položka | Běžná |  |  |  | POL2_
|  | Včetně montáže, demontáže a jednoměsíčního nájemu lešení. | [25 empty] | POP
|  | stávající plot obě strany : 2*(10,1+8,7+10,5)*2,7 |  | 158.22 | [23 empty] | VV | 0
Díl: | 3 | Akumulační nádrž |  |  |  | 0 |  | 0 |  | 0 |  | 0 |  | 140.91 |  | 0 |  |  |  |  | 844.49 | [6 empty] | DIL
17 | 151401201R00 | Pažení stěn výkopu hnané, štětovnicemi, hl. do 6m | m2 | 150 |  | 0 |  | 0 |  | 0 | 21 | 0 | 0.00117 | 0.18 | 0 | 0 |  | RTS 24/ II | Indiv | 0.416 | 62.4 |  | Práce | Běžná |  |  |  | POL1_
|  | doprava štětovnic na stavbu, zapatkování jeřábu, nastražení, zaberanění a dodávka štětovnic. | [25 empty] | POP
|  | 25*6 |  | 150 | [23 empty] | VV | 0
18 | 151101113R00 | Odstranění pažení stěn rýh - příložné - hl. do 6 m | m2 | 150 |  | 0 |  | 0 |  | 0 | 21 | 0 | 0 | 0 | 0 | 0 |  | RTS 24/ II | Indiv | 0.41 | 61.5 |  | Práce | Běžná |  |  |  | POL1_
|  | 25*6 |  | 150 | [23 empty] | VV | 0
19 | 382324OA0 | KOMPL KONSTR NÁDRŽÍ ZE ŽELEZOBET DO C25/30 - včetně podkladní desky | M3 | 50 |  | 0 |  | 0 |  | 0 | 21 | 0 | 2.8146 | 140.73 | 0 | 0 |  | RTS 24/ II | Indiv | 14.4118 | 720.59 |  | Agregovaná položka | Běžná |  |  |  | POL2_
|  | akumulační nádrž : 50 |  | 50 | [23 empty] | VV | 0
Díl: | 765 | Zastřešení pro sypké materiály |  |  |  | 0 |  | 0 |  | 0 |  | 0 |  | 2.36 |  | 0 |  |  |  |  | 47.08 | [6 empty] | DIL
20 | 765310073RA | Přístřešek - ocelová konstrukce, zastřešení - pálená taška | m2 | 51.1031 |  | 0 |  | 0 |  | 0 | 21 | 0 | 0.04627 | 2.36 | 0 | 0 |  | Vlastní | Indiv | 0.92126 | 47.08 |  | Agregovaná položka | Běžná |  |  |  | POL2_
|  | zastřešení : 5,175*9,875 |  | 51.1 | [23 empty] | VV | 0
Díl: | 767 | Konstrukce zámečnické |  |  |  | 0 |  | 0 |  | 0 |  | 0 |  | 0.11 |  | 0 |  |  |  |  | 0 | [6 empty] | DIL
21 | 5534451130R5 | Dvoukřídlá brána - 3920 mm | kus | 1 |  | 0 |  | 0 |  | 0 | 21 | 0 | 0.105 | 0.11 | 0 | 0 |  | Vlastní | Indiv | 0 | 0 |  | Specifikace | Běžná |  |  |  | POL3_
|  | 1 |  | 1 | [23 empty] | VV | 0
Díl: | D96 | Přesuny suti a vybouraných hmot |  |  |  | 0 |  | 0 |  | 0 |  | 0 |  | 0 |  | 0 |  |  |  |  | 391.02 | [6 empty] | DIL
22 | 979081111R00 | Odvoz zeminy a výkopku na deponii do 1 km kontejnerem 7 t | t | 556.0059 |  | 0 |  | 0 |  | 0 | 21 | 0 | 0 | 0 | 0 | 0 |  | RTS 24/ II | Indiv | 0.49 | 272.44 |  | Práce | Běžná |  |  |  | POL1_
|  | akumulačka : 211*2000*0,001 |  | 422 | [23 empty] | VV | 0
|  | zpevněné plochy : 67*2000*0,001 |  | 134 | [23 empty] | VV | 0
|  | nájezd : 49*0,12*0,001 |  | 0.01 | [23 empty] | VV | 0
23 | 979081111R00 | Odvoz zeminy a výkopku na deponii do 1 km kontejnerem 7 t | t | 242 |  | 0 |  | 0 |  | 0 | 21 | 0 | 0 | 0 | 0 | 0 |  | RTS 24/ II | Indiv | 0.49 | 118.58 |  | Práce | Běžná |  |  |  | POL1_
|  | násyp pro akumulační nádrž : 121*2000*0,001 |  | 242 | [23 empty] | VV | 0
24 | 74F493OA0 | Nakládání suti/zeminy na dopravní prostředek | t | 556.0059 |  | 0 |  | 0 |  | 0 | 21 | 0 | 0 | 0 | 0 | 0 |  | RTS 24/ II | Indiv | 0 | 0 |  | Agregovaná položka | Běžná |  |  |  | POL2_
|  | akumulačka : 211*2000*0,001 |  | 422 | [23 empty] | VV | 0
|  | zpevněné plochy : 67*2000*0,001 |  | 134 | [23 empty] | VV | 0
|  | nájezd : 49*0,12*0,001 |  | 0.01 | [23 empty] | VV | 0
[26 empty] | 12 | 21 | DPH
| Celkem |  |  |  |  | 0 | [19 empty] | 0 | 0 | SUM
Poznámky uchazeče k zadání
POPUZIV
END
Note on S6: Jedná se o informaci, zda se jedná o položku, která je do rozpočtu zadána z cenové soustavy RTS, nebo vlastní.
Note on T6: Jedná se o název CÚ, která je zadána u položky rozpočtu

## 15 1 Pol
Položkový rozpočet | [27 empty] | #TypZaznamu#
S: | 050 | Stavební úpravy areálu bývalé sladovny | [25 empty] | STA
O: | 15 | Zeleň | [22 empty] | STA |  |  | OBJ
R: | 1 | Položkový rozpočet | [25 empty] | ROZ
P.č. | Číslo položky | Název položky | MJ | Množství | Cena / MJ | Celkem | Dodávka | Dodávka celk. | Montáž | Montáž celk. | DPH | Cena s DPH | Hmotnost / MJ | Hmotnost celk.(t) | Dem. hmotnost / MJ | Dem. hmotnost celk.(t) | Ceník | Cen. soustava / platnost | Cenová úroveň | Nhod / MJ | Nhod celk. | Dodavatel | Typ položky | Stav položky
Díl: | _1 | Výsadba stromů |  |  |  | 0 |  | 0 |  | 0 |  | 0 |  | 0 |  | 0 |  |  |  |  | 29.79 | [6 empty] | DIL
1 | 183101121R00 | Hloubení jamek bez výměny půdy zeminy skupiny 1 až 4 obj přes 0,4 do 1 m3 v rovině a svahu do 1:5 | ks | 7 |  | 0 |  | 0 |  | 0 | 21 | 0 | 0 | 0 | 0 | 0 |  | RTS 24/ II | Indiv | 2.866 | 20.06 |  | Práce | Běžná |  |  |  | POL1_1
|  | Hloubení jamek pro vysazování rostlin v zemině skupiny 1 až 4 bez výměny půdy v rovině nebo na svahu do 1:5, objemu přes 0,40 do 1,00 m3 | [25 empty] | POP | Hloubení jamek pro vysazování rostlin v zemině skupiny 1 až 4 bez výměny půdy v rovině nebo na svahu do 1:5, objemu přes 0,40 do 1,00 m3
|  | 7 "stromy o obvodu kmene 14-16" | [25 empty] | POP
2 | 184102115R00 | Výsadba dřeviny s balem D přes 0,5 do 0,6 m do jamky se zalitím v rovině a svahu do 1:5 | ks | 7 |  | 0 |  | 0 |  | 0 | 21 | 0 | 0 | 0 | 0 | 0 |  | RTS 24/ II | Indiv | 1.207 | 8.45 |  | Práce | Běžná |  |  |  | POL1_1
|  | Výsadba dřeviny s balem do předem vyhloubené jamky se zalitím v rovině nebo na svahu do 1:5, při průměru balu přes 500 do 600 mm | [25 empty] | POP | Výsadba dřeviny s balem do předem vyhloubené jamky se zalitím v rovině nebo na svahu do 1:5, při průměru balu přes 500 do 600 mm
|  | 62,0 "stromy o obvodu kmene 14-16" | [25 empty] | POP
3 | 184215133 | Ukotvení kmene dřevin v rovině nebo na svahu do 1:5 třemi kůly D do 0,1 m dl přes 2 do 3 m | ks | 7 |  | 0 |  | 0 |  | 0 | 21 | 0 | 0 | 0 | 0 | 0 |  | Vlastní | Indiv | 0 | 0 |  | Práce | Běžná |  |  |  | POL1_1
|  | Ukotvení dřeviny kůly třemi kůly, délky přes 2 do 3 m | [25 empty] | POP
4 | 60591255 | kůl vyvazovací dřevěný impregnovaný D 8cm dl 2,5m | ks | 21 |  | 0 |  | 0 |  | 0 | 21 | 0 | 0 | 0 | 0 | 0 |  | Vlastní | Indiv | 0 | 0 |  | Specifikace | Běžná |  |  |  | POL3_0
|  | kůl vyvazovací dřevěný impregnovaný D 6cm dl 2,5m | [25 empty] | POP
|  | Poznámka k položce: | [25 empty] | POP
|  | Kůly dubové nebo akátové. | [25 empty] | POP
|  | Hrot opálit. | [25 empty] | POP
|  | Průměr 6 - 8 cm. | [25 empty] | POP
|  | Délka kůlu cca 250 cm. | [25 empty] | POP
|  | 7*3 'Přepočtené koeficientem množství | [25 empty] | POP
5 | 999110006 | Příčka spojovací půlkulatá; l = 50 cm; průměr 80 mm; impregnace; jeden konec rovně zaříznutý; druhý konec rovně zaříznutý | kus | 21 |  | 0 |  | 0 |  | 0 | 21 | 0 | 0 | 0 | 0 | 0 |  | Vlastní | Indiv | 0 | 0 |  | Práce | Běžná |  |  |  | POL1_1
|  | Příčka spojovací půlkulatá; l = 50 cm; průměr 80 mm; impregnace; jeden konec rovně zaříznutý; druhý konec rovně zaříznutý; vč. instalace | [25 empty] | POP | Příčka spojovací půlkulatá; l = 50 cm; průměr 80 mm; impregnace; jeden konec rovně zaříznutý; druhý konec rovně zaříznutý; vč. instalace
|  | 7*3 'Přepočtené koeficientem množství | [25 empty] | POP
6 | 184214114R | Bavlněný úvazek 0,5 m, materiál k zafixování úvazku na stabilizačním kůlu proti sklouznutí | m | 3.5 |  | 0 |  | 0 |  | 0 | 21 | 0 | 0 | 0 | 0 | 0 |  | Vlastní | Indiv | 0 | 0 |  | Specifikace | Běžná |  |  |  | POL3_0
|  | Bavlněný úvazek 0,5 m, materiál k zafixování úvazku na stabilizačním kůlu proti sklouznutí. | [25 empty] | POP
|  | Zahradnická páska (bavlněná) široká alespoň 3 cm. | [25 empty] | POP
|  | 7*0,5 'Přepočtené koeficientem množství | [25 empty] | POP
7 | 184215412 | Zhotovení závlahové mísy dřevin D přes 0,5 do 1,0 m v rovině nebo na svahu do 1:5 | kus | 7 |  | 0 |  | 0 |  | 0 | 21 | 0 | 0 | 0 | 0 | 0 |  | Vlastní | Indiv | 0 | 0 |  | Práce | Běžná |  |  |  | POL1_1
|  | Zhotovení závlahové mísy u solitérních dřevin v rovině nebo na svahu do 1:5, o průměru mísy přes 0,5 do 1 m | [25 empty] | POP | Zhotovení závlahové mísy u solitérních dřevin v rovině nebo na svahu do 1:5, o průměru mísy přes 0,5 do 1 m
|  | 7,0 "stromy o obvodu kmene 14-16" | [25 empty] | POP
8 | 184806111R00 | Řez stromů netrnitých průklestem D koruny do 2 m | kus | 7 |  | 0 |  | 0 |  | 0 | 21 | 0 | 0 | 0 | 0 | 0 |  | RTS 24/ II | Indiv | 0.161 | 1.13 |  | Práce | Běžná |  |  |  | POL1_1
|  | Řez stromů, keřů nebo růží průklestem stromů netrnitých, o průměru koruny do 2 m | [25 empty] | POP
|  | 7 "komparativní řez stromů; stromy o obvodu kmene 14-16" | [25 empty] | POP
9 | 184813161 | Zřízení ochranného nátěru kmene stromu do výšky 1 m obvodu do 180 mm | kus | 7 |  | 0 |  | 0 |  | 0 | 21 | 0 | 0 | 0 | 0 | 0 |  | Vlastní | Indiv | 0 | 0 |  | Práce | Běžná |  |  |  | POL1_1
|  | 7 "stromy o obvodu kmene 14-16; ochranný nátěr 300 g/strom" | [25 empty] | POP
10 | 185804314R | arboflex 7 plus ochranný nátěr | kg | 2.1 |  | 0 |  | 0 |  | 0 | 21 | 0 | 0 | 0 | 0 | 0 |  | Vlastní | Indiv | 0 | 0 |  | Specifikace | Běžná |  |  |  | POL3_0
|  | arboflex 7 plus ochranný nátěr | [25 empty] | POP
|  | Poznámka k položce: cca 300 g/strom | [25 empty] | POP
|  | 7*0,3 'Přepočtené koeficientem množství | [25 empty] | POP
11 | 184911421 | Mulčování rostlin kůrou tl do 0,1 m v rovině a svahu do 1:5 | m2 | 7 |  | 0 |  | 0 |  | 0 | 21 | 0 | 0 | 0 | 0 | 0 |  | Vlastní | Indiv | 0 | 0 |  | Práce | Běžná |  |  |  | POL1_1
|  | 7 "stromy o obvodu kmene 14-16; průměr 1,0 m2/strom" | [25 empty] | POP
12 | 10391100R | kůra mulčovací VL | m3 | 0.7 |  | 0 |  | 0 |  | 0 | 21 | 0 | 0 | 0 | 0 | 0 | SPCM | RTS 24/ II | Indiv | 0 | 0 |  | Specifikace | Běžná |  |  |  | POL3_0
|  | kůra mulčovací VL | [25 empty] | POP
|  | 7*0,1 'Přepočtené koeficientem množství | [25 empty] | POP
13 | 185804312R00 | Zalití rostlin vodou plocha přes 20 m2 | m3 | 0.56 |  | 0 |  | 0 |  | 0 | 21 | 0 | 0 | 0 | 0 | 0 |  | RTS 24/ II | Indiv | 0.26 | 0.15 |  | Práce | Běžná |  |  |  | POL1_1
|  | Zalití rostlin vodou plochy záhonů jednotlivě přes 20 m2 | [25 empty] | POP
|  | 7*80,0/1000 "stromy o obvodu kmene 14-16; 80 l/strom; | [25 empty] | POP
14 | Pol__0014 | Cornus mas | ks | 3 |  | 0 |  | 0 |  | 0 | 21 | 0 | 0 | 0 | 0 | 0 |  | Vlastní | Indiv | 0 | 0 |  | Práce | Běžná |  |  |  | POL1_1
|  | vícekmen, 11 l | [25 empty] | POP
15 | Pol__0015 | Betula jacquemontii | ks | 4 |  | 0 |  | 0 |  | 0 | 21 | 0 | 0 | 0 | 0 | 0 |  | Vlastní | Indiv | 0 | 0 |  | Práce | Běžná |  |  |  | POL1_1
|  | vysokokmen OK 14-16, ZB | [25 empty] | POP
Díl: | _2 | Výsadba keřů |  |  |  | 0 |  | 0 |  | 0 |  | 0 |  | 0 |  | 0 |  |  |  |  | 45.14 | [6 empty] | DIL
16 | 183101121R00 | Hloubení jamek bez výměny půdy zeminy skupiny 1 až 4 obj přes 0,4 do 1 m3 v rovině a svahu do 1:5 | ks | 14 |  | 0 |  | 0 |  | 0 | 21 | 0 | 0 | 0 | 0 | 0 |  | RTS 24/ II | Indiv | 2.866 | 40.12 |  | Práce | Běžná |  |  |  | POL1_1
|  | Hloubení jamek pro vysazování rostlin v zemině skupiny 1 až 4 bez výměny půdy v rovině nebo na svahu do 1:5, objemu přes 0,40 do 1,00 m3 | [25 empty] | POP | Hloubení jamek pro vysazování rostlin v zemině skupiny 1 až 4 bez výměny půdy v rovině nebo na svahu do 1:5, objemu přes 0,40 do 1,00 m3
|  | 14 "keřů popínavých, o objemu květináče 3 l" | [25 empty] | POP
17 | 184102111R00 | Výsadba popínavých dřevin - Parthenocizuss quinquefolia | ks | 31 |  | 0 |  | 0 |  | 0 | 21 | 0 | 0 | 0 | 0 | 0 |  | RTS 24/ II | Indiv | 0.162 | 5.02 |  | Práce | Běžná |  |  |  | POL1_1
|  | Popínavky kolem plotů a opěrných zdí (31 ks) - po 2 metrech výsadba 2l | [25 empty] | POP
|  | 14 "keřů popínavých, o objemu květináče 3 l" | [25 empty] | POP
18 | Pol__0018 | Akebia quinata | ks | 5 |  | 0 |  | 0 |  | 0 | 21 | 0 | 0 | 0 | 0 | 0 |  | Vlastní | Indiv | 0 | 0 |  | Práce | Běžná |  |  |  | POL1_1
|  | vel. 3 l, 5 ks | [25 empty] | POP
19 | Pol__0019 | Humulus lupulus | ks | 3 |  | 0 |  | 0 |  | 0 | 21 | 0 | 0 | 0 | 0 | 0 |  | Vlastní | Indiv | 0 | 0 |  | Práce | Běžná |  |  |  | POL1_1
|  | vel. 3 l, 3 ks | [25 empty] | POP
20 | Pol__0020 | Rubus fruticosus | ks | 6 |  | 0 |  | 0 |  | 0 | 21 | 0 | 0 | 0 | 0 | 0 |  | Vlastní | Indiv | 0 | 0 |  | Práce | Běžná |  |  |  | POL1_1
|  | vel. 3 l, 6 ks | [25 empty] | POP
Díl: | _3 | Výsadba trvalek |  |  |  | 0 |  | 0 |  | 0 |  | 0 |  | 0 |  | 0 |  |  |  |  | 265.4 | [6 empty] | DIL
21 | 184802111R00 | Chemické odplevelení před založením kultury v rovině nebo svahu do 1:5 | m2 | 466 |  | 0 |  | 0 |  | 0 | 21 | 0 | 0 | 0 | 0 | 0 |  | RTS 24/ II | Indiv | 0.0035 | 1.63 |  | Práce | Běžná |  |  |  | POL1_1
|  | postřikem na široko (postřik 2x) (2x 233 m2) | [25 empty] | POP
22 | Pol__0022 | Totální herbicid | l | 0.74 |  | 0 |  | 0 |  | 0 | 21 | 0 | 0 | 0 | 0 | 0 |  | Vlastní | Indiv | 0 | 0 |  | Práce | Běžná |  |  |  | POL1_1
|  | (8l/ha) 2x | [25 empty] | POP
23 | 183403132R00 | Obdělání půdy | m2 | 308 |  | 0 |  | 0 |  | 0 | 21 | 0 | 0 | 0 | 0 | 0 |  | RTS 24/ II | Indiv | 0.147 | 45.28 |  | Práce | Běžná |  |  |  | POL1_1
|  | rytím půdy hl. do 200 mm | [25 empty] | POP
|  | v zemině tř. 3 | [25 empty] | POP
|  | na rovině nebo na svahu do 1:5 | [25 empty] | POP
|  | záhon A + C | [25 empty] | POP
24 | 183403332R00 | Obdělání půdy | m2 | 114 |  | 0 |  | 0 |  | 0 | 21 | 0 | 0 | 0 | 0 | 0 |  | RTS 24/ II | Indiv | 0.295 | 33.63 |  | Práce | Běžná |  |  |  | POL1_1
|  | rytím půdy hl. do 200 mm | [25 empty] | POP
|  | v zemině tř. 3 | [25 empty] | POP
|  | na svahu přes 1:2 do 1:1 | [25 empty] | POP
|  | záhon B | [25 empty] | POP
25 | 183403153R00 | Obdělání půdy | m2 | 308 |  | 0 |  | 0 |  | 0 | 21 | 0 | 0 | 0 | 0 | 0 |  | RTS 24/ II | Indiv | 0.015 | 4.62 |  | Práce | Běžná |  |  |  | POL1_1
|  | hrabáním | [25 empty] | POP
|  | na rovině nebo na svahu do 1:5 | [25 empty] | POP
|  | záhon A + C | [25 empty] | POP
26 | 183403353R00 | Obdělání půdy | m2 | 114 |  | 0 |  | 0 |  | 0 | 21 | 0 | 0 | 0 | 0 | 0 |  | RTS 24/ II | Indiv | 0.03 | 3.42 |  | Práce | Běžná |  |  |  | POL1_1
|  | hrabáním | [25 empty] | POP
|  | na svahu přes 1:2 do 1:1 | [25 empty] | POP
|  | záhon B | [25 empty] | POP
27 | 183205111R00 | Založení záhonu pro výsadbu rostlin | m2 | 117 |  | 0 |  | 0 |  | 0 | 21 | 0 | 0 | 0 | 0 | 0 |  | RTS 24/ II | Indiv | 0.045 | 5.27 |  | Práce | Běžná |  |  |  | POL1_1
|  | na rovině nebo na svahu do 1:5 | [25 empty] | POP
|  | v zemině tř. 3 | [25 empty] | POP
|  | záhon A | [25 empty] | POP
28 | 183205132R00 | Založení záhonu pro výsadbu rostlin | m2 | 114 |  | 0 |  | 0 |  | 0 | 21 | 0 | 0 | 0 | 0 | 0 |  | RTS 24/ II | Indiv | 0.093 | 10.6 |  | Práce | Běžná |  |  |  | POL1_1
|  | na svahu přes 1:2 do 1:1 | [25 empty] | POP
|  | v zemině tř. 3 | [25 empty] | POP
|  | záhon B | [25 empty] | POP
29 | 182104323 | Zpevnění svahu prkny | m2 | 55 |  | 0 |  | 0 |  | 0 | 21 | 0 | 0 | 0 | 0 | 0 |  | Vlastní | Indiv | 0 | 0 |  | Práce | Běžná |  |  |  | POL1_1
|  | o sklonu svahu přes 1:2 do 1:1 | [25 empty] | POP
|  | část záhonu B, v cenách jsou započteny i náklady na prkna a kotvící materiál | [25 empty] | POP
30 | 182111111 | Zpevnění svahu jutovou, kokosovou nebo plastovou folií | m2 | 114 |  | 0 |  | 0 |  | 0 | 21 | 0 | 0 | 0 | 0 | 0 |  | Vlastní | Indiv | 0 | 0 |  | Práce | Běžná |  |  |  | POL1_1
|  | na svahu 1:2 do 1:1 | [25 empty] | POP
|  | záhon B, použití kokosové sítě | [25 empty] | POP
31 | 119005132 | Vytyčení výsadeb zapojených nebo v záhonu pl přes 100 m2 s rozmístěním rostlin do plochy pravidelně | m2 | 246 |  | 0 |  | 0 |  | 0 | 21 | 0 | 0 | 0 | 0 | 0 |  | Vlastní | Indiv | 0 | 0 |  | Práce | Běžná |  |  |  | POL1_1
|  | Vytyčení výsadeb s rozmístěním rostlin dle projektové dokumentace zapojených nebo v záhonu, plochy přes 100 m2 do plochy individuálně | [25 empty] | POP | Vytyčení výsadeb s rozmístěním rostlin dle projektové dokumentace zapojených nebo v záhonu, plochy přes 100 m2 do plochy individuálně
|  | trvalkové plochy 117 a 114 m2, popínávé rostiny celkem 246 m2 | [25 empty] | POP
32 | 183111211 | Hloubení jamek pro vysazování rostlin v zemině tř. 1 až 4 s výměnou půdy 50% | ks | 884 |  | 0 |  | 0 |  | 0 | 21 | 0 | 0 | 0 | 0 | 0 |  | Vlastní | Indiv | 0 | 0 |  | Práce | Běžná |  |  |  | POL1_1
|  | v rovině nebo na svahu do 1:5, objemu přes 0,01 do 0,02 m3 | [25 empty] | POP
|  | záhon A | [25 empty] | POP
33 | 183115211 | Hloubení jamek pro vysazování rostlin v zemině tř. 1 až 4 s výměnou půdy 50% | ks | 782 |  | 0 |  | 0 |  | 0 | 21 | 0 | 0 | 0 | 0 | 0 |  | Vlastní | Indiv | 0 | 0 |  | Práce | Běžná |  |  |  | POL1_1
|  | v rovině nebo na svahu přes 1:2 do 1:1, objemu přes 0,01 do 0,02 m3 | [25 empty] | POP
|  | záhon B | [25 empty] | POP
34 | 183204112R00 | Výsadba květin do připravené půdy se zalitím | ks | 1666 |  | 0 |  | 0 |  | 0 | 21 | 0 | 0 | 0 | 0 | 0 |  | RTS 24/ II | Indiv | 0.013 | 21.66 |  | Práce | Běžná |  |  |  | POL1_1
|  | Výsadba trvalek celkem | [25 empty] | POP
35 | Pol__0035 | Geranium macrorhizum | ks | 122 |  | 0 |  | 0 |  | 0 | 21 | 0 | 0 | 0 | 0 | 0 |  | Vlastní | Indiv | 0 | 0 |  | Práce | Běžná |  |  |  | POL1_1
|  | K9, záhon A (122 ks) | [25 empty] | POP
36 | Pol__0036 | Geranium sanquineum ´Ankums Pride´ | ks | 108 |  | 0 |  | 0 |  | 0 | 21 | 0 | 0 | 0 | 0 | 0 |  | Vlastní | Indiv | 0 | 0 |  | Práce | Běžná |  |  |  | POL1_1
|  | K9, záhon B (206 ks) | [25 empty] | POP
37 | Pol__0037 | Brunnera marcophylla | ks | 201 |  | 0 |  | 0 |  | 0 | 21 | 0 | 0 | 0 | 0 | 0 |  | Vlastní | Indiv | 0 | 0 |  | Práce | Běžná |  |  |  | POL1_1
|  | K11, záhon A + B (67 + 134 ks) | [25 empty] | POP
38 | Pol__0038 | Alchemilla mollis | ks | 144 |  | 0 |  | 0 |  | 0 | 21 | 0 | 0 | 0 | 0 | 0 |  | Vlastní | Indiv | 0 | 0 |  | Práce | Běžná |  |  |  | POL1_1
|  | k9, záhon A (144 ks) | [25 empty] | POP
39 | Pol__0039 | Hakonechloa macra ´Aureola´ | ks | 134 |  | 0 |  | 0 |  | 0 | 21 | 0 | 0 | 0 | 0 | 0 |  | Vlastní | Indiv | 0 | 0 |  | Práce | Běžná |  |  |  | POL1_1
|  | k9, záhon A + B (67 + 67 ks) | [25 empty] | POP
40 | Pol__0040 | Pennisetum alopecuroides ´Japonicum´ | ks | 84 |  | 0 |  | 0 |  | 0 | 21 | 0 | 0 | 0 | 0 | 0 |  | Vlastní | Indiv | 0 | 0 |  | Práce | Běžná |  |  |  | POL1_1
|  | C1, záhon A (84 ks) | [25 empty] | POP
41 | Pol__0041 | Nepeta × faassenii ‘Kit Cat’ | ks | 88 |  | 0 |  | 0 |  | 0 | 21 | 0 | 0 | 0 | 0 | 0 |  | Vlastní | Indiv | 0 | 0 |  | Práce | Běžná |  |  |  | POL1_1
|  | K9, záhon B (88 ks) | [25 empty] | POP
42 | Pol__0042 | Anemone hupehensis | ks | 150 |  | 0 |  | 0 |  | 0 | 21 | 0 | 0 | 0 | 0 | 0 |  | Vlastní | Indiv | 0 | 0 |  | Práce | Běžná |  |  |  | POL1_1
|  | K11, záhon A + B (42 + 108 ks) | [25 empty] | POP
43 | Pol__0043 | Aster dumosus ‘Kassel’ | ks | 172 |  | 0 |  | 0 |  | 0 | 21 | 0 | 0 | 0 | 0 | 0 |  | Vlastní | Indiv | 0 | 0 |  | Práce | Běžná |  |  |  | POL1_1
|  | K9, záhon A + B (88 + 84 ks) | [25 empty] | POP
44 | Pol__0044 | Bergenia macrophylla | ks | 189 |  | 0 |  | 0 |  | 0 | 21 | 0 | 0 | 0 | 0 | 0 |  | Vlastní | Indiv | 0 | 0 |  | Práce | Běžná |  |  |  | POL1_1
|  | K11, záhon A+B (122 + 67 ks) | [25 empty] | POP
45 | Pol__0045 | Oenothera missouriensis | ks | 274 |  | 0 |  | 0 |  | 0 | 21 | 0 | 0 | 0 | 0 | 0 |  | Vlastní | Indiv | 0 | 0 |  | Práce | Běžná |  |  |  | POL1_1
|  | K9, záhon A+B (152 + 122 ks) | [25 empty] | POP
46 | 184921094R00 | Mulčování rostlin kůrou tl do 0,1 m v rovině a svahu do 1:5 | m2 | 231 |  | 0 |  | 0 |  | 0 | 21 | 0 | 0 | 0 | 0 | 0 |  | RTS 24/ II | Indiv | 0.324 | 74.84 |  | Práce | Běžná |  |  |  | POL1_1
|  | Záhony A + B, 117 + 114 m2, celkem plocha 231 | [25 empty] | POP
47 | 10391100R | kůra mulčovací VL | m3 | 24.6 |  | 0 |  | 0 |  | 0 | 21 | 0 | 0 | 0 | 0 | 0 | SPCM | RTS 24/ II | Indiv | 0 | 0 |  | Specifikace | Běžná |  |  |  | POL3_0
|  | kůra mulčovací VL | [25 empty] | POP
|  | 246*0,1 'Přepočtené koeficientem množství | [25 empty] | POP
48 | 185804312R00 | Zalití rostlin vodou plocha přes 20 m2 | m3 | 5.77 |  | 0 |  | 0 |  | 0 | 21 | 0 | 0 | 0 | 0 | 0 |  | RTS 24/ II | Indiv | 0.26 | 1.5 |  | Práce | Běžná |  |  |  | POL1_1
|  | Zalití rostlin vodou plochy záhonů jednotlivě přes 20 m2 | [25 empty] | POP
|  | 231*25,0/1000 "stromy o obvodu kmene 14-16; 25 l/m2; | [25 empty] | POP
49 | 998231311R00 | Přesun hmot pro sadovnické a krajinářské úpravy vodorovně do 5000 m | t | 32.7 |  | 0 |  | 0 |  | 0 | 21 | 0 | 0 | 0 | 0 | 0 |  | RTS 24/ II | Indiv | 1.925 | 62.95 |  | Práce | Běžná |  |  |  | POL1_1
|  | Přesun hmot pro sadovnické a krajinářské úpravy - strojně dopravní vzdálenost do 5000 m | [25 empty] | POP
Díl: | _4 | Výsadba cibulovin |  |  |  | 0 |  | 0 |  | 0 |  | 0 |  | 0 |  | 0 |  |  |  |  | 47.3 | [6 empty] | DIL
50 | 183204113R00 | Výsadba cibulovin | ks | 4300 |  | 0 |  | 0 |  | 0 | 21 | 0 | 0 | 0 | 0 | 0 |  | RTS 24/ II | Indiv | 0.011 | 47.3 |  | Práce | Běžná |  |  |  | POL1_1
|  | celkem 4 300 ks | [25 empty] | POP
51 | Pol__0051 | Allium ´Globus´ | ks | 300 |  | 0 |  | 0 |  | 0 | 21 | 0 | 0 | 0 | 0 | 0 |  | Vlastní | Indiv | 0 | 0 |  | Práce | Běžná |  |  |  | POL1_1
|  | záhon A + B (150 + 150 ks) | [25 empty] | POP
52 | Pol__0052 | Anemone blanda | ks | 1000 |  | 0 |  | 0 |  | 0 | 21 | 0 | 0 | 0 | 0 | 0 |  | Vlastní | Indiv | 0 | 0 |  | Práce | Běžná |  |  |  | POL1_1
|  | záhon A (1000 ks) | [25 empty] | POP
53 | Pol__0053 | Tulipa sp. | ks | 1000 |  | 0 |  | 0 |  | 0 | 21 | 0 | 0 | 0 | 0 | 0 |  | Vlastní | Indiv | 0 | 0 |  | Práce | Běžná |  |  |  | POL1_1
|  | záhon A (1000 ks) | [25 empty] | POP
54 | Pol__0054 | Crocus - barevná směs botanických druhů | ks | 1000 |  | 0 |  | 0 |  | 0 | 21 | 0 | 0 | 0 | 0 | 0 |  | Vlastní | Indiv | 0 | 0 |  | Práce | Běžná |  |  |  | POL1_1
|  | záhon B (1000 ks) | [25 empty] | POP
55 | Pol__0055 | Narcisus poeticus recurvus | ks | 1000 |  | 0 |  | 0 |  | 0 | 21 | 0 | 0 | 0 | 0 | 0 |  | Vlastní | Indiv | 0 | 0 |  | Práce | Běžná |  |  |  | POL1_1
|  | záhon C (1000 ks) | [25 empty] | POP
Díl: | _5 | Založení trávníku |  |  |  | 0 |  | 0 |  | 0 |  | 0 |  | 0 |  | 0 |  |  |  |  | 43.11 | [6 empty] | DIL
56 | 182001111R00 | Plošná úprava terénu v zemině tř. 1 - 4 s urovnáním povrchu bez doplnění ornice při nerovnostech terénu přes 50 do 100 mm v rovině nebo svahu do 1:5 | m2 | 191 |  | 0 |  | 0 |  | 0 | 21 | 0 | 0 | 0 | 0 | 0 |  | RTS 24/ II | Indiv | 0.09 | 17.19 |  | Práce | Běžná |  |  |  | POL1_1
57 | 183403114R00 | Obdělávání půdy kultivátorováním v rovině nebo svahu do 1.5 | m2 | 191 |  | 0 |  | 0 |  | 0 | 21 | 0 | 0 | 0 | 0 | 0 |  | RTS 24/ II | Indiv | 0.001 | 0.19 |  | Práce | Běžná |  |  |  | POL1_1
58 | 183403153R00 | Obdělání půdy | m2 | 308 |  | 0 |  | 0 |  | 0 | 21 | 0 | 0 | 0 | 0 | 0 |  | RTS 24/ II | Indiv | 0.015 | 4.62 |  | Práce | Běžná |  |  |  | POL1_1
|  | hrabáním | [25 empty] | POP
|  | na rovině nebo na svahu do 1:5 | [25 empty] | POP
|  | záhon A + C | [25 empty] | POP
59 | 184802111R00 | Chemické odplevelení před založením kultury v rovině nebo svahu do 1:5 | m2 | 382 |  | 0 |  | 0 |  | 0 | 21 | 0 | 0 | 0 | 0 | 0 |  | RTS 24/ II | Indiv | 0.0035 | 1.34 |  | Práce | Běžná |  |  |  | POL1_1
|  | postřikem na široko (2 x) Po domluvě v rámci AD, dle stavu ploch možno vynechat (2x 191 m2) | [25 empty] | POP
|  | Totální herbicid | [25 empty] | POP
|  | 191 * 8l/ha, celkem aplikace 2x | [25 empty] | POP
60 | 180402112R00 | Založení trávníku výsevem v rovině nebo na svahu do 1:5 | m2 | 191 |  | 0 |  | 0 |  | 0 | 21 | 0 | 0 | 0 | 0 | 0 |  | RTS 24/ II | Indiv | 0.097 | 18.53 |  | Práce | Běžná |  |  |  | POL1_1
|  | vč. osetí, zapravení, válcování, pokosu, naložení shrabu, odvezení | [25 empty] | POP
61 | 00572400R | Travní semeno Univerzální parková směs | kg | 5.74 |  | 0 |  | 0 |  | 0 | 21 | 0 | 0 | 0 | 0 | 0 | SPCM | RTS 24/ II | Indiv | 0 | 0 |  | Specifikace | Běžná |  |  |  | POL3_0
|  | výsevek 0,03kg/m | [25 empty] | POP
|  | 191 * 0,03 'Přepočtené koeficientem množství | [25 empty] | POP
62 | 185804312R00 | Zalití rostlin vodou plocha přes 20 m2 | m3 | 4.77 |  | 0 |  | 0 |  | 0 | 21 | 0 | 0 | 0 | 0 | 0 |  | RTS 24/ II | Indiv | 0.26 | 1.24 |  | Práce | Běžná |  |  |  | POL1_1
|  | Zalití rostlin vodou plochy záhonů jednotlivě přes 20 m2 | [25 empty] | POP
|  | 191*25,0/1000 "stromy o obvodu kmene 14-16; 25 l/m2; | [25 empty] | POP
[26 empty] | 12 | 21 | DPH
| Celkem |  |  |  |  | 0 | [19 empty] | 0 | 0 | SUM
Poznámky uchazeče k zadání
POPUZIV
END
Note on S6: Jedná se o informaci, zda se jedná o položku, která je do rozpočtu zadána z cenové soustavy RTS, nebo vlastní.
Note on T6: Jedná se o název CÚ, která je zadána u položky rozpočtu