## Rekapitulace stavby
Export Komplet | [24 empty] | VZ | 2.0 | ZAMOK |  |  |  |  | False | False | {932fc1d1-dad0-4b08-8c83-4a3ac833491b}
[31 empty] | 0,01 | 21
[31 empty] | 0,01 | 12
|  | REKAPITULACE STAVBY | [15 empty] | v --- níže se nacházejí doplnkové a pomocné údaje k sestavám --- v | [11 empty] | Návod na vyplnění | 0,001
|  | Kód: |  |  |  |  | 2026_AZPROJECT_002 | [22 empty] | Měnit lze pouze buňky se žlutým podbarvením! 1) v Rekapitulaci stavby vyplňte údaje o Účastníkovi (přenesou se do ostatních sestav i v jiných listech) 2) na vybraných listech vyplňte v sestavě Soupis prací ceny u položek | 0,01
|  | Stavba: |  |  |  |  | STAVEBNÍ ÚPRAVY A PŘÍSTAVBA ČÁSTI OBJEKTU ZŠ V. HAVLA, PODĚBRADY | [23 empty] | 0,01
|  | KSO: | [11 empty] | CC-CZ: | [16 empty] | 0,01
|  | Místo: |  |  |  |  | Poděbrady | [6 empty] | Datum: |  | 6. 2. 2026 | [14 empty] | 0,01
0,01
|  | Zadavatel: | [11 empty] | IČ: |  | 00239640 | [14 empty] | 0,01
|  |  | MĚSTO PODĚBRADY, JIŘÍHO NÁMĚSTÍ 20/1 | [10 empty] | DIČ: |  | CZ00239640 | [14 empty] | 0,01
0,01
|  | Účastník: | [11 empty] | IČ: |  | Vyplň údaj | [14 empty] | 0,01
|  |  | Vyplň údaj | [10 empty] | DIČ: |  | Vyplň údaj | [14 empty] | 0,01
False
|  | Projektant: | [11 empty] | IČ: |  | 27210341 | [14 empty] | True
|  |  | AZ PROJECT spol. s r.o., Plynárenská 830, Kolín | [10 empty] | DIČ: |  | CZ27210341 | [14 empty] | True
0,01
|  | Zpracovatel: | [11 empty] | IČ: |  | 45547190 | [14 empty] | 0,01
|  |  | Ing. Luboš Michalec | [10 empty] | DIČ: |  | CZ6804131477 | [14 empty] | False
Poznámka:
Soupis prací je sestaven s využitím Cenové soustavy ÚRS. Položky, které pochází z této cenové soustavy, jsou ve sloupci 'Cenová soustava' označeny popisem 'CS ÚRS' a úrovní příslušného kalendářního pololetí. Veškeré další informace vymezující popis a podmínky použití těchto položek z Cenové soustavy, které nejsou uvedeny přímo v soupisu prací, jsou neomezeně dálkově k dispozici na webu podminky.urs.cz.
|  | Cena bez DPH | [11 empty] | 0
[8 empty] | Sazba daně |  | Základ daně |  |  |  | Výše daně
|  | DPH |  | základní |  |  |  | 21% |  | 0 |  |  |  | 0
|  |  |  | snížená |  |  |  | 12% |  | 0 |  |  |  | 0
|  |  |  | zákl. přenesená |  |  |  | 21% |  | 0 |  |  |  | 0
|  |  |  | sníž. přenesená |  |  |  | 12% |  | 0 |  |  |  | 0
|  |  |  | nulová |  |  |  | 0% |  | 0 |  |  |  | 0
|  | Cena s DPH | [6 empty] | v |  | CZK |  |  | 0
REKAPITULACE OBJEKTŮ STAVBY A SOUPISŮ PRACÍ
| Kód: | [6 empty] | 2026_AZPROJECT_002
| Stavba: | [6 empty] | STAVEBNÍ ÚPRAVY A PŘÍSTAVBA ČÁSTI OBJEKTU ZŠ V. HAVLA, PODĚBRADY
| Místo: | [6 empty] | Poděbrady |  |  |  |  | Datum: |  | 6. 2. 2026
| Zadavatel: | [6 empty] | MĚSTO PODĚBRADY, JIŘÍHO NÁMĚSTÍ 20/1 |  |  |  |  | Projektant: |  | AZ PROJECT spol. s r.o., Plynárenská 830, Kolín |  |  | Informatívní údaje z listů zakázek
| Účastník: | [11 empty] | Zpracovatel: |  | Ing. Luboš Michalec
| Kód |  |  |  | Popis | [6 empty] | Cena bez DPH [CZK] |  |  |  | Cena s DPH [CZK] | Typ | z toho Ostat. náklady [CZK] | DPH [CZK] | Normohodiny [h] | DPH základní [CZK] | DPH snížená [CZK] | DPH základní přenesená [CZK] | DPH snížená přenesená [CZK] | Základna DPH základní | Základna DPH snížená | Základna DPH zákl. přenesená | Základna DPH sníž. přenesená | Základna DPH nulová
| Náklady stavby celkem | [10 empty] | 0 |  |  |  | 0 |  | 0 | 0 | 0 | 0 | 0 | 0 | 0 | 0 | 0 | 0 | 0 | 0 |  | D | 0 | ###NOIMPORT### | IMPORT | {932fc1d1-dad0-4b08-8c83-4a3ac833491b} | {00000000-0000-0000-0000-000000000000}
/ |  | A |  |  |  | Stavební část | [5 empty] | 0 |  |  |  | 0 | STA | 0 | 0 | 0 | 0 | 0 | 0 | 0 | 0 | 0 | 0 | 0 | 0 |  |  | 1 |  | IMPORT | {9396cfba-c63e-4784-989e-c9a1035e3e32} | {932fc1d1-dad0-4b08-8c83-4a3ac833491b} | 2
/ |  | B |  |  |  | Zdravotechnika | [5 empty] | 0 |  |  |  | 0 | STA | 0 | 0 | 0 | 0 | 0 | 0 | 0 | 0 | 0 | 0 | 0 | 0 |  |  | 1 |  | IMPORT | {4676957b-517d-4366-8f49-3e35a9a0c976} | {932fc1d1-dad0-4b08-8c83-4a3ac833491b} | 2
/ |  | C |  |  |  | Ústřední vytápění | [5 empty] | 0 |  |  |  | 0 | STA | 0 | 0 | 0 | 0 | 0 | 0 | 0 | 0 | 0 | 0 | 0 | 0 |  |  | 1 |  | IMPORT | {2bcf9afc-20b4-4f2d-aa0b-9800eda46c71} | {932fc1d1-dad0-4b08-8c83-4a3ac833491b} | 2
/ |  | D |  |  |  | Elektroinstalace - silnoproud | [5 empty] | 0 |  |  |  | 0 | STA | 0 | 0 | 0 | 0 | 0 | 0 | 0 | 0 | 0 | 0 | 0 | 0 |  |  | 1 |  | IMPORT | {2018618e-fcbd-48a7-bd8e-a96f56f57d62} | {932fc1d1-dad0-4b08-8c83-4a3ac833491b} | 2
/ |  | E |  |  |  | Elektroinstalace - slaboproud | [5 empty] | 0 |  |  |  | 0 | STA | 0 | 0 | 0 | 0 | 0 | 0 | 0 | 0 | 0 | 0 | 0 | 0 |  |  | 1 |  | IMPORT | {012b1b35-4146-4091-bbbe-5ed2eddf4264} | {932fc1d1-dad0-4b08-8c83-4a3ac833491b} | 2
/ |  | F |  |  |  | Vzduchotechnika | [5 empty] | 0 |  |  |  | 0 | STA | 0 | 0 | 0 | 0 | 0 | 0 | 0 | 0 | 0 | 0 | 0 | 0 |  |  | 1 |  | IMPORT | {0c4b607f-a8b9-4690-a668-cdb2674ca40c} | {932fc1d1-dad0-4b08-8c83-4a3ac833491b} | 2
/ |  | G |  |  |  | Elektromontáže - bleskosvod | [5 empty] | 0 |  |  |  | 0 | STA | 0 | 0 | 0 | 0 | 0 | 0 | 0 | 0 | 0 | 0 | 0 | 0 |  |  | 1 |  | IMPORT | {d7d1d7ab-b1ab-468b-9962-f01857830f42} | {932fc1d1-dad0-4b08-8c83-4a3ac833491b} | 2
/ |  | H |  |  |  | Vedlejší rozpočtové náklady | [5 empty] | 0 |  |  |  | 0 | STA | 0 | 0 | 0 | 0 | 0 | 0 | 0 | 0 | 0 | 0 | 0 | 0 |  |  | 1 |  | IMPORT | {64add2e5-dd54-47d3-b9c7-f36cfd1c4869} | {932fc1d1-dad0-4b08-8c83-4a3ac833491b} | 2

## A - Stavební část
[18 empty] | {9396cfba-c63e-4784-989e-c9a1035e3e32} | [5 empty] | a001 | plocha střechy | m2 | 162,448 | 2
[18 empty] | 2 | [5 empty] | a002 | podlaha | m2 | 166,1 | 2
| KRYCÍ LIST SOUPISU PRACÍ | [7 empty] | v --- níže se nacházejí doplnkové a pomocné údaje k sestavám --- v | [8 empty] | False | [5 empty] | a003 | lešení | m2 | 598 | 2
[24 empty] | a005 | malby nové | m2 | 598,729 | 2
| Stavba: | [22 empty] | a006 | obklad keramický |  | 10,85 | 2
|  | STAVEBNÍ ÚPRAVY A PŘÍSTAVBA ČÁSTI OBJEKTU ZŠ V. HAVLA, PODĚBRADY | [21 empty] | a007 | plocha nové střechy |  | 175,043 | 2
Objekt:
A - Stavební část
| KSO: |  |  |  |  | CC-CZ:
| Místo: |  | Poděbrady |  |  | Datum: | 6. 2. 2026
| Zadavatel: |  |  |  |  | IČ: | 00239640
|  | MĚSTO PODĚBRADY, JIŘÍHO NÁMĚSTÍ 20/1 |  |  |  | DIČ: | CZ00239640
| Účastník: |  |  |  |  | IČ: | Vyplň údaj
|  | Vyplň údaj |  |  |  | DIČ: | Vyplň údaj
| Projektant: |  |  |  |  | IČ: | 27210341
|  | AZ PROJECT spol. s r.o., Plynárenská 830, Kolín |  |  |  | DIČ: | CZ27210341
| Zpracovatel: |  |  |  |  | IČ: | 45547190
|  | Ing. Luboš Michalec |  |  |  | DIČ: | CZ6804131477
Poznámka:
| Cena bez DPH | [5 empty] | 0
|  |  | Základ daně |  |  | Sazba daně | Výše daně
| DPH | základní | 0 |  |  | 21% | 0
|  | snížená | 0 |  |  | 12% | 0
|  | zákl. přenesená | 0 |  |  | 21% | 0
|  | sníž. přenesená | 0 |  |  | 12% | 0
|  | nulová | 0 |  |  | 0% | 0
| Cena s DPH |  |  | v | CZK |  | 0
REKAPITULACE ČLENĚNÍ SOUPISU PRACÍ
Stavba:
STAVEBNÍ ÚPRAVY A PŘÍSTAVBA ČÁSTI OBJEKTU ZŠ V. HAVLA, PODĚBRADY
Objekt:
A - Stavební část
Místo: |  |  | Poděbrady |  |  | Datum: | 6. 2. 2026
Zadavatel: |  |  | MĚSTO PODĚBRADY, JIŘÍHO NÁMĚSTÍ 20/1 |  |  | Projektant: | AZ PROJECT spol. s r.o., Plynárenská 830, Kolín
Účastník: |  |  | Vyplň údaj |  |  | Zpracovatel: | Ing. Luboš Michalec
Kód dílu - Popis | [6 empty] | Cena celkem [CZK]
Náklady stavby celkem | [6 empty] | 0 | [11 empty] | -1
| HSV - Práce a dodávky HSV | [5 empty] | 0
| 1 - Zemní práce | [5 empty] | 0
| 2 - Zakládání | [5 empty] | 0
| 4 - Vodorovné konstrukce | [5 empty] | 0
| 6 - Úpravy povrchů, podlahy a osazování výplní | [5 empty] | 0
| 9 - Ostatní konstrukce a práce, bourání | [5 empty] | 0
| 997 - Doprava suti a vybouraných hmot | [5 empty] | 0
| 998 - Přesun hmot | [5 empty] | 0
| PSV - Práce a dodávky PSV | [5 empty] | 0
| 712 - Povlakové krytiny | [5 empty] | 0
| 713 - Izolace tepelné | [5 empty] | 0
| 714 - Akustická a protiotřesová opatření | [5 empty] | 0
| 727 - Zdravotechnika - protipožární ochrana | [5 empty] | 0
| 741 - Elektroinstalace - silnoproud | [5 empty] | 0
| 762 - Konstrukce tesařské | [5 empty] | 0
| 763 - Konstrukce suché výstavby | [5 empty] | 0
| 764 - Konstrukce klempířské | [5 empty] | 0
| 766 - Konstrukce truhlářské | [5 empty] | 0
| 767 - Konstrukce zámečnické | [5 empty] | 0
| 771 - Podlahy z dlaždic | [5 empty] | 0
| 776 - Podlahy povlakové | [5 empty] | 0
| 781 - Dokončovací práce - obklady | [5 empty] | 0
| 784 - Dokončovací práce - malby a tapety | [5 empty] | 0
| 786 - Dokončovací práce - stínění a čalounické úpravy | [5 empty] | 0
SOUPIS PRACÍ
Stavba:
STAVEBNÍ ÚPRAVY A PŘÍSTAVBA ČÁSTI OBJEKTU ZŠ V. HAVLA, PODĚBRADY
Objekt:
A - Stavební část
Místo: |  |  | Poděbrady |  |  | Datum: | 6. 2. 2026
Zadavatel: |  |  | MĚSTO PODĚBRADY, JIŘÍHO NÁMĚSTÍ 20/1 |  |  | Projektant: | AZ PROJECT spol. s r.o., Plynárenská 830, Kolín
Účastník: |  |  | Vyplň údaj |  |  | Zpracovatel: | Ing. Luboš Michalec
PČ | Typ | Kód | Popis | MJ | Množství | J.cena [CZK] | Cena celkem [CZK] | Cenová soustava |  | DPH | J. Nh [h] | Nh celkem [h] | J. hmotnost [t] | Hmotnost celkem [t] | J. suť [t] | Suť Celkem [t]
Náklady soupisu celkem | [6 empty] | 0 |  |  |  |  | 0 |  | 164.2066 |  | 213.1284 |  | D | -1 | [15 empty] | 0
| D | HSV | Práce a dodávky HSV |  |  |  | 0 |  |  |  |  | 0 |  | 12.3109 |  | 185.2546 | 1 | D | 0 |  |  |  | ROZPOCET | [11 empty] | 0
| D | 1 | Zemní práce |  |  |  | 0 |  |  |  |  | 0 |  | 0 |  | 0 | 1 | D | 1 |  |  |  | ROZPOCET | [11 empty] | 0
1 | K | 131313702 | Hloubení nezapažených jam ručně s urovnáním dna do předepsaného profilu a spádu v hornině třídy těžitelnosti II skupiny 4 nesoudržných | m3 | 1.5 |  | 0 |  |  | základní |  | 0 | 0 | 0 | 0 | 0 | 4 | K | 2 |  |  |  | ROZPOCET | [5 empty] | 0 | 0 | 0 | 0 | 0 | 1 | 0 | 4 | -1283411472
| Online PSC |  | https://podminky.urs.cz/item/CS_URS_2026_01/131313702 | [14 empty] | Online PSC | 2
2 | K | 174111101 | Zásyp sypaninou z jakékoliv horniny ručně s uložením výkopku ve vrstvách se zhutněním jam, šachet, rýh nebo kolem objektů v těchto vykopávkách | m3 | 1.5 |  | 0 |  |  | základní |  | 0 | 0 | 0 | 0 | 0 | 4 | K | 2 |  |  |  | ROZPOCET | [5 empty] | 0 | 0 | 0 | 0 | 0 | 1 | 0 | 4 | -763706909
| Online PSC |  | https://podminky.urs.cz/item/CS_URS_2026_01/174111101 | [14 empty] | Online PSC | 2
| D | 2 | Zakládání |  |  |  | 0 |  |  |  |  | 0 |  | 0.78615 |  | 0 | 1 | D | 1 |  |  |  | ROZPOCET | [11 empty] | 0
3 | K | 632481215 | Separační vrstva k oddělení podlahových vrstev z geotextilie | m2 | 6.1 |  | 0 |  |  | základní |  | 0 | 0.00033 | 0.002013 | 0 | 0 | 4 | K | 2 |  |  |  | ROZPOCET | [5 empty] | 0 | 0 | 0 | 0 | 0 | 1 | 0 | 4 | -243939604
| Online PSC |  | https://podminky.urs.cz/item/CS_URS_2026_01/632481215 | [14 empty] | Online PSC | 2
| VV |  | 1,90*2,80 |  | 5.32 | [12 empty] | VV | 2 | 2 | True | 0 | ROZPOCET
| VV |  | 0,60*1,30 |  | 0.78 | [12 empty] | VV | 2 | 2 | True | 0 | ROZPOCET
| VV |  | Součet |  | 6.1 | [12 empty] | VV | 2 | 4 | True | 1 | ROZPOCET
4 | K | 273321411 | Základy z betonu železového (bez výztuže) desky z betonu bez zvláštních nároků na prostředí tř. C 20/25 | m3 | 0.305 |  | 0 |  |  | základní |  | 0 | 2.5019 | 0.76307 | 0 | 0 | 4 | K | 2 |  |  |  | ROZPOCET | [5 empty] | 0 | 0 | 0 | 0 | 0 | 1 | 0 | 4 | -551609524
| Online PSC |  | https://podminky.urs.cz/item/CS_URS_2026_01/273321411 | [14 empty] | Online PSC | 2
| VV |  | 1,90*2,80*0,05 |  | 0.266 | [12 empty] | VV | 2 | 2 | True | 0 | ROZPOCET
| VV |  | 0,60*1,30*0,05 |  | 0.039 | [12 empty] | VV | 2 | 2 | True | 0 | ROZPOCET
| VV |  | Součet |  | 0.305 | [12 empty] | VV | 2 | 4 | True | 1 | ROZPOCET
5 | K | 273351121 | Bednění základů desek zřízení | m2 | 0.66 |  | 0 |  |  | základní |  | 0 | 0.00294 | 0.0019404 | 0 | 0 | 4 | K | 2 |  |  |  | ROZPOCET | [5 empty] | 0 | 0 | 0 | 0 | 0 | 1 | 0 | 4 | 1339033775
| Online PSC |  | https://podminky.urs.cz/item/CS_URS_2026_01/273351121 | [14 empty] | Online PSC | 2
| VV |  | (1,90+2,80)*2*0,05 |  | 0.47 | [12 empty] | VV | 2 | 2 | True | 0 | ROZPOCET
| VV |  | (0,60+1,30)*2*0,05 |  | 0.19 | [12 empty] | VV | 2 | 2 | True | 0 | ROZPOCET
| VV |  | Součet |  | 0.66 | [12 empty] | VV | 2 | 4 | True | 1 | ROZPOCET
6 | K | 273351122 | Bednění základů desek odstranění | m2 | 0.66 |  | 0 |  |  | základní |  | 0 | 0 | 0 | 0 | 0 | 4 | K | 2 |  |  |  | ROZPOCET | [5 empty] | 0 | 0 | 0 | 0 | 0 | 1 | 0 | 4 | 21172008
| Online PSC |  | https://podminky.urs.cz/item/CS_URS_2026_01/273351122 | [14 empty] | Online PSC | 2
| VV |  | (1,90+2,80)*2*0,05 |  | 0.47 | [12 empty] | VV | 2 | 2 | True | 0 | ROZPOCET
| VV |  | (0,60+1,30)*2*0,05 |  | 0.19 | [12 empty] | VV | 2 | 2 | True | 0 | ROZPOCET
| VV |  | Součet |  | 0.66 | [12 empty] | VV | 2 | 4 | True | 1 | ROZPOCET
7 | K | 273362021 | Výztuž základů desek ze svařovaných sítí z drátů typu KARI | t | 0.018 |  | 0 |  |  | základní |  | 0 | 1.0628 | 0.01913 | 0 | 0 | 4 | K | 2 |  |  |  | ROZPOCET | [5 empty] | 0 | 0 | 0 | 0 | 0 | 1 | 0 | 4 | 234097761
| Online PSC |  | https://podminky.urs.cz/item/CS_URS_2026_01/273362021 | [14 empty] | Online PSC | 2
| VV |  | 1,90*2,80*3,033/1000 |  | 0.016 | [12 empty] | VV | 2 | 2 | True | 0 | ROZPOCET
| VV |  | 0,60*1,30*3,033/1000 |  | 0.002 | [12 empty] | VV | 2 | 2 | True | 0 | ROZPOCET
| VV |  | Součet |  | 0.018 | [12 empty] | VV | 2 | 4 | True | 1 | ROZPOCET
| D | 4 | Vodorovné konstrukce |  |  |  | 0 |  |  |  |  | 0 |  | 7.0124 |  | 0 | 1 | D | 1 |  |  |  | ROZPOCET | [11 empty] | 0
8 | K | 410003101 | Vložení trub (chrániček) do otvorů vytvořených ve vodorovných konstrukcích včetně utěsnění vnější průřezové plochy do 0,02 m2, tloušťky zdi do 0,5 m | kus | 1 |  | 0 |  |  | základní |  | 0 | 6e-05 | 6e-05 | 0 | 0 | 4 | K | 2 |  |  |  | ROZPOCET | [5 empty] | 0 | 0 | 0 | 0 | 0 | 1 | 0 | 4 | -313295737
| Online PSC |  | https://podminky.urs.cz/item/CS_URS_2026_01/410003101 | [14 empty] | Online PSC | 2
9 | M | 28614205 | trubka kanalizační PP plnostěnná jednovrstvá DN 110x1000mm SN10 | m | 1 |  | 0 |  |  | základní |  | 0 | 0.0017 | 0.0017 | 0 | 0 | 8 | M | 2 |  |  |  | ROZPOCET | [5 empty] | 0 | 0 | 0 | 0 | 0 | 1 | 0 | 4 | -1316526514
10 | M | 28614201 | trubka kanalizační PP plnostěnná jednovrstvá DN 110x500mm SN10 | m | 1 |  | 0 |  |  | základní |  | 0 | 0.00184 | 0.00184 | 0 | 0 | 8 | M | 2 |  |  |  | ROZPOCET | [5 empty] | 0 | 0 | 0 | 0 | 0 | 1 | 0 | 4 | -1346285527
11 | M | 28611878 | koleno kanalizační PP KG SN10 110x87° | kus | 1 |  | 0 |  |  | základní |  | 0 | 0.00037 | 0.00037 | 0 | 0 | 8 | M | 2 |  |  |  | ROZPOCET | [5 empty] | 0 | 0 | 0 | 0 | 0 | 1 | 0 | 4 | -532844517
12 | K | 417321414 | Ztužující pásy a věnce z betonu železového (bez výztuže) tř. C 20/25 | m3 | 2.6 |  | 0 |  |  | základní |  | 0 | 2.502 | 6.5051 | 0 | 0 | 4 | K | 2 |  |  |  | ROZPOCET | [5 empty] | 0 | 0 | 0 | 0 | 0 | 1 | 0 | 4 | -1602649254
| Online PSC |  | https://podminky.urs.cz/item/CS_URS_2026_01/417321414 | [14 empty] | Online PSC | 2
13 | K | 417351115 | Bednění bočnic ztužujících pásů a věnců včetně vzpěr zřízení | m2 | 5.085 |  | 0 |  |  | základní |  | 0 | 0.01117 | 0.056799 | 0 | 0 | 4 | K | 2 |  |  |  | ROZPOCET | [5 empty] | 0 | 0 | 0 | 0 | 0 | 1 | 0 | 4 | -1922152341
| Online PSC |  | https://podminky.urs.cz/item/CS_URS_2026_01/417351115 | [14 empty] | Online PSC | 2
| VV |  | 0,125*(10,17+10,17)*2 |  | 5.085 | [12 empty] | VV | 2 | 2 | True | 1 | ROZPOCET
14 | K | 417351116 | Bednění bočnic ztužujících pásů a věnců včetně vzpěr odstranění | m2 | 5.085 |  | 0 |  |  | základní |  | 0 | 0 | 0 | 0 | 0 | 4 | K | 2 |  |  |  | ROZPOCET | [5 empty] | 0 | 0 | 0 | 0 | 0 | 1 | 0 | 4 | -734301008
| Online PSC |  | https://podminky.urs.cz/item/CS_URS_2026_01/417351116 | [14 empty] | Online PSC | 2
| VV |  | 0,125*(10,17+10,17)*2 |  | 5.085 | [12 empty] | VV | 2 | 2 | True | 1 | ROZPOCET
15 | K | 417361821 | Výztuž ztužujících pásů a věnců z betonářské oceli 10 505 (R) nebo BSt 500 | t | 0.424 |  | 0 |  |  | základní |  | 0 | 1.0529 | 0.44643 | 0 | 0 | 4 | K | 2 |  |  |  | ROZPOCET | [5 empty] | 0 | 0 | 0 | 0 | 0 | 1 | 0 | 4 | 883474274
| Online PSC |  | https://podminky.urs.cz/item/CS_URS_2026_01/417361821 | [14 empty] | Online PSC | 2
| D | 6 | Úpravy povrchů, podlahy a osazování výplní |  |  |  | 0 |  |  |  |  | 0 |  | 4.4863 |  | 8.898e-05 | 1 | D | 1 |  |  |  | ROZPOCET | [11 empty] | 0
16 | K | 612135001 | Vyrovnání nerovností podkladu vnitřních omítaných ploch maltou, tl. do 10 mm vápenocementovou stěn | m2 | 65.235 |  | 0 |  |  | základní |  | 0 | 0.02048 | 1.336 | 0 | 0 | 4 | K | 2 |  |  |  | ROZPOCET | [5 empty] | 0 | 0 | 0 | 0 | 0 | 1 | 0 | 4 | 1272820007
| Online PSC |  | https://podminky.urs.cz/item/CS_URS_2026_01/612135001 | [14 empty] | Online PSC | 2
| VV |  | 19,15*3,90 |  | 74.685 | [12 empty] | VV | 2 | 2 | True | 0 | ROZPOCET
| VV |  | -3,00*3,15 |  | -9.45 | [12 empty] | VV | 2 | 2 | True | 0 | ROZPOCET
| VV |  | Součet |  | 65.235 | [12 empty] | VV | 2 | 4 | True | 1 | ROZPOCET
17 | K | 612135091 | Vyrovnání nerovností podkladu vnitřních omítaných ploch Příplatek k ceně za každých dalších 5 mm tloušťky podkladní vrstvy přes 10 mm maltou vápenocementovou stěn | m2 | 65.235 |  | 0 |  |  | základní |  | 0 | 0.0079 | 0.51536 | 0 | 0 | 4 | K | 2 |  |  |  | ROZPOCET | [5 empty] | 0 | 0 | 0 | 0 | 0 | 1 | 0 | 4 | 831930863
| Online PSC |  | https://podminky.urs.cz/item/CS_URS_2026_01/612135091 | [14 empty] | Online PSC | 2
| VV |  | 19,15*3,90 |  | 74.685 | [12 empty] | VV | 2 | 2 | True | 0 | ROZPOCET
| VV |  | -3,00*3,15 |  | -9.45 | [12 empty] | VV | 2 | 2 | True | 0 | ROZPOCET
| VV |  | Součet |  | 65.235 | [12 empty] | VV | 2 | 4 | True | 1 | ROZPOCET
18 | K | 612142001 | Pletivo vnitřních ploch v ploše nebo pruzích, na plném podkladu sklovláknité vtlačené do tmelu včetně tmelu stěn | m2 | 65.235 |  | 0 |  |  | základní |  | 0 | 0.00438 | 0.28573 | 0 | 0 | 4 | K | 2 |  |  |  | ROZPOCET | [5 empty] | 0 | 0 | 0 | 0 | 0 | 1 | 0 | 4 | -1326774608
| Online PSC |  | https://podminky.urs.cz/item/CS_URS_2026_01/612142001 | [14 empty] | Online PSC | 2
| VV |  | 19,15*3,90 |  | 74.685 | [12 empty] | VV | 2 | 2 | True | 0 | ROZPOCET
| VV |  | -3,00*3,15 |  | -9.45 | [12 empty] | VV | 2 | 2 | True | 0 | ROZPOCET
| VV |  | Součet |  | 65.235 | [12 empty] | VV | 2 | 4 | True | 1 | ROZPOCET
19 | K | 612311131 | Vápenný štuk vnitřních ploch tloušťky do 3 mm svislých konstrukcí stěn | m2 | 65.235 |  | 0 |  |  | základní |  | 0 | 0.004 | 0.26094 | 0 | 0 | 4 | K | 2 |  |  |  | ROZPOCET | [5 empty] | 0 | 0 | 0 | 0 | 0 | 1 | 0 | 4 | 1991245644
| Online PSC |  | https://podminky.urs.cz/item/CS_URS_2026_01/612311131 | [14 empty] | Online PSC | 2
| VV |  | 19,15*3,90 |  | 74.685 | [12 empty] | VV | 2 | 2 | True | 0 | ROZPOCET
| VV |  | -3,00*3,15 |  | -9.45 | [12 empty] | VV | 2 | 2 | True | 0 | ROZPOCET
| VV |  | Součet |  | 65.235 | [12 empty] | VV | 2 | 4 | True | 1 | ROZPOCET
20 | K | 622221113 | Montáž kontaktního zateplení lepením a mechanickým kotvením z desek z minerální vlny s kolmou orientací vláken na vnější stěny, na podklad dřevěný nebo kovový, tloušťky desek přes 40 do 80 mm | m2 | 81.955 |  | 0 |  |  | základní |  | 0 | 0.01243 | 1.0187 | 0 | 0 | 4 | K | 2 |  |  |  | ROZPOCET | [5 empty] | 0 | 0 | 0 | 0 | 0 | 1 | 0 | 4 | -1399539096
| Online PSC |  | https://podminky.urs.cz/item/CS_URS_2026_01/622221113 | [14 empty] | Online PSC | 2
| VV |  | 10,05*4,520*2 |  | 90.852 | [12 empty] | VV | 2 | 2 | True | 0 | ROZPOCET
| VV |  | -1,085*2,05*2*2 |  | -8.897 | [12 empty] | VV | 2 | 2 | True | 0 | ROZPOCET
| VV | a004 | Součet |  | 81.955 | [12 empty] | VV | 2 | 4 | True | 1 | ROZPOCET
21 | M | 63151511 | deska tepelně izolační minerální kontaktních fasád kolmé vlákno λ=0,040-0,041 tl 80mm | m2 | 86.053 |  | 0 |  |  | základní |  | 0 | 0.008 | 0.68842 | 0 | 0 | 8 | M | 2 |  |  |  | ROZPOCET | [5 empty] | 0 | 0 | 0 | 0 | 0 | 1 | 0 | 4 | 429327269
| VV |  | 81,955*1,05 'Přepočtené koeficientem množství |  | 86.053 | [12 empty] | VV | 2 | 2 | False | 1 | ROZPOCET
22 | K | 622222001 | Montáž kontaktního zateplení vnějšího ostění, nadpraží nebo parapetu lepením z desek z minerální vlny s podélnou nebo kolmou orientací vláken nebo z kombinovaných desek (dodávka ve specifikaci) hloubky špalet do 200 mm, tloušťky desek do 40 mm | m | 12.54 |  | 0 |  |  | základní |  | 0 | 0.00176 | 0.02207 | 0 | 0 | 4 | K | 2 |  |  |  | ROZPOCET | [5 empty] | 0 | 0 | 0 | 0 | 0 | 1 | 0 | 4 | -1561438721
| Online PSC |  | https://podminky.urs.cz/item/CS_URS_2026_01/622222001 | [14 empty] | Online PSC | 2
| VV |  | (1,085+2,05)*2*2 |  | 12.54 | [12 empty] | VV | 2 | 2 | True | 1 | ROZPOCET
23 | M | 63151507 | deska tepelně izolační minerální kontaktních fasád kolmé vlákno λ=0,040-0,041 tl 40mm | m2 | 13.167 |  | 0 |  |  | základní |  | 0 | 0.004 | 0.052668 | 0 | 0 | 8 | M | 2 |  |  |  | ROZPOCET | [5 empty] | 0 | 0 | 0 | 0 | 0 | 1 | 0 | 4 | 2094613086
| VV |  | 12,54*1,05 'Přepočtené koeficientem množství |  | 13.167 | [12 empty] | VV | 2 | 2 | False | 1 | ROZPOCET
24 | K | 622252001 | Montáž profilů kontaktního zateplení zakládacích soklových připevněných hmoždinkami | m | 10.05 |  | 0 |  |  | základní |  | 0 | 0.0001 | 0.001005 | 0 | 0 | 4 | K | 2 |  |  |  | ROZPOCET | [5 empty] | 0 | 0 | 0 | 0 | 0 | 1 | 0 | 4 | 564797265
| Online PSC |  | https://podminky.urs.cz/item/CS_URS_2026_01/622252001 | [14 empty] | Online PSC | 2
25 | M | 59051645 | profil zakládací Al tl 0,7mm pro ETICS pro izolant tl 80mm | m | 10.553 |  | 0 |  |  | základní |  | 0 | 0.00028 | 0.0029548 | 0 | 0 | 8 | M | 2 |  |  |  | ROZPOCET | [5 empty] | 0 | 0 | 0 | 0 | 0 | 1 | 0 | 4 | 268182984
| VV |  | 10,05*1,05 'Přepočtené koeficientem množství |  | 10.553 | [12 empty] | VV | 2 | 2 | False | 1 | ROZPOCET
26 | K | 622252002 | Montáž profilů kontaktního zateplení ostatních stěnových, dilatačních apod. lepených do tmelu | m | 16.88 |  | 0 |  |  | základní |  | 0 | 0 | 0 | 0 | 0 | 4 | K | 2 |  |  |  | ROZPOCET | [5 empty] | 0 | 0 | 0 | 0 | 0 | 1 | 0 | 4 | -1977450751
| Online PSC |  | https://podminky.urs.cz/item/CS_URS_2026_01/622252002 | [14 empty] | Online PSC | 2
27 | M | 63127416 | profil rohový PVC s výztužnou tkaninou š 100/100mm | m | 8.862 |  | 0 |  |  | základní |  | 0 | 0.00012 | 0.0010634 | 0 | 0 | 8 | M | 2 |  |  |  | ROZPOCET | [5 empty] | 0 | 0 | 0 | 0 | 0 | 1 | 0 | 4 | 1800453514
| VV |  | 8,44*1,05 'Přepočtené koeficientem množství |  | 8.862 | [12 empty] | VV | 2 | 2 | False | 1 | ROZPOCET
28 | M | 59051476 | profil napojovací okenní PVC s výztužnou tkaninou 9mm | m | 8.44 |  | 0 |  |  | základní |  | 0 | 4e-05 | 0.0003376 | 0 | 0 | 8 | M | 2 |  |  |  | ROZPOCET | [5 empty] | 0 | 0 | 0 | 0 | 0 | 1 | 0 | 4 | -530711962
| VV |  | (1,085*2+2,05)*2 |  | 8.44 | [12 empty] | VV | 2 | 2 | True | 1 | ROZPOCET
29 | K | 622531022 | Omítka tenkovrstvá silikonová vnějších ploch probarvená bez penetrace zatíraná (škrábaná), zrnitost 2,0 mm stěn | m2 | 91.2 |  | 0 |  |  | základní |  | 0 | 0.0033 | 0.30096 | 0 | 0 | 4 | K | 2 |  |  |  | ROZPOCET | [5 empty] | 0 | 0 | 0 | 0 | 0 | 1 | 0 | 4 | 1494202135
| Online PSC |  | https://podminky.urs.cz/item/CS_URS_2026_01/622531022 | [14 empty] | Online PSC | 2
30 | K | 629991012 | Zakrytí vnějších ploch před znečištěním včetně pozdějšího odkrytí výplní otvorů a svislých ploch fólií přilepenou na začišťovací lištu | m2 | 4.449 |  | 0 |  |  | základní |  | 0 | 2e-05 | 8.898e-05 | 2e-05 | 8.898e-05 | 4 | K | 2 |  |  |  | ROZPOCET | [5 empty] | 0 | 0 | 0 | 0 | 0 | 1 | 0 | 4 | -2039784367
| Online PSC |  | https://podminky.urs.cz/item/CS_URS_2026_01/629991012 | [14 empty] | Online PSC | 2
| VV |  | 1,085*2,05*2 |  | 4.449 | [12 empty] | VV | 2 | 2 | True | 1 | ROZPOCET
| D | 9 | Ostatní konstrukce a práce, bourání |  |  |  | 0 |  |  |  |  | 0 |  | 0.026071 |  | 185.2545 | 1 | D | 1 |  |  |  | ROZPOCET | [11 empty] | 0
31 | K | 941111122 | Lešení řadové trubkové lehké pracovní s podlahami s provozním zatížením tř. 3 do 200 kg/m2 šířky tř. W09 od 0,9 do 1,2 m, výšky výšky přes 10 do 25 m montáž | m2 | 598 |  | 0 |  |  | základní |  | 0 | 0 | 0 | 0 | 0 | 4 | K | 2 |  |  |  | ROZPOCET | [5 empty] | 0 | 0 | 0 | 0 | 0 | 1 | 0 | 4 | -2141953766
| Online PSC |  | https://podminky.urs.cz/item/CS_URS_2026_01/941111122 | [14 empty] | Online PSC | 2
| VV | a003 | (12,00+22,00+12,00)*13,00 |  | 598 | [12 empty] | VV | 2 | 2 | True | 1 | ROZPOCET
32 | K | 941111222 | Lešení řadové trubkové lehké pracovní s podlahami s provozním zatížením tř. 3 do 200 kg/m2 šířky tř. W09 od 0,9 do 1,2 m, výšky výšky přes 10 do 25 m příplatek k ceně za každý den použití | m2 | 71760 |  | 0 |  |  | základní |  | 0 | 0 | 0 | 0 | 0 | 4 | K | 2 |  |  |  | ROZPOCET | [5 empty] | 0 | 0 | 0 | 0 | 0 | 1 | 0 | 4 | -742691501
| Online PSC |  | https://podminky.urs.cz/item/CS_URS_2026_01/941111222 | [14 empty] | Online PSC | 2
| VV |  | a003 |  | 598 | [12 empty] | VV | 2 | 2 | True | 1 | ROZPOCET
| FIG |  | Rozpad figury: a003 | [15 empty] | 2
| FIG |  | (12,00+22,00+12,00)*13,00 |  | 598 | [13 empty] | 2
| VV |  | 598*120 'Přepočtené koeficientem množství |  | 71760 | [12 empty] | VV | 2 | 2 | False | 1 | ROZPOCET
33 | K | 941111822 | Lešení řadové trubkové lehké pracovní s podlahami s provozním zatížením tř. 3 do 200 kg/m2 šířky tř. W09 od 0,9 do 1,2 m, výšky výšky přes 10 do 25 m demontáž | m2 | 598 |  | 0 |  |  | základní |  | 0 | 0 | 0 | 0 | 0 | 4 | K | 2 |  |  |  | ROZPOCET | [5 empty] | 0 | 0 | 0 | 0 | 0 | 1 | 0 | 4 | 224769855
| Online PSC |  | https://podminky.urs.cz/item/CS_URS_2026_01/941111822 | [14 empty] | Online PSC | 2
| VV |  | a003 |  | 598 | [12 empty] | VV | 2 | 2 | True | 1 | ROZPOCET
| FIG |  | Rozpad figury: a003 | [15 empty] | 2
| FIG |  | (12,00+22,00+12,00)*13,00 |  | 598 | [13 empty] | 2
34 | K | 944511111 | Síť ochranná zavěšená na konstrukci lešení z textilie z umělých vláken montáž | m2 | 598 |  | 0 |  |  | základní |  | 0 | 0 | 0 | 0 | 0 | 4 | K | 2 |  |  |  | ROZPOCET | [5 empty] | 0 | 0 | 0 | 0 | 0 | 1 | 0 | 4 | -51782315
| Online PSC |  | https://podminky.urs.cz/item/CS_URS_2026_01/944511111 | [14 empty] | Online PSC | 2
| VV |  | a003 |  | 598 | [12 empty] | VV | 2 | 2 | True | 1 | ROZPOCET
| FIG |  | Rozpad figury: a003 | [15 empty] | 2
| FIG |  | (12,00+22,00+12,00)*13,00 |  | 598 | [13 empty] | 2
35 | K | 944511211 | Síť ochranná zavěšená na konstrukci lešení z textilie z umělých vláken příplatek k ceně za každý den použití | m2 | 71760 |  | 0 |  |  | základní |  | 0 | 0 | 0 | 0 | 0 | 4 | K | 2 |  |  |  | ROZPOCET | [5 empty] | 0 | 0 | 0 | 0 | 0 | 1 | 0 | 4 | 1550656846
| Online PSC |  | https://podminky.urs.cz/item/CS_URS_2026_01/944511211 | [14 empty] | Online PSC | 2
| VV |  | a003 |  | 598 | [12 empty] | VV | 2 | 2 | True | 1 | ROZPOCET
| FIG |  | Rozpad figury: a003 | [15 empty] | 2
| FIG |  | (12,00+22,00+12,00)*13,00 |  | 598 | [13 empty] | 2
| VV |  | 598*120 'Přepočtené koeficientem množství |  | 71760 | [12 empty] | VV | 2 | 2 | False | 1 | ROZPOCET
36 | K | 944511811 | Síť ochranná zavěšená na konstrukci lešení z textilie z umělých vláken demontáž | m2 | 598 |  | 0 |  |  | základní |  | 0 | 0 | 0 | 0 | 0 | 4 | K | 2 |  |  |  | ROZPOCET | [5 empty] | 0 | 0 | 0 | 0 | 0 | 1 | 0 | 4 | -1734213497
| Online PSC |  | https://podminky.urs.cz/item/CS_URS_2026_01/944511811 | [14 empty] | Online PSC | 2
| VV |  | a003 |  | 598 | [12 empty] | VV | 2 | 2 | True | 1 | ROZPOCET
| FIG |  | Rozpad figury: a003 | [15 empty] | 2
| FIG |  | (12,00+22,00+12,00)*13,00 |  | 598 | [13 empty] | 2
37 | K | 949101111 | Lešení pomocné pracovní pro objekty pozemních staveb pro zatížení do 150 kg/m2, o výšce lešeňové podlahy do 1,9 m | m2 | 100 |  | 0 |  |  | základní |  | 0 | 0 | 0 | 0 | 0 | 4 | K | 2 |  |  |  | ROZPOCET | [5 empty] | 0 | 0 | 0 | 0 | 0 | 1 | 0 | 4 | 418422269
| Online PSC |  | https://podminky.urs.cz/item/CS_URS_2026_01/949101111 | [14 empty] | Online PSC | 2
38 | K | 953943211 | Osazování drobných kovových předmětů kotvených do stěny hasicího přístroje | kus | 2 |  | 0 |  |  | základní |  | 0 | 0.00011 | 0.00022 | 0 | 0 | 4 | K | 2 |  |  |  | ROZPOCET | [5 empty] | 0 | 0 | 0 | 0 | 0 | 1 | 0 | 4 | 173373166
| Online PSC |  | https://podminky.urs.cz/item/CS_URS_2026_01/953943211 | [14 empty] | Online PSC | 2
39 | M | 44932003 | přístroj hasicí ruční práškový s ochranným štítem hasební schopnost 21A, 113B, C | kus | 2 |  | 0 |  |  | základní |  | 0 | 0.0114 | 0.0228 | 0 | 0 | 8 | M | 2 |  |  |  | ROZPOCET | [5 empty] | 0 | 0 | 0 | 0 | 0 | 1 | 0 | 4 | 1864164680
40 | K | 963R | Jeřáb k demontáži stropních panelů na střeše 2.NP - přístřešek nad vstupem na střechu - 8 motohod + doprava (200 km) | soub | 1 |  | 0 |  |  | základní |  | 0 | 0 | 0 | 0 | 0 | 4 | K | 2 |  |  |  | ROZPOCET | [5 empty] | 0 | 0 | 0 | 0 | 0 | 1 | 0 | 4 | -1606804013
41 | K | 965042121 | Bourání mazanin betonových nebo z litého asfaltu tl. do 100 mm, plochy do 1 m2 | m3 | 0.912 |  | 0 |  |  | základní |  | 0 | 0 | 0 | 2.2 | 2.0064 | 4 | K | 2 |  |  |  | ROZPOCET | [5 empty] | 0 | 0 | 0 | 0 | 0 | 1 | 0 | 4 | -1834095593
| Online PSC |  | https://podminky.urs.cz/item/CS_URS_2026_01/965042121 | [14 empty] | Online PSC | 2
| VV |  | OBETONÁVKA EL. VEDENÍ NA STROPĚ | [14 empty] | VV | 2 | 1 | True | 0 | ROZPOCET
| VV |  | 0,15*0,08*76,00 |  | 0.912 | [12 empty] | VV | 2 | 2 | True | 1 | ROZPOCET
42 | K | 977151112 | Jádrové vrty diamantovými korunkami do stavebních materiálů (železobetonu, betonu, cihel, obkladů, dlažeb, kamene) průměru přes 35 do 40 mm | m | 1.62 |  | 0 |  |  | základní |  | 0 | 0.00091 | 0.0014742 | 0.0028 | 0.004536 | 4 | K | 2 |  |  |  | ROZPOCET | [5 empty] | 0 | 0 | 0 | 0 | 0 | 1 | 0 | 4 | -351136121
| Online PSC |  | https://podminky.urs.cz/item/CS_URS_2026_01/977151112 | [14 empty] | Online PSC | 2
| VV |  | 0,27*6 |  | 1.62 | [12 empty] | VV | 2 | 2 | True | 1 | ROZPOCET
43 | K | 977151116 | Jádrové vrty diamantovými korunkami do stavebních materiálů (železobetonu, betonu, cihel, obkladů, dlažeb, kamene) průměru přes 70 do 80 mm | m | 1.08 |  | 0 |  |  | základní |  | 0 | 0.00113 | 0.0012204 | 0.011 | 0.01188 | 4 | K | 2 |  |  |  | ROZPOCET | [5 empty] | 0 | 0 | 0 | 0 | 0 | 1 | 0 | 4 | -994073971
| Online PSC |  | https://podminky.urs.cz/item/CS_URS_2026_01/977151116 | [14 empty] | Online PSC | 2
| VV |  | 0,27*4 |  | 1.08 | [12 empty] | VV | 2 | 2 | True | 1 | ROZPOCET
44 | K | 977151121 | Jádrové vrty diamantovými korunkami do stavebních materiálů (železobetonu, betonu, cihel, obkladů, dlažeb, kamene) průměru přes 110 do 120 mm | m | 0.27 |  | 0 |  |  | základní |  | 0 | 0.00132 | 0.0003564 | 0.025 | 0.00675 | 4 | K | 2 |  |  |  | ROZPOCET | [5 empty] | 0 | 0 | 0 | 0 | 0 | 1 | 0 | 4 | 98614339
| Online PSC |  | https://podminky.urs.cz/item/CS_URS_2026_01/977151121 | [14 empty] | Online PSC | 2
| VV |  | 0,27*1 |  | 0.27 | [12 empty] | VV | 2 | 2 | True | 1 | ROZPOCET
45 | K | 993111111 | Dovoz a odvoz lešení včetně naložení a složení řadového, na vzdálenost do 10 km | m2 | 598 |  | 0 |  |  | základní |  | 0 | 0 | 0 | 0 | 0 | 4 | K | 2 |  |  |  | ROZPOCET | [5 empty] | 0 | 0 | 0 | 0 | 0 | 1 | 0 | 4 | -1258895280
| Online PSC |  | https://podminky.urs.cz/item/CS_URS_2026_01/993111111 | [14 empty] | Online PSC | 2
| VV |  | a003 |  | 598 | [12 empty] | VV | 2 | 2 | True | 1 | ROZPOCET
| FIG |  | Rozpad figury: a003 | [15 empty] | 2
| FIG |  | (12,00+22,00+12,00)*13,00 |  | 598 | [13 empty] | 2
46 | K | 993111119 | Dovoz a odvoz lešení včetně naložení a složení řadového, na vzdálenost Příplatek k ceně za každých dalších i započatých 10 km přes 10 km | m2 | 1196 |  | 0 |  |  | základní |  | 0 | 0 | 0 | 0 | 0 | 4 | K | 2 |  |  |  | ROZPOCET | [5 empty] | 0 | 0 | 0 | 0 | 0 | 1 | 0 | 4 | 867696880
| Online PSC |  | https://podminky.urs.cz/item/CS_URS_2026_01/993111119 | [14 empty] | Online PSC | 2
| VV |  | a003 |  | 598 | [12 empty] | VV | 2 | 2 | True | 1 | ROZPOCET
| FIG |  | Rozpad figury: a003 | [15 empty] | 2
| FIG |  | (12,00+22,00+12,00)*13,00 |  | 598 | [13 empty] | 2
| VV |  | 598*2 'Přepočtené koeficientem množství |  | 1196 | [12 empty] | VV | 2 | 2 | False | 1 | ROZPOCET
47 | K | 962032112 | Bourání zdiva nadzákladového z cihel keramických děrovaných na maltu vápenocementovou, objemu přes 1 m3 | m3 | 5.861 |  | 0 |  |  | základní |  | 0 | 0 | 0 | 1 | 5.861 | 4 | K | 2 |  |  |  | ROZPOCET | [5 empty] | 0 | 0 | 0 | 0 | 0 | 1 | 0 | 4 | 471834498
| Online PSC |  | https://podminky.urs.cz/item/CS_URS_2026_01/962032112 | [14 empty] | Online PSC | 2
| VV |  | 1,60*0,55*3,33*2 |  | 5.861 | [12 empty] | VV | 2 | 2 | True | 1 | ROZPOCET
48 | K | 962052211 | Bourání zdiva železobetonového nadzákladového, objemu přes 1 m3 | m3 | 16.894 |  | 0 |  |  | základní |  | 0 | 0 | 0 | 2.4 | 40.5456 | 4 | K | 2 |  |  |  | ROZPOCET | [5 empty] | 0 | 0 | 0 | 0 | 0 | 1 | 0 | 4 | -2007222194
| Online PSC |  | https://podminky.urs.cz/item/CS_URS_2026_01/962052211 | [14 empty] | Online PSC | 2
| VV |  | atika | [14 empty] | VV | 2 | 1 | True | 0 | ROZPOCET
| VV |  | (10,05*2+17,95)*0,30*1,48 |  | 16.894 | [12 empty] | VV | 2 | 2 | True | 1 | ROZPOCET
49 | K | 965042231 | Bourání mazanin betonových tl přes 100 mm pl do 4 m2 | m3 | 2.059 |  | 0 |  |  | základní |  | 0 | 0 | 0 | 2.2 | 4.5298 | 4 | K | 2 |  |  |  | ROZPOCET | [5 empty] | 0 | 0 | 0 | 0 | 0 | 1 | 0 | 4 | 1454012407
| Online PSC |  | https://podminky.urs.cz/item/CS_URS_2026_01/965042231 | [14 empty] | Online PSC | 2
| VV |  | schody | [14 empty] | VV | 2 | 1 | True | 0 | ROZPOCET
| VV |  | 0,71*2,90 |  | 2.059 | [12 empty] | VV | 2 | 2 | True | 1 | ROZPOCET
50 | K | 965049112 | Bourání mazanin Příplatek k cenám za bourání mazanin betonových se svařovanou sítí, tl. přes 100 mm | m3 | 2.059 |  | 0 |  |  | základní |  | 0 | 0 | 0 | 0.029 | 0.059711 | 4 | K | 2 |  |  |  | ROZPOCET | [5 empty] | 0 | 0 | 0 | 0 | 0 | 1 | 0 | 4 | 1903709571
| Online PSC |  | https://podminky.urs.cz/item/CS_URS_2026_01/965049112 | [14 empty] | Online PSC | 2
| VV |  | schody | [14 empty] | VV | 2 | 1 | True | 0 | ROZPOCET
| VV |  | 0,71*2,90 |  | 2.059 | [12 empty] | VV | 2 | 2 | True | 1 | ROZPOCET
51 | K | 963012520 | Bourání stropů z desek nebo panelů železobetonových prefabrikovaných s dutinami z panelů, š. přes 300 mm tl. přes 140 mm | m3 | 1.05 |  | 0 |  |  | základní |  | 0 | 0 | 0 | 1.6 | 1.68 | 4 | K | 2 |  |  |  | ROZPOCET | [5 empty] | 0 | 0 | 0 | 0 | 0 | 1 | 0 | 4 | -477020398
| Online PSC |  | https://podminky.urs.cz/item/CS_URS_2026_01/963012520 | [14 empty] | Online PSC | 2
| VV |  | 1,20*3,50*0,25 |  | 1.05 | [12 empty] | VV | 2 | 2 | True | 1 | ROZPOCET
52 | K | 965042141 | Bourání mazanin betonových nebo z litého asfaltu tl. do 100 mm, plochy přes 4 m2 | m3 | 8.122 |  | 0 |  |  | základní |  | 0 | 0 | 0 | 2.2 | 17.8684 | 4 | K | 2 |  |  |  | ROZPOCET | [5 empty] | 0 | 0 | 0 | 0 | 0 | 1 | 0 | 4 | 871889042
| Online PSC |  | https://podminky.urs.cz/item/CS_URS_2026_01/965042141 | [14 empty] | Online PSC | 2
| VV |  | a001*0,05 |  | 8.122 | [12 empty] | VV | 2 | 2 | True | 1 | ROZPOCET
| FIG |  | Rozpad figury: a001 | [15 empty] | 2
| FIG |  | 17,95*9,05 |  | 162.448 | [13 empty] | 2
53 | K | 965049111 | Bourání mazanin Příplatek k cenám za bourání mazanin betonových se svařovanou sítí, tl. do 100 mm | m3 | 8.122 |  | 0 |  |  | základní |  | 0 | 0 | 0 | 0.044 | 0.35737 | 4 | K | 2 |  |  |  | ROZPOCET | [5 empty] | 0 | 0 | 0 | 0 | 0 | 1 | 0 | 4 | 176807518
| Online PSC |  | https://podminky.urs.cz/item/CS_URS_2026_01/965049111 | [14 empty] | Online PSC | 2
| VV |  | a001*0,05 |  | 8.122 | [12 empty] | VV | 2 | 2 | True | 1 | ROZPOCET
| FIG |  | Rozpad figury: a001 | [15 empty] | 2
| FIG |  | 17,95*9,05 |  | 162.448 | [13 empty] | 2
54 | K | 965042141 | Bourání mazanin betonových nebo z litého asfaltu tl. do 100 mm, plochy přes 4 m2 | m3 | 16.245 |  | 0 |  |  | základní |  | 0 | 0 | 0 | 2.2 | 35.739 | 4 | K | 2 |  |  |  | ROZPOCET | [5 empty] | 0 | 0 | 0 | 0 | 0 | 1 | 0 | 4 | 793026089
| Online PSC |  | https://podminky.urs.cz/item/CS_URS_2026_01/965042141 | [14 empty] | Online PSC | 2
| VV |  | a001*0,10 |  | 16.245 | [12 empty] | VV | 2 | 2 | True | 1 | ROZPOCET
| FIG |  | Rozpad figury: a001 | [15 empty] | 2
| FIG |  | 17,95*9,05 |  | 162.448 | [13 empty] | 2
55 | K | 965049111 | Bourání mazanin Příplatek k cenám za bourání mazanin betonových se svařovanou sítí, tl. do 100 mm | m3 | 16.245 |  | 0 |  |  | základní |  | 0 | 0 | 0 | 0.044 | 0.71478 | 4 | K | 2 |  |  |  | ROZPOCET | [5 empty] | 0 | 0 | 0 | 0 | 0 | 1 | 0 | 4 | -1091946889
| Online PSC |  | https://podminky.urs.cz/item/CS_URS_2026_01/965049111 | [14 empty] | Online PSC | 2
| VV |  | a001*0,10 |  | 16.245 | [12 empty] | VV | 2 | 2 | True | 1 | ROZPOCET
| FIG |  | Rozpad figury: a001 | [15 empty] | 2
| FIG |  | 17,95*9,05 |  | 162.448 | [13 empty] | 2
56 | K | 96504144R | Bourání mazanin škvárobetonových tl. přes 100 mm, plochy přes 4 m2 (jako C20/25) | m3 | 47.11 |  | 0 |  |  | základní |  | 0 | 0 | 0 | 1.6 | 75.376 | 4 | K | 2 |  |  |  | ROZPOCET | [5 empty] | 0 | 0 | 0 | 0 | 0 | 1 | 0 | 4 | -1269051761
| VV |  | a001*0,29 |  | 47.11 | [12 empty] | VV | 2 | 2 | True | 1 | ROZPOCET
| FIG |  | Rozpad figury: a001 | [15 empty] | 2
| FIG |  | 17,95*9,05 |  | 162.448 | [13 empty] | 2
57 | K | 968072456 | Vybourání kovových rámů oken s křídly, dveřních zárubní, vrat, stěn, ostění nebo obkladů dveřních zárubní, plochy přes 2 m2 | m2 | 7.83 |  | 0 |  |  | základní |  | 0 | 0 | 0 | 0.063 | 0.49329 | 4 | K | 2 |  |  |  | ROZPOCET | [5 empty] | 0 | 0 | 0 | 0 | 0 | 1 | 0 | 4 | 18
| Online PSC |  | https://podminky.urs.cz/item/CS_URS_2026_01/968072456 | [14 empty] | Online PSC | 2
| VV |  | 2,90*2,70 |  | 7.83 | [12 empty] | VV | 2 | 2 | True | 1 | ROZPOCET
| D | 997 | Doprava suti a vybouraných hmot |  |  |  | 0 |  |  |  |  | 0 |  | 0 |  | 0 | 1 | D | 1 |  |  |  | ROZPOCET | [11 empty] | 0
58 | K | 997013152 | Vnitrostaveništní doprava suti a vybouraných hmot vodorovně do 50 m s naložením s omezením mechanizace pro budovy a haly výšky přes 6 do 9 m | t | 213.128 |  | 0 |  |  | základní |  | 0 | 0 | 0 | 0 | 0 | 4 | K | 2 |  |  |  | ROZPOCET | [5 empty] | 0 | 0 | 0 | 0 | 0 | 1 | 0 | 4 | 272136119
| Online PSC |  | https://podminky.urs.cz/item/CS_URS_2026_01/997013152 | [14 empty] | Online PSC | 2
59 | K | 997013312 | Shoz na stavební suť montáž a demontáž shozu výšky přes 10 do 20 m | m | 11.7 |  | 0 |  |  | základní |  | 0 | 0 | 0 | 0 | 0 | 4 | K | 2 |  |  |  | ROZPOCET | [5 empty] | 0 | 0 | 0 | 0 | 0 | 1 | 0 | 4 | 627388591
| Online PSC |  | https://podminky.urs.cz/item/CS_URS_2026_01/997013312 | [14 empty] | Online PSC | 2
60 | K | 997013322 | Shoz na stavební suť montáž a demontáž shozu výšky Příplatek za první a každý další den použití shozu výšky přes 10 do 20 m | m | 117 |  | 0 |  |  | základní |  | 0 | 0 | 0 | 0 | 0 | 4 | K | 2 |  |  |  | ROZPOCET | [5 empty] | 0 | 0 | 0 | 0 | 0 | 1 | 0 | 4 | -855779555
| Online PSC |  | https://podminky.urs.cz/item/CS_URS_2026_01/997013322 | [14 empty] | Online PSC | 2
| VV |  | 11,7*10 'Přepočtené koeficientem množství |  | 117 | [12 empty] | VV | 2 | 2 | False | 1 | ROZPOCET
61 | K | 997013501 | Odvoz suti a vybouraných hmot na skládku nebo meziskládku se složením, na vzdálenost do 1 km | t | 213.128 |  | 0 |  |  | základní |  | 0 | 0 | 0 | 0 | 0 | 4 | K | 2 |  |  |  | ROZPOCET | [5 empty] | 0 | 0 | 0 | 0 | 0 | 1 | 0 | 4 | -1931753851
| Online PSC |  | https://podminky.urs.cz/item/CS_URS_2026_01/997013501 | [14 empty] | Online PSC | 2
62 | K | 997013509 | Odvoz suti a vybouraných hmot na skládku nebo meziskládku se složením, na vzdálenost Příplatek k ceně za každý další započatý 1 km přes 1 km | t | 4049.432 |  | 0 |  |  | základní |  | 0 | 0 | 0 | 0 | 0 | 4 | K | 2 |  |  |  | ROZPOCET | [5 empty] | 0 | 0 | 0 | 0 | 0 | 1 | 0 | 4 | -859887567
| Online PSC |  | https://podminky.urs.cz/item/CS_URS_2026_01/997013509 | [14 empty] | Online PSC | 2
| VV |  | 213,128*19 'Přepočtené koeficientem množství |  | 4049.432 | [12 empty] | VV | 2 | 2 | False | 1 | ROZPOCET
63 | K | 997013609 | Poplatek za uložení stavebního odpadu na skládce (skládkovné) ze směsí nebo oddělených frakcí betonu, cihel a keramických výrobků zatříděného do Katalogu odpadů pod kódem 17 01 07 | t | 108.234 |  | 0 |  |  | základní |  | 0 | 0 | 0 | 0 | 0 | 4 | K | 2 |  |  |  | ROZPOCET | [5 empty] | 0 | 0 | 0 | 0 | 0 | 1 | 0 | 4 | -451433631
| Online PSC |  | https://podminky.urs.cz/item/CS_URS_2026_01/997013609 | [14 empty] | Online PSC | 2
64 | K | 997013847 | Poplatek za uložení stavebního odpadu na skládce (skládkovné) asfaltového s obsahem dehtu zatříděného do Katalogu odpadů pod kódem 17 03 01 | t | 1.8 |  | 0 |  |  | základní |  | 0 | 0 | 0 | 0 | 0 | 4 | K | 2 |  |  |  | ROZPOCET | [5 empty] | 0 | 0 | 0 | 0 | 0 | 1 | 0 | 4 | 1755509285
| Online PSC |  | https://podminky.urs.cz/item/CS_URS_2026_01/997013847 | [14 empty] | Online PSC | 2
65 | K | 997013813 | Poplatek za uložení stavebního odpadu na skládce (skládkovné) z plastických hmot zatříděného do Katalogu odpadů pod kódem 17 02 03 | t | 27.718 |  | 0 |  |  | základní |  | 0 | 0 | 0 | 0 | 0 | 4 | K | 2 |  |  |  | ROZPOCET | [5 empty] | 0 | 0 | 0 | 0 | 0 | 1 | 0 | 4 | -1420832297
| Online PSC |  | https://podminky.urs.cz/item/CS_URS_2026_01/997013813 | [14 empty] | Online PSC | 2
66 | K | 997013R | Poplatek za uložení na skládce (skládkovné) - popílek, škvára a kotelní prach obsahující nebezpečné látky, kód odpadu 10 01 14. Orientační střední cena, přesná výše bude stanovena na základě provedeného výluhu odbornou firmou. | t | 75.376 |  | 0 |  |  | základní |  | 0 | 0 | 0 | 0 | 0 | 4 | K | 2 |  |  |  | ROZPOCET | [5 empty] | 0 | 0 | 0 | 0 | 0 | 1 | 0 | 4 | -2109893039
| D | 998 | Přesun hmot |  |  |  | 0 |  |  |  |  | 0 |  | 0 |  | 0 | 1 | D | 1 |  |  |  | ROZPOCET | [11 empty] | 0
67 | K | 998011009 | Přesun hmot pro budovy občanské výstavby, bydlení, výrobu a služby s nosnou svislou konstrukcí zděnou z cihel, tvárnic nebo kamene vodorovná dopravní vzdálenost do 100 m s omezením mechanizace pro budovy výšky přes 6 do 12 m | t | 12.319 |  | 0 |  |  | základní |  | 0 | 0 | 0 | 0 | 0 | 4 | K | 2 |  |  |  | ROZPOCET | [5 empty] | 0 | 0 | 0 | 0 | 0 | 1 | 0 | 4 | 40
| Online PSC |  | https://podminky.urs.cz/item/CS_URS_2026_01/998011009 | [14 empty] | Online PSC | 2
| D | PSV | Práce a dodávky PSV |  |  |  | 0 |  |  |  |  | 0 |  | 151.8957 |  | 27.8738 | 2 | D | 0 |  |  |  | ROZPOCET | [11 empty] | 0
| D | 712 | Povlakové krytiny |  |  |  | 0 |  |  |  |  | 0 |  | 3.7654 |  | 6.1261 | 2 | D | 1 |  |  |  | ROZPOCET | [11 empty] | 0
68 | K | 712331801 | Odstranění povlakové krytiny střech plochých do 10° z pásů uložených na sucho AIP nebo NAIP | m2 | 162.448 |  | 0 |  |  | základní |  | 0 | 0 | 0 | 0.00066 | 0.10722 | 16 | K | 2 |  |  |  | ROZPOCET | [5 empty] | 0 | 0 | 0 | 0 | 0 | 1 | 0 | 16 | -879571386
| Online PSC |  | https://podminky.urs.cz/item/CS_URS_2026_01/712331801 | [14 empty] | Online PSC | 2
| VV |  | a001 |  | 162.448 | [12 empty] | VV | 2 | 2 | True | 1 | ROZPOCET
| FIG |  | Rozpad figury: a001 | [15 empty] | 2
| FIG |  | 17,95*9,05 |  | 162.448 | [13 empty] | 2
69 | K | 712340831 | Odstranění povlakové krytiny střech plochých do 10° z přitavených pásů NAIP v plné ploše jednovrstvé | m2 | 162.448 |  | 0 |  |  | základní |  | 0 | 0 | 0 | 0.0055 | 0.89346 | 16 | K | 2 |  |  |  | ROZPOCET | [5 empty] | 0 | 0 | 0 | 0 | 0 | 1 | 0 | 16 | 860049318
| Online PSC |  | https://podminky.urs.cz/item/CS_URS_2026_01/712340831 | [14 empty] | Online PSC | 2
| VV |  | a001 |  | 162.448 | [12 empty] | VV | 2 | 2 | True | 1 | ROZPOCET
| FIG |  | Rozpad figury: a001 | [15 empty] | 2
| FIG |  | 17,95*9,05 |  | 162.448 | [13 empty] | 2
70 | K | 712340832 | Odstranění povlakové krytiny střech plochých do 10° z přitavených pásů NAIP v plné ploše dvouvrstvé | m2 | 162.448 |  | 0 |  |  | základní |  | 0 | 0 | 0 | 0.011 | 1.7869 | 16 | K | 2 |  |  |  | ROZPOCET | [5 empty] | 0 | 0 | 0 | 0 | 0 | 1 | 0 | 16 | 1159180417
| Online PSC |  | https://podminky.urs.cz/item/CS_URS_2026_01/712340832 | [14 empty] | Online PSC | 2
| VV |  | a001 |  | 162.448 | [12 empty] | VV | 2 | 2 | True | 1 | ROZPOCET
| FIG |  | Rozpad figury: a001 | [15 empty] | 2
| FIG |  | 17,95*9,05 |  | 162.448 | [13 empty] | 2
71 | K | 712340833 | Odstranění povlakové krytiny střech plochých do 10° z přitavených pásů NAIP v plné ploše třívrstvé | m2 | 162.448 |  | 0 |  |  | základní |  | 0 | 0 | 0 | 0.0165 | 2.6804 | 16 | K | 2 |  |  |  | ROZPOCET | [5 empty] | 0 | 0 | 0 | 0 | 0 | 1 | 0 | 16 | 1553513699
| Online PSC |  | https://podminky.urs.cz/item/CS_URS_2026_01/712340833 | [14 empty] | Online PSC | 2
| VV |  | a001 |  | 162.448 | [12 empty] | VV | 2 | 2 | True | 1 | ROZPOCET
| FIG |  | Rozpad figury: a001 | [15 empty] | 2
| FIG |  | 17,95*9,05 |  | 162.448 | [13 empty] | 2
72 | K | 712311101 | Provedení povlakové krytiny střech plochých do 10° natěradly a tmely za studena nátěrem lakem penetračním nebo asfaltovým | m2 | 184.128 |  | 0 |  |  | základní |  | 0 | 0 | 0 | 0 | 0 | 16 | K | 2 |  |  |  | ROZPOCET | [5 empty] | 0 | 0 | 0 | 0 | 0 | 1 | 0 | 16 | -1886210125
| Online PSC |  | https://podminky.urs.cz/item/CS_URS_2026_01/712311101 | [14 empty] | Online PSC | 2
| VV |  | Provizorní zajištění proti vodě po bouracích pracech | [14 empty] | VV | 2 | 1 | True | 0 | ROZPOCET
| VV |  | 10,170*18,105 |  | 184.128 | [12 empty] | VV | 2 | 2 | True | 1 | ROZPOCET
73 | M | 11163150 | lak penetrační asfaltový | t | 0.059 |  | 0 |  |  | základní |  | 0 | 1 | 0.059 | 0 | 0 | 32 | M | 2 |  |  |  | ROZPOCET | [5 empty] | 0 | 0 | 0 | 0 | 0 | 1 | 0 | 16 | 78339218
| VV |  | 184,128*0,00032 'Přepočtené koeficientem množství |  | 0.059 | [12 empty] | VV | 2 | 2 | False | 1 | ROZPOCET
74 | K | 712341559 | Provedení povlakové krytiny střech plochých do 10° pásy přitavením NAIP v plné ploše | m2 | 244.678 |  | 0 |  |  | základní |  | 0 | 0.00088 | 0.21532 | 0 | 0 | 16 | K | 2 |  |  |  | ROZPOCET | [5 empty] | 0 | 0 | 0 | 0 | 0 | 1 | 0 | 16 | 446148715
| Online PSC |  | https://podminky.urs.cz/item/CS_URS_2026_01/712341559 | [14 empty] | Online PSC | 2
| VV |  | Provizorní zajištění proti vodě po bouracích pracech | [14 empty] | VV | 2 | 1 | True | 0 | ROZPOCET
| VV |  | 12,170*20,105 |  | 244.678 | [12 empty] | VV | 2 | 2 | True | 1 | ROZPOCET
75 | M | 62832002 | pás asfaltový natavitelný oxidovaný s vložkou ze skleněné rohože typu V60 s hrubozrnným posypem tl 4,2mm | m2 | 285.172 |  | 0 |  |  | základní |  | 0 | 0.0053 | 1.5114 | 0 | 0 | 32 | M | 2 |  |  |  | ROZPOCET | [5 empty] | 0 | 0 | 0 | 0 | 0 | 1 | 0 | 16 | 1548638529
| VV |  | 244,678*1,1655 'Přepočtené koeficientem množství |  | 285.172 | [12 empty] | VV | 2 | 2 | False | 1 | ROZPOCET
76 | K | 712361801 | Odstranění povlakové krytiny střech plochých do 10° z fólií položenou volně se svařovanými nebo lepenými spoji | m2 | 162.448 |  | 0 |  |  | základní |  | 0 | 0 | 0 | 0.0032 | 0.51983 | 16 | K | 2 |  |  |  | ROZPOCET | [5 empty] | 0 | 0 | 0 | 0 | 0 | 1 | 0 | 16 | 44
| Online PSC |  | https://podminky.urs.cz/item/CS_URS_2026_01/712361801 | [14 empty] | Online PSC | 2
| VV | a001 | 17,95*9,05 |  | 162.448 | [12 empty] | VV | 2 | 2 | True | 1 | ROZPOCET
77 | K | 712331111 | Provedení povlakové krytiny střech plochých do 10° pásy na sucho podkladní samolepící asfaltový pás | m2 | 175.034 |  | 0 |  |  | základní |  | 0 | 0 | 0 | 0 | 0 | 16 | K | 2 |  |  |  | ROZPOCET | [5 empty] | 0 | 0 | 0 | 0 | 0 | 1 | 0 | 16 | 2035914811
| Online PSC |  | https://podminky.urs.cz/item/CS_URS_2026_01/712331111 | [14 empty] | Online PSC | 2
| VV |  | 9,469*18,485 |  | 175.034 | [12 empty] | VV | 2 | 2 | True | 1 | ROZPOCET
78 | M | 62857011 | pás asfaltový samolepicí modifikovaný SBS s vložkou kombinovanou z různých materiálů a hrubozrnným břidličným posypem na horním povrchu tl 5,2mm | m2 | 204.002 |  | 0 |  |  | základní |  | 0 | 0.0062 | 1.2648 | 0 | 0 | 32 | M | 2 |  |  |  | ROZPOCET | [5 empty] | 0 | 0 | 0 | 0 | 0 | 1 | 0 | 16 | 1050827716
| VV |  | 175,034*1,1655 'Přepočtené koeficientem množství |  | 204.002 | [12 empty] | VV | 2 | 2 | False | 1 | ROZPOCET
79 | K | 712363611 | Provedení povlakové krytiny střech plochých do 10° z mechanicky kotvených hydroizolačních fólií včetně položení fólie a horkovzdušného svaření tl. tepelné izolace přes 240 mm budovy výšky do 18 m, kotvené do trapézového plechu nebo do dřeva vnitřní pole | m2 | 92.229 |  | 0 |  |  | základní |  | 0 | 0.00018 | 0.016601 | 0 | 0 | 16 | K | 2 |  |  |  | ROZPOCET | [5 empty] | 0 | 0 | 0 | 0 | 0 | 1 | 0 | 16 | -651056144
| Online PSC |  | https://podminky.urs.cz/item/CS_URS_2026_01/712363611 | [14 empty] | Online PSC | 2
| VV |  | (18,10-0,927*2)*(9,297-1,81*2) |  | 92.229 | [12 empty] | VV | 2 | 2 | True | 1 | ROZPOCET
80 | K | 712363612 | Provedení povlakové krytiny střech plochých do 10° z mechanicky kotvených hydroizolačních fólií včetně položení fólie a horkovzdušného svaření tl. tepelné izolace přes 240 mm budovy výšky do 18 m, kotvené do trapézového plechu nebo do dřeva krajní pole | m2 | 41.406 |  | 0 |  |  | základní |  | 0 | 0.00036 | 0.014906 | 0 | 0 | 16 | K | 2 |  |  |  | ROZPOCET | [5 empty] | 0 | 0 | 0 | 0 | 0 | 1 | 0 | 16 | 1765135297
| Online PSC |  | https://podminky.urs.cz/item/CS_URS_2026_01/712363612 | [14 empty] | Online PSC | 2
| VV |  | 1,81*(18,10-4,527*2)*2 |  | 32.747 | [12 empty] | VV | 2 | 2 | True | 0 | ROZPOCET
| VV |  | 0,9297*(9,297-2,32*2)*2 |  | 8.659 | [12 empty] | VV | 2 | 2 | True | 0 | ROZPOCET
| VV |  | Součet |  | 41.406 | [12 empty] | VV | 2 | 4 | True | 1 | ROZPOCET
81 | K | 712363613 | Provedení povlakové krytiny střech plochých do 10° z mechanicky kotvených hydroizolačních fólií včetně položení fólie a horkovzdušného svaření tl. tepelné izolace přes 240 mm budovy výšky do 18 m, kotvené do trapézového plechu nebo do dřeva rohové pole | m2 | 50.823 |  | 0 |  |  | základní |  | 0 | 0.00054 | 0.027444 | 0 | 0 | 16 | K | 2 |  |  |  | ROZPOCET | [5 empty] | 0 | 0 | 0 | 0 | 0 | 1 | 0 | 16 | -347806356
| Online PSC |  | https://podminky.urs.cz/item/CS_URS_2026_01/712363613 | [14 empty] | Online PSC | 2
| VV |  | 92,229-41,406 |  | 50.823 | [12 empty] | VV | 2 | 2 | True | 1 | ROZPOCET
82 | M | 28322000R | PVC střešní folie s vložkou z PES tkaniny (s klasifikací BROOF (t3) tj. nešířící požár po povrchu. | m2 | 249.472 |  | 0 |  |  | základní |  | 0 | 0.0025 | 0.62368 | 0 | 0 | 32 | M | 2 |  |  |  | ROZPOCET | [5 empty] | 0 | 0 | 0 | 0 | 0 | 1 | 0 | 16 | 525461836
| VV |  | (18,10-0,927*2)*(9,297-1,81*2) |  | 92.229 | [12 empty] | VV | 2 | 2 | True | 0 | ROZPOCET
| VV |  | 1,81*(18,10-4,527*2)*2 |  | 32.747 | [12 empty] | VV | 2 | 2 | True | 0 | ROZPOCET
| VV |  | 0,9297*(9,297-2,32*2)*2 |  | 8.659 | [12 empty] | VV | 2 | 2 | True | 0 | ROZPOCET
| VV |  | 92,229-41,406 |  | 50.823 | [12 empty] | VV | 2 | 2 | True | 0 | ROZPOCET
| VV |  | (18,10+9,297)*2*0,54 |  | 29.589 | [12 empty] | VV | 2 | 2 | True | 0 | ROZPOCET
| VV |  | Součet |  | 214.047 | [12 empty] | VV | 2 | 4 | True | 1 | ROZPOCET
| VV |  | 214,047*1,1655 'Přepočtené koeficientem množství |  | 249.472 | [12 empty] | VV | 2 | 2 | False | 1 | ROZPOCET
83 | K | 712391171 | Provedení povlakové krytiny střech plochých do 10° -ostatní práce provedení vrstvy textilní podkladní | m2 | 204.729 |  | 0 |  |  | základní |  | 0 | 0 | 0 | 0 | 0 | 16 | K | 2 |  |  |  | ROZPOCET | [5 empty] | 0 | 0 | 0 | 0 | 0 | 1 | 0 | 16 | -1986081773
| Online PSC |  | https://podminky.urs.cz/item/CS_URS_2026_01/712391171 | [14 empty] | Online PSC | 2
| VV |  | a007 |  | 175.043 | [12 empty] | VV | 2 | 2 | True | 0 | ROZPOCET
| VV |  | (9,411+18,076)*2*0,54 |  | 29.686 | [12 empty] | VV | 2 | 2 | True | 0 | ROZPOCET
| VV |  | Součet |  | 204.729 | [12 empty] | VV | 2 | 4 | True | 1 | ROZPOCET
| FIG |  | Rozpad figury: a007 | [15 empty] | 2
| FIG |  | 9,470*18,484 |  | 175.043 | [13 empty] | 2
84 | M | 69311006 | geotextilie tkaná separační, filtrační, výztužná PP pevnost v tahu 15kN/m | m2 | 236.462 |  | 0 |  |  | základní |  | 0 | 0.0001 | 0.023646 | 0 | 0 | 32 | M | 2 |  |  |  | ROZPOCET | [5 empty] | 0 | 0 | 0 | 0 | 0 | 1 | 0 | 16 | 823541023
| VV |  | 204,729*1,155 'Přepočtené koeficientem množství |  | 236.462 | [12 empty] | VV | 2 | 2 | False | 1 | ROZPOCET
85 | K | 712861801 | Odstranění povlakové krytiny ze svislých ploch z fólií na konstrukcích převyšující úroveň střechy položenou volně se svařovanými nebo lepenými spoji | m2 | 43.2 |  | 0 |  |  | základní |  | 0 | 0 | 0 | 0.0032 | 0.13824 | 16 | K | 2 |  |  |  | ROZPOCET | [5 empty] | 0 | 0 | 0 | 0 | 0 | 1 | 0 | 16 | -665287483
| Online PSC |  | https://podminky.urs.cz/item/CS_URS_2026_01/712861801 | [14 empty] | Online PSC | 2
| VV |  | (17,95+9,05)*2*0,80 |  | 43.2 | [12 empty] | VV | 2 | 2 | True | 1 | ROZPOCET
86 | K | 712998004 | Provedení povlakové krytiny střech - ostatní práce montáž odvodňovacího prvku atikového chrliče z PVC na dešťovou vodu DN 110 | kus | 1 |  | 0 |  |  | základní |  | 0 | 7e-05 | 7e-05 | 0 | 0 | 16 | K | 2 |  |  |  | ROZPOCET | [5 empty] | 0 | 0 | 0 | 0 | 0 | 1 | 0 | 16 | 1379866792
| Online PSC |  | https://podminky.urs.cz/item/CS_URS_2026_01/712998004 | [14 empty] | Online PSC | 2
87 | M | TWT.TWC50X100PVC | Chrlič TOPWET TWC 50x100 PVC, 50/100 mm hranatý | kus | 1 |  | 0 |  |  | základní |  | 0 | 0.0015 | 0.0015 | 0 | 0 | 32 | M | 2 |  |  |  | ROZPOCET | [5 empty] | 0 | 0 | 0 | 0 | 0 | 1 | 0 | 16 | -1423340420
88 | K | 712998R | Provedení povlakové krytiny střech - ostatní práce montáž a následná demontáž odvodňovacího prvku atikového chrliče z PVC na dešťovou vodu DN 110 | kus | 3 |  | 0 |  |  | základní |  | 0 | 7e-05 | 0.00021 | 0 | 0 | 16 | K | 2 |  |  |  | ROZPOCET | [5 empty] | 0 | 0 | 0 | 0 | 0 | 1 | 0 | 16 | 1437958907
89 | M | TWT.TWC50X150BIT | Chrlič TOPWET TWC 50x150 BIT, 50/150 mm hranatý | kus | 3 |  | 0 |  |  | základní |  | 0 | 0.00228 | 0.00684 | 0 | 0 | 32 | M | 2 |  |  |  | ROZPOCET | [5 empty] | 0 | 0 | 0 | 0 | 0 | 1 | 0 | 16 | -164526897
90 | K | 998712212 | Přesun hmot pro povlakové krytiny stanovený procentní sazbou (%) z ceny vodorovná dopravní vzdálenost do 50 m s omezením mechanizace v objektech výšky přes 6 do 12 m | % |  |  | 0 |  |  | základní |  | 0 | 0 | 0 | 0 | 0 | 16 | K | 2 |  |  |  | ROZPOCET | [5 empty] | 0 | 0 | 0 | 0 | 0 | 1 | 0 | 16 | 1480268652
| Online PSC |  | https://podminky.urs.cz/item/CS_URS_2026_01/998712212 | [14 empty] | Online PSC | 2
| D | 713 | Izolace tepelné |  |  |  | 0 |  |  |  |  | 0 |  | 1.7733 |  | 21.5923 | 2 | D | 1 |  |  |  | ROZPOCET | [11 empty] | 0
91 | K | 713130853 | Odstranění tepelné izolace stěn a příček z rohoží, pásů, dílců, desek, bloků připevněných lepením z polystyrenu, tloušťka izolace přes 100 do 200 mm | m2 | 187.313 |  | 0 |  |  | základní |  | 0 | 0 | 0 | 0.006 | 1.1239 | 16 | K | 2 |  |  |  | ROZPOCET | [5 empty] | 0 | 0 | 0 | 0 | 0 | 1 | 0 | 16 | -1579542680
| Online PSC |  | https://podminky.urs.cz/item/CS_URS_2026_01/713130853 | [14 empty] | Online PSC | 2
| VV |  | atika | [14 empty] | VV | 2 | 1 | True | 0 | ROZPOCET
| VV |  | (10,05*2+17,95)*1,48*2 |  | 112.628 | [12 empty] | VV | 2 | 2 | True | 0 | ROZPOCET
| VV |  | stěna | [14 empty] | VV | 2 | 1 | True | 0 | ROZPOCET
| VV |  | 19,15*3,90 |  | 74.685 | [12 empty] | VV | 2 | 2 | True | 0 | ROZPOCET
| VV |  | Součet |  | 187.313 | [12 empty] | VV | 2 | 4 | True | 1 | ROZPOCET
92 | K | 713140823 | Odstranění tepelné izolace střech plochých z rohoží, pásů, dílců, desek, bloků nadstřešních izolací volně položených z polystyrenu suchého, tloušťka izolace přes 100 do 200 mm | m2 | 162.448 |  | 0 |  |  | základní |  | 0 | 0 | 0 | 0.006 | 0.97469 | 16 | K | 2 |  |  |  | ROZPOCET | [5 empty] | 0 | 0 | 0 | 0 | 0 | 1 | 0 | 16 | -166876779
| Online PSC |  | https://podminky.urs.cz/item/CS_URS_2026_01/713140823 | [14 empty] | Online PSC | 2
| VV |  | a001 |  | 162.448 | [12 empty] | VV | 2 | 2 | True | 1 | ROZPOCET
| FIG |  | Rozpad figury: a001 | [15 empty] | 2
| FIG |  | 17,95*9,05 |  | 162.448 | [13 empty] | 2
93 | K | 713140825 | Odstranění tepelné izolace střech plochých z rohoží, pásů, dílců, desek, bloků nadstřešních izolací volně položených z pórobetonových desek do 200 mm | m2 | 162.448 |  | 0 |  |  | základní |  | 0 | 0 | 0 | 0.12 | 19.4938 | 16 | K | 2 |  |  |  | ROZPOCET | [5 empty] | 0 | 0 | 0 | 0 | 0 | 1 | 0 | 16 | 1685298157
| Online PSC |  | https://podminky.urs.cz/item/CS_URS_2026_01/713140825 | [14 empty] | Online PSC | 2
| VV |  | a001 |  | 162.448 | [12 empty] | VV | 2 | 2 | True | 1 | ROZPOCET
| FIG |  | Rozpad figury: a001 | [15 empty] | 2
| FIG |  | 17,95*9,05 |  | 162.448 | [13 empty] | 2
94 | K | 713113111 | Tepelná izolace lehkou stříkanou PUR pěnou s otevřenou buněčnou strukturou, objemové hmotnosti 10 kg/m3 stropů ze spodní strany | m3 | 43.154 |  | 0 |  |  | základní |  | 0 | 0.0105 | 0.45312 | 0 | 0 | 16 | K | 2 |  |  |  | ROZPOCET | [5 empty] | 0 | 0 | 0 | 0 | 0 | 1 | 0 | 16 | 1855047989
| Online PSC |  | https://podminky.urs.cz/item/CS_URS_2026_01/713113111 | [14 empty] | Online PSC | 2
| VV |  | 9,47*18,484*0,32 |  | 56.014 | [12 empty] | VV | 2 | 2 | True | 0 | ROZPOCET
| VV |  | -1,56*18,484*0,32 |  | -9.227 | [12 empty] | VV | 2 | 2 | True | 0 | ROZPOCET
| VV |  | -1,60*7,095*0,32 |  | -3.633 | [12 empty] | VV | 2 | 2 | True | 0 | ROZPOCET
| VV |  | Součet |  | 43.154 | [12 empty] | VV | 2 | 4 | True | 1 | ROZPOCET
95 | K | 713141152 | Montáž tepelné izolace střech plochých rohožemi, pásy, deskami, dílci, bloky (izolační materiál ve specifikaci) kladenými volně dvouvrstvá | m2 | 12.86 |  | 0 |  |  | základní |  | 0 | 0 | 0 | 0 | 0 | 16 | K | 2 |  |  |  | ROZPOCET | [5 empty] | 0 | 0 | 0 | 0 | 0 | 1 | 0 | 16 | 1379645169
| Online PSC |  | https://podminky.urs.cz/item/CS_URS_2026_01/713141152 | [14 empty] | Online PSC | 2
| VV |  | 1,56*18,484*0,32 |  | 9.227 | [12 empty] | VV | 2 | 2 | True | 0 | ROZPOCET
| VV |  | 1,60*7,095*0,32 |  | 3.633 | [12 empty] | VV | 2 | 2 | True | 0 | ROZPOCET
| VV |  | Součet |  | 12.86 | [12 empty] | VV | 2 | 4 | True | 1 | ROZPOCET
96 | M | 63152104 | pás tepelně izolační univerzální λ=0,032-0,033 tl 160mm | m2 | 27.006 |  | 0 |  |  | základní |  | 0 | 0.0048 | 0.12963 | 0 | 0 | 32 | M | 2 |  |  |  | ROZPOCET | [5 empty] | 0 | 0 | 0 | 0 | 0 | 1 | 0 | 16 | 82062688
| VV |  | 12,86*2,1 'Přepočtené koeficientem množství |  | 27.006 | [12 empty] | VV | 2 | 2 | False | 1 | ROZPOCET
97 | K | 713133111 | Tepelná izolace lehkou stříkanou PUR pěnou s otevřenou buněčnou strukturou, objemové hmotnosti 10 kg/m3 stěn | m3 | 30.034 |  | 0 |  |  | základní |  | 0 | 0.0105 | 0.31536 | 0 | 0 | 16 | K | 2 |  |  |  | ROZPOCET | [5 empty] | 0 | 0 | 0 | 0 | 0 | 1 | 0 | 16 | -1610380064
| Online PSC |  | https://podminky.urs.cz/item/CS_URS_2026_01/713133111 | [14 empty] | Online PSC | 2
| VV |  | (10,17+10,17)*4,60*0,200 |  | 18.713 | [12 empty] | VV | 2 | 2 | True | 0 | ROZPOCET
| VV |  | 18,101*4,60*0,220 |  | 18.318 | [12 empty] | VV | 2 | 2 | True | 0 | ROZPOCET
| VV |  | -0,76*2,05*16*0,220 |  | -5.484 | [12 empty] | VV | 2 | 2 | True | 0 | ROZPOCET
| VV |  | -0,76*2,05*2*0,200 |  | -0.623 | [12 empty] | VV | 2 | 2 | True | 0 | ROZPOCET
| VV |  | -1,085*2,05*2*0,200 |  | -0.89 | [12 empty] | VV | 2 | 2 | True | 0 | ROZPOCET
| VV |  | Součet |  | 30.034 | [12 empty] | VV | 2 | 4 | True | 1 | ROZPOCET
98 | K | 713141311 | Montáž tepelné izolace střech plochých spádovými klíny v ploše kladenými volně | m2 | 175.043 |  | 0 |  |  | základní |  | 0 | 0 | 0 | 0 | 0 | 16 | K | 2 |  |  |  | ROZPOCET | [5 empty] | 0 | 0 | 0 | 0 | 0 | 1 | 0 | 16 | -450351710
| Online PSC |  | https://podminky.urs.cz/item/CS_URS_2026_01/713141311 | [14 empty] | Online PSC | 2
| VV | a007 | 9,470*18,484 |  | 175.043 | [12 empty] | VV | 2 | 2 | True | 1 | ROZPOCET
99 | M | 28376141 | klín izolační spád do 5% EPS 100 | m3 | 43.761 |  | 0 |  |  | základní |  | 0 | 0.02 | 0.87522 | 0 | 0 | 32 | M | 2 |  |  |  | ROZPOCET | [5 empty] | 0 | 0 | 0 | 0 | 0 | 1 | 0 | 16 | -521396952
| VV |  | 9,470*18,484*0,25 |  | 43.761 | [12 empty] | VV | 2 | 2 | True | 1 | ROZPOCET
100 | K | 998713212 | Přesun hmot pro izolace tepelné stanovený procentní sazbou (%) z ceny vodorovná dopravní vzdálenost do 50 m s omezením mechanizace v objektech výšky přes 6 m do 12 m | % |  |  | 0 |  |  | základní |  | 0 | 0 | 0 | 0 | 0 | 16 | K | 2 |  |  |  | ROZPOCET | [5 empty] | 0 | 0 | 0 | 0 | 0 | 1 | 0 | 16 | 44000750
| Online PSC |  | https://podminky.urs.cz/item/CS_URS_2026_01/998713212 | [14 empty] | Online PSC | 2
| D | 714 | Akustická a protiotřesová opatření |  |  |  | 0 |  |  |  |  | 0 |  | 1.0647 |  | 0 | 2 | D | 1 |  |  |  | ROZPOCET | [11 empty] | 0
101 | K | 714112221 | Montáž akustických obkladů z desek, ukotvených do sádrokartonové příčky jednovrstvých | m2 | 13 |  | 0 |  |  | základní |  | 0 | 0.00039 | 0.00507 | 0 | 0 | 16 | K | 2 |  |  |  | ROZPOCET | [5 empty] | 0 | 0 | 0 | 0 | 0 | 1 | 0 | 16 | 1342250991
| Online PSC |  | https://podminky.urs.cz/item/CS_URS_2026_01/714112221 | [14 empty] | Online PSC | 2
102 | M | ECP.G35581300 | Akusto Wall A/Akutex FT, NE, Bílá Frost, 2700x1200x40mm | m2 | 13 |  | 0 |  |  | základní |  | 0 | 0.004 | 0.052 | 0 | 0 | 32 | M | 2 |  |  |  | ROZPOCET | [5 empty] | 0 | 0 | 0 | 0 | 0 | 1 | 0 | 16 | -202293198
103 | K | 71412101R | Montáž akustických minerálních panelů podstropních s rozšířenou pohltivostí zvuku zavěšených na rošt viditelný | m2 | 110 |  | 0 |  |  | základní |  | 0 | 0.00706 | 0.7766 | 0 | 0 | 16 | K | 2 |  |  |  | ROZPOCET | [5 empty] | 0 | 0 | 0 | 0 | 0 | 1 | 0 | 16 | -119647297
104 | M | AP1 | AKUSTICKÝ PODHLED - ECOPHON FOCUS A GAMMA | m2 | 30 |  | 0 |  |  | základní |  | 0 | 0.0021 | 0.063 | 0 | 0 | 32 | M | 2 |  |  |  | ROZPOCET | [5 empty] | 0 | 0 | 0 | 0 | 0 | 1 | 0 | 16 | -753136799
105 | M | AP2 | AKUSTICKÝ PODHLED - ECOPHON FOCUS A | m2 | 80 |  | 0 |  |  | základní |  | 0 | 0.0021 | 0.168 | 0 | 0 | 32 | M | 2 |  |  |  | ROZPOCET | [5 empty] | 0 | 0 | 0 | 0 | 0 | 1 | 0 | 16 | 1190627275
106 | K | 998714212 | Přesun hmot pro akustická a protiotřesová opatření stanovený procentní sazbou (%) z ceny vodorovná dopravní vzdálenost do 50 m s omezením mechanizace v objektech výšky přes 6 do 12 m | % |  |  | 0 |  |  | základní |  | 0 | 0 | 0 | 0 | 0 | 16 | K | 2 |  |  |  | ROZPOCET | [5 empty] | 0 | 0 | 0 | 0 | 0 | 1 | 0 | 16 | -649652425
| Online PSC |  | https://podminky.urs.cz/item/CS_URS_2026_01/998714212 | [14 empty] | Online PSC | 2
| D | 727 | Zdravotechnika - protipožární ochrana |  |  |  | 0 |  |  |  |  | 0 |  | 0.03152 |  | 0 | 2 | D | 1 |  |  |  | ROZPOCET | [11 empty] | 0
107 | K | 727111042 | Protipožární trubní ucpávky potrubí bez izolace prostup stropem tloušťky 150 mm požární odolnost EI 120 DN 32 | kus | 16 |  | 0 |  |  | základní |  | 0 | 0.00186 | 0.02976 | 0 | 0 | 16 | K | 2 |  |  |  | ROZPOCET | [5 empty] | 0 | 0 | 0 | 0 | 0 | 1 | 0 | 16 | 1174696148
| Online PSC |  | https://podminky.urs.cz/item/CS_URS_2026_01/727111042 | [14 empty] | Online PSC | 2
108 | K | 727213204 | Protipožární trubní ucpávky plastového potrubí prostup stropem tloušťky 150 mm požární odolnost EI 60 D 40 | kus | 4 |  | 0 |  |  | základní |  | 0 | 2e-05 | 8e-05 | 0 | 0 | 16 | K | 2 |  |  |  | ROZPOCET | [5 empty] | 0 | 0 | 0 | 0 | 0 | 1 | 0 | 16 | 1954763150
| Online PSC |  | https://podminky.urs.cz/item/CS_URS_2026_01/727213204 | [14 empty] | Online PSC | 2
109 | K | 727213227 | Protipožární trubní ucpávky plastového potrubí prostup stropem tloušťky 150 mm požární odolnost EI 120 D 110 | kus | 8 |  | 0 |  |  | základní |  | 0 | 0.00021 | 0.00168 | 0 | 0 | 16 | K | 2 |  |  |  | ROZPOCET | [5 empty] | 0 | 0 | 0 | 0 | 0 | 1 | 0 | 16 | 1111744196
| Online PSC |  | https://podminky.urs.cz/item/CS_URS_2026_01/727213227 | [14 empty] | Online PSC | 2
| D | 741 | Elektroinstalace - silnoproud |  |  |  | 0 |  |  |  |  | 0 |  | 0.00372 |  | 0 | 2 | D | 1 |  |  |  | ROZPOCET | [11 empty] | 0
110 | K | 741920486 | Protipožární ucpávky svazků kabelů prostup stropem tloušťky 300 mm rukávem, požární odolnost EI 90 při 50% zaplnění prostupu kabely průměr prostupu přes 113 do 122 mm | kus | 2 |  | 0 |  |  | základní |  | 0 | 0.00186 | 0.00372 | 0 | 0 | 16 | K | 2 |  |  |  | ROZPOCET | [5 empty] | 0 | 0 | 0 | 0 | 0 | 1 | 0 | 16 | -1067826840
| Online PSC |  | https://podminky.urs.cz/item/CS_URS_2026_01/741920486 | [14 empty] | Online PSC | 2
| D | 762 | Konstrukce tesařské |  |  |  | 0 |  |  |  |  | 0 |  | 6.8107 |  | 0 | 2 | D | 1 |  |  |  | ROZPOCET | [11 empty] | 0
111 | K | 762361313 | Konstrukční vrstva pod klempířské prvky pro oplechování horních ploch zdí a nadezdívek (atik) z desek dřevoštěpkových šroubovaných do podkladu, tloušťky desky 25 mm | m2 | 23.001 |  | 0 |  |  | základní |  | 0 | 0.01579 | 0.36319 | 0 | 0 | 16 | K | 2 |  |  |  | ROZPOCET | [5 empty] | 0 | 0 | 0 | 0 | 0 | 1 | 0 | 16 | 67582688
| Online PSC |  | https://podminky.urs.cz/item/CS_URS_2026_01/762361313 | [14 empty] | Online PSC | 2
| VV |  | 0,45*2,50 |  | 1.125 | [12 empty] | VV | 2 | 2 | True | 0 | ROZPOCET
| VV |  | 0,30*35,80 |  | 10.74 | [12 empty] | VV | 2 | 2 | True | 0 | ROZPOCET
| VV |  | 0,58*19,2 |  | 11.136 | [12 empty] | VV | 2 | 2 | True | 0 | ROZPOCET
| VV |  | Součet |  | 23.001 | [12 empty] | VV | 2 | 4 | True | 1 | ROZPOCET
112 | K | 762431024 | Obložení stěn z dřevoštěpkových desek OSB přibíjených na pero a drážku nebroušených, tloušťky desky 18 mm | m2 | 280.885 |  | 0 |  |  | základní |  | 0 | 0.01156 | 3.247 | 0 | 0 | 16 | K | 2 |  |  |  | ROZPOCET | [5 empty] | 0 | 0 | 0 | 0 | 0 | 1 | 0 | 16 | 1183522687
| Online PSC |  | https://podminky.urs.cz/item/CS_URS_2026_01/762431024 | [14 empty] | Online PSC | 2
| VV |  | SDA | [14 empty] | VV | 2 | 1 | True | 0 | ROZPOCET
| VV |  | 10,050*(3,62+0,32+0,58)*2 |  | 90.852 | [12 empty] | VV | 2 | 2 | True | 0 | ROZPOCET
| VV |  | -1,085*2,05*2*2 |  | -8.897 | [12 empty] | VV | 2 | 2 | True | 0 | ROZPOCET
| VV |  | SDB | [14 empty] | VV | 2 | 1 | True | 0 | ROZPOCET
| VV |  | 18,16*4,52*2 |  | 164.166 | [12 empty] | VV | 2 | 2 | True | 0 | ROZPOCET
| VV |  | -0,760*2,05*16*2 |  | -49.856 | [12 empty] | VV | 2 | 2 | True | 0 | ROZPOCET
| VV |  | SDC | [14 empty] | VV | 2 | 1 | True | 0 | ROZPOCET
| VV |  | (7,868+1,655+0,527)*4,52*2 |  | 90.852 | [12 empty] | VV | 2 | 2 | True | 0 | ROZPOCET
| VV |  | -0,760*2,05*2*2 |  | -6.232 | [12 empty] | VV | 2 | 2 | True | 0 | ROZPOCET
| VV |  | Součet |  | 280.885 | [12 empty] | VV | 2 | 4 | True | 1 | ROZPOCET
113 | K | 762439001 | Obložení stěn montáž roštu podkladového | m | 492.6 |  | 0 |  |  | základní |  | 0 | 3e-05 | 0.014778 | 0 | 0 | 16 | K | 2 |  |  |  | ROZPOCET | [5 empty] | 0 | 0 | 0 | 0 | 0 | 1 | 0 | 16 | -933668772
| Online PSC |  | https://podminky.urs.cz/item/CS_URS_2026_01/762439001 | [14 empty] | Online PSC | 2
| VV |  | SDA | [14 empty] | VV | 2 | 1 | True | 0 | ROZPOCET
| VV |  | a1 | [14 empty] | VV | 2 | 1 | True | 0 | ROZPOCET
| VV |  | 3,500*15 |  | 52.5 | [12 empty] | VV | 2 | 2 | True | 0 | ROZPOCET
| VV |  | a2 | [14 empty] | VV | 2 | 1 | True | 0 | ROZPOCET
| VV |  | 3,500*2 |  | 7 | [12 empty] | VV | 2 | 2 | True | 0 | ROZPOCET
| VV |  | a3 | [14 empty] | VV | 2 | 1 | True | 0 | ROZPOCET
| VV |  | 0,870*2 |  | 1.74 | [12 empty] | VV | 2 | 2 | True | 0 | ROZPOCET
| VV |  | a4 | [14 empty] | VV | 2 | 1 | True | 0 | ROZPOCET
| VV |  | 1,085*4 |  | 4.34 | [12 empty] | VV | 2 | 2 | True | 0 | ROZPOCET
| VV |  | a5 | [14 empty] | VV | 2 | 1 | True | 0 | ROZPOCET
| VV |  | 0,460*2 |  | 0.92 | [12 empty] | VV | 2 | 2 | True | 0 | ROZPOCET
| VV |  | a6 | [14 empty] | VV | 2 | 1 | True | 0 | ROZPOCET
| VV |  | 10,050*4 |  | 40.2 | [12 empty] | VV | 2 | 2 | True | 0 | ROZPOCET
| VV |  | a7 | [14 empty] | VV | 2 | 1 | True | 0 | ROZPOCET
| VV |  | 0,520*17 |  | 8.84 | [12 empty] | VV | 2 | 2 | True | 0 | ROZPOCET
| VV |  | SDB | [14 empty] | VV | 2 | 1 | True | 0 | ROZPOCET
| VV |  | b1 | [14 empty] | VV | 2 | 1 | True | 0 | ROZPOCET
| VV |  | 3,820*4 |  | 15.28 | [12 empty] | VV | 2 | 2 | True | 0 | ROZPOCET
| VV |  | b2 | [14 empty] | VV | 2 | 1 | True | 0 | ROZPOCET
| VV |  | 3,820*32 |  | 122.24 | [12 empty] | VV | 2 | 2 | True | 0 | ROZPOCET
| VV |  | b3 | [14 empty] | VV | 2 | 1 | True | 0 | ROZPOCET
| VV |  | 0,760*32 |  | 24.32 | [12 empty] | VV | 2 | 2 | True | 0 | ROZPOCET
| VV |  | b4 | [14 empty] | VV | 2 | 1 | True | 0 | ROZPOCET
| VV |  | 18,16*4 |  | 72.64 | [12 empty] | VV | 2 | 2 | True | 0 | ROZPOCET
| VV |  | b5 | [14 empty] | VV | 2 | 1 | True | 0 | ROZPOCET
| VV |  | 0,460*30 |  | 13.8 | [12 empty] | VV | 2 | 2 | True | 0 | ROZPOCET
| VV |  | SDC | [14 empty] | VV | 2 | 1 | True | 0 | ROZPOCET
| VV |  | c1 | [14 empty] | VV | 2 | 1 | True | 0 | ROZPOCET
| VV |  | 3,500*21 |  | 73.5 | [12 empty] | VV | 2 | 2 | True | 0 | ROZPOCET
| VV |  | c2 | [14 empty] | VV | 2 | 1 | True | 0 | ROZPOCET
| VV |  | 7,870*4 |  | 31.48 | [12 empty] | VV | 2 | 2 | True | 0 | ROZPOCET
| VV |  | c3 | [14 empty] | VV | 2 | 1 | True | 0 | ROZPOCET
| VV |  | 0,460*21 |  | 9.66 | [12 empty] | VV | 2 | 2 | True | 0 | ROZPOCET
| VV |  | c4 | [14 empty] | VV | 2 | 1 | True | 0 | ROZPOCET
| VV |  | 0,530*4 |  | 2.12 | [12 empty] | VV | 2 | 2 | True | 0 | ROZPOCET
| VV |  | c5 | [14 empty] | VV | 2 | 1 | True | 0 | ROZPOCET
| VV |  | 2,245*4 |  | 8.98 | [12 empty] | VV | 2 | 2 | True | 0 | ROZPOCET
| VV |  | c6 | [14 empty] | VV | 2 | 1 | True | 0 | ROZPOCET
| VV |  | 0,760*4 |  | 3.04 | [12 empty] | VV | 2 | 2 | True | 0 | ROZPOCET
| VV |  | Součet |  | 492.6 | [12 empty] | VV | 2 | 4 | True | 1 | ROZPOCET
114 | M | 60514106 | řezivo jehličnaté lať pevnostní třída S10-13 průřez 40x60mm | m3 | 1.241 |  | 0 |  |  | základní |  | 0 | 0.55 | 0.68255 | 0 | 0 | 32 | M | 2 |  |  |  | ROZPOCET | [5 empty] | 0 | 0 | 0 | 0 | 0 | 1 | 0 | 16 | 799672761
| VV |  | SDA | [14 empty] | VV | 2 | 1 | True | 0 | ROZPOCET
| VV |  | a1 | [14 empty] | VV | 2 | 1 | True | 0 | ROZPOCET
| VV |  | 3,500*15 |  | 52.5 | [12 empty] | VV | 2 | 2 | True | 0 | ROZPOCET
| VV |  | a2 | [14 empty] | VV | 2 | 1 | True | 0 | ROZPOCET
| VV |  | 3,500*2 |  | 7 | [12 empty] | VV | 2 | 2 | True | 0 | ROZPOCET
| VV |  | a3 | [14 empty] | VV | 2 | 1 | True | 0 | ROZPOCET
| VV |  | 0,870*2 |  | 1.74 | [12 empty] | VV | 2 | 2 | True | 0 | ROZPOCET
| VV |  | a4 | [14 empty] | VV | 2 | 1 | True | 0 | ROZPOCET
| VV |  | 1,085*4 |  | 4.34 | [12 empty] | VV | 2 | 2 | True | 0 | ROZPOCET
| VV |  | a5 | [14 empty] | VV | 2 | 1 | True | 0 | ROZPOCET
| VV |  | 0,460*2 |  | 0.92 | [12 empty] | VV | 2 | 2 | True | 0 | ROZPOCET
| VV |  | a6 | [14 empty] | VV | 2 | 1 | True | 0 | ROZPOCET
| VV |  | 10,050*4 |  | 40.2 | [12 empty] | VV | 2 | 2 | True | 0 | ROZPOCET
| VV |  | a7 | [14 empty] | VV | 2 | 1 | True | 0 | ROZPOCET
| VV |  | 0,520*17 |  | 8.84 | [12 empty] | VV | 2 | 2 | True | 0 | ROZPOCET
| VV |  | SDB | [14 empty] | VV | 2 | 1 | True | 0 | ROZPOCET
| VV |  | b1 | [14 empty] | VV | 2 | 1 | True | 0 | ROZPOCET
| VV |  | 3,820*4 |  | 15.28 | [12 empty] | VV | 2 | 2 | True | 0 | ROZPOCET
| VV |  | b2 | [14 empty] | VV | 2 | 1 | True | 0 | ROZPOCET
| VV |  | 3,820*32 |  | 122.24 | [12 empty] | VV | 2 | 2 | True | 0 | ROZPOCET
| VV |  | b3 | [14 empty] | VV | 2 | 1 | True | 0 | ROZPOCET
| VV |  | 0,760*32 |  | 24.32 | [12 empty] | VV | 2 | 2 | True | 0 | ROZPOCET
| VV |  | b4 | [14 empty] | VV | 2 | 1 | True | 0 | ROZPOCET
| VV |  | 18,16*4 |  | 72.64 | [12 empty] | VV | 2 | 2 | True | 0 | ROZPOCET
| VV |  | b5 | [14 empty] | VV | 2 | 1 | True | 0 | ROZPOCET
| VV |  | 0,460*30 |  | 13.8 | [12 empty] | VV | 2 | 2 | True | 0 | ROZPOCET
| VV |  | SDC | [14 empty] | VV | 2 | 1 | True | 0 | ROZPOCET
| VV |  | c1 | [14 empty] | VV | 2 | 1 | True | 0 | ROZPOCET
| VV |  | 3,500*21 |  | 73.5 | [12 empty] | VV | 2 | 2 | True | 0 | ROZPOCET
| VV |  | c2 | [14 empty] | VV | 2 | 1 | True | 0 | ROZPOCET
| VV |  | 7,870*4 |  | 31.48 | [12 empty] | VV | 2 | 2 | True | 0 | ROZPOCET
| VV |  | c3 | [14 empty] | VV | 2 | 1 | True | 0 | ROZPOCET
| VV |  | 0,460*21 |  | 9.66 | [12 empty] | VV | 2 | 2 | True | 0 | ROZPOCET
| VV |  | c4 | [14 empty] | VV | 2 | 1 | True | 0 | ROZPOCET
| VV |  | 0,530*4 |  | 2.12 | [12 empty] | VV | 2 | 2 | True | 0 | ROZPOCET
| VV |  | c5 | [14 empty] | VV | 2 | 1 | True | 0 | ROZPOCET
| VV |  | 2,245*4 |  | 8.98 | [12 empty] | VV | 2 | 2 | True | 0 | ROZPOCET
| VV |  | c6 | [14 empty] | VV | 2 | 1 | True | 0 | ROZPOCET
| VV |  | 0,760*4 |  | 3.04 | [12 empty] | VV | 2 | 2 | True | 0 | ROZPOCET
| VV |  | Mezisoučet |  | 492.6 | [12 empty] | VV | 2 | 3 | True | 0 | ROZPOCET
| VV |  | 492,6*0,04*0,06 |  | 1.182 | [12 empty] | VV | 2 | 2 | True | 1 | ROZPOCET
| VV |  | 1,182*1,05 'Přepočtené koeficientem množství |  | 1.241 | [12 empty] | VV | 2 | 2 | False | 1 | ROZPOCET
115 | K | 762495000 | Spojovací prostředky olištování spár, obložení stropů, střešních podhledů a stěn hřebíky, vruty | m2 | 280.885 |  | 0 |  |  | základní |  | 0 | 0.00018 | 0.050559 | 0 | 0 | 16 | K | 2 |  |  |  | ROZPOCET | [5 empty] | 0 | 0 | 0 | 0 | 0 | 1 | 0 | 16 | 752066893
| Online PSC |  | https://podminky.urs.cz/item/CS_URS_2026_01/762495000 | [14 empty] | Online PSC | 2
116 | K | 762810026 | Záklop stropů z dřevoštěpkových desek OSB šroubovaných na trámy na pero a drážku, tloušťky desky 22 mm | m2 | 175.034 |  | 0 |  |  | základní |  | 0 | 0.01389 | 2.4312 | 0 | 0 | 16 | K | 2 |  |  |  | ROZPOCET | [5 empty] | 0 | 0 | 0 | 0 | 0 | 1 | 0 | 16 | 1850284360
| Online PSC |  | https://podminky.urs.cz/item/CS_URS_2026_01/762810026 | [14 empty] | Online PSC | 2
| VV |  | 9,469*18,485 |  | 175.034 | [12 empty] | VV | 2 | 2 | True | 1 | ROZPOCET
117 | K | 762895000 | Spojovací prostředky záklopu stropů, stropnic, podbíjení hřebíky, svorníky | m3 | 7.875 |  | 0 |  |  | základní |  | 0 | 0.00272 | 0.02142 | 0 | 0 | 16 | K | 2 |  |  |  | ROZPOCET | [5 empty] | 0 | 0 | 0 | 0 | 0 | 1 | 0 | 16 | 557458654
| Online PSC |  | https://podminky.urs.cz/item/CS_URS_2026_01/762895000 | [14 empty] | Online PSC | 2
118 | K | 998762212 | Přesun hmot pro konstrukce tesařské stanovený procentní sazbou (%) z ceny vodorovná dopravní vzdálenost do 50 m s omezením mechanizace v objektech výšky přes 6 do 12 m | % |  |  | 0 |  |  | základní |  | 0 | 0 | 0 | 0 | 0 | 16 | K | 2 |  |  |  | ROZPOCET | [5 empty] | 0 | 0 | 0 | 0 | 0 | 1 | 0 | 16 | 457210591
| Online PSC |  | https://podminky.urs.cz/item/CS_URS_2026_01/998762212 | [14 empty] | Online PSC | 2
| D | 763 | Konstrukce suché výstavby |  |  |  | 0 |  |  |  |  | 0 |  | 133.7691 |  | 0 | 2 | D | 1 |  |  |  | ROZPOCET | [11 empty] | 0
119 | K | 763164645 | Obklad konstrukcí sádrokartonovými deskami včetně ochranných úhelníků ve tvaru U rozvinuté šíře přes 0,6 do 1,2 m, opláštěný deskou protipožární impregnovanou DFH2, tl. 12,5 mm | m | 18 |  | 0 |  |  | základní |  | 0 | 0.01486 | 0.26748 | 0 | 0 | 16 | K | 2 |  |  |  | ROZPOCET | [5 empty] | 0 | 0 | 0 | 0 | 0 | 1 | 0 | 16 | 1380184604
| Online PSC |  | https://podminky.urs.cz/item/CS_URS_2026_01/763164645 | [14 empty] | Online PSC | 2
| VV |  | 9,00*2 |  | 18 | [12 empty] | VV | 2 | 2 | True | 1 | ROZPOCET
120 | K | 763712111 | Montáž svislé konstrukce příhradové sloupy, stojky (mimo rámových), zavětrovací prvky, průřezové plochy do 3000 cm2 | m | 492.6 |  | 0 |  |  | základní |  | 0 | 0 | 0 | 0 | 0 | 16 | K | 2 |  |  |  | ROZPOCET | [5 empty] | 0 | 0 | 0 | 0 | 0 | 1 | 0 | 16 | -850113509
| Online PSC |  | https://podminky.urs.cz/item/CS_URS_2026_01/763712111 | [14 empty] | Online PSC | 2
| VV |  | SDA | [14 empty] | VV | 2 | 1 | True | 0 | ROZPOCET
| VV |  | a1 | [14 empty] | VV | 2 | 1 | True | 0 | ROZPOCET
| VV |  | 3,500*15 |  | 52.5 | [12 empty] | VV | 2 | 2 | True | 0 | ROZPOCET
| VV |  | a2 | [14 empty] | VV | 2 | 1 | True | 0 | ROZPOCET
| VV |  | 3,500*2 |  | 7 | [12 empty] | VV | 2 | 2 | True | 0 | ROZPOCET
| VV |  | a3 | [14 empty] | VV | 2 | 1 | True | 0 | ROZPOCET
| VV |  | 0,870*2 |  | 1.74 | [12 empty] | VV | 2 | 2 | True | 0 | ROZPOCET
| VV |  | a4 | [14 empty] | VV | 2 | 1 | True | 0 | ROZPOCET
| VV |  | 1,085*4 |  | 4.34 | [12 empty] | VV | 2 | 2 | True | 0 | ROZPOCET
| VV |  | a5 | [14 empty] | VV | 2 | 1 | True | 0 | ROZPOCET
| VV |  | 0,460*2 |  | 0.92 | [12 empty] | VV | 2 | 2 | True | 0 | ROZPOCET
| VV |  | a6 | [14 empty] | VV | 2 | 1 | True | 0 | ROZPOCET
| VV |  | 10,050*4 |  | 40.2 | [12 empty] | VV | 2 | 2 | True | 0 | ROZPOCET
| VV |  | a7 | [14 empty] | VV | 2 | 1 | True | 0 | ROZPOCET
| VV |  | 0,520*17 |  | 8.84 | [12 empty] | VV | 2 | 2 | True | 0 | ROZPOCET
| VV |  | SDB | [14 empty] | VV | 2 | 1 | True | 0 | ROZPOCET
| VV |  | b1 | [14 empty] | VV | 2 | 1 | True | 0 | ROZPOCET
| VV |  | 3,820*4 |  | 15.28 | [12 empty] | VV | 2 | 2 | True | 0 | ROZPOCET
| VV |  | b2 | [14 empty] | VV | 2 | 1 | True | 0 | ROZPOCET
| VV |  | 3,820*32 |  | 122.24 | [12 empty] | VV | 2 | 2 | True | 0 | ROZPOCET
| VV |  | b3 | [14 empty] | VV | 2 | 1 | True | 0 | ROZPOCET
| VV |  | 0,760*32 |  | 24.32 | [12 empty] | VV | 2 | 2 | True | 0 | ROZPOCET
| VV |  | b4 | [14 empty] | VV | 2 | 1 | True | 0 | ROZPOCET
| VV |  | 18,16*4 |  | 72.64 | [12 empty] | VV | 2 | 2 | True | 0 | ROZPOCET
| VV |  | b5 | [14 empty] | VV | 2 | 1 | True | 0 | ROZPOCET
| VV |  | 0,460*30 |  | 13.8 | [12 empty] | VV | 2 | 2 | True | 0 | ROZPOCET
| VV |  | SDC | [14 empty] | VV | 2 | 1 | True | 0 | ROZPOCET
| VV |  | c1 | [14 empty] | VV | 2 | 1 | True | 0 | ROZPOCET
| VV |  | 3,500*21 |  | 73.5 | [12 empty] | VV | 2 | 2 | True | 0 | ROZPOCET
| VV |  | c2 | [14 empty] | VV | 2 | 1 | True | 0 | ROZPOCET
| VV |  | 7,870*4 |  | 31.48 | [12 empty] | VV | 2 | 2 | True | 0 | ROZPOCET
| VV |  | c3 | [14 empty] | VV | 2 | 1 | True | 0 | ROZPOCET
| VV |  | 0,460*21 |  | 9.66 | [12 empty] | VV | 2 | 2 | True | 0 | ROZPOCET
| VV |  | c4 | [14 empty] | VV | 2 | 1 | True | 0 | ROZPOCET
| VV |  | 0,530*4 |  | 2.12 | [12 empty] | VV | 2 | 2 | True | 0 | ROZPOCET
| VV |  | c5 | [14 empty] | VV | 2 | 1 | True | 0 | ROZPOCET
| VV |  | 2,245*4 |  | 8.98 | [12 empty] | VV | 2 | 2 | True | 0 | ROZPOCET
| VV |  | c6 | [14 empty] | VV | 2 | 1 | True | 0 | ROZPOCET
| VV |  | 0,760*4 |  | 3.04 | [12 empty] | VV | 2 | 2 | True | 0 | ROZPOCET
| VV |  | Součet |  | 492.6 | [12 empty] | VV | 2 | 4 | True | 1 | ROZPOCET
121 | M | 61223110 | hranol konstrukční BSH vrstvený lepený nepohledový | m3 | 4.424 |  | 0 |  |  | základní |  | 0 | 0.44 | 1.9466 | 0 | 0 | 32 | M | 2 |  |  |  | ROZPOCET | [5 empty] | 0 | 0 | 0 | 0 | 0 | 1 | 0 | 16 | 2121164342
| VV |  | SDA | [14 empty] | VV | 2 | 1 | True | 0 | ROZPOCET
| VV |  | a1 | [14 empty] | VV | 2 | 1 | True | 0 | ROZPOCET
| VV |  | 3,500*15*0,140*0,060 |  | 0.441 | [12 empty] | VV | 2 | 2 | True | 0 | ROZPOCET
| VV |  | a2 | [14 empty] | VV | 2 | 1 | True | 0 | ROZPOCET
| VV |  | 3,500*2*0,160*0,060 |  | 0.067 | [12 empty] | VV | 2 | 2 | True | 0 | ROZPOCET
| VV |  | a3 | [14 empty] | VV | 2 | 1 | True | 0 | ROZPOCET
| VV |  | 0,870*2*0,140*0,060 |  | 0.015 | [12 empty] | VV | 2 | 2 | True | 0 | ROZPOCET
| VV |  | a4 | [14 empty] | VV | 2 | 1 | True | 0 | ROZPOCET
| VV |  | 1,085*4*0,140*0,060 |  | 0.036 | [12 empty] | VV | 2 | 2 | True | 0 | ROZPOCET
| VV |  | a5 | [14 empty] | VV | 2 | 1 | True | 0 | ROZPOCET
| VV |  | 0,460*2*0,140*0,060 |  | 0.008 | [12 empty] | VV | 2 | 2 | True | 0 | ROZPOCET
| VV |  | a6 | [14 empty] | VV | 2 | 1 | True | 0 | ROZPOCET
| VV |  | 10,050*4*0,140*0,060 |  | 0.338 | [12 empty] | VV | 2 | 2 | True | 0 | ROZPOCET
| VV |  | a7 | [14 empty] | VV | 2 | 1 | True | 0 | ROZPOCET
| VV |  | 0,520*17*0,140*0,060 |  | 0.074 | [12 empty] | VV | 2 | 2 | True | 0 | ROZPOCET
| VV |  | SDB | [14 empty] | VV | 2 | 1 | True | 0 | ROZPOCET
| VV |  | b1 | [14 empty] | VV | 2 | 1 | True | 0 | ROZPOCET
| VV |  | 3,820*4*0,140*0,060 |  | 0.128 | [12 empty] | VV | 2 | 2 | True | 0 | ROZPOCET
| VV |  | b2 | [14 empty] | VV | 2 | 1 | True | 0 | ROZPOCET
| VV |  | 3,820*32*0,160*0,060 |  | 1.174 | [12 empty] | VV | 2 | 2 | True | 0 | ROZPOCET
| VV |  | b3 | [14 empty] | VV | 2 | 1 | True | 0 | ROZPOCET
| VV |  | 0,760*32*0,160*0,060 |  | 0.233 | [12 empty] | VV | 2 | 2 | True | 0 | ROZPOCET
| VV |  | b4 | [14 empty] | VV | 2 | 1 | True | 0 | ROZPOCET
| VV |  | 18,16*4*0,140*0,060 |  | 0.61 | [12 empty] | VV | 2 | 2 | True | 0 | ROZPOCET
| VV |  | b5 | [14 empty] | VV | 2 | 1 | True | 0 | ROZPOCET
| VV |  | 0,460*30*0,160*0,060 |  | 0.132 | [12 empty] | VV | 2 | 2 | True | 0 | ROZPOCET
| VV |  | SDC | [14 empty] | VV | 2 | 1 | True | 0 | ROZPOCET
| VV |  | c1 | [14 empty] | VV | 2 | 1 | True | 0 | ROZPOCET
| VV |  | 3,500*21*0,140*0,060 |  | 0.617 | [12 empty] | VV | 2 | 2 | True | 0 | ROZPOCET
| VV |  | c2 | [14 empty] | VV | 2 | 1 | True | 0 | ROZPOCET
| VV |  | 7,870*4*0,140*0,060 |  | 0.264 | [12 empty] | VV | 2 | 2 | True | 0 | ROZPOCET
| VV |  | c3 | [14 empty] | VV | 2 | 1 | True | 0 | ROZPOCET
| VV |  | 0,460*21*0,140*0,060 |  | 0.081 | [12 empty] | VV | 2 | 2 | True | 0 | ROZPOCET
| VV |  | c4 | [14 empty] | VV | 2 | 1 | True | 0 | ROZPOCET
| VV |  | 0,530*4*0,140*0,060 |  | 0.018 | [12 empty] | VV | 2 | 2 | True | 0 | ROZPOCET
| VV |  | c5 | [14 empty] | VV | 2 | 1 | True | 0 | ROZPOCET
| VV |  | 2,245*4*0,140*0,060 |  | 0.075 | [12 empty] | VV | 2 | 2 | True | 0 | ROZPOCET
| VV |  | c6 | [14 empty] | VV | 2 | 1 | True | 0 | ROZPOCET
| VV |  | 0,760*4*0,140*0,060 |  | 0.026 | [12 empty] | VV | 2 | 2 | True | 0 | ROZPOCET
| VV |  | Součet |  | 4.337 | [12 empty] | VV | 2 | 4 | True | 1 | ROZPOCET
| VV |  | 4,337*1,02 'Přepočtené koeficientem množství |  | 4.424 | [12 empty] | VV | 2 | 2 | False | 1 | ROZPOCET
122 | K | 763712212 | Montáž svislé konstrukce plnostěnné sloupy (mimo rámových), sloupky, paždíky, zavětrovací prvky, průřezové plochy přes 150 do 500 cm2 | m | 28.48 |  | 0 |  |  | základní |  | 0 | 0 | 0 | 0 | 0 | 16 | K | 2 |  |  |  | ROZPOCET | [5 empty] | 0 | 0 | 0 | 0 | 0 | 1 | 0 | 16 | 426768664
| Online PSC |  | https://podminky.urs.cz/item/CS_URS_2026_01/763712212 | [14 empty] | Online PSC | 2
| VV |  | S1 | [14 empty] | VV | 2 | 1 | True | 0 | ROZPOCET
| VV |  | 3,560*4 |  | 14.24 | [12 empty] | VV | 2 | 2 | True | 0 | ROZPOCET
| VV |  | S2 | [14 empty] | VV | 2 | 1 | True | 0 | ROZPOCET
| VV |  | 3,560*4 |  | 14.24 | [12 empty] | VV | 2 | 2 | True | 0 | ROZPOCET
| VV |  | Součet |  | 28.48 | [12 empty] | VV | 2 | 4 | True | 1 | ROZPOCET
123 | M | 61223110 | hranol konstrukční BSH vrstvený lepený nepohledový | m3 | 1.003 |  | 0 |  |  | základní |  | 0 | 0.44 | 0.44132 | 0 | 0 | 32 | M | 2 |  |  |  | ROZPOCET | [5 empty] | 0 | 0 | 0 | 0 | 0 | 1 | 0 | 16 | -661209404
| VV |  | S1 | [14 empty] | VV | 2 | 1 | True | 0 | ROZPOCET
| VV |  | 3,560*4*0,16*0,16 |  | 0.365 | [12 empty] | VV | 2 | 2 | True | 0 | ROZPOCET
| VV |  | S2 | [14 empty] | VV | 2 | 1 | True | 0 | ROZPOCET
| VV |  | 3,560*4*0,16*0,24 |  | 0.547 | [12 empty] | VV | 2 | 2 | True | 0 | ROZPOCET
| VV |  | Součet |  | 0.912 | [12 empty] | VV | 2 | 4 | True | 1 | ROZPOCET
| VV |  | 0,912*1,1 'Přepočtené koeficientem množství |  | 1.003 | [12 empty] | VV | 2 | 2 | False | 1 | ROZPOCET
124 | K | 763782112 | Montáž stropní konstrukce z průvlaků konstrukční délky do 15 m, průřezové plochy do 1000 cm2 | m | 37.8 |  | 0 |  |  | základní |  | 0 | 0 | 0 | 0 | 0 | 16 | K | 2 |  |  |  | ROZPOCET | [5 empty] | 0 | 0 | 0 | 0 | 0 | 1 | 0 | 16 | 285413220
| Online PSC |  | https://podminky.urs.cz/item/CS_URS_2026_01/763782112 | [14 empty] | Online PSC | 2
| VV |  | N6 | [14 empty] | VV | 2 | 1 | True | 0 | ROZPOCET
| VV |  | 9,450*2 |  | 18.9 | [12 empty] | VV | 2 | 2 | True | 0 | ROZPOCET
| VV |  | N7 | [14 empty] | VV | 2 | 1 | True | 0 | ROZPOCET
| VV |  | 9,450*2 |  | 18.9 | [12 empty] | VV | 2 | 2 | True | 0 | ROZPOCET
| VV |  | Součet |  | 37.8 | [12 empty] | VV | 2 | 4 | True | 1 | ROZPOCET
125 | M | 61223110 | hranol konstrukční BSH vrstvený lepený nepohledový | m3 | 2.994 |  | 0 |  |  | základní |  | 0 | 0.44 | 1.3174 | 0 | 0 | 32 | M | 2 |  |  |  | ROZPOCET | [5 empty] | 0 | 0 | 0 | 0 | 0 | 1 | 0 | 16 | 570558240
| VV |  | N6 | [14 empty] | VV | 2 | 1 | True | 0 | ROZPOCET
| VV |  | 9,450*2*0,16*0,36 |  | 1.089 | [12 empty] | VV | 2 | 2 | True | 0 | ROZPOCET
| VV |  | N7 | [14 empty] | VV | 2 | 1 | True | 0 | ROZPOCET
| VV |  | 9,450*2*0,24*0,36 |  | 1.633 | [12 empty] | VV | 2 | 2 | True | 0 | ROZPOCET
| VV |  | Součet |  | 2.722 | [12 empty] | VV | 2 | 4 | True | 1 | ROZPOCET
| VV |  | 2,722*1,1 'Přepočtené koeficientem množství |  | 2.994 | [12 empty] | VV | 2 | 2 | False | 1 | ROZPOCET
126 | K | 763782212 | Montáž stropní konstrukce z plnostěnných nosníků (např. trámů, průvlaků, překladů) konstrukční délky do 15 m, průřezové plochy přes 50 do 150 cm2 - NOSNÍKY PALCO | m | 404.175 |  | 0 |  |  | základní |  | 0 | 0 | 0 | 0 | 0 | 16 | K | 2 |  |  |  | ROZPOCET | [5 empty] | 0 | 0 | 0 | 0 | 0 | 1 | 0 | 16 | 1682687169
| Online PSC |  | https://podminky.urs.cz/item/CS_URS_2026_01/763782212 | [14 empty] | Online PSC | 2
| VV |  | N1 | [14 empty] | VV | 2 | 1 | True | 0 | ROZPOCET
| VV |  | 6,80*11 |  | 74.8 | [12 empty] | VV | 2 | 2 | True | 0 | ROZPOCET
| VV |  | N2 | [14 empty] | VV | 2 | 1 | True | 0 | ROZPOCET
| VV |  | 5,60*2 |  | 11.2 | [12 empty] | VV | 2 | 2 | True | 0 | ROZPOCET
| VV |  | N3 | [14 empty] | VV | 2 | 1 | True | 0 | ROZPOCET
| VV |  | 5,815*26 |  | 151.19 | [12 empty] | VV | 2 | 2 | True | 0 | ROZPOCET
| VV |  | N4 | [14 empty] | VV | 2 | 1 | True | 0 | ROZPOCET
| VV |  | 4,545*13 |  | 59.085 | [12 empty] | VV | 2 | 2 | True | 0 | ROZPOCET
| VV |  | N5 | [14 empty] | VV | 2 | 1 | True | 0 | ROZPOCET
| VV |  | 8,30*13 |  | 107.9 | [12 empty] | VV | 2 | 2 | True | 0 | ROZPOCET
| VV |  | Součet |  | 404.175 | [12 empty] | VV | 2 | 4 | True | 1 | ROZPOCET
127 | M | 61223317 | I-nosník střední 60x60mm výška 320mm impregnovaný - NOSNÍKY PALCO | m | 444.593 |  | 0 |  |  | základní |  | 0 | 0.00498 | 2.2141 | 0 | 0 | 32 | M | 2 |  |  |  | ROZPOCET | [5 empty] | 0 | 0 | 0 | 0 | 0 | 1 | 0 | 16 | 1316727038
| VV |  | 404,175*1,1 'Přepočtené koeficientem množství |  | 444.593 | [12 empty] | VV | 2 | 2 | False | 1 | ROZPOCET
128 | K | 612R | Jeřáb - pro dopravu a montáž tesařských prvků a nosníků PALCO na strop nad 2.NP | soub | 1 |  | 0 |  |  | základní |  | 0 | 0 | 0 | 0 | 0 | 16 | K | 2 |  |  |  | ROZPOCET | [5 empty] | 0 | 0 | 0 | 0 | 0 | 1 | 0 | 16 | 468660936
129 | K | 763-příčka | Provizorní stěna po dobu stavby (3000×3150mm), nosný rám trámky 100/100mm + desky osb P+D tl.20mm, zámek fab, dveře 1100/1970mm | ks | 1 |  | 0 |  |  | základní |  | 0 | 0 | 0 | 0 | 0 | 16 | K | 2 |  |  |  | ROZPOCET | [5 empty] | 0 | 0 | 0 | 0 | 0 | 1 | 0 | 16 | -1839969492
130 | K | 763-MP | Montáž minerálního podhledu s vyjímatelnými panely | m2 | 32 |  | 0 |  |  | základní |  | 0 | 0.005249 | 0.16797 | 0 | 0 | 16 | K | 2 |  |  |  | ROZPOCET | [5 empty] | 0 | 0 | 0 | 0 | 0 | 1 | 0 | 16 | 1710117946
131 | M | 3610177950 | Kazeta minerální akustická KCS Ecomin Planet 600×600×13 mm | m2 | 32 |  | 0 |  |  | základní |  | 0 | 0.00308 | 0.09856 | 0 | 0 | 32 | M | 2 |  |  |  | ROZPOCET | [5 empty] | 0 | 0 | 0 | 0 | 0 | 1 | 0 | 16 | 481872873
132 | K | 763-SD1 | Akustická sádrokartonová příčka tl. 185 mm s dvojitým opláštěním a vnitřní deskou z pozink plechu (RIGIPS 3.41.19 RC3 ): (EI 90) - SD1 akustická sádrokartonová příčka tl. 185 mm s dvojitým opláštěním a vnitřní deskou z pozink plechu (RIGIPS 3.41.19 RC3 ): (EI 90) sádrokartonová deska MA(DF) 1×12,5 mm + 1 × RigiStabil 12,5 = 25 mm, minerální vata 40 mm do nosného plech. profilu R-CW 50 = 50 mm, sádrokartonová deska 1 × RigiStabil 12,5 mm, plech pozinkovaný 0,8 mm, minerální vata 40 mm do nosného plech. profilu R-CW 70 = 70 mm, sádrokartonová deska MA(DF) 1× 12,5 mm + 1× RigiStabil 25 mm | m2 | 82.519 |  | 0 |  |  | základní |  | 0 | 1.1216 | 92.5514 | 0 | 0 | 16 | K | 2 |  |  |  | ROZPOCET | [5 empty] | 0 | 0 | 0 | 0 | 0 | 1 | 0 | 16 | -1008106223
| VV |  | (6,745+18,105-0,90*2)*3,58 |  | 82.519 | [12 empty] | VV | 2 | 2 | True | 1 | ROZPOCET
133 | K | 763-SD1x | Akustická sádrokartonová příčka tl. 165 mm s dvojitým opláštěním a vnitřní deskou z pozink plechu (RIGIPS 3.41.19 RC3): (EI 90) - SD1* akustická sádrokartonová příčka tl. 165 mm s dvojitým opláštěním a vnitřní deskou z pozink plechu (RIGIPS 3.41.19 RC3 ): (EI 90) sádrokartonová deska MA(DF) 1× 12,5 mm + 1 × RigiStabil 12,5 = 25 mm, minerální vata 40 mm do nosného plech. profilu R-CW 50 = 50 mm, sádrokartonová deska 1× RigiStabil 12,5 mm, plech pozinkovaný 0,8 mm, minerální vata 40 mm do nosného plech. profilu R-CW 50 = 50 mm, sádrokartonová deska MA(DF) 1× 12,5 mm + 1× RigiStabil 25 mm | m2 | 12.244 |  | 0 |  |  | základní |  | 0 | 1.1215 | 13.7314 | 0 | 0 | 16 | K | 2 |  |  |  | ROZPOCET | [5 empty] | 0 | 0 | 0 | 0 | 0 | 1 | 0 | 16 | 2097111310
| VV |  | (2,51*2-0,80*2)*3,58 |  | 12.244 | [12 empty] | VV | 2 | 2 | True | 1 | ROZPOCET
134 | K | 763-SD2 | Sádrokartonová předsazená stěna volně stojící (u instalací, konstrukcí ): sádrokartonová deska RB 15 mm na ocelovém nosném roštu (bez požární odolnosti) | m2 | 29.49 |  | 0 |  |  | základní |  | 0 | 0.014112 | 0.41617 | 0 | 0 | 16 | K | 2 |  |  |  | ROZPOCET | [5 empty] | 0 | 0 | 0 | 0 | 0 | 1 | 0 | 16 | 536523215
| VV |  | (0,175+1,13)*3,58 |  | 4.672 | [12 empty] | VV | 2 | 2 | True | 0 | ROZPOCET
| VV |  | (0,175+0,825+0,175)*3,58 |  | 4.207 | [12 empty] | VV | 2 | 2 | True | 0 | ROZPOCET
| VV |  | (0,175+0,850+0,175)*3,58 |  | 4.296 | [12 empty] | VV | 2 | 2 | True | 0 | ROZPOCET
| VV |  | (0,175+0,795+0,175)*3,58 |  | 4.099 | [12 empty] | VV | 2 | 2 | True | 0 | ROZPOCET
| VV |  | (0,175+1,145)*3,58 |  | 4.726 | [12 empty] | VV | 2 | 2 | True | 0 | ROZPOCET
| VV |  | (0,214+0,210+0,214)*3,58 |  | 2.284 | [12 empty] | VV | 2 | 2 | True | 0 | ROZPOCET
| VV |  | (0,214+0,506)*3,58 |  | 2.578 | [12 empty] | VV | 2 | 2 | True | 0 | ROZPOCET
| VV |  | (0,214+0,520)*3,58 |  | 2.628 | [12 empty] | VV | 2 | 2 | True | 0 | ROZPOCET
| VV |  | Součet |  | 29.49 | [12 empty] | VV | 2 | 4 | True | 1 | ROZPOCET
135 | K | 763-SD3 | Sádrokartonová předsazená stěna volně stojící (min EW15) předstěna u obvodové stěny SDA, SDA*, SDB, SDB*): sádrokartonová deska RF (DF) 2 × 12,5 mm na ocelovém nosném roštu (odsazená 50 mm) | m2 | 58.679 |  | 0 |  |  | základní |  | 0 | 0.024652 | 1.4466 | 0 | 0 | 16 | K | 2 |  |  |  | ROZPOCET | [5 empty] | 0 | 0 | 0 | 0 | 0 | 1 | 0 | 16 | -1807467396
| VV |  | (2,51+6,745+6,745+2,504)*3,58 |  | 66.244 | [12 empty] | VV | 2 | 2 | True | 0 | ROZPOCET
| VV |  | -0,76*2,05*2 |  | -3.116 | [12 empty] | VV | 2 | 2 | True | 0 | ROZPOCET
| VV |  | -1,085*2,05*2 |  | -4.449 | [12 empty] | VV | 2 | 2 | True | 0 | ROZPOCET
| VV |  | Součet |  | 58.679 | [12 empty] | VV | 2 | 4 | True | 1 | ROZPOCET
136 | K | 763-SD4 | Sádrokartonový vodorovný podhled (pod nosnou konstrukcí střechy (min EI15DP1) ( nosníky s tepelnou izolací - PUR pěna 300 mm(ST1), v části minerální vata( ST1* ) : sádrokartonová deska RF (DF) - 2 × 12,5 mm osazená na dvojitém ocelovém nosném roštu z R-CD profilů | m2 | 166.1 |  | 0 |  |  | základní |  | 0 | 0.032155 | 5.3409 | 0 | 0 | 16 | K | 2 |  |  |  | ROZPOCET | [5 empty] | 0 | 0 | 0 | 0 | 0 | 1 | 0 | 16 | -743398664
| VV |  | 3.13 CHODBA | [14 empty] | VV | 2 | 1 | True | 0 | ROZPOCET
| VV |  | 9,60 |  | 9.6 | [12 empty] | VV | 2 | 2 | True | 0 | ROZPOCET
| VV |  | 3.14 KABINET | [14 empty] | VV | 2 | 1 | True | 0 | ROZPOCET
| VV |  | 17,8 |  | 17.8 | [12 empty] | VV | 2 | 2 | True | 0 | ROZPOCET
| VV |  | 3.15 UČEBNA | [14 empty] | VV | 2 | 1 | True | 0 | ROZPOCET
| VV |  | 60,50 |  | 60.5 | [12 empty] | VV | 2 | 2 | True | 0 | ROZPOCET
| VV |  | 3.16 UČEBNA | [14 empty] | VV | 2 | 1 | True | 0 | ROZPOCET
| VV |  | 60,50 |  | 60.5 | [12 empty] | VV | 2 | 2 | True | 0 | ROZPOCET
| VV |  | 3.17 KABINET | [14 empty] | VV | 2 | 1 | True | 0 | ROZPOCET
| VV |  | 17,70 |  | 17.7 | [12 empty] | VV | 2 | 2 | True | 0 | ROZPOCET
| VV |  | Součet |  | 166.1 | [12 empty] | VV | 2 | 4 | True | 1 | ROZPOCET
137 | K | 763-SD5 | Sádrokartonový vodorovný podhled: (pod SD 4), minerální vata 40 mm, sádrokartonová deska 1 × 12,5 mm (bez požární odolnosti), na ocelovém nosném roštu a závěsech (bez požární odolnosti) | m2 | 9.6 |  | 0 |  |  | základní |  | 0 | 0.013633 | 0.13087 | 0 | 0 | 16 | K | 2 |  |  |  | ROZPOCET | [5 empty] | 0 | 0 | 0 | 0 | 0 | 1 | 0 | 16 | 619767310
| VV |  | 3.13 CHODBA | [14 empty] | VV | 2 | 1 | True | 0 | ROZPOCET
| VV |  | 9,60 |  | 9.6 | [12 empty] | VV | 2 | 2 | True | 1 | ROZPOCET
138 | K | 763-SD6 | Obklad meziokenních sloupků - sádrokartonová deska RF (DF) 12,5 mm (s požární odolností EW15), šířka 300 mm | m | 24.6 |  | 0 |  |  | základní |  | 0 | 0.00563 | 0.1385 | 0 | 0 | 16 | K | 2 |  |  |  | ROZPOCET | [5 empty] | 0 | 0 | 0 | 0 | 0 | 1 | 0 | 16 | -844296403
| VV |  | 2,05*12 |  | 24.6 | [12 empty] | VV | 2 | 2 | True | 1 | ROZPOCET
139 | K | 763-SD7 | Sádrokartonová stěna šachty volně stojící (EI30) sádrokartonová deska RF(DF) 2 × 12,5 mm na ocelovém nosném roštu | m2 | 16.11 |  | 0 |  |  | základní |  | 0 | 0.024724 | 0.3983 | 0 | 0 | 16 | K | 2 |  |  |  | ROZPOCET | [5 empty] | 0 | 0 | 0 | 0 | 0 | 1 | 0 | 16 | -863061152
| VV |  | (0,45+0,60+0,45)*3,58*3 |  | 16.11 | [12 empty] | VV | 2 | 2 | True | 1 | ROZPOCET
140 | K | 763172413 | Montáž dvířek pro konstrukce ze sádrokartonových desek revizních protipožárních pro příčky a předsazené stěny velikost (šxv) 400 x 400 mm | kus | 3 |  | 0 |  |  | základní |  | 0 | 0.00044 | 0.00132 | 0 | 0 | 16 | K | 2 |  |  |  | ROZPOCET | [5 empty] | 0 | 0 | 0 | 0 | 0 | 1 | 0 | 16 | -2101685909
| Online PSC |  | https://podminky.urs.cz/item/CS_URS_2026_01/763172413 | [14 empty] | Online PSC | 2
141 | M | 59030761 | dvířka revizní protipožární pro stěny a podhledy EI 60 400x400 mm | kus | 3 |  | 0 |  |  | základní |  | 0 | 0.0062 | 0.0186 | 0 | 0 | 32 | M | 2 |  |  |  | ROZPOCET | [5 empty] | 0 | 0 | 0 | 0 | 0 | 1 | 0 | 16 | -1427115840
142 | K | 763-SD8 | Obklad dřevěných konstrukcí (sloupy) (R15DP2) sádrokartonová deska 1 × RF(DF) 12,5 mm s ochrannými Alu úhelníky 12×23 mm | m | 28.64 |  | 0 |  |  | základní |  | 0 | 0.0064618 | 0.18507 | 0 | 0 | 16 | K | 2 |  |  |  | ROZPOCET | [5 empty] | 0 | 0 | 0 | 0 | 0 | 1 | 0 | 16 | 1643011891
| VV |  | 3,58*8 |  | 28.64 | [12 empty] | VV | 2 | 2 | True | 1 | ROZPOCET
143 | K | 763181311 | Výplně otvorů konstrukcí ze sádrokartonových desek montáž zárubně kovové s konstrukcí jednokřídlové | kus | 4 |  | 0 |  |  | základní |  | 0 | 0.00022 | 0.00088 | 0 | 0 | 16 | K | 2 |  |  |  | ROZPOCET | [5 empty] | 0 | 0 | 0 | 0 | 0 | 1 | 0 | 16 | 1961653742
| Online PSC |  | https://podminky.urs.cz/item/CS_URS_2026_01/763181311 | [14 empty] | Online PSC | 2
144 | M | 5533R1 | zárubeň jednokřídlá hliník pro sádrokartonové příčky tl stěny 110-150mm rozměru 800/1970, 2100mm | kus | 2 |  | 0 |  |  | základní |  | 0 | 0.01521 | 0.03042 | 0 | 0 | 32 | M | 2 |  |  |  | ROZPOCET | [5 empty] | 0 | 0 | 0 | 0 | 0 | 1 | 0 | 16 | -308345696
145 | M | 5533R2 | zárubeň jednokřídlá hliník pro sádrokartonové příčky tl stěny 110-150mm rozměru 900/1970, 2100mm | kus | 2 |  | 0 |  |  | základní |  | 0 | 0.01553 | 0.03106 | 0 | 0 | 32 | M | 2 |  |  |  | ROZPOCET | [5 empty] | 0 | 0 | 0 | 0 | 0 | 1 | 0 | 16 | -1075630096
146 | K | 763181411 | Výplně otvorů konstrukcí ze sádrokartonových desek ztužující výplň otvoru pro dveře s CW a UW profilem, výšky příčky do 2,60 m | kus | 4 |  | 0 |  |  | základní |  | 0 | 0.00503 | 0.02012 | 0 | 0 | 16 | K | 2 |  |  |  | ROZPOCET | [5 empty] | 0 | 0 | 0 | 0 | 0 | 1 | 0 | 16 | 1136679310
| Online PSC |  | https://podminky.urs.cz/item/CS_URS_2026_01/763181411 | [14 empty] | Online PSC | 2
147 | K | 763251221.FMC | Sádrovláknitá podlaha 2E22 tl 35 mm z podlahových prvků Fermacell tl 25 mm podsyp 10 mm REI 60 | m2 | 166.1 |  | 0 |  |  | základní |  | 0 | 0.037709 | 6.2635 | 0 | 0 | 16 | K | 2 |  |  |  | ROZPOCET | [5 empty] | 0 | 0 | 0 | 0 | 0 | 1 | 0 | 16 | -726649890
| VV |  | 3.13 CHODBA | [14 empty] | VV | 2 | 1 | True | 0 | ROZPOCET
| VV |  | 9,60 |  | 9.6 | [12 empty] | VV | 2 | 2 | True | 0 | ROZPOCET
| VV |  | 3.14 KABINET | [14 empty] | VV | 2 | 1 | True | 0 | ROZPOCET
| VV |  | 17,8 |  | 17.8 | [12 empty] | VV | 2 | 2 | True | 0 | ROZPOCET
| VV |  | 3.15 UČEBNA | [14 empty] | VV | 2 | 1 | True | 0 | ROZPOCET
| VV |  | 60,50 |  | 60.5 | [12 empty] | VV | 2 | 2 | True | 0 | ROZPOCET
| VV |  | 3.16 UČEBNA | [14 empty] | VV | 2 | 1 | True | 0 | ROZPOCET
| VV |  | 60,50 |  | 60.5 | [12 empty] | VV | 2 | 2 | True | 0 | ROZPOCET
| VV |  | 3.17 KABINET | [14 empty] | VV | 2 | 1 | True | 0 | ROZPOCET
| VV |  | 17,70 |  | 17.7 | [12 empty] | VV | 2 | 2 | True | 0 | ROZPOCET
| VV | a002 | Součet |  | 166.1 | [12 empty] | VV | 2 | 4 | True | 1 | ROZPOCET
148 | K | 763251391 | Podlaha ze sádrovláknitých desek na pero a drážku Příplatek k cenám za každých dalších 10 mm suchého podsypu | m2 | 332.2 |  | 0 |  |  | základní |  | 0 | 0.005 | 1.661 | 0 | 0 | 16 | K | 2 |  |  |  | ROZPOCET | [5 empty] | 0 | 0 | 0 | 0 | 0 | 1 | 0 | 16 | 2112631387
| Online PSC |  | https://podminky.urs.cz/item/CS_URS_2026_01/763251391 | [14 empty] | Online PSC | 2
| VV |  | a002 |  | 166.1 | [12 empty] | VV | 2 | 2 | True | 1 | ROZPOCET
| FIG |  | Rozpad figury: a002 | [15 empty] | 2
| FIG |  | 3.13 CHODBA |  | 0 | [13 empty] | 2
| FIG |  | 9,60 |  | 9.6 | [13 empty] | 2
| FIG |  | 3.14 KABINET |  | 0 | [13 empty] | 2
| FIG |  | 17,8 |  | 17.8 | [13 empty] | 2
| FIG |  | 3.15 UČEBNA |  | 0 | [13 empty] | 2
| FIG |  | 60,50 |  | 60.5 | [13 empty] | 2
| FIG |  | 3.16 UČEBNA |  | 0 | [13 empty] | 2
| FIG |  | 60,50 |  | 60.5 | [13 empty] | 2
| FIG |  | 3.17 KABINET |  | 0 | [13 empty] | 2
| FIG |  | 17,70 |  | 17.7 | [13 empty] | 2
| FIG |  | Součet |  | 166.1 | [13 empty] | 2
| VV |  | 166,1*2 'Přepočtené koeficientem množství |  | 332.2 | [12 empty] | VV | 2 | 2 | False | 1 | ROZPOCET
149 | K | 763251222R | Doplnění sádrovláknité podlahy tl 35 mm z podlahových prvků tl 25 mm sádrovláknitou deskou tl 10 mm bez podsypu | m2 | 166.1 |  | 0 |  |  | základní |  | 0 | 0.0148 | 2.4582 | 0 | 0 | 16 | K | 2 |  |  |  | ROZPOCET | [5 empty] | 0 | 0 | 0 | 0 | 0 | 1 | 0 | 16 | 971304355
| VV |  | a002 |  | 166.1 | [12 empty] | VV | 2 | 2 | True | 1 | ROZPOCET
| FIG |  | Rozpad figury: a002 | [15 empty] | 2
| FIG |  | 3.13 CHODBA |  | 0 | [13 empty] | 2
| FIG |  | 9,60 |  | 9.6 | [13 empty] | 2
| FIG |  | 3.14 KABINET |  | 0 | [13 empty] | 2
| FIG |  | 17,8 |  | 17.8 | [13 empty] | 2
| FIG |  | 3.15 UČEBNA |  | 0 | [13 empty] | 2
| FIG |  | 60,50 |  | 60.5 | [13 empty] | 2
| FIG |  | 3.16 UČEBNA |  | 0 | [13 empty] | 2
| FIG |  | 60,50 |  | 60.5 | [13 empty] | 2
| FIG |  | 3.17 KABINET |  | 0 | [13 empty] | 2
| FIG |  | 17,70 |  | 17.7 | [13 empty] | 2
| FIG |  | Součet |  | 166.1 | [13 empty] | 2
150 | K | 763158111 | Podlaha ze sádrokartonových desek ostatní práce a konstrukce na sádrokartonových podlahách vyrovnání nerovností podkladu samonivelační stěrkou tl. 10 mm | m2 | 166.1 |  | 0 |  |  | základní |  | 0 | 0.015 | 2.4915 | 0 | 0 | 16 | K | 2 |  |  |  | ROZPOCET | [5 empty] | 0 | 0 | 0 | 0 | 0 | 1 | 0 | 16 | 853423221
| Online PSC |  | https://podminky.urs.cz/item/CS_URS_2026_01/763158111 | [14 empty] | Online PSC | 2
| VV |  | a002 |  | 166.1 | [12 empty] | VV | 2 | 2 | True | 1 | ROZPOCET
| FIG |  | Rozpad figury: a002 | [15 empty] | 2
| FIG |  | 3.13 CHODBA |  | 0 | [13 empty] | 2
| FIG |  | 9,60 |  | 9.6 | [13 empty] | 2
| FIG |  | 3.14 KABINET |  | 0 | [13 empty] | 2
| FIG |  | 17,8 |  | 17.8 | [13 empty] | 2
| FIG |  | 3.15 UČEBNA |  | 0 | [13 empty] | 2
| FIG |  | 60,50 |  | 60.5 | [13 empty] | 2
| FIG |  | 3.16 UČEBNA |  | 0 | [13 empty] | 2
| FIG |  | 60,50 |  | 60.5 | [13 empty] | 2
| FIG |  | 3.17 KABINET |  | 0 | [13 empty] | 2
| FIG |  | 17,70 |  | 17.7 | [13 empty] | 2
| FIG |  | Součet |  | 166.1 | [13 empty] | 2
151 | K | 998763412 | Přesun hmot pro konstrukce montované z desek sádrokartonových, sádrovláknitých, cementovláknitých nebo cementových stanovený procentní sazbou (%) z ceny vodorovná dopravní vzdálenost do 50 m s omezením mechanizace v objektech výšky přes 6 do 12 m | % |  |  | 0 |  |  | základní |  | 0 | 0 | 0 | 0 | 0 | 16 | K | 2 |  |  |  | ROZPOCET | [5 empty] | 0 | 0 | 0 | 0 | 0 | 1 | 0 | 16 | -350541557
| Online PSC |  | https://podminky.urs.cz/item/CS_URS_2026_01/998763412 | [14 empty] | Online PSC | 2
| D | 764 | Konstrukce klempířské |  |  |  | 0 |  |  |  |  | 0 |  | 0.20869 |  | 0.15539 | 2 | D | 1 |  |  |  | ROZPOCET | [11 empty] | 0
152 | K | 764002841 | Demontáž klempířských konstrukcí oplechování horních ploch zdí a nadezdívek do suti | m | 60.4 |  | 0 |  |  | základní |  | 0 | 0 | 0 | 0.00191 | 0.11536 | 16 | K | 2 |  |  |  | ROZPOCET | [5 empty] | 0 | 0 | 0 | 0 | 0 | 1 | 0 | 16 | -1794368485
| Online PSC |  | https://podminky.urs.cz/item/CS_URS_2026_01/764002841 | [14 empty] | Online PSC | 2
| VV |  | atika | [14 empty] | VV | 2 | 1 | True | 0 | ROZPOCET
| VV |  | (10,05*2+17,95) |  | 38.05 | [12 empty] | VV | 2 | 2 | True | 0 | ROZPOCET
| VV |  | 19,15+1,60*2 |  | 22.35 | [12 empty] | VV | 2 | 2 | True | 0 | ROZPOCET
| VV |  | Součet |  | 60.4 | [12 empty] | VV | 2 | 4 | True | 1 | ROZPOCET
153 | K | 764002861 | Demontáž klempířských konstrukcí oplechování říms do suti | m | 17.95 |  | 0 |  |  | základní |  | 0 | 0 | 0 | 0.00223 | 0.040029 | 16 | K | 2 |  |  |  | ROZPOCET | [5 empty] | 0 | 0 | 0 | 0 | 0 | 1 | 0 | 16 | 1932116771
| Online PSC |  | https://podminky.urs.cz/item/CS_URS_2026_01/764002861 | [14 empty] | Online PSC | 2
154 | K | 764214606 | Oplechování horních ploch zdí a nadezdívek (atik) z pozinkovaného plechu s povrchovou úpravou mechanicky kotvené rš 500 mm | m | 39.468 |  | 0 |  |  | základní |  | 0 | 0.00438 | 0.17287 | 0 | 0 | 16 | K | 2 |  |  |  | ROZPOCET | [5 empty] | 0 | 0 | 0 | 0 | 0 | 1 | 0 | 16 | 849963428
| Online PSC |  | https://podminky.urs.cz/item/CS_URS_2026_01/764214606 | [14 empty] | Online PSC | 2
| VV |  | 10,17+19,128+10,17 |  | 39.468 | [12 empty] | VV | 2 | 2 | True | 1 | ROZPOCET
155 | K | 764216603 | Oplechování parapetů z pozinkovaného plechu s povrchovou úpravou rovných mechanicky kotvené, bez rohů rš 250 mm | m | 15.85 |  | 0 |  |  | základní |  | 0 | 0.00226 | 0.035821 | 0 | 0 | 16 | K | 2 |  |  |  | ROZPOCET | [5 empty] | 0 | 0 | 0 | 0 | 0 | 1 | 0 | 16 | 1710668883
| Online PSC |  | https://podminky.urs.cz/item/CS_URS_2026_01/764216603 | [14 empty] | Online PSC | 2
| VV |  | 0,76*18 |  | 13.68 | [12 empty] | VV | 2 | 2 | True | 0 | ROZPOCET
| VV |  | 1,085*2 |  | 2.17 | [12 empty] | VV | 2 | 2 | True | 0 | ROZPOCET
| VV |  | Součet |  | 15.85 | [12 empty] | VV | 2 | 4 | True | 1 | ROZPOCET
156 | K | 998764212 | Přesun hmot pro konstrukce klempířské stanovený procentní sazbou (%) z ceny vodorovná dopravní vzdálenost do 50 m základní v objektech výšky přes 6 do 12 m | % |  |  | 0 |  |  | základní |  | 0 | 0 | 0 | 0 | 0 | 16 | K | 2 |  |  |  | ROZPOCET | [5 empty] | 0 | 0 | 0 | 0 | 0 | 1 | 0 | 16 | 1384126406
| Online PSC |  | https://podminky.urs.cz/item/CS_URS_2026_01/998764212 | [14 empty] | Online PSC | 2
| D | 766 | Konstrukce truhlářské |  |  |  | 0 |  |  |  |  | 0 |  | 1.3745 |  | 0 | 2 | D | 1 |  |  |  | ROZPOCET | [11 empty] | 0
157 | K | 766622126 | Montáž oken plastových včetně montáže rámu plochy přes 1 m2 otevíravých do dřevěné konstrukce, výšky přes 1,5 do 2,5 m | m2 | 32.493 |  | 0 |  |  | základní |  | 0 | 0.00025 | 0.0081233 | 0 | 0 | 16 | K | 2 |  |  |  | ROZPOCET | [5 empty] | 0 | 0 | 0 | 0 | 0 | 1 | 0 | 16 | 886854493
| Online PSC |  | https://podminky.urs.cz/item/CS_URS_2026_01/766622126 | [14 empty] | Online PSC | 2
158 | M | 61140054 | okno plastové otevíravé/sklopné trojsklo přes plochu 1m2 v 1,5-2,5m - SOUČINITEL PROSTUPU TEPLA Uw max = 0,85 W/m2K, třída zvukové izolace TZI 3 ( Rw min 36 dB) | m2 | 32.493 |  | 0 |  |  | základní |  | 0 | 0.03642 | 1.1834 | 0 | 0 | 32 | M | 2 |  |  |  | ROZPOCET | [5 empty] | 0 | 0 | 0 | 0 | 0 | 1 | 0 | 16 | -1166999451
| VV |  | 0,76*2,05*18 |  | 28.044 | [12 empty] | VV | 2 | 2 | True | 0 | ROZPOCET
| VV |  | 1,085*2,05*2 |  | 4.449 | [12 empty] | VV | 2 | 2 | True | 0 | ROZPOCET
| VV |  | Součet |  | 32.493 | [12 empty] | VV | 2 | 4 | True | 1 | ROZPOCET
159 | K | 766629213 | Příplatek k cenám za izolaci mezi ostěním a rámem okna při rovném ostění, připojovací spára tl. do 15 mm, fólie | m | 227.4 |  | 0 |  |  | základní |  | 0 | 5.0251e-05 | 0.011427 | 0 | 0 | 16 | K | 2 |  |  |  | ROZPOCET | [5 empty] | 0 | 0 | 0 | 0 | 0 | 1 | 0 | 16 | 374455327
| Online PSC |  | https://podminky.urs.cz/item/CS_URS_2026_01/766629213 | [14 empty] | Online PSC | 2
160 | M | 2150105915 | Fólie okenní Illbruck ME510 70 mm EW s butylem - exteriér | m | 117.111 |  | 0 |  |  | základní |  | 0 | 2e-05 | 0.0023422 | 0 | 0 | 32 | M | 2 |  |  |  | ROZPOCET | [5 empty] | 0 | 0 | 0 | 0 | 0 | 1 | 0 | 16 | 1998090629
| VV |  | (0,76+2,05)*2*18 |  | 101.16 | [12 empty] | VV | 2 | 2 | True | 0 | ROZPOCET
| VV |  | (1,085+2,05)*2*2 |  | 12.54 | [12 empty] | VV | 2 | 2 | True | 0 | ROZPOCET
| VV |  | Součet |  | 113.7 | [12 empty] | VV | 2 | 4 | True | 1 | ROZPOCET
| VV |  | 113,7*1,03 'Přepočtené koeficientem množství |  | 117.111 | [12 empty] | VV | 2 | 2 | False | 1 | ROZPOCET
161 | M | 2150106200 | Interiérová parotěsná okenní páska Eurovent® AKTIVBAND SK2 | m | 117.111 |  | 0 |  |  | základní |  | 0 | 9e-05 | 0.01054 | 0 | 0 | 32 | M | 2 |  |  |  | ROZPOCET | [5 empty] | 0 | 0 | 0 | 0 | 0 | 1 | 0 | 16 | -828887152
| VV |  | (0,76+2,05)*2*18 |  | 101.16 | [12 empty] | VV | 2 | 2 | True | 0 | ROZPOCET
| VV |  | (1,085+2,05)*2*2 |  | 12.54 | [12 empty] | VV | 2 | 2 | True | 0 | ROZPOCET
| VV |  | Součet |  | 113.7 | [12 empty] | VV | 2 | 4 | True | 1 | ROZPOCET
| VV |  | 113,7*1,03 'Přepočtené koeficientem množství |  | 117.111 | [12 empty] | VV | 2 | 2 | False | 1 | ROZPOCET
162 | K | 766629631 | Montáž otvorových výplní dveří utěsnění připojovací spáry ostění nebo nadpraží komprimační páskou | m | 113.7 |  | 0 |  |  | základní |  | 0 | 2e-05 | 0.002274 | 0 | 0 | 4 | K | 2 |  |  |  | ROZPOCET | [5 empty] | 0 | 0 | 0 | 0 | 0 | 1 | 0 | 4 | -690414305
| Online PSC |  | https://podminky.urs.cz/item/CS_URS_2026_01/766629631 | [14 empty] | Online PSC | 2
| VV |  | (0,76+2,05)*2*18 |  | 101.16 | [12 empty] | VV | 2 | 2 | True | 0 | ROZPOCET
| VV |  | (1,085+2,05)*2*2 |  | 12.54 | [12 empty] | VV | 2 | 2 | True | 0 | ROZPOCET
| VV |  | Součet |  | 113.7 | [12 empty] | VV | 2 | 4 | True | 1 | ROZPOCET
163 | M | 2150105625 | Páska okenní Illbruck TP600 5 – 10 × 15 mm šedá role 5,6 m | m | 117.111 |  | 0 |  |  | základní |  | 0 | 5e-05 | 0.0058556 | 0 | 0 | 8 | M | 2 |  |  |  | ROZPOCET | [5 empty] | 0 | 0 | 0 | 0 | 0 | 1 | 0 | 4 | -182360475
| VV |  | 113,7*1,03 'Přepočtené koeficientem množství |  | 117.111 | [12 empty] | VV | 2 | 2 | False | 1 | ROZPOCET
164 | K | 766660021 | Montáž dveřních křídel dřevěných nebo plastových otevíravých do ocelové zárubně protipožárních jednokřídlových, šířky do 800 mm | kus | 2 |  | 0 |  |  | základní |  | 0 | 0 | 0 | 0 | 0 | 16 | K | 2 |  |  |  | ROZPOCET | [5 empty] | 0 | 0 | 0 | 0 | 0 | 1 | 0 | 16 | 1304129219
| Online PSC |  | https://podminky.urs.cz/item/CS_URS_2026_01/766660021 | [14 empty] | Online PSC | 2
165 | M | 61162098 | dveře jednokřídlé dřevotřískové protipožární EI (EW) 30 D3 povrch laminátový plné 800x1970-2100mm | kus | 2 |  | 0 |  |  | základní |  | 0 | 0.0216 | 0.0432 | 0 | 0 | 32 | M | 2 |  |  |  | ROZPOCET | [5 empty] | 0 | 0 | 0 | 0 | 0 | 1 | 0 | 16 | 364626775
166 | K | 766660022 | Montáž dveřních křídel dřevěných nebo plastových otevíravých do ocelové zárubně protipožárních jednokřídlových, šířky přes 800 mm | kus | 2 |  | 0 |  |  | základní |  | 0 | 0 | 0 | 0 | 0 | 16 | K | 2 |  |  |  | ROZPOCET | [5 empty] | 0 | 0 | 0 | 0 | 0 | 1 | 0 | 16 | 176923874
| Online PSC |  | https://podminky.urs.cz/item/CS_URS_2026_01/766660022 | [14 empty] | Online PSC | 2
167 | M | 61165340 | dveře jednokřídlé dřevotřískové protipožární EI (EW) 30 D3 povrch lakovaný plné 900x1970-2100mm - ZVUKOVÁ NEPRŮZVUČNOST 32dB | kus | 2 |  | 0 |  |  | základní |  | 0 | 0.0243 | 0.0486 | 0 | 0 | 32 | M | 2 |  |  |  | ROZPOCET | [5 empty] | 0 | 0 | 0 | 0 | 0 | 1 | 0 | 16 | 1704713915
168 | K | 766694116R | Montáž ostatních truhlářských konstrukcí parapetních desek dřevěných nebo plastových šířky do 300 mm | m | 13.36 |  | 0 |  |  | základní |  | 0 | 0 | 0 | 0 | 0 | 16 | K | 2 |  |  |  | ROZPOCET | [5 empty] | 0 | 0 | 0 | 0 | 0 | 1 | 0 | 16 | 182469265
| VV |  | 5,100+1,580+1,580+5,100 |  | 13.36 | [12 empty] | VV | 2 | 2 | True | 1 | ROZPOCET
169 | M | 60794102 | Parapetní deska 160/19 (překližka tl. 20mm) + nátěr., (ocelová kotva 150/5/350 á 500mm + otvory m5) | m | 14.696 |  | 0 |  |  | základní |  | 0 | 0.004 | 0.058784 | 0 | 0 | 32 | M | 2 |  |  |  | ROZPOCET | [5 empty] | 0 | 0 | 0 | 0 | 0 | 1 | 0 | 16 | -529349276
| VV |  | 13,36*1,1 'Přepočtené koeficientem množství |  | 14.696 | [12 empty] | VV | 2 | 2 | False | 1 | ROZPOCET
170 | K | 998766212 | Přesun hmot pro konstrukce truhlářské stanovený procentní sazbou (%) z ceny vodorovná dopravní vzdálenost do 50 m s omezením mechanizace v objektech výšky přes 6 do 12 m | % |  |  | 0 |  |  | základní |  | 0 | 0 | 0 | 0 | 0 | 16 | K | 2 |  |  |  | ROZPOCET | [5 empty] | 0 | 0 | 0 | 0 | 0 | 1 | 0 | 16 | 1623426721
| Online PSC |  | https://podminky.urs.cz/item/CS_URS_2026_01/998766212 | [14 empty] | Online PSC | 2
| D | 767 | Konstrukce zámečnické |  |  |  | 0 |  |  |  |  | 0 |  | 1.4443 |  | 0 | 2 | D | 1 |  |  |  | ROZPOCET | [11 empty] | 0
171 | K | 76742532R | Montáž fasádních kazetových obkladů DEKMETAL - DEKCASSETTE IDEAL (1,0), včetně montáže a dodávky roštu nezatepleného kazety kladené vodorovně na jednosměrném svislém roštu, kotveném do obkladu OSB 18 mm přes 400 mm výšky budovy přes 6 do 12 m | m2 | 46.839 |  | 0 |  |  | základní |  | 0 | 0.0053714 | 0.25159 | 0 | 0 | 16 | K | 2 |  |  |  | ROZPOCET | [5 empty] | 0 | 0 | 0 | 0 | 0 | 1 | 0 | 16 | -1160991251
| VV |  | SDB | [14 empty] | VV | 2 | 1 | True | 0 | ROZPOCET
| VV |  | 18,100*3,965 |  | 71.767 | [12 empty] | VV | 2 | 2 | True | 0 | ROZPOCET
| VV |  | -0,76*2,05*16 |  | -24.928 | [12 empty] | VV | 2 | 2 | True | 0 | ROZPOCET
| VV |  | Součet |  | 46.839 | [12 empty] | VV | 2 | 4 | True | 1 | ROZPOCET
172 | M | DMT.0051932.URS | DEKCASSETTE® IDEAL, tloušťka plechu 1.0 mm, šířka 470 mm, z Pz plechu | m2 | 50.586 |  | 0 |  |  | základní |  | 0 | 0.011 | 0.55645 | 0 | 0 | 32 | M | 2 |  |  |  | ROZPOCET | [5 empty] | 0 | 0 | 0 | 0 | 0 | 1 | 0 | 16 | 56544624
| VV |  | 46,839*1,08 'Přepočtené koeficientem množství |  | 50.586 | [12 empty] | VV | 2 | 2 | False | 1 | ROZPOCET
173 | K | 767428101 | Montáž lemovacích prvků kovových fasádních obkladů otvorů | m | 89.92 |  | 0 |  |  | základní |  | 0 | 2e-05 | 0.0017984 | 0 | 0 | 16 | K | 2 |  |  |  | ROZPOCET | [5 empty] | 0 | 0 | 0 | 0 | 0 | 1 | 0 | 16 | 1953397776
| Online PSC |  | https://podminky.urs.cz/item/CS_URS_2026_01/767428101 | [14 empty] | Online PSC | 2
| VV |  | (0,76+2,05)*2*16 |  | 89.92 | [12 empty] | VV | 2 | 2 | True | 1 | ROZPOCET
174 | M | 13814046 | lemování otvorů nezateplená fasáda lakovaný Pz plech tl 0,5-0,63mm | m | 97.114 |  | 0 |  |  | základní |  | 0 | 0.002 | 0.19423 | 0 | 0 | 32 | M | 2 |  |  |  | ROZPOCET | [5 empty] | 0 | 0 | 0 | 0 | 0 | 1 | 0 | 16 | -687475162
| VV |  | 89,92*1,08 'Přepočtené koeficientem množství |  | 97.114 | [12 empty] | VV | 2 | 2 | False | 1 | ROZPOCET
175 | K | 767428102 | Montáž lemovacích prvků kovových fasádních obkladů spodního ukončení | m | 18.1 |  | 0 |  |  | základní |  | 0 | 3e-05 | 0.000543 | 0 | 0 | 16 | K | 2 |  |  |  | ROZPOCET | [5 empty] | 0 | 0 | 0 | 0 | 0 | 1 | 0 | 16 | 1755607630
| Online PSC |  | https://podminky.urs.cz/item/CS_URS_2026_01/767428102 | [14 empty] | Online PSC | 2
176 | M | 13814053 | ukončení dolní nezateplená fasáda (okapnice, zakládací profil) lakovaný Pz plech tl 0,5-0,63mm | m | 19.548 |  | 0 |  |  | základní |  | 0 | 0.002 | 0.039096 | 0 | 0 | 32 | M | 2 |  |  |  | ROZPOCET | [5 empty] | 0 | 0 | 0 | 0 | 0 | 1 | 0 | 16 | 309565469
| VV |  | 18,1*1,08 'Přepočtené koeficientem množství |  | 19.548 | [12 empty] | VV | 2 | 2 | False | 1 | ROZPOCET
177 | K | 767428103 | Montáž lemovacích prvků kovových fasádních obkladů horního ukončení | m | 18.1 |  | 0 |  |  | základní |  | 0 | 3e-05 | 0.000543 | 0 | 0 | 16 | K | 2 |  |  |  | ROZPOCET | [5 empty] | 0 | 0 | 0 | 0 | 0 | 1 | 0 | 16 | 670442786
| Online PSC |  | https://podminky.urs.cz/item/CS_URS_2026_01/767428103 | [14 empty] | Online PSC | 2
178 | M | 13814052 | ukončení horní atika r. š. 625mm lakovaný Pz plech tl 0,5-0,63mm | m | 19.548 |  | 0 |  |  | základní |  | 0 | 0.004 | 0.078192 | 0 | 0 | 32 | M | 2 |  |  |  | ROZPOCET | [5 empty] | 0 | 0 | 0 | 0 | 0 | 1 | 0 | 16 | -1573598585
| VV |  | 18,1*1,08 'Přepočtené koeficientem množství |  | 19.548 | [12 empty] | VV | 2 | 2 | False | 1 | ROZPOCET
179 | K | 767428105 | Montáž lemovacích prvků kovových fasádních obkladů svislého ukončení koutového | m | 3.965 |  | 0 |  |  | základní |  | 0 | 2e-05 | 7.93e-05 | 0 | 0 | 16 | K | 2 |  |  |  | ROZPOCET | [5 empty] | 0 | 0 | 0 | 0 | 0 | 1 | 0 | 16 | 2120237904
| Online PSC |  | https://podminky.urs.cz/item/CS_URS_2026_01/767428105 | [14 empty] | Online PSC | 2
180 | M | 13814050 | ukončení svislé koutové r. š. 300mm lakovaný Pz plech tl 0,5-0,63mm | m | 4.282 |  | 0 |  |  | základní |  | 0 | 0.0015 | 0.006423 | 0 | 0 | 32 | M | 2 |  |  |  | ROZPOCET | [5 empty] | 0 | 0 | 0 | 0 | 0 | 1 | 0 | 16 | 1317798682
| VV |  | 3,965*1,08 'Přepočtené koeficientem množství |  | 4.282 | [12 empty] | VV | 2 | 2 | False | 1 | ROZPOCET
181 | K | 767-1 | ZAMĚŘOVÁNÍ PRO VÝROBU (zaměřování stavby technikem) | kpl | 2 |  | 0 |  |  | základní |  | 0 | 0 | 0 | 0 | 0 | 16 | K | 2 |  |  |  | ROZPOCET | [5 empty] | 0 | 0 | 0 | 0 | 0 | 1 | 0 | 16 | 488243647
182 | K | 767-2 | MONTÁŽNÍ + VÝROBNÍ DOKUMENTACE, vypracování kladečských plánů a detailů stavby v tištěné a digitální podobě, vypracování výrobních výkresů | kpl | 1 |  | 0 |  |  | základní |  | 0 | 0 | 0 | 0 | 0 | 16 | K | 2 |  |  |  | ROZPOCET | [5 empty] | 0 | 0 | 0 | 0 | 0 | 1 | 0 | 16 | -1268482520
183 | K | 767-3 | DOPRAVA - cena dopravy na tuto akci (do lakovny a na stavbu) | kpl | 3 |  | 0 |  |  | základní |  | 0 | 0 | 0 | 0 | 0 | 16 | K | 2 |  |  |  | ROZPOCET | [5 empty] | 0 | 0 | 0 | 0 | 0 | 1 | 0 | 16 | -513940291
184 | K | 7679951R | Výroba a montáž atypických zámečnických konstrukcí hmotnosti přes 100 do 250 kg | kg | 287 |  | 0 |  |  | základní |  | 0 | 5e-05 | 0.01435 | 0 | 0 | 16 | K | 2 |  |  |  | ROZPOCET | [5 empty] | 0 | 0 | 0 | 0 | 0 | 1 | 0 | 16 | 1035296589
| VV |  | 0,287*1000 'Přepočtené koeficientem množství |  | 287 | [12 empty] | VV | 2 | 2 | False | 1 | ROZPOCET
185 | M | 15425700 | profil ocelový U ohýbaný EN 10162 tl 3mm 60x40x40mm | t | 0.293 |  | 0 |  |  | základní |  | 0 | 1 | 0.293 | 0 | 0 | 32 | M | 2 |  |  |  | ROZPOCET | [5 empty] | 0 | 0 | 0 | 0 | 0 | 1 | 0 | 16 | -689596075
| VV |  | (3,560*3+0,928*12)*6,40/1000*2 |  | 0.279 | [12 empty] | VV | 2 | 2 | True | 1 | ROZPOCET
| VV |  | 0,279*1,05 'Přepočtené koeficientem množství |  | 0.293 | [12 empty] | VV | 2 | 2 | False | 1 | ROZPOCET
186 | M | 13010240 | tyč ocelová plochá jakost S235JR (11 375) 60x5mm | t | 0.008 |  | 0 |  |  | základní |  | 0 | 1 | 0.008 | 0 | 0 | 32 | M | 2 |  |  |  | ROZPOCET | [5 empty] | 0 | 0 | 0 | 0 | 0 | 1 | 0 | 16 | 970634134
| VV |  | 0,15*12*2,36/1000*2 |  | 0.008 | [12 empty] | VV | 2 | 2 | True | 1 | ROZPOCET
187 | K | 998767212 | Přesun hmot pro zámečnické konstrukce stanovený procentní sazbou (%) z ceny vodorovná dopravní vzdálenost do 50 m s omezením mechanizace v objektech výšky přes 6 do 12 m | % |  |  | 0 |  |  | základní |  | 0 | 0 | 0 | 0 | 0 | 16 | K | 2 |  |  |  | ROZPOCET | [5 empty] | 0 | 0 | 0 | 0 | 0 | 1 | 0 | 16 | -1871447651
| Online PSC |  | https://podminky.urs.cz/item/CS_URS_2026_01/998767212 | [14 empty] | Online PSC | 2
| D | 771 | Podlahy z dlaždic |  |  |  | 0 |  |  |  |  | 0 |  | 0.31011 |  | 0 | 2 | D | 1 |  |  |  | ROZPOCET | [11 empty] | 0
188 | K | 771111011 | Příprava podkladu před provedením dlažby vysátí podlah | m2 | 9.6 |  | 0 |  |  | základní |  | 0 | 0 | 0 | 0 | 0 | 16 | K | 2 |  |  |  | ROZPOCET | [5 empty] | 0 | 0 | 0 | 0 | 0 | 1 | 0 | 16 | -1624109326
| Online PSC |  | https://podminky.urs.cz/item/CS_URS_2026_01/771111011 | [14 empty] | Online PSC | 2
| VV |  | 3.13 CHODBA | [14 empty] | VV | 2 | 1 | True | 0 | ROZPOCET
| VV |  | 9,60 |  | 9.6 | [12 empty] | VV | 2 | 2 | True | 1 | ROZPOCET
189 | K | 771121011 | Příprava podkladu před provedením dlažby nátěr penetrační na podlahu | m2 | 9.6 |  | 0 |  |  | základní |  | 0 | 0.0003 | 0.00288 | 0 | 0 | 16 | K | 2 |  |  |  | ROZPOCET | [5 empty] | 0 | 0 | 0 | 0 | 0 | 1 | 0 | 16 | -556582205
| Online PSC |  | https://podminky.urs.cz/item/CS_URS_2026_01/771121011 | [14 empty] | Online PSC | 2
| VV |  | 3.13 CHODBA | [14 empty] | VV | 2 | 1 | True | 0 | ROZPOCET
| VV |  | 9,60 |  | 9.6 | [12 empty] | VV | 2 | 2 | True | 1 | ROZPOCET
190 | K | 771161021 | Příprava podkladu před provedením dlažby montáž profilu ukončujícího profilu pro plynulý přechod (dlažba-koberec apod.) | m | 3.4 |  | 0 |  |  | základní |  | 0 | 0.0002 | 0.00068 | 0 | 0 | 16 | K | 2 |  |  |  | ROZPOCET | [5 empty] | 0 | 0 | 0 | 0 | 0 | 1 | 0 | 16 | -1738484109
| Online PSC |  | https://podminky.urs.cz/item/CS_URS_2026_01/771161021 | [14 empty] | Online PSC | 2
| VV |  | 0,90*2 |  | 1.8 | [12 empty] | VV | 2 | 2 | True | 0 | ROZPOCET
| VV |  | 0,80*2 |  | 1.6 | [12 empty] | VV | 2 | 2 | True | 0 | ROZPOCET
| VV |  | Součet |  | 3.4 | [12 empty] | VV | 2 | 4 | True | 1 | ROZPOCET
191 | M | 55343120 | profil přechodový Al vrtaný 30mm stříbro | m | 3.74 |  | 0 |  |  | základní |  | 0 | 0.00016 | 0.0005984 | 0 | 0 | 32 | M | 2 |  |  |  | ROZPOCET | [5 empty] | 0 | 0 | 0 | 0 | 0 | 1 | 0 | 16 | -1319180286
| VV |  | 3,4*1,1 'Přepočtené koeficientem množství |  | 3.74 | [12 empty] | VV | 2 | 2 | False | 1 | ROZPOCET
192 | K | 771474112 | Montáž soklů z dlaždic keramických lepených cementovým flexibilním lepidlem rovných, výšky přes 65 do 90 mm | m | 6.148 |  | 0 |  |  | základní |  | 0 | 0.00043 | 0.0026436 | 0 | 0 | 16 | K | 2 |  |  |  | ROZPOCET | [5 empty] | 0 | 0 | 0 | 0 | 0 | 1 | 0 | 16 | -564569828
| Online PSC |  | https://podminky.urs.cz/item/CS_URS_2026_01/771474112 | [14 empty] | Online PSC | 2
| VV |  | (3,47+2,804)*2 |  | 12.548 | [12 empty] | VV | 2 | 2 | True | 0 | ROZPOCET
| VV |  | -0,80*2 |  | -1.6 | [12 empty] | VV | 2 | 2 | True | 0 | ROZPOCET
| VV |  | -0,90*2 |  | -1.8 | [12 empty] | VV | 2 | 2 | True | 0 | ROZPOCET
| VV |  | -3,00 |  | -3 | [12 empty] | VV | 2 | 2 | True | 0 | ROZPOCET
| VV |  | Součet |  | 6.148 | [12 empty] | VV | 2 | 4 | True | 1 | ROZPOCET
193 | M | 59761184 | sokl keramický mrazuvzdorný povrch hladký/matný tl do 10mm výšky přes 65 do 90mm | m | 6.763 |  | 0 |  |  | základní |  | 0 | 0.00198 | 0.013391 | 0 | 0 | 32 | M | 2 |  |  |  | ROZPOCET | [5 empty] | 0 | 0 | 0 | 0 | 0 | 1 | 0 | 16 | 2033621481
| VV |  | 6,148*1,1 'Přepočtené koeficientem množství |  | 6.763 | [12 empty] | VV | 2 | 2 | False | 1 | ROZPOCET
194 | K | 771574416 | Montáž podlah z dlaždic keramických lepených cementovým flexibilním lepidlem hladkých, tloušťky do 10 mm přes 9 do 12 ks/m2 | m2 | 9.6 |  | 0 |  |  | základní |  | 0 | 0.006 | 0.0576 | 0 | 0 | 16 | K | 2 |  |  |  | ROZPOCET | [5 empty] | 0 | 0 | 0 | 0 | 0 | 1 | 0 | 16 | -311634427
| Online PSC |  | https://podminky.urs.cz/item/CS_URS_2026_01/771574416 | [14 empty] | Online PSC | 2
| VV |  | 3.13 CHODBA | [14 empty] | VV | 2 | 1 | True | 0 | ROZPOCET
| VV |  | 9,60 |  | 9.6 | [12 empty] | VV | 2 | 2 | True | 1 | ROZPOCET
195 | M | 59761135 | dlažba keramická slinutá nemrazuvzdorná povrch hladký/matný tl do 10mm přes 9 do 12ks/m2 | m2 | 10.56 |  | 0 |  |  | základní |  | 0 | 0.022 | 0.23232 | 0 | 0 | 32 | M | 2 |  |  |  | ROZPOCET | [5 empty] | 0 | 0 | 0 | 0 | 0 | 1 | 0 | 16 | 834382929
| VV |  | 9,6*1,1 'Přepočtené koeficientem množství |  | 10.56 | [12 empty] | VV | 2 | 2 | False | 1 | ROZPOCET
196 | K | 998771112 | Přesun hmot pro podlahy z dlaždic stanovený z hmotnosti přesunovaného materiálu vodorovná dopravní vzdálenost do 50 m s omezením mechanizace v objektech výšky přes 6 do 12 m | t | 0.31 |  | 0 |  |  | základní |  | 0 | 0 | 0 | 0 | 0 | 16 | K | 2 |  |  |  | ROZPOCET | [5 empty] | 0 | 0 | 0 | 0 | 0 | 1 | 0 | 16 | 944262405
| Online PSC |  | https://podminky.urs.cz/item/CS_URS_2026_01/998771112 | [14 empty] | Online PSC | 2
| D | 776 | Podlahy povlakové |  |  |  | 0 |  |  |  |  | 0 |  | 0.64784 |  | 0 | 2 | D | 1 |  |  |  | ROZPOCET | [11 empty] | 0
197 | K | 776111311 | Příprava podkladu povlakových podlah a stěn vysátí podlah | m2 | 156.5 |  | 0 |  |  | základní |  | 0 | 0 | 0 | 0 | 0 | 16 | K | 2 |  |  |  | ROZPOCET | [5 empty] | 0 | 0 | 0 | 0 | 0 | 1 | 0 | 16 | -1631453255
| Online PSC |  | https://podminky.urs.cz/item/CS_URS_2026_01/776111311 | [14 empty] | Online PSC | 2
| VV |  | 3.14 KABINET | [14 empty] | VV | 2 | 1 | True | 0 | ROZPOCET
| VV |  | 17,8 |  | 17.8 | [12 empty] | VV | 2 | 2 | True | 0 | ROZPOCET
| VV |  | 3.15 UČEBNA | [14 empty] | VV | 2 | 1 | True | 0 | ROZPOCET
| VV |  | 60,50 |  | 60.5 | [12 empty] | VV | 2 | 2 | True | 0 | ROZPOCET
| VV |  | 3.16 UČEBNA | [14 empty] | VV | 2 | 1 | True | 0 | ROZPOCET
| VV |  | 60,50 |  | 60.5 | [12 empty] | VV | 2 | 2 | True | 0 | ROZPOCET
| VV |  | 3.17 KABINET | [14 empty] | VV | 2 | 1 | True | 0 | ROZPOCET
| VV |  | 17,70 |  | 17.7 | [12 empty] | VV | 2 | 2 | True | 0 | ROZPOCET
| VV |  | Součet |  | 156.5 | [12 empty] | VV | 2 | 4 | True | 1 | ROZPOCET
198 | K | 776111411 | Příprava podkladu povlakových podlah a stěn montáž dilatační pásky podlah | m | 101.044 |  | 0 |  |  | základní |  | 0 | 0 | 0 | 0 | 0 | 16 | K | 2 |  |  |  | ROZPOCET | [5 empty] | 0 | 0 | 0 | 0 | 0 | 1 | 0 | 16 | -704980808
| Online PSC |  | https://podminky.urs.cz/item/CS_URS_2026_01/776111411 | [14 empty] | Online PSC | 2
| VV |  | 3.14 KABINET | [14 empty] | VV | 2 | 1 | True | 0 | ROZPOCET
| VV |  | (7,072+2,504)*2 |  | 19.152 | [12 empty] | VV | 2 | 2 | True | 0 | ROZPOCET
| VV |  | 3.15 UČEBNA | [14 empty] | VV | 2 | 1 | True | 0 | ROZPOCET
| VV |  | (8,96+6,745)*2 |  | 31.41 | [12 empty] | VV | 2 | 2 | True | 0 | ROZPOCET
| VV |  | 3.16 UČEBNA | [14 empty] | VV | 2 | 1 | True | 0 | ROZPOCET
| VV |  | (8,96+6,745)*2 |  | 31.41 | [12 empty] | VV | 2 | 2 | True | 0 | ROZPOCET
| VV |  | 3.17 KABINET | [14 empty] | VV | 2 | 1 | True | 0 | ROZPOCET
| VV |  | (7,026+2,510)*2 |  | 19.072 | [12 empty] | VV | 2 | 2 | True | 0 | ROZPOCET
| VV |  | Součet |  | 101.044 | [12 empty] | VV | 2 | 4 | True | 1 | ROZPOCET
199 | M | 63231200 | deska čedičová minerální pro snížení kročejového hluku (max. zatížení 5 kN/m2) tl 20mm | m2 | 8.892 |  | 0 |  |  | základní |  | 0 | 0.00296 | 0.02632 | 0 | 0 | 32 | M | 2 |  |  |  | ROZPOCET | [5 empty] | 0 | 0 | 0 | 0 | 0 | 1 | 0 | 16 | -1841741820
| VV |  | 3.14 KABINET | [14 empty] | VV | 2 | 1 | True | 0 | ROZPOCET
| VV |  | (7,072+2,504)*2*0,08 |  | 1.532 | [12 empty] | VV | 2 | 2 | True | 0 | ROZPOCET
| VV |  | 3.15 UČEBNA | [14 empty] | VV | 2 | 1 | True | 0 | ROZPOCET
| VV |  | (8,96+6,745)*2*0,08 |  | 2.513 | [12 empty] | VV | 2 | 2 | True | 0 | ROZPOCET
| VV |  | 3.16 UČEBNA | [14 empty] | VV | 2 | 1 | True | 0 | ROZPOCET
| VV |  | (8,96+6,745)*2*0,08 |  | 2.513 | [12 empty] | VV | 2 | 2 | True | 0 | ROZPOCET
| VV |  | 3.17 KABINET | [14 empty] | VV | 2 | 1 | True | 0 | ROZPOCET
| VV |  | (7,026+2,510)*2*0,08 |  | 1.526 | [12 empty] | VV | 2 | 2 | True | 0 | ROZPOCET
| VV |  | Součet |  | 8.084 | [12 empty] | VV | 2 | 4 | True | 1 | ROZPOCET
| VV |  | 8,084*1,1 'Přepočtené koeficientem množství |  | 8.892 | [12 empty] | VV | 2 | 2 | False | 1 | ROZPOCET
200 | K | 776221111 | Montáž podlahovin z PVC lepením standardním lepidlem z pásů | m2 | 156.5 |  | 0 |  |  | základní |  | 0 | 0.0003 | 0.04695 | 0 | 0 | 16 | K | 2 |  |  |  | ROZPOCET | [5 empty] | 0 | 0 | 0 | 0 | 0 | 1 | 0 | 16 | 1729429760
| Online PSC |  | https://podminky.urs.cz/item/CS_URS_2026_01/776221111 | [14 empty] | Online PSC | 2
| VV |  | 3.14 KABINET | [14 empty] | VV | 2 | 1 | True | 0 | ROZPOCET
| VV |  | 17,8 |  | 17.8 | [12 empty] | VV | 2 | 2 | True | 0 | ROZPOCET
| VV |  | 3.15 UČEBNA | [14 empty] | VV | 2 | 1 | True | 0 | ROZPOCET
| VV |  | 60,50 |  | 60.5 | [12 empty] | VV | 2 | 2 | True | 0 | ROZPOCET
| VV |  | 3.16 UČEBNA | [14 empty] | VV | 2 | 1 | True | 0 | ROZPOCET
| VV |  | 60,50 |  | 60.5 | [12 empty] | VV | 2 | 2 | True | 0 | ROZPOCET
| VV |  | 3.17 KABINET | [14 empty] | VV | 2 | 1 | True | 0 | ROZPOCET
| VV |  | 17,70 |  | 17.7 | [12 empty] | VV | 2 | 2 | True | 0 | ROZPOCET
| VV |  | Součet |  | 156.5 | [12 empty] | VV | 2 | 4 | True | 1 | ROZPOCET
201 | M | 28411020 | podlahovina vinylová homogenní zátěžová úprava PUR, třída zátěže 34/43, hořlavost Bfl S1 tl 2,00 mm, | m2 | 172.15 |  | 0 |  |  | základní |  | 0 | 0.0032 | 0.55088 | 0 | 0 | 32 | M | 2 |  |  |  | ROZPOCET | [5 empty] | 0 | 0 | 0 | 0 | 0 | 1 | 0 | 16 | 1233566693
| VV |  | 156,5*1,1 'Přepočtené koeficientem množství |  | 172.15 | [12 empty] | VV | 2 | 2 | False | 1 | ROZPOCET
202 | K | 776411111 | Montáž soklíků lepením obvodových, výšky do 80 mm | m | 101.044 |  | 0 |  |  | základní |  | 0 | 1e-05 | 0.0010104 | 0 | 0 | 16 | K | 2 |  |  |  | ROZPOCET | [5 empty] | 0 | 0 | 0 | 0 | 0 | 1 | 0 | 16 | -1988963406
| Online PSC |  | https://podminky.urs.cz/item/CS_URS_2026_01/776411111 | [14 empty] | Online PSC | 2
| VV |  | 3.14 KABINET | [14 empty] | VV | 2 | 1 | True | 0 | ROZPOCET
| VV |  | (7,072+2,504)*2 |  | 19.152 | [12 empty] | VV | 2 | 2 | True | 0 | ROZPOCET
| VV |  | 3.15 UČEBNA | [14 empty] | VV | 2 | 1 | True | 0 | ROZPOCET
| VV |  | (8,96+6,745)*2 |  | 31.41 | [12 empty] | VV | 2 | 2 | True | 0 | ROZPOCET
| VV |  | 3.16 UČEBNA | [14 empty] | VV | 2 | 1 | True | 0 | ROZPOCET
| VV |  | (8,96+6,745)*2 |  | 31.41 | [12 empty] | VV | 2 | 2 | True | 0 | ROZPOCET
| VV |  | 3.17 KABINET | [14 empty] | VV | 2 | 1 | True | 0 | ROZPOCET
| VV |  | (7,026+2,510)*2 |  | 19.072 | [12 empty] | VV | 2 | 2 | True | 0 | ROZPOCET
| VV |  | Součet |  | 101.044 | [12 empty] | VV | 2 | 4 | True | 1 | ROZPOCET
203 | M | 28411003 | lišta soklová PVC 30x30mm | m | 103.065 |  | 0 |  |  | základní |  | 0 | 0.00022 | 0.022674 | 0 | 0 | 32 | M | 2 |  |  |  | ROZPOCET | [5 empty] | 0 | 0 | 0 | 0 | 0 | 1 | 0 | 16 | 574505716
| VV |  | 101,044*1,02 'Přepočtené koeficientem množství |  | 103.065 | [12 empty] | VV | 2 | 2 | False | 1 | ROZPOCET
204 | K | 776991121 | Ostatní práce údržba nových podlahovin po pokládce čištění základní | m2 | 156.5 |  | 0 |  |  | základní |  | 0 | 0 | 0 | 0 | 0 | 16 | K | 2 |  |  |  | ROZPOCET | [5 empty] | 0 | 0 | 0 | 0 | 0 | 1 | 0 | 16 | -291385573
| Online PSC |  | https://podminky.urs.cz/item/CS_URS_2026_01/776991121 | [14 empty] | Online PSC | 2
| VV |  | 3.14 KABINET | [14 empty] | VV | 2 | 1 | True | 0 | ROZPOCET
| VV |  | 17,8 |  | 17.8 | [12 empty] | VV | 2 | 2 | True | 0 | ROZPOCET
| VV |  | 3.15 UČEBNA | [14 empty] | VV | 2 | 1 | True | 0 | ROZPOCET
| VV |  | 60,50 |  | 60.5 | [12 empty] | VV | 2 | 2 | True | 0 | ROZPOCET
| VV |  | 3.16 UČEBNA | [14 empty] | VV | 2 | 1 | True | 0 | ROZPOCET
| VV |  | 60,50 |  | 60.5 | [12 empty] | VV | 2 | 2 | True | 0 | ROZPOCET
| VV |  | 3.17 KABINET | [14 empty] | VV | 2 | 1 | True | 0 | ROZPOCET
| VV |  | 17,70 |  | 17.7 | [12 empty] | VV | 2 | 2 | True | 0 | ROZPOCET
| VV |  | Součet |  | 156.5 | [12 empty] | VV | 2 | 4 | True | 1 | ROZPOCET
205 | K | 998776212 | Přesun hmot pro podlahy povlakové stanovený procentní sazbou (%) z ceny vodorovná dopravní vzdálenost do 50 m s omezením mechanizace v objektech výšky přes 6 do 12 m | % |  |  | 0 |  |  | základní |  | 0 | 0 | 0 | 0 | 0 | 16 | K | 2 |  |  |  | ROZPOCET | [5 empty] | 0 | 0 | 0 | 0 | 0 | 1 | 0 | 16 | -1712982773
| Online PSC |  | https://podminky.urs.cz/item/CS_URS_2026_01/998776212 | [14 empty] | Online PSC | 2
| D | 781 | Dokončovací práce - obklady |  |  |  | 0 |  |  |  |  | 0 |  | 0.22709 |  | 0 | 2 | D | 1 |  |  |  | ROZPOCET | [11 empty] | 0
206 | K | 781131112 | Izolace stěny pod obklad izolace nátěrem nebo stěrkou ve dvou vrstvách | m2 | 10.85 |  | 0 |  |  | základní |  | 0 | 0.0015 | 0.016275 | 0 | 0 | 16 | K | 2 |  |  |  | ROZPOCET | [5 empty] | 0 | 0 | 0 | 0 | 0 | 1 | 0 | 16 | -734855834
| Online PSC |  | https://podminky.urs.cz/item/CS_URS_2026_01/781131112 | [14 empty] | Online PSC | 2
| VV |  | a006 |  | 10.85 | [12 empty] | VV | 2 | 2 | True | 1 | ROZPOCET
| FIG |  | Rozpad figury: a006 | [15 empty] | 2
| FIG |  | 3.14 KABINET |  | 0 | [13 empty] | 2
| FIG |  | (1,20+0,214)*1,80 |  | 2.545 | [13 empty] | 2
| FIG |  | 3.15 UČEBNA |  | 0 | [13 empty] | 2
| FIG |  | (1,20+0,50)*1,80 |  | 3.06 | [13 empty] | 2
| FIG |  | 3.16 UČEBNA |  | 0 | [13 empty] | 2
| FIG |  | (1,00+0,50)*1,80 |  | 2.7 | [13 empty] | 2
| FIG |  | 3.17 KABINET |  | 0 | [13 empty] | 2
| FIG |  | (1,20+0,214)*1,80 |  | 2.545 | [13 empty] | 2
| FIG |  | Součet |  | 10.85 | [13 empty] | 2
207 | K | 781472218 | Montáž keramických obkladů stěn lepených cementovým flexibilním lepidlem hladkých přes 19 do 22 ks/m2 | m2 | 10.85 |  | 0 |  |  | základní |  | 0 | 0.00535 | 0.058047 | 0 | 0 | 16 | K | 2 |  |  |  | ROZPOCET | [5 empty] | 0 | 0 | 0 | 0 | 0 | 1 | 0 | 16 | 1241837619
| Online PSC |  | https://podminky.urs.cz/item/CS_URS_2026_01/781472218 | [14 empty] | Online PSC | 2
| VV |  | 3.14 KABINET | [14 empty] | VV | 2 | 1 | True | 0 | ROZPOCET
| VV |  | (1,20+0,214)*1,80 |  | 2.545 | [12 empty] | VV | 2 | 2 | True | 0 | ROZPOCET
| VV |  | 3.15 UČEBNA | [14 empty] | VV | 2 | 1 | True | 0 | ROZPOCET
| VV |  | (1,20+0,50)*1,80 |  | 3.06 | [12 empty] | VV | 2 | 2 | True | 0 | ROZPOCET
| VV |  | 3.16 UČEBNA | [14 empty] | VV | 2 | 1 | True | 0 | ROZPOCET
| VV |  | (1,00+0,50)*1,80 |  | 2.7 | [12 empty] | VV | 2 | 2 | True | 0 | ROZPOCET
| VV |  | 3.17 KABINET | [14 empty] | VV | 2 | 1 | True | 0 | ROZPOCET
| VV |  | (1,20+0,214)*1,80 |  | 2.545 | [12 empty] | VV | 2 | 2 | True | 0 | ROZPOCET
| VV | a006 | Součet |  | 10.85 | [12 empty] | VV | 2 | 4 | True | 1 | ROZPOCET
208 | M | 59761709 | obklad keramický nemrazuvzdorný povrch hladký/mat/lesk tl do 10mm přes 19 do 22ks/m2 | m2 | 11.935 |  | 0 |  |  | základní |  | 0 | 0.0128 | 0.15277 | 0 | 0 | 32 | M | 2 |  |  |  | ROZPOCET | [5 empty] | 0 | 0 | 0 | 0 | 0 | 1 | 0 | 16 | -1441881947
| VV |  | 10,85*1,1 'Přepočtené koeficientem množství |  | 11.935 | [12 empty] | VV | 2 | 2 | False | 1 | ROZPOCET
209 | K | 998781212 | Přesun hmot pro obklady keramické stanovený procentní sazbou (%) z ceny vodorovná dopravní vzdálenost do 50 m s omezením mechanizace v objektech výšky přes 6 do 12 m | % |  |  | 0 |  |  | základní |  | 0 | 0 | 0 | 0 | 0 | 16 | K | 2 |  |  |  | ROZPOCET | [5 empty] | 0 | 0 | 0 | 0 | 0 | 1 | 0 | 16 | -680324558
| Online PSC |  | https://podminky.urs.cz/item/CS_URS_2026_01/998781212 | [14 empty] | Online PSC | 2
| D | 784 | Dokončovací práce - malby a tapety |  |  |  | 0 |  |  |  |  | 0 |  | 0.42239 |  | 0 | 2 | D | 1 |  |  |  | ROZPOCET | [11 empty] | 0
210 | K | 784111001 | Oprášení (ometení) podkladu v místnostech výšky do 3,80 m | m2 | 598.729 |  | 0 |  |  | základní |  | 0 | 0 | 0 | 0 | 0 | 16 | K | 2 |  |  |  | ROZPOCET | [5 empty] | 0 | 0 | 0 | 0 | 0 | 1 | 0 | 16 | -1903648555
| Online PSC |  | https://podminky.urs.cz/item/CS_URS_2026_01/784111001 | [14 empty] | Online PSC | 2
| VV |  | a005 |  | 598.729 | [12 empty] | VV | 2 | 2 | True | 1 | ROZPOCET
| FIG |  | Rozpad figury: a005 | [15 empty] | 2
| FIG |  | 3.13 CHODBA |  | 0 | [13 empty] | 2
| FIG |  | (2,804+3,47)*2*1,70 |  | 21.332 | [13 empty] | 2
| FIG |  | -0,80*0,50*2 |  | -0.8 | [13 empty] | 2
| FIG |  | -0,90*0,50*2 |  | -0.9 | [13 empty] | 2
| FIG |  | -3,00*1,65 |  | -4.95 | [13 empty] | 2
| FIG |  | 3.14 KABINET |  | 0 | [13 empty] | 2
| FIG |  | (2,504+7,072)*2*3,20 |  | 61.286 | [13 empty] | 2
| FIG |  | -0,80*2,00 |  | -1.6 | [13 empty] | 2
| FIG |  | -0,76*2,05*2 |  | -3.116 | [13 empty] | 2
| FIG |  | 3.15 UČEBNA |  | 0 | [13 empty] | 2
| FIG |  | (6,745+8,96)*2*3,20 |  | 100.512 | [13 empty] | 2
| FIG |  | -0,90*2,00 |  | -1.8 | [13 empty] | 2
| FIG |  | -0,76*2,05*8 |  | -12.464 | [13 empty] | 2
| FIG |  | 3.16 UČEBNA |  | 0 | [13 empty] | 2
| FIG |  | (6,745+8,96)*2*3,20 |  | 100.512 | [13 empty] | 2
| FIG |  | -0,90*2,00 |  | -1.8 | [13 empty] | 2
| FIG |  | -0,76*2,05*8 |  | -12.464 | [13 empty] | 2
| FIG |  | 3.17 KABINET |  | 0 | [13 empty] | 2
| FIG |  | (2,510+7,026)*2*3,20 |  | 61.03 | [13 empty] | 2
| FIG |  | -0,80*2,00 |  | -1.6 | [13 empty] | 2
| FIG |  | -1,085*2,05*2 |  | -4.449 | [13 empty] | 2
| FIG |  | Chodby ostatní odhad |  | 0 | [13 empty] | 2
| FIG |  | 300,00 |  | 300 | [13 empty] | 2
| FIG |  | Součet |  | 598.729 | [13 empty] | 2
211 | K | 784111009 | Oprášení (ometení) podkladu na schodišti o výšce podlaží přes 3,80 do 5,00 m | m2 | 300 |  | 0 |  |  | základní |  | 0 | 0 | 0 | 0 | 0 | 16 | K | 2 |  |  |  | ROZPOCET | [5 empty] | 0 | 0 | 0 | 0 | 0 | 1 | 0 | 16 | 1133744373
| Online PSC |  | https://podminky.urs.cz/item/CS_URS_2026_01/784111009 | [14 empty] | Online PSC | 2
212 | K | 784121031 | Mydlení podkladu v místnostech výšky do 3,80 m | m2 | 598.729 |  | 0 |  |  | základní |  | 0 | 3e-05 | 0.017962 | 0 | 0 | 16 | K | 2 |  |  |  | ROZPOCET | [5 empty] | 0 | 0 | 0 | 0 | 0 | 1 | 0 | 16 | 1886192241
| Online PSC |  | https://podminky.urs.cz/item/CS_URS_2026_01/784121031 | [14 empty] | Online PSC | 2
| VV |  | a005 |  | 598.729 | [12 empty] | VV | 2 | 2 | True | 1 | ROZPOCET
| FIG |  | Rozpad figury: a005 | [15 empty] | 2
| FIG |  | 3.13 CHODBA |  | 0 | [13 empty] | 2
| FIG |  | (2,804+3,47)*2*1,70 |  | 21.332 | [13 empty] | 2
| FIG |  | -0,80*0,50*2 |  | -0.8 | [13 empty] | 2
| FIG |  | -0,90*0,50*2 |  | -0.9 | [13 empty] | 2
| FIG |  | -3,00*1,65 |  | -4.95 | [13 empty] | 2
| FIG |  | 3.14 KABINET |  | 0 | [13 empty] | 2
| FIG |  | (2,504+7,072)*2*3,20 |  | 61.286 | [13 empty] | 2
| FIG |  | -0,80*2,00 |  | -1.6 | [13 empty] | 2
| FIG |  | -0,76*2,05*2 |  | -3.116 | [13 empty] | 2
| FIG |  | 3.15 UČEBNA |  | 0 | [13 empty] | 2
| FIG |  | (6,745+8,96)*2*3,20 |  | 100.512 | [13 empty] | 2
| FIG |  | -0,90*2,00 |  | -1.8 | [13 empty] | 2
| FIG |  | -0,76*2,05*8 |  | -12.464 | [13 empty] | 2
| FIG |  | 3.16 UČEBNA |  | 0 | [13 empty] | 2
| FIG |  | (6,745+8,96)*2*3,20 |  | 100.512 | [13 empty] | 2
| FIG |  | -0,90*2,00 |  | -1.8 | [13 empty] | 2
| FIG |  | -0,76*2,05*8 |  | -12.464 | [13 empty] | 2
| FIG |  | 3.17 KABINET |  | 0 | [13 empty] | 2
| FIG |  | (2,510+7,026)*2*3,20 |  | 61.03 | [13 empty] | 2
| FIG |  | -0,80*2,00 |  | -1.6 | [13 empty] | 2
| FIG |  | -1,085*2,05*2 |  | -4.449 | [13 empty] | 2
| FIG |  | Chodby ostatní odhad |  | 0 | [13 empty] | 2
| FIG |  | 300,00 |  | 300 | [13 empty] | 2
| FIG |  | Součet |  | 598.729 | [13 empty] | 2
213 | K | 784121037 | Mydlení podkladu na schodišti o výšce podlaží do 3,80 m | m2 | 300 |  | 0 |  |  | základní |  | 0 | 3e-05 | 0.009 | 0 | 0 | 16 | K | 2 |  |  |  | ROZPOCET | [5 empty] | 0 | 0 | 0 | 0 | 0 | 1 | 0 | 16 | -478538130
| Online PSC |  | https://podminky.urs.cz/item/CS_URS_2026_01/784121037 | [14 empty] | Online PSC | 2
214 | K | 784181101 | Penetrace podkladu jednonásobná základní akrylátová bezbarvá v místnostech výšky do 3,80 m | m2 | 598.729 |  | 0 |  |  | základní |  | 0 | 0.00021 | 0.12573 | 0 | 0 | 16 | K | 2 |  |  |  | ROZPOCET | [5 empty] | 0 | 0 | 0 | 0 | 0 | 1 | 0 | 16 | -2054281793
| Online PSC |  | https://podminky.urs.cz/item/CS_URS_2026_01/784181101 | [14 empty] | Online PSC | 2
| VV |  | a005 |  | 598.729 | [12 empty] | VV | 2 | 2 | True | 1 | ROZPOCET
| FIG |  | Rozpad figury: a005 | [15 empty] | 2
| FIG |  | 3.13 CHODBA |  | 0 | [13 empty] | 2
| FIG |  | (2,804+3,47)*2*1,70 |  | 21.332 | [13 empty] | 2
| FIG |  | -0,80*0,50*2 |  | -0.8 | [13 empty] | 2
| FIG |  | -0,90*0,50*2 |  | -0.9 | [13 empty] | 2
| FIG |  | -3,00*1,65 |  | -4.95 | [13 empty] | 2
| FIG |  | 3.14 KABINET |  | 0 | [13 empty] | 2
| FIG |  | (2,504+7,072)*2*3,20 |  | 61.286 | [13 empty] | 2
| FIG |  | -0,80*2,00 |  | -1.6 | [13 empty] | 2
| FIG |  | -0,76*2,05*2 |  | -3.116 | [13 empty] | 2
| FIG |  | 3.15 UČEBNA |  | 0 | [13 empty] | 2
| FIG |  | (6,745+8,96)*2*3,20 |  | 100.512 | [13 empty] | 2
| FIG |  | -0,90*2,00 |  | -1.8 | [13 empty] | 2
| FIG |  | -0,76*2,05*8 |  | -12.464 | [13 empty] | 2
| FIG |  | 3.16 UČEBNA |  | 0 | [13 empty] | 2
| FIG |  | (6,745+8,96)*2*3,20 |  | 100.512 | [13 empty] | 2
| FIG |  | -0,90*2,00 |  | -1.8 | [13 empty] | 2
| FIG |  | -0,76*2,05*8 |  | -12.464 | [13 empty] | 2
| FIG |  | 3.17 KABINET |  | 0 | [13 empty] | 2
| FIG |  | (2,510+7,026)*2*3,20 |  | 61.03 | [13 empty] | 2
| FIG |  | -0,80*2,00 |  | -1.6 | [13 empty] | 2
| FIG |  | -1,085*2,05*2 |  | -4.449 | [13 empty] | 2
| FIG |  | Chodby ostatní odhad |  | 0 | [13 empty] | 2
| FIG |  | 300,00 |  | 300 | [13 empty] | 2
| FIG |  | Součet |  | 598.729 | [13 empty] | 2
215 | K | 784181109 | Penetrace podkladu jednonásobná základní akrylátová bezbarvá na schodišti o výšce podlaží přes 3,80 do 5,00 m | m2 | 300 |  | 0 |  |  | základní |  | 0 | 0.00021 | 0.063 | 0 | 0 | 16 | K | 2 |  |  |  | ROZPOCET | [5 empty] | 0 | 0 | 0 | 0 | 0 | 1 | 0 | 16 | 909949292
| Online PSC |  | https://podminky.urs.cz/item/CS_URS_2026_01/784181109 | [14 empty] | Online PSC | 2
216 | K | 784211001 | Malby z malířských směsí oděruvzdorných za mokra jednonásobné, bílé za mokra oděruvzdorné výborně v místnostech výšky do 3,80 m | m2 | 598.729 |  | 0 |  |  | základní |  | 0 | 0.00014 | 0.083822 | 0 | 0 | 16 | K | 2 |  |  |  | ROZPOCET | [5 empty] | 0 | 0 | 0 | 0 | 0 | 1 | 0 | 16 | -2121900534
| Online PSC |  | https://podminky.urs.cz/item/CS_URS_2026_01/784211001 | [14 empty] | Online PSC | 2
| VV |  | 3.13 CHODBA | [14 empty] | VV | 2 | 1 | True | 0 | ROZPOCET
| VV |  | (2,804+3,47)*2*1,70 |  | 21.332 | [12 empty] | VV | 2 | 2 | True | 0 | ROZPOCET
| VV |  | -0,80*0,50*2 |  | -0.8 | [12 empty] | VV | 2 | 2 | True | 0 | ROZPOCET
| VV |  | -0,90*0,50*2 |  | -0.9 | [12 empty] | VV | 2 | 2 | True | 0 | ROZPOCET
| VV |  | -3,00*1,65 |  | -4.95 | [12 empty] | VV | 2 | 2 | True | 0 | ROZPOCET
| VV |  | 3.14 KABINET | [14 empty] | VV | 2 | 1 | True | 0 | ROZPOCET
| VV |  | (2,504+7,072)*2*3,20 |  | 61.286 | [12 empty] | VV | 2 | 2 | True | 0 | ROZPOCET
| VV |  | -0,80*2,00 |  | -1.6 | [12 empty] | VV | 2 | 2 | True | 0 | ROZPOCET
| VV |  | -0,76*2,05*2 |  | -3.116 | [12 empty] | VV | 2 | 2 | True | 0 | ROZPOCET
| VV |  | 3.15 UČEBNA | [14 empty] | VV | 2 | 1 | True | 0 | ROZPOCET
| VV |  | (6,745+8,96)*2*3,20 |  | 100.512 | [12 empty] | VV | 2 | 2 | True | 0 | ROZPOCET
| VV |  | -0,90*2,00 |  | -1.8 | [12 empty] | VV | 2 | 2 | True | 0 | ROZPOCET
| VV |  | -0,76*2,05*8 |  | -12.464 | [12 empty] | VV | 2 | 2 | True | 0 | ROZPOCET
| VV |  | 3.16 UČEBNA | [14 empty] | VV | 2 | 1 | True | 0 | ROZPOCET
| VV |  | (6,745+8,96)*2*3,20 |  | 100.512 | [12 empty] | VV | 2 | 2 | True | 0 | ROZPOCET
| VV |  | -0,90*2,00 |  | -1.8 | [12 empty] | VV | 2 | 2 | True | 0 | ROZPOCET
| VV |  | -0,76*2,05*8 |  | -12.464 | [12 empty] | VV | 2 | 2 | True | 0 | ROZPOCET
| VV |  | 3.17 KABINET | [14 empty] | VV | 2 | 1 | True | 0 | ROZPOCET
| VV |  | (2,510+7,026)*2*3,20 |  | 61.03 | [12 empty] | VV | 2 | 2 | True | 0 | ROZPOCET
| VV |  | -0,80*2,00 |  | -1.6 | [12 empty] | VV | 2 | 2 | True | 0 | ROZPOCET
| VV |  | -1,085*2,05*2 |  | -4.449 | [12 empty] | VV | 2 | 2 | True | 0 | ROZPOCET
| VV |  | Chodby ostatní odhad | [14 empty] | VV | 2 | 1 | True | 0 | ROZPOCET
| VV |  | 300,00 |  | 300 | [12 empty] | VV | 2 | 2 | True | 0 | ROZPOCET
| VV | a005 | Součet |  | 598.729 | [12 empty] | VV | 2 | 4 | True | 1 | ROZPOCET
217 | K | 784211009 | Malby z malířských směsí oděruvzdorných za mokra jednonásobné, bílé za mokra oděruvzdorné výborně na schodišti o výšce podlaží přes 3,80 do 5,00 m | m2 | 300 |  | 0 |  |  | základní |  | 0 | 0.00014 | 0.042 | 0 | 0 | 16 | K | 2 |  |  |  | ROZPOCET | [5 empty] | 0 | 0 | 0 | 0 | 0 | 1 | 0 | 16 | 1900264461
| Online PSC |  | https://podminky.urs.cz/item/CS_URS_2026_01/784211009 | [14 empty] | Online PSC | 2
218 | K | 784660101 | Linkrustace s vrchním nátěrem latexovým v místnostech výšky do 3,80 m | m2 | 9.222 |  | 0 |  |  | základní |  | 0 | 0.00877 | 0.080877 | 0 | 0 | 16 | K | 2 |  |  |  | ROZPOCET | [5 empty] | 0 | 0 | 0 | 0 | 0 | 1 | 0 | 16 | -705162933
| Online PSC |  | https://podminky.urs.cz/item/CS_URS_2026_01/784660101 | [14 empty] | Online PSC | 2
| VV |  | 3.13 CHODBA | [14 empty] | VV | 2 | 1 | True | 0 | ROZPOCET
| VV |  | (2,804+3,47)*2*1,50 |  | 18.822 | [12 empty] | VV | 2 | 2 | True | 0 | ROZPOCET
| VV |  | -0,80*1,50*2 |  | -2.4 | [12 empty] | VV | 2 | 2 | True | 0 | ROZPOCET
| VV |  | -0,90*1,50*2 |  | -2.7 | [12 empty] | VV | 2 | 2 | True | 0 | ROZPOCET
| VV |  | -3,00*1,50 |  | -4.5 | [12 empty] | VV | 2 | 2 | True | 0 | ROZPOCET
| VV |  | Součet |  | 9.222 | [12 empty] | VV | 2 | 4 | True | 1 | ROZPOCET
| D | 786 | Dokončovací práce - stínění a čalounické úpravy |  |  |  | 0 |  |  |  |  | 0 |  | 0.042241 |  | 0 | 2 | D | 1 |  |  |  | ROZPOCET | [11 empty] | 0
219 | K | 786623121 | Montáž zastiňujících žaluzií lamelových do oken pevných, otevíravých nebo otevíravě sklopných vnitřních manuálně ovládaných HLINÍK | m2 | 32.493 |  | 0 |  |  | základní |  | 0 | 0 | 0 | 0 | 0 | 16 | K | 2 |  |  |  | ROZPOCET | [5 empty] | 0 | 0 | 0 | 0 | 0 | 1 | 0 | 16 | -341848849
| Online PSC |  | https://podminky.urs.cz/item/CS_URS_2026_01/786623121 | [14 empty] | Online PSC | 2
220 | M | 55346200 | žaluzie horizontální interiérové - HLINÍK BARVA BÍLÁ | m2 | 32.493 |  | 0 |  |  | základní |  | 0 | 0.0013 | 0.042241 | 0 | 0 | 32 | M | 2 |  |  |  | ROZPOCET | [5 empty] | 0 | 0 | 0 | 0 | 0 | 1 | 0 | 16 | 1416167190
| VV |  | 0,76*2,05*18 |  | 28.044 | [12 empty] | VV | 2 | 2 | True | 0 | ROZPOCET
| VV |  | 1,085*2,05*2 |  | 4.449 | [12 empty] | VV | 2 | 2 | True | 0 | ROZPOCET
| VV |  | Součet |  | 32.493 | [12 empty] | VV | 2 | 4 | True | 1 | ROZPOCET
221 | K | 998786212 | Přesun hmot pro stínění a čalounické úpravy stanovený procentní sazbou (%) z ceny vodorovná dopravní vzdálenost do 50 m s omezením mechanizace v objektech výšky (hloubky) přes 6 do 12 m | % |  |  | 0 |  |  | základní |  | 0 | 0 | 0 | 0 | 0 | 16 | K | 2 |  |  |  | ROZPOCET | [5 empty] | 0 | 0 | 0 | 0 | 0 | 1 | 0 | 16 | -756483208
| Online PSC |  | https://podminky.urs.cz/item/CS_URS_2026_01/998786212 | [14 empty] | Online PSC | 2

## B - Zdravotechnika
{4676957b-517d-4366-8f49-3e35a9a0c976}
2
| KRYCÍ LIST SOUPISU PRACÍ | [7 empty] | v --- níže se nacházejí doplnkové a pomocné údaje k sestavám --- v | [8 empty] | False
Stavba:
STAVEBNÍ ÚPRAVY A PŘÍSTAVBA ČÁSTI OBJEKTU ZŠ V. HAVLA, PODĚBRADY
Objekt:
B - Zdravotechnika
| KSO: |  |  |  |  | CC-CZ:
| Místo: |  | Poděbrady |  |  | Datum: | 6. 2. 2026
| Zadavatel: |  |  |  |  | IČ: | 00239640
|  | MĚSTO PODĚBRADY, JIŘÍHO NÁMĚSTÍ 20/1 |  |  |  | DIČ: | CZ00239640
| Účastník: |  |  |  |  | IČ: | Vyplň údaj
|  | Vyplň údaj |  |  |  | DIČ: | Vyplň údaj
| Projektant: |  |  |  |  | IČ: | 27210341
|  | AZ PROJECT spol. s r.o., Plynárenská 830, Kolín |  |  |  | DIČ: | CZ27210341
| Zpracovatel: |  |  |  |  | IČ: | 45547190
|  | Ing. Luboš Michalec |  |  |  | DIČ: | CZ6804131477
Poznámka:
| Cena bez DPH | [5 empty] | 0
|  |  | Základ daně |  |  | Sazba daně | Výše daně
| DPH | základní | 0 |  |  | 21% | 0
|  | snížená | 0 |  |  | 12% | 0
|  | zákl. přenesená | 0 |  |  | 21% | 0
|  | sníž. přenesená | 0 |  |  | 12% | 0
|  | nulová | 0 |  |  | 0% | 0
| Cena s DPH |  |  | v | CZK |  | 0
REKAPITULACE ČLENĚNÍ SOUPISU PRACÍ
Stavba:
STAVEBNÍ ÚPRAVY A PŘÍSTAVBA ČÁSTI OBJEKTU ZŠ V. HAVLA, PODĚBRADY
Objekt:
B - Zdravotechnika
Místo: |  |  | Poděbrady |  |  | Datum: | 6. 2. 2026
Zadavatel: |  |  | MĚSTO PODĚBRADY, JIŘÍHO NÁMĚSTÍ 20/1 |  |  | Projektant: | AZ PROJECT spol. s r.o., Plynárenská 830, Kolín
Účastník: |  |  | Vyplň údaj |  |  | Zpracovatel: | Ing. Luboš Michalec
Kód dílu - Popis | [6 empty] | Cena celkem [CZK]
Náklady stavby celkem | [6 empty] | 0 | [11 empty] | -1
| 720 - Zdravotechnika | [5 empty] | 0
| 721 - Zdravotechnika - vnitřní kanalizace | [5 empty] | 0
| 722 - Zdravotechnika - vnitřní vodovod | [5 empty] | 0
| 725 - Zdravotechnika - zařizovací předměty | [5 empty] | 0
SOUPIS PRACÍ
Stavba:
STAVEBNÍ ÚPRAVY A PŘÍSTAVBA ČÁSTI OBJEKTU ZŠ V. HAVLA, PODĚBRADY
Objekt:
B - Zdravotechnika
Místo: |  |  | Poděbrady |  |  | Datum: | 6. 2. 2026
Zadavatel: |  |  | MĚSTO PODĚBRADY, JIŘÍHO NÁMĚSTÍ 20/1 |  |  | Projektant: | AZ PROJECT spol. s r.o., Plynárenská 830, Kolín
Účastník: |  |  | Vyplň údaj |  |  | Zpracovatel: | Ing. Luboš Michalec
PČ | Typ | Kód | Popis | MJ | Množství | J.cena [CZK] | Cena celkem [CZK] | Cenová soustava |  | DPH | J. Nh [h] | Nh celkem [h] | J. hmotnost [t] | Hmotnost celkem [t] | J. suť [t] | Suť Celkem [t]
Náklady soupisu celkem | [6 empty] | 0 |  |  |  |  | 0 |  | 0 |  | 0 |  | D | -1 | [7 empty] | 0
| D | 720 | Zdravotechnika |  |  |  | 0 |  |  |  |  | 0 |  | 0 |  | 0 | 2 | D | 0 | ROZPOCET | [6 empty] | 0
| D | 721 | Zdravotechnika - vnitřní kanalizace |  |  |  | 0 |  |  |  |  | 0 |  | 0 |  | 0 | 2 | D | 1 | ROZPOCET | [6 empty] | 0
1 | K | 721176102R00 | Potrubí HT připojovací, D 40 x 1,8 mm | m | 14 |  | 0 |  |  | základní |  | 0 | 0 | 0 | 0 | 0 | 16 | K | 2 | ROZPOCET | 0 | 0 | 0 | 0 | 0 | 1 | 0 | 16 | 390608585
2 | K | 721176103R00 | Potrubí HT připojovací, D 50 x 1,8 mm | m | 5 |  | 0 |  |  | základní |  | 0 | 0 | 0 | 0 | 0 | 16 | K | 2 | ROZPOCET | 0 | 0 | 0 | 0 | 0 | 1 | 0 | 16 | 1441927025
3 | K | 721176114R00 | Potrubí HT odpadní svislé, D 75 x 1,9 mm | m | 4 |  | 0 |  |  | základní |  | 0 | 0 | 0 | 0 | 0 | 16 | K | 2 | ROZPOCET | 0 | 0 | 0 | 0 | 0 | 1 | 0 | 16 | 66279809
4 | K | 721177715R00 | Potrubí tiché odpadní svislé, D 110 x 3,6 mm | m | 5 |  | 0 |  |  | základní |  | 0 | 0 | 0 | 0 | 0 | 16 | K | 2 | ROZPOCET | 0 | 0 | 0 | 0 | 0 | 1 | 0 | 16 | -314043715
5 | K | 721176134R00 | Potrubí HT svodné (ležaté) zavěšené, D 75 x 1,9 mm | m | 6 |  | 0 |  |  | základní |  | 0 | 0 | 0 | 0 | 0 | 16 | K | 2 | ROZPOCET | 0 | 0 | 0 | 0 | 0 | 1 | 0 | 16 | 1302489731
6 | K | 72117613xx | Dohledání a napojení odpadního potrubí | m | 2 |  | 0 |  |  | základní |  | 0 | 0 | 0 | 0 | 0 | 16 | K | 2 | ROZPOCET | 0 | 0 | 0 | 0 | 0 | 1 | 0 | 16 | 1770746848
7 | K | 721273150RT1 | Hlavice ventilační DN70 | kus | 1 |  | 0 |  |  | základní |  | 0 | 0 | 0 | 0 | 0 | 16 | K | 2 | ROZPOCET | 0 | 0 | 0 | 0 | 0 | 1 | 0 | 16 | 508898747
8 | K | 721234124R00 | Vtok střešní DN100 | kus | 1 |  | 0 |  |  | základní |  | 0 | 0 | 0 | 0 | 0 | 16 | K | 2 | ROZPOCET | 0 | 0 | 0 | 0 | 0 | 1 | 0 | 16 | 836520477
9 | K | 721290111R00 | Zkouška těsnosti kanalizace vodou DN 125 mm | m | 34 |  | 0 |  |  | základní |  | 0 | 0 | 0 | 0 | 0 | 16 | K | 2 | ROZPOCET | 0 | 0 | 0 | 0 | 0 | 1 | 0 | 16 | -1144845366
| D | 722 | Zdravotechnika - vnitřní vodovod |  |  |  | 0 |  |  |  |  | 0 |  | 0 |  | 0 | 2 | D | 1 | ROZPOCET | [6 empty] | 0
10 | K | 722181211RT8 | Izolace návleková tl. stěny 6 mm, vnitřní průměr 25 mm | m | 34 |  | 0 |  |  | základní |  | 0 | 0 | 0 | 0 | 0 | 16 | K | 2 | ROZPOCET | 0 | 0 | 0 | 0 | 0 | 1 | 0 | 16 | 1393929483
11 | K | 722181213RZ2 | Izolace návleková tl. stěny 13 mm, vnitřní průměr 110 mm | m | 5 |  | 0 |  |  | základní |  | 0 | 0 | 0 | 0 | 0 | 16 | K | 2 | ROZPOCET | 0 | 0 | 0 | 0 | 0 | 1 | 0 | 16 | 1255069471
12 | K | 722290234R00 | Proplach a dezinfekce vodovodního potrubí DN 80 mm | m | 34 |  | 0 |  |  | základní |  | 0 | 0 | 0 | 0 | 0 | 16 | K | 2 | ROZPOCET | 0 | 0 | 0 | 0 | 0 | 1 | 0 | 16 | 449871343
13 | K | 722178682R00 | Potrubí vícevrstvé vodov.PP-RC polyfuzně svařené, D 25 x 3,5 mm | m | 18 |  | 0 |  |  | základní |  | 0 | 0 | 0 | 0 | 0 | 16 | K | 2 | ROZPOCET | 0 | 0 | 0 | 0 | 0 | 1 | 0 | 16 | -627487669
14 | K | 722178681R00 | Potrubí vícevrstvé vodov.PP-RCTO Instaplast, polyfuzně svařené, D 20 x 2,8 mm | m | 16 |  | 0 |  |  | základní |  | 0 | 0 | 0 | 0 | 0 | 16 | K | 2 | ROZPOCET | 0 | 0 | 0 | 0 | 0 | 1 | 0 | 16 | -1152846344
15 | K | 722190901R00 | Uzavření/otevření vodovodního potrubí při opravě | kus | 2 |  | 0 |  |  | základní |  | 0 | 0 | 0 | 0 | 0 | 16 | K | 2 | ROZPOCET | 0 | 0 | 0 | 0 | 0 | 1 | 0 | 16 | 1271053074
16 | K | 7221909xx | Dohledání a napojení stáv. vodovod. potrubí | kus | 1 |  | 0 |  |  | základní |  | 0 | 0 | 0 | 0 | 0 | 16 | K | 2 | ROZPOCET | 0 | 0 | 0 | 0 | 0 | 1 | 0 | 16 | 1891116163
17 | K | 722280106R00 | Tlaková zkouška vodovodního potrubí DN 32 mm | m | 34 |  | 0 |  |  | základní |  | 0 | 0 | 0 | 0 | 0 | 16 | K | 2 | ROZPOCET | 0 | 0 | 0 | 0 | 0 | 1 | 0 | 16 | 970718094
| D | 725 | Zdravotechnika - zařizovací předměty |  |  |  | 0 |  |  |  |  | 0 |  | 0 |  | 0 | 2 | D | 1 | ROZPOCET | [6 empty] | 0
18 | K | 725017132R00 | Umyvadlo na šrouby 550 x 420 mm, bílé | soubor | 4 |  | 0 |  |  | základní |  | 0 | 0 | 0 | 0 | 0 | 16 | K | 2 | ROZPOCET | 0 | 0 | 0 | 0 | 0 | 1 | 0 | 16 | -1974758038
19 | K | 725823114R00 | Baterie dřezová stojánková ruční, bez otvírání odpadu, na studenou vodu | kus | 4 |  | 0 |  |  | základní |  | 0 | 0 | 0 | 0 | 0 | 16 | K | 2 | ROZPOCET | 0 | 0 | 0 | 0 | 0 | 1 | 0 | 16 | -465197284
20 | K | 725860213R00 | Sifon umyvadlový | kus | 4 |  | 0 |  |  | základní |  | 0 | 0 | 0 | 0 | 0 | 16 | K | 2 | ROZPOCET | 0 | 0 | 0 | 0 | 0 | 1 | 0 | 16 | 413095769
21 | K | 725814105R00 | Ventil rohový s filtrem k baterii | soubor | 4 |  | 0 |  |  | základní |  | 0 | 0 | 0 | 0 | 0 | 16 | K | 2 | ROZPOCET | 0 | 0 | 0 | 0 | 0 | 1 | 0 | 16 | -1943947605

## C - Ústřední vytápění
{2bcf9afc-20b4-4f2d-aa0b-9800eda46c71}
2
| KRYCÍ LIST SOUPISU PRACÍ | [7 empty] | v --- níže se nacházejí doplnkové a pomocné údaje k sestavám --- v | [8 empty] | False
Stavba:
STAVEBNÍ ÚPRAVY A PŘÍSTAVBA ČÁSTI OBJEKTU ZŠ V. HAVLA, PODĚBRADY
Objekt:
C - Ústřední vytápění
| KSO: |  |  |  |  | CC-CZ:
| Místo: |  | Poděbrady |  |  | Datum: | 6. 2. 2026
| Zadavatel: |  |  |  |  | IČ: | 00239640
|  | MĚSTO PODĚBRADY, JIŘÍHO NÁMĚSTÍ 20/1 |  |  |  | DIČ: | CZ00239640
| Účastník: |  |  |  |  | IČ: | Vyplň údaj
|  | Vyplň údaj |  |  |  | DIČ: | Vyplň údaj
| Projektant: |  |  |  |  | IČ: | 27210341
|  | AZ PROJECT spol. s r.o., Plynárenská 830, Kolín |  |  |  | DIČ: | CZ27210341
| Zpracovatel: |  |  |  |  | IČ: | 45547190
|  | Ing. Luboš Michalec |  |  |  | DIČ: | CZ6804131477
Poznámka:
| Cena bez DPH | [5 empty] | 0
|  |  | Základ daně |  |  | Sazba daně | Výše daně
| DPH | základní | 0 |  |  | 21% | 0
|  | snížená | 0 |  |  | 12% | 0
|  | zákl. přenesená | 0 |  |  | 21% | 0
|  | sníž. přenesená | 0 |  |  | 12% | 0
|  | nulová | 0 |  |  | 0% | 0
| Cena s DPH |  |  | v | CZK |  | 0
REKAPITULACE ČLENĚNÍ SOUPISU PRACÍ
Stavba:
STAVEBNÍ ÚPRAVY A PŘÍSTAVBA ČÁSTI OBJEKTU ZŠ V. HAVLA, PODĚBRADY
Objekt:
C - Ústřední vytápění
Místo: |  |  | Poděbrady |  |  | Datum: | 6. 2. 2026
Zadavatel: |  |  | MĚSTO PODĚBRADY, JIŘÍHO NÁMĚSTÍ 20/1 |  |  | Projektant: | AZ PROJECT spol. s r.o., Plynárenská 830, Kolín
Účastník: |  |  | Vyplň údaj |  |  | Zpracovatel: | Ing. Luboš Michalec
Kód dílu - Popis | [6 empty] | Cena celkem [CZK]
Náklady stavby celkem | [6 empty] | 0 | [11 empty] | -1
| PSV - Práce a dodávky PSV | [5 empty] | 0
| 733 - Ústřední vytápění - rozvodné potrubí | [5 empty] | 0
| 734 - Ústřední vytápění - armatury | [5 empty] | 0
| 735 - Ústřední vytápění - otopná tělesa | [5 empty] | 0
| 783 - Dokončovací práce - nátěry | [5 empty] | 0
SOUPIS PRACÍ
Stavba:
STAVEBNÍ ÚPRAVY A PŘÍSTAVBA ČÁSTI OBJEKTU ZŠ V. HAVLA, PODĚBRADY
Objekt:
C - Ústřední vytápění
Místo: |  |  | Poděbrady |  |  | Datum: | 6. 2. 2026
Zadavatel: |  |  | MĚSTO PODĚBRADY, JIŘÍHO NÁMĚSTÍ 20/1 |  |  | Projektant: | AZ PROJECT spol. s r.o., Plynárenská 830, Kolín
Účastník: |  |  | Vyplň údaj |  |  | Zpracovatel: | Ing. Luboš Michalec
PČ | Typ | Kód | Popis | MJ | Množství | J.cena [CZK] | Cena celkem [CZK] | Cenová soustava |  | DPH | J. Nh [h] | Nh celkem [h] | J. hmotnost [t] | Hmotnost celkem [t] | J. suť [t] | Suť Celkem [t]
Náklady soupisu celkem | [6 empty] | 0 |  |  |  |  | 0 |  | 0 |  | 0 |  | D | -1 | [7 empty] | 0
| D | PSV | Práce a dodávky PSV |  |  |  | 0 |  |  |  |  | 0 |  | 0 |  | 0 | 2 | D | 0 | ROZPOCET | [6 empty] | 0
| D | 733 | Ústřední vytápění - rozvodné potrubí |  |  |  | 0 |  |  |  |  | 0 |  | 0 |  | 0 | 2 | D | 1 | ROZPOCET | [6 empty] | 0
1 | K | 733191924R00 | Navaření odbočky na potrubí,DN odbočky 20 | kus | 8 |  | 0 |  |  | základní |  | 0 | 0 | 0 | 0 | 0 | 16 | K | 2 | ROZPOCET | 0 | 0 | 0 | 0 | 0 | 1 | 0 | 16 | 477243144
2 | K | 733163104R00 | Potrubí pro vytápění a chlazení, měděné, spojované pájením, D 22 x 1,0 mm | m | 32 |  | 0 |  |  | základní |  | 0 | 0 | 0 | 0 | 0 | 16 | K | 2 | ROZPOCET | 0 | 0 | 0 | 0 | 0 | 1 | 0 | 16 | -78787617
3 | K | 733163102R00 | Potrubí pro vytápění a chlazení, měděné, spojované pájením, D 15 x 1,0 mm | m | 72 |  | 0 |  |  | základní |  | 0 | 0 | 0 | 0 | 0 | 16 | K | 2 | ROZPOCET | 0 | 0 | 0 | 0 | 0 | 1 | 0 | 16 | -1999793441
4 | K | 722181214R00 | Izolace návleková pro UT tl. stěny 20 mm | m | 72 |  | 0 |  |  | základní |  | 0 | 0 | 0 | 0 | 0 | 16 | K | 2 | ROZPOCET | 0 | 0 | 0 | 0 | 0 | 1 | 0 | 16 | 1597445407
5 | K | 733190306R00 | Tlaková zkouška Cu potrubí do D 35 | m | 104 |  | 0 |  |  | základní |  | 0 | 0 | 0 | 0 | 0 | 16 | K | 2 | ROZPOCET | 0 | 0 | 0 | 0 | 0 | 1 | 0 | 16 | -591286230
| D | 734 | Ústřední vytápění - armatury |  |  |  | 0 |  |  |  |  | 0 |  | 0 |  | 0 | 2 | D | 1 | ROZPOCET | [6 empty] | 0
6 | K | 734263211R00 | Šroubení regulační dvoutrub.rohové, DN15 Cu | kus | 8 |  | 0 |  |  | základní |  | 0 | 0 | 0 | 0 | 0 | 16 | K | 2 | ROZPOCET | 0 | 0 | 0 | 0 | 0 | 1 | 0 | 16 | -581312932
7 | K | 5513730620R | Hlavice termostatická pro veřejné prostory | kus | 8 |  | 0 |  |  | základní |  | 0 | 0 | 0 | 0 | 0 | 16 | K | 2 | ROZPOCET | 0 | 0 | 0 | 0 | 0 | 1 | 0 | 16 | -403684332
| D | 735 | Ústřední vytápění - otopná tělesa |  |  |  | 0 |  |  |  |  | 0 |  | 0 |  | 0 | 2 | D | 1 | ROZPOCET | [6 empty] | 0
8 | K | 735494811R00 | Vypuštění vody z otopných těles | m2 | 100 |  | 0 |  |  | základní |  | 0 | 0 | 0 | 0 | 0 | 16 | K | 2 | ROZPOCET | 0 | 0 | 0 | 0 | 0 | 1 | 0 | 16 | 1127565443
9 | K | 735157564R00 | Otopné těleso panelové Ventil Kompakt 21, v. 600 mm, dl. 800 mm | kus | 2 |  | 0 |  |  | základní |  | 0 | 0 | 0 | 0 | 0 | 16 | K | 2 | ROZPOCET | 0 | 0 | 0 | 0 | 0 | 1 | 0 | 16 | 34427299
10 | K | 735157569R00 | Otopné těleso panelové Ventil Kompakt 21, v. 600 mm, dl. 1400 mm | kus | 4 |  | 0 |  |  | základní |  | 0 | 0 | 0 | 0 | 0 | 16 | K | 2 | ROZPOCET | 0 | 0 | 0 | 0 | 0 | 1 | 0 | 16 | 750915651
11 | K | 735157570R00 | Otopné těleso panelové Ventil Kompakt 21, v. 600 mm, dl. 1600 mm | kus | 2 |  | 0 |  |  | základní |  | 0 | 0 | 0 | 0 | 0 | 16 | K | 2 | ROZPOCET | 0 | 0 | 0 | 0 | 0 | 1 | 0 | 16 | -621553681
12 | K | 735191910R00 | Napuštění vody do otopného systému - bez kotle | m2 | 100 |  | 0 |  |  | základní |  | 0 | 0 | 0 | 0 | 0 | 16 | K | 2 | ROZPOCET | 0 | 0 | 0 | 0 | 0 | 1 | 0 | 16 | -1693447230
13 | K | 735000912R00 | Oprava-vyregulování ventilů s termost.ovládáním | kus | 8 |  | 0 |  |  | základní |  | 0 | 0 | 0 | 0 | 0 | 16 | K | 2 | ROZPOCET | 0 | 0 | 0 | 0 | 0 | 1 | 0 | 16 | 177690796
| D | 783 | Dokončovací práce - nátěry |  |  |  | 0 |  |  |  |  | 0 |  | 0 |  | 0 | 2 | D | 1 | ROZPOCET | [6 empty] | 0
14 | K | 783424140R00 | Nátěr syntetický potrubí do DN 50 mm Z + 2x | m | 32 |  | 0 |  |  | základní |  | 0 | 0 | 0 | 0 | 0 | 16 | K | 2 | ROZPOCET | 0 | 0 | 0 | 0 | 0 | 1 | 0 | 16 | 1203927656

## D - Elektroinstalace - si...
{2018618e-fcbd-48a7-bd8e-a96f56f57d62}
2
| KRYCÍ LIST SOUPISU PRACÍ | [7 empty] | v --- níže se nacházejí doplnkové a pomocné údaje k sestavám --- v | [8 empty] | False
Stavba:
STAVEBNÍ ÚPRAVY A PŘÍSTAVBA ČÁSTI OBJEKTU ZŠ V. HAVLA, PODĚBRADY
Objekt:
D - Elektroinstalace - silnoproud
| KSO: |  |  |  |  | CC-CZ:
| Místo: |  | Poděbrady |  |  | Datum: | 6. 2. 2026
| Zadavatel: |  |  |  |  | IČ: | 00239640
|  | MĚSTO PODĚBRADY, JIŘÍHO NÁMĚSTÍ 20/1 |  |  |  | DIČ: | CZ00239640
| Účastník: |  |  |  |  | IČ: | Vyplň údaj
|  | Vyplň údaj |  |  |  | DIČ: | Vyplň údaj
| Projektant: |  |  |  |  | IČ: | 27210341
|  | AZ PROJECT spol. s r.o., Plynárenská 830, Kolín |  |  |  | DIČ: | CZ27210341
| Zpracovatel: |  |  |  |  | IČ: | 45547190
|  | Ing. Luboš Michalec |  |  |  | DIČ: | CZ6804131477
Poznámka:
| Cena bez DPH | [5 empty] | 0
|  |  | Základ daně |  |  | Sazba daně | Výše daně
| DPH | základní | 0 |  |  | 21% | 0
|  | snížená | 0 |  |  | 12% | 0
|  | zákl. přenesená | 0 |  |  | 21% | 0
|  | sníž. přenesená | 0 |  |  | 12% | 0
|  | nulová | 0 |  |  | 0% | 0
| Cena s DPH |  |  | v | CZK |  | 0
REKAPITULACE ČLENĚNÍ SOUPISU PRACÍ
Stavba:
STAVEBNÍ ÚPRAVY A PŘÍSTAVBA ČÁSTI OBJEKTU ZŠ V. HAVLA, PODĚBRADY
Objekt:
D - Elektroinstalace - silnoproud
Místo: |  |  | Poděbrady |  |  | Datum: | 6. 2. 2026
Zadavatel: |  |  | MĚSTO PODĚBRADY, JIŘÍHO NÁMĚSTÍ 20/1 |  |  | Projektant: | AZ PROJECT spol. s r.o., Plynárenská 830, Kolín
Účastník: |  |  | Vyplň údaj |  |  | Zpracovatel: | Ing. Luboš Michalec
Kód dílu - Popis | [6 empty] | Cena celkem [CZK]
Náklady stavby celkem | [6 empty] | 0 | [11 empty] | -1
| 741 - Elektroinstalace - silnoproud | [5 empty] | 0
| 741a - Elektromontáže | [5 empty] | 0
| 741b - Elektromateriál | [5 empty] | 0
| 741c - Rozvaděče - montáž | [5 empty] | 0
| 741d - Rozvaděče - materiál | [5 empty] | 0
| 741e - Revize | [5 empty] | 0
| 741f - HZS | [5 empty] | 0
SOUPIS PRACÍ
Stavba:
STAVEBNÍ ÚPRAVY A PŘÍSTAVBA ČÁSTI OBJEKTU ZŠ V. HAVLA, PODĚBRADY
Objekt:
D - Elektroinstalace - silnoproud
Místo: |  |  | Poděbrady |  |  | Datum: | 6. 2. 2026
Zadavatel: |  |  | MĚSTO PODĚBRADY, JIŘÍHO NÁMĚSTÍ 20/1 |  |  | Projektant: | AZ PROJECT spol. s r.o., Plynárenská 830, Kolín
Účastník: |  |  | Vyplň údaj |  |  | Zpracovatel: | Ing. Luboš Michalec
PČ | Typ | Kód | Popis | MJ | Množství | J.cena [CZK] | Cena celkem [CZK] | Cenová soustava |  | DPH | J. Nh [h] | Nh celkem [h] | J. hmotnost [t] | Hmotnost celkem [t] | J. suť [t] | Suť Celkem [t]
Náklady soupisu celkem | [6 empty] | 0 |  |  |  |  | 0 |  | 0 |  | 0 |  | D | -1 | [7 empty] | 0
| D | 741 | Elektroinstalace - silnoproud |  |  |  | 0 |  |  |  |  | 0 |  | 0 |  | 0 | 2 | D | 0 | ROZPOCET | [6 empty] | 0
| D | 741a | Elektromontáže |  |  |  | 0 |  |  |  |  | 0 |  | 0 |  | 0 | 2 | D | 1 | ROZPOCET | [6 empty] | 0
1 | K | 210014022 | krabice přístroj. KPR68 hluboká | ks | 50 |  | 0 |  |  | základní |  | 0 | 0 | 0 | 0 | 0 | 16 | K | 2 | ROZPOCET | 0 | 0 | 0 | 0 | 0 | 1 | 0 | 16 | 2065630269
2 | K | 210014024 | krab.odbočná KU 68-1901 vč. zapojení | ks | 25 |  | 0 |  |  | základní |  | 0 | 0 | 0 | 0 | 0 | 16 | K | 2 | ROZPOCET | 0 | 0 | 0 | 0 | 0 | 1 | 0 | 16 | 1838189356
3 | K | 210015021 | odvíčkování/zavíčkování krabice - víčko na šrouby | ks | 25 |  | 0 |  |  | základní |  | 0 | 0 | 0 | 0 | 0 | 16 | K | 2 | ROZPOCET | 0 | 0 | 0 | 0 | 0 | 1 | 0 | 16 | -525890840
4 | K | 210015023 | krabice rozbočovací na povrch E125 | ks | 100 |  | 0 |  |  | základní |  | 0 | 0 | 0 | 0 | 0 | 16 | K | 2 | ROZPOCET | 0 | 0 | 0 | 0 | 0 | 1 | 0 | 16 | 767776749
5 | K | 210015035 | osazení hmoždinky HM 8 do pál.cihel/stř.tv.kamene | ks | 2500 |  | 0 |  |  | základní |  | 0 | 0 | 0 | 0 | 0 | 16 | K | 2 | ROZPOCET | 0 | 0 | 0 | 0 | 0 | 1 | 0 | 16 | -1108425132
6 | K | 210040223 | vysekání otvoru pro novou skříň 3U-18 | ks | 2 |  | 0 |  |  | základní |  | 0 | 0 | 0 | 0 | 0 | 16 | K | 2 | ROZPOCET | 0 | 0 | 0 | 0 | 0 | 1 | 0 | 16 | -416830592
7 | K | 210086550 | CXKE-R-J5x6 přípojka do RS3.1,RS3.2 | m | 70 |  | 0 |  |  | základní |  | 0 | 0 | 0 | 0 | 0 | 16 | K | 2 | ROZPOCET | 0 | 0 | 0 | 0 | 0 | 1 | 0 | 16 | -484314003
8 | K | 210086551 | CXKE-R-J5x4 mm2 rekuperace a ohřev | m | 15 |  | 0 |  |  | základní |  | 0 | 0 | 0 | 0 | 0 | 16 | K | 2 | ROZPOCET | 0 | 0 | 0 | 0 | 0 | 1 | 0 | 16 | 742249649
9 | K | 210086554 | CXKE-R-J3x2,5 mm2 | m | 240 |  | 0 |  |  | základní |  | 0 | 0 | 0 | 0 | 0 | 16 | K | 2 | ROZPOCET | 0 | 0 | 0 | 0 | 0 | 1 | 0 | 16 | 627513570
10 | K | 210086590 | CXKE-R-O5x1,5 mm2 | m | 60 |  | 0 |  |  | základní |  | 0 | 0 | 0 | 0 | 0 | 16 | K | 2 | ROZPOCET | 0 | 0 | 0 | 0 | 0 | 1 | 0 | 16 | 25550975
11 | K | 210086591 | CXKE-R-O3x1,5 mm2 | m | 60 |  | 0 |  |  | základní |  | 0 | 0 | 0 | 0 | 0 | 16 | K | 2 | ROZPOCET | 0 | 0 | 0 | 0 | 0 | 1 | 0 | 16 | -676291265
12 | K | 210086591.1 | CXKE-R-J3x1,5 mm2 | m | 470 |  | 0 |  |  | základní |  | 0 | 0 | 0 | 0 | 0 | 16 | K | 2 | ROZPOCET | 0 | 0 | 0 | 0 | 0 | 1 | 0 | 16 | -21524662
13 | K | 210101000 | ukonč.vod.CU/Al v rozváděči vč.zap.konce do 2,5 mm2 | ks | 80 |  | 0 |  |  | základní |  | 0 | 0 | 0 | 0 | 0 | 16 | K | 2 | ROZPOCET | 0 | 0 | 0 | 0 | 0 | 1 | 0 | 16 | -1226498670
14 | K | 210101001 | ukonč.vod.CU/Al v rozváděči vč.zap.konce do 6 mm2 | ks | 20 |  | 0 |  |  | základní |  | 0 | 0 | 0 | 0 | 0 | 16 | K | 2 | ROZPOCET | 0 | 0 | 0 | 0 | 0 | 1 | 0 | 16 | 73929386
15 | K | 210111070 | spín.zapuš.prost.obyč. TANGO řaz.1 | ks | 9 |  | 0 |  |  | základní |  | 0 | 0 | 0 | 0 | 0 | 16 | K | 2 | ROZPOCET | 0 | 0 | 0 | 0 | 0 | 1 | 0 | 16 | 823519000
16 | K | 210111072 | spín.zapuš.prost.obyč. TANGO řaz.5 | ks | 6 |  | 0 |  |  | základní |  | 0 | 0 | 0 | 0 | 0 | 16 | K | 2 | ROZPOCET | 0 | 0 | 0 | 0 | 0 | 1 | 0 | 16 | -956986620
17 | K | 210111073 | spín.zapuš.prost.obyč. TANGO řaz.6 | ks | 2 |  | 0 |  |  | základní |  | 0 | 0 | 0 | 0 | 0 | 16 | K | 2 | ROZPOCET | 0 | 0 | 0 | 0 | 0 | 1 | 0 | 16 | -973239584
18 | K | 210111074 | spín.zapuš.prost.obyč. TANGO řaz.7 | ks | 2 |  | 0 |  |  | základní |  | 0 | 0 | 0 | 0 | 0 | 16 | K | 2 | ROZPOCET | 0 | 0 | 0 | 0 | 0 | 1 | 0 | 16 | -1480730008
19 | K | 210113012 | zás.zapuš.prost.obyč.TANGO dvojnásobná | ks | 12 |  | 0 |  |  | základní |  | 0 | 0 | 0 | 0 | 0 | 16 | K | 2 | ROZPOCET | 0 | 0 | 0 | 0 | 0 | 1 | 0 | 16 | 1113890949
20 | K | 210113012.1 | zás.zapuš.prost.obyč.TANGO jednonásobná | ks | 2 |  | 0 |  |  | základní |  | 0 | 0 | 0 | 0 | 0 | 16 | K | 2 | ROZPOCET | 0 | 0 | 0 | 0 | 0 | 1 | 0 | 16 | -935993322
21 | K | 210113034 | zás.zapuš.prost.obyč.TANGO R dvojitá se svodičem | ks | 10 |  | 0 |  |  | základní |  | 0 | 0 | 0 | 0 | 0 | 16 | K | 2 | ROZPOCET | 0 | 0 | 0 | 0 | 0 | 1 | 0 | 16 | -40728020
22 | K | 210201012 | A/svít.as. ZC LED4G34L840/ASHRse závěs.sadou ZHX11 | ks | 4 |  | 0 |  |  | základní |  | 0 | 0 | 0 | 0 | 0 | 16 | K | 2 | ROZPOCET | 0 | 0 | 0 | 0 | 0 | 1 | 0 | 16 | 188183884
23 | K | 210202013 | B1/svít. ZC LED3G32Q840/LGP-MICRO C-M600+Dim DALI | ks | 16 |  | 0 |  |  | základní |  | 0 | 0 | 0 | 0 | 0 | 16 | K | 2 | ROZPOCET | 0 | 0 | 0 | 0 | 0 | 1 | 0 | 16 | 1857500717
24 | K | 210202014 | B2/svít. ZC LED3G32Q840/LGP-MICRO C-M600 | ks | 16 |  | 0 |  |  | základní |  | 0 | 0 | 0 | 0 | 0 | 16 | K | 2 | ROZPOCET | 0 | 0 | 0 | 0 | 0 | 1 | 0 | 16 | -1007007077
25 | K | 210202025 | C/svít.Modus BRSB4KO 375V2/ND 27W,4000K | ks | 4 |  | 0 |  |  | základní |  | 0 | 0 | 0 | 0 | 0 | 16 | K | 2 | ROZPOCET | 0 | 0 | 0 | 0 | 0 | 1 | 0 | 16 | -1044572822
26 | K | 210202025.1 | D/svít.Modus KX5000M4KO/ND 36W,4000K | ks | 1 |  | 0 |  |  | základní |  | 0 | 0 | 0 | 0 | 0 | 16 | K | 2 | ROZPOCET | 0 | 0 | 0 | 0 | 0 | 1 | 0 | 16 | -1147454024
27 | K | 210202160 | svít.nouzové E BEGHELLI LITE NQL 538-6SE1N | ks | 3 |  | 0 |  |  | základní |  | 0 | 0 | 0 | 0 | 0 | 16 | K | 2 | ROZPOCET | 0 | 0 | 0 | 0 | 0 | 1 | 0 | 16 | 930110365
28 | K | 210221004 | uzemění CYA10 z/ž na HOP | m | 70 |  | 0 |  |  | základní |  | 0 | 0 | 0 | 0 | 0 | 16 | K | 2 | ROZPOCET | 0 | 0 | 0 | 0 | 0 | 1 | 0 | 16 | -578606145
29 | K | 210223032 | svorka ochranného pospojení ZSA 16 s páskem | ks | 6 |  | 0 |  |  | základní |  | 0 | 0 | 0 | 0 | 0 | 16 | K | 2 | ROZPOCET | 0 | 0 | 0 | 0 | 0 | 1 | 0 | 16 | 106987016
30 | K | 210223097 | ochranné pospojení vodičem CYA 6 mm2 | m | 50 |  | 0 |  |  | základní |  | 0 | 0 | 0 | 0 | 0 | 16 | K | 2 | ROZPOCET | 0 | 0 | 0 | 0 | 0 | 1 | 0 | 16 | -1854605228
31 | K | 210292099 | připojení rozvaděče rekuperace | ks | 1 |  | 0 |  |  | základní |  | 0 | 0 | 0 | 0 | 0 | 16 | K | 2 | ROZPOCET | 0 | 0 | 0 | 0 | 0 | 1 | 0 | 16 | -1601553158
32 | K | 210086592 | JYTY -O2x1 mm2 osvětlení regulace DALI | m | 100 |  | 0 |  |  | základní |  | 0 | 0 | 0 | 0 | 0 | 16 | K | 2 | ROZPOCET | 0 | 0 | 0 | 0 | 0 | 1 | 0 | 16 | 264642758
33 | K | 210292098 | připojení ventilátorů V1.1,V1.2,V1.3 | ks | 3 |  | 0 |  |  | základní |  | 0 | 0 | 0 | 0 | 0 | 16 | K | 2 | ROZPOCET | 0 | 0 | 0 | 0 | 0 | 1 | 0 | 16 | -1338353149
34 | K | 210202027 | E/svít. MODUS FIT4000A_KO 35W 4100lm,4000K Ra80 | ks | 8 |  | 0 |  |  | základní |  | 0 | 0 | 0 | 0 | 0 | 16 | K | 2 | ROZPOCET | 0 | 0 | 0 | 0 | 0 | 1 | 0 | 16 | -312516269
| D | 741b | Elektromateriál |  |  |  | 0 |  |  |  |  | 0 |  | 0 |  | 0 | 2 | D | 1 | ROZPOCET | [6 empty] | 0
35 | M | 00314 | krabice přístroj. KPR68 hluboká | ks | 50 |  | 0 |  |  | základní |  | 0 | 0 | 0 | 0 | 0 | 32 | M | 2 | ROZPOCET | 0 | 0 | 0 | 0 | 0 | 1 | 0 | 16 | 1418743774
36 | M | 20017 | sádra stavební (balení 30kg) | kg | 50 |  | 0 |  |  | základní |  | 0 | 0 | 0 | 0 | 0 | 32 | M | 2 | ROZPOCET | 0 | 0 | 0 | 0 | 0 | 1 | 0 | 16 | 89548944
37 | M | 00315 | krabice rozbočovací na povrch E125 | ks | 100 |  | 0 |  |  | základní |  | 0 | 0 | 0 | 0 | 0 | 32 | M | 2 | ROZPOCET | 0 | 0 | 0 | 0 | 0 | 1 | 0 | 16 | -1713416261
38 | M | 20017.1 | krabice odbočná KU68 1901 s víčkem | ks | 25 |  | 0 |  |  | základní |  | 0 | 0 | 0 | 0 | 0 | 32 | M | 2 | ROZPOCET | 0 | 0 | 0 | 0 | 0 | 1 | 0 | 16 | -1544128431
39 | M | 00059 | sádra stavební (balení 30kg) | kg | 25 |  | 0 |  |  | základní |  | 0 | 0 | 0 | 0 | 0 | 32 | M | 2 | ROZPOCET | 0 | 0 | 0 | 0 | 0 | 1 | 0 | 16 | 734891210
40 | M | 00060 | trubka Kopoxlex KF09050BA el.istal.ohebná izol.. | m | 25 |  | 0 |  |  | základní |  | 0 | 0 | 0 | 0 | 0 | 32 | M | 2 | ROZPOCET | 0 | 0 | 0 | 0 | 0 | 1 | 0 | 16 | 1633705934
41 | M | 00061 | lišta bezhalogenová LHD40x20-2m | ks | 22 |  | 0 |  |  | základní |  | 0 | 0 | 0 | 0 | 0 | 32 | M | 2 | ROZPOCET | 0 | 0 | 0 | 0 | 0 | 1 | 0 | 16 | 246225645
42 | M | 05151 | spojky a kryty LHD 40x20 | ks | 22 |  | 0 |  |  | základní |  | 0 | 0 | 0 | 0 | 0 | 32 | M | 2 | ROZPOCET | 0 | 0 | 0 | 0 | 0 | 1 | 0 | 16 | 1230843359
43 | M | 02920 | hmoždinka HM 8/1 do tvrdých materiálů s vrutem | ks | 1500 |  | 0 |  |  | základní |  | 0 | 0 | 0 | 0 | 0 | 32 | M | 2 | ROZPOCET | 0 | 0 | 0 | 0 | 0 | 1 | 0 | 16 | -1137321509
44 | M | 02921 | CXKE-R-J5x6 přípojka do RS3.1,RS3.2 | m | 70 |  | 0 |  |  | základní |  | 0 | 0 | 0 | 0 | 0 | 32 | M | 2 | ROZPOCET | 0 | 0 | 0 | 0 | 0 | 1 | 0 | 16 | 2147335534
45 | M | 02922 | CXKE-R-J3x4 chladící jednotka | m | 15 |  | 0 |  |  | základní |  | 0 | 0 | 0 | 0 | 0 | 32 | M | 2 | ROZPOCET | 0 | 0 | 0 | 0 | 0 | 1 | 0 | 16 | 1275091175
46 | M | 02923 | CXKE-R-J5x2,5 mm2 rekuperace ventilátory a ohřev | m | 30 |  | 0 |  |  | základní |  | 0 | 0 | 0 | 0 | 0 | 32 | M | 2 | ROZPOCET | 0 | 0 | 0 | 0 | 0 | 1 | 0 | 16 | -1547093314
47 | M | 02924 | CXKE-R-J3x2,5 mm2 | m | 240 |  | 0 |  |  | základní |  | 0 | 0 | 0 | 0 | 0 | 32 | M | 2 | ROZPOCET | 0 | 0 | 0 | 0 | 0 | 1 | 0 | 16 | -851127758
48 | M | 02925 | CXKE-R-O5x1,5 mm2 | m | 60 |  | 0 |  |  | základní |  | 0 | 0 | 0 | 0 | 0 | 32 | M | 2 | ROZPOCET | 0 | 0 | 0 | 0 | 0 | 1 | 0 | 16 | 747103236
49 | M | 33846 | CXKE-R-O3x1,5 mm2 | m | 60 |  | 0 |  |  | základní |  | 0 | 0 | 0 | 0 | 0 | 32 | M | 2 | ROZPOCET | 0 | 0 | 0 | 0 | 0 | 1 | 0 | 16 | 1308636219
50 | M | 33846.1 | CXKE-R-J3x1,5 mm2 | m | 470 |  | 0 |  |  | základní |  | 0 | 0 | 0 | 0 | 0 | 32 | M | 2 | ROZPOCET | 0 | 0 | 0 | 0 | 0 | 1 | 0 | 16 | 1121823122
51 | M | 01700 | CYA10 mm2 zelenožlutý | m | 70 |  | 0 |  |  | základní |  | 0 | 0 | 0 | 0 | 0 | 32 | M | 2 | ROZPOCET | 0 | 0 | 0 | 0 | 0 | 1 | 0 | 16 | 56650484
52 | M | 01707 | CYA6 mm2 zelenožlutý | m | 50 |  | 0 |  |  | základní |  | 0 | 0 | 0 | 0 | 0 | 32 | M | 2 | ROZPOCET | 0 | 0 | 0 | 0 | 0 | 1 | 0 | 16 | -12735939
53 | M | 01710 | spínač 3558-A01340 ABB přístroj řaz.1,1So | ks | 6 |  | 0 |  |  | základní |  | 0 | 0 | 0 | 0 | 0 | 32 | M | 2 | ROZPOCET | 0 | 0 | 0 | 0 | 0 | 1 | 0 | 16 | -737534160
54 | M | 01702 | kryt 3558A-A651 B TANGO jednoduchý | ks | 6 |  | 0 |  |  | základní |  | 0 | 0 | 0 | 0 | 0 | 32 | M | 2 | ROZPOCET | 0 | 0 | 0 | 0 | 0 | 1 | 0 | 16 | -1923800136
55 | M | 01708 | rámeček 3901A-B10 B TANGO 1.násobný | ks | 6 |  | 0 |  |  | základní |  | 0 | 0 | 0 | 0 | 0 | 32 | M | 2 | ROZPOCET | 0 | 0 | 0 | 0 | 0 | 1 | 0 | 16 | -614997123
56 | M | 01710.1 | spínač 3558-A05340 ABB přístorj řaz.5 | ks | 6 |  | 0 |  |  | základní |  | 0 | 0 | 0 | 0 | 0 | 32 | M | 2 | ROZPOCET | 0 | 0 | 0 | 0 | 0 | 1 | 0 | 16 | 1089091743
57 | M | 01703 | kryt 3558A-A652 B TANGO dělený | ks | 6 |  | 0 |  |  | základní |  | 0 | 0 | 0 | 0 | 0 | 32 | M | 2 | ROZPOCET | 0 | 0 | 0 | 0 | 0 | 1 | 0 | 16 | 1491778735
58 | M | 01707.1 | rámeček 3901A-B10 B TANGO 1.násobný | ks | 6 |  | 0 |  |  | základní |  | 0 | 0 | 0 | 0 | 0 | 32 | M | 2 | ROZPOCET | 0 | 0 | 0 | 0 | 0 | 1 | 0 | 16 | 1242172264
59 | M | 01710.2 | spínač 3558-A06340 ABB přístroj řaz 6,6So | ks | 2 |  | 0 |  |  | základní |  | 0 | 0 | 0 | 0 | 0 | 32 | M | 2 | ROZPOCET | 0 | 0 | 0 | 0 | 0 | 1 | 0 | 16 | -1773324587
60 | M | 01703.1 | kryt 3558A-A651 B TANGO jednoduchý | ks | 2 |  | 0 |  |  | základní |  | 0 | 0 | 0 | 0 | 0 | 32 | M | 2 | ROZPOCET | 0 | 0 | 0 | 0 | 0 | 1 | 0 | 16 | -572801905
61 | M | 01707.1 | rámeček 3901A-B10 B TANGO 1.násobný | ks | 2 |  | 0 |  |  | základní |  | 0 | 0 | 0 | 0 | 0 | 32 | M | 2 | ROZPOCET | 0 | 0 | 0 | 0 | 0 | 1 | 0 | 16 | 49954965
62 | M | 01710.3 | spínač 3558-A06340 ABB přístroj řaz 7 | ks | 2 |  | 0 |  |  | základní |  | 0 | 0 | 0 | 0 | 0 | 32 | M | 2 | ROZPOCET | 0 | 0 | 0 | 0 | 0 | 1 | 0 | 16 | -1771337384
63 | M | 35044 | kryt 3558A-A651 B TANGO jednoduchý | ks | 2 |  | 0 |  |  | základní |  | 0 | 0 | 0 | 0 | 0 | 32 | M | 2 | ROZPOCET | 0 | 0 | 0 | 0 | 0 | 1 | 0 | 16 | 201677090
64 | M | 35075 | rámeček 3901A-B10 B TANGO 1.násobný | ks | 2 |  | 0 |  |  | základní |  | 0 | 0 | 0 | 0 | 0 | 32 | M | 2 | ROZPOCET | 0 | 0 | 0 | 0 | 0 | 1 | 0 | 16 | -1708505405
65 | M | 35087 | zás.5512A-2349 B TANGO dvojzás.zapušť. Kompl. | ks | 12 |  | 0 |  |  | základní |  | 0 | 0 | 0 | 0 | 0 | 32 | M | 2 | ROZPOCET | 0 | 0 | 0 | 0 | 0 | 1 | 0 | 16 | -827956593
66 | M | 37288 | zás.5519A-2989 B TANGO jednonás.zapušť. Kompl. | ks | 2 |  | 0 |  |  | základní |  | 0 | 0 | 0 | 0 | 0 | 32 | M | 2 | ROZPOCET | 0 | 0 | 0 | 0 | 0 | 1 | 0 | 16 | -412139125
67 | M | 37289 | zás.5592A-A2349 R TANGO dvojnás.zapuš.se svodič. | ks | 10 |  | 0 |  |  | základní |  | 0 | 0 | 0 | 0 | 0 | 32 | M | 2 | ROZPOCET | 0 | 0 | 0 | 0 | 0 | 1 | 0 | 16 | -1869315088
68 | M | 37290 | A/svít.as.ref. Modus 4000K 47W se závěs.sadou ZHX11 | ks | 4 |  | 0 |  |  | základní |  | 0 | 0 | 0 | 0 | 0 | 32 | M | 2 | ROZPOCET | 0 | 0 | 0 | 0 | 0 | 1 | 0 | 16 | 906263943
69 | M | 37293 | B1/svít. ZC LED3G32Q840/LGP-MICRO C-M600+Dim DALI | ks | 16 |  | 0 |  |  | základní |  | 0 | 0 | 0 | 0 | 0 | 32 | M | 2 | ROZPOCET | 0 | 0 | 0 | 0 | 0 | 1 | 0 | 16 | -400466087
70 | M | 37248 | B2/svít. ZC LED3G32Q840/LGP-MICRO C-M600 | ks | 16 |  | 0 |  |  | základní |  | 0 | 0 | 0 | 0 | 0 | 32 | M | 2 | ROZPOCET | 0 | 0 | 0 | 0 | 0 | 1 | 0 | 16 | 627818042
71 | M | 13495 | C/svít.Modus BRSB4KO 375V2/ND 27W,4000K | ks | 4 |  | 0 |  |  | základní |  | 0 | 0 | 0 | 0 | 0 | 32 | M | 2 | ROZPOCET | 0 | 0 | 0 | 0 | 0 | 1 | 0 | 16 | 747099676
72 | M | 13499 | D/svít.Modus KX5000M4KO/ND 36W,4000K | ks | 1 |  | 0 |  |  | základní |  | 0 | 0 | 0 | 0 | 0 | 32 | M | 2 | ROZPOCET | 0 | 0 | 0 | 0 | 0 | 1 | 0 | 16 | 1527744442
73 | M | 09986 | svít.nouz.Modus LED Ekonomik 3h | ks | 3 |  | 0 |  |  | základní |  | 0 | 0 | 0 | 0 | 0 | 32 | M | 2 | ROZPOCET | 0 | 0 | 0 | 0 | 0 | 1 | 0 | 16 | 575730882
74 | M | 09987 | svorka ZSA 16 zemnící | ks | 6 |  | 0 |  |  | základní |  | 0 | 0 | 0 | 0 | 0 | 32 | M | 2 | ROZPOCET | 0 | 0 | 0 | 0 | 0 | 1 | 0 | 16 | -2095824466
75 | M | 09988 | pásek ZS 16 Cu uzemňovací 15x500mm | ks | 6 |  | 0 |  |  | základní |  | 0 | 0 | 0 | 0 | 0 | 32 | M | 2 | ROZPOCET | 0 | 0 | 0 | 0 | 0 | 1 | 0 | 16 | 1810503518
76 | M | 09991 | Dozbrojení rozváděče RS1 o nap.jistič | ks | 1 |  | 0 |  |  | základní |  | 0 | 0 | 0 | 0 | 0 | 32 | M | 2 | ROZPOCET | 0 | 0 | 0 | 0 | 0 | 1 | 0 | 16 | 1302210835
77 | M | Pol1 | Výzbroj rozvaděče R3.1 +MET1 | ks | 1 |  | 0 |  |  | základní |  | 0 | 0 | 0 | 0 | 0 | 32 | M | 2 | ROZPOCET | 0 | 0 | 0 | 0 | 0 | 1 | 0 | 16 | 1206095298
78 | M | Pol2 | Výzbroj rozvaděče R3.2 +MET2 | ks | 1 |  | 0 |  |  | základní |  | 0 | 0 | 0 | 0 | 0 | 32 | M | 2 | ROZPOCET | 0 | 0 | 0 | 0 | 0 | 1 | 0 | 16 | 1362199424
79 | M | Pol3 | JYTYO2x1 pro regulaci osvětlení DALI DA+/- | m | 100 |  | 0 |  |  | základní |  | 0 | 0 | 0 | 0 | 0 | 32 | M | 2 | ROZPOCET | 0 | 0 | 0 | 0 | 0 | 1 | 0 | 16 | -649146927
80 | M | Pol4 | tlačítkový spínač 3559-A91345 TANGO řaz.1/0So 1/0S, | ks | 6 |  | 0 |  |  | základní |  | 0 | 0 | 0 | 0 | 0 | 32 | M | 2 | ROZPOCET | 0 | 0 | 0 | 0 | 0 | 1 | 0 | 16 | -1089608481
81 | M | Pol5 | kryt 3558A-A651 B TANGO jednoduchý | ks | 6 |  | 0 |  |  | základní |  | 0 | 0 | 0 | 0 | 0 | 32 | M | 2 | ROZPOCET | 0 | 0 | 0 | 0 | 0 | 1 | 0 | 16 | 1282581385
82 | M | Pol6 | rámeček 3901A-B10 B TANGO 1.násobný | ks | 6 |  | 0 |  |  | základní |  | 0 | 0 | 0 | 0 | 0 | 32 | M | 2 | ROZPOCET | 0 | 0 | 0 | 0 | 0 | 1 | 0 | 16 | -373537971
83 | M | Pol7 | převodník Mc LED push dim/DALI ML-961.601.22.0 | ks | 6 |  | 0 |  |  | základní |  | 0 | 0 | 0 | 0 | 0 | 32 | M | 2 | ROZPOCET | 0 | 0 | 0 | 0 | 0 | 1 | 0 | 16 | -672436406
84 | M | Pol8 | spínač 3558-A01340 ABB přístroj řaz.1,1So odtah ventilátoru | ks | 3 |  | 0 |  |  | základní |  | 0 | 0 | 0 | 0 | 0 | 32 | M | 2 | ROZPOCET | 0 | 0 | 0 | 0 | 0 | 1 | 0 | 16 | -1921720424
85 | M | Pol9 | kryt 3558A-A651 B TANGO jednoduchý | ks | 3 |  | 0 |  |  | základní |  | 0 | 0 | 0 | 0 | 0 | 32 | M | 2 | ROZPOCET | 0 | 0 | 0 | 0 | 0 | 1 | 0 | 16 | 2010053845
86 | M | Pol10 | rámeček 3901A-B10 B TANGO 1.násobný | ks | 3 |  | 0 |  |  | základní |  | 0 | 0 | 0 | 0 | 0 | 32 | M | 2 | ROZPOCET | 0 | 0 | 0 | 0 | 0 | 1 | 0 | 16 | 1008092584
87 | M | Pol11 | CXKE-R-J3x1,5 mm2 oprava napájení osv.stropu 2.NP. | m | 130 |  | 0 |  |  | základní |  | 0 | 0 | 0 | 0 | 0 | 32 | M | 2 | ROZPOCET | 0 | 0 | 0 | 0 | 0 | 1 | 0 | 16 | 1577001203
88 | M | Pol12 | E/svít. MODUS FIT4000A_KO 35W 4100lm,4000K Ra80 | ks | 8 |  | 0 |  |  | základní |  | 0 | 0 | 0 | 0 | 0 | 32 | M | 2 | ROZPOCET | 0 | 0 | 0 | 0 | 0 | 1 | 0 | 16 | 1927279575
89 | K | 1 | Prořez 5% | Kč | 5 |  | 0 |  |  | základní |  | 0 | 0 | 0 | 0 | 0 | 16 | K | 2 | ROZPOCET | 0 | 0 | 0 | 0 | 0 | 1 | 0 | 16 | -1440120035
90 | K | 2 | Podružný materiál 5% z nosného materiálu | Kč | 5 |  | 0 |  |  | základní |  | 0 | 0 | 0 | 0 | 0 | 16 | K | 2 | ROZPOCET | 0 | 0 | 0 | 0 | 0 | 1 | 0 | 16 | -1144963171
91 | K | 3 | Pomocné práce = 3% z ceníku 21 M a materiálu | Kč | 3 |  | 0 |  |  | základní |  | 0 | 0 | 0 | 0 | 0 | 16 | K | 2 | ROZPOCET | 0 | 0 | 0 | 0 | 0 | 1 | 0 | 16 | -1458070688
92 | K | 4 | Příplatek za recyklaci - svítidla 45 ks | ks | 45 |  | 0 |  |  | základní |  | 0 | 0 | 0 | 0 | 0 | 16 | K | 2 | ROZPOCET | 0 | 0 | 0 | 0 | 0 | 1 | 0 | 16 | 622829811
| D | 741c | Rozvaděče - montáž |  |  |  | 0 |  |  |  |  | 0 |  | 0 |  | 0 | 2 | D | 1 | ROZPOCET | [6 empty] | 0
93 | K | A-9100-1 | Montáž zapuštěného rozváděče do váhy 100kg | ks | 3 |  | 0 |  |  | základní |  | 0 | 0 | 0 | 0 | 0 | 16 | K | 2 | ROZPOCET | 0 | 0 | 0 | 0 | 0 | 1 | 0 | 16 | 817778256
94 | K | N-7321-1 | Kontrola rozváděče RS1 vč. vystavení atestu | ks | 1 |  | 0 |  |  | základní |  | 0 | 0 | 0 | 0 | 0 | 16 | K | 2 | ROZPOCET | 0 | 0 | 0 | 0 | 0 | 1 | 0 | 16 | -237823722
95 | K | N-7321-2 | Kontrola rozváděče RS3.1 vč. vystavení atestu | ks | 1 |  | 0 |  |  | základní |  | 0 | 0 | 0 | 0 | 0 | 16 | K | 2 | ROZPOCET | 0 | 0 | 0 | 0 | 0 | 1 | 0 | 16 | 1003903118
96 | K | N-7321-3 | Kontrola rozváděče RS3.2 vč. vystavení atestu | ks | 1 |  | 0 |  |  | základní |  | 0 | 0 | 0 | 0 | 0 | 16 | K | 2 | ROZPOCET | 0 | 0 | 0 | 0 | 0 | 1 | 0 | 16 | -1301842775
| D | 741d | Rozvaděče - materiál |  |  |  | 0 |  |  |  |  | 0 |  | 0 |  | 0 | 2 | D | 1 | ROZPOCET | [6 empty] | 0
97 | M | 01 | Úprava rozváděče RS1 | ks | 1 |  | 0 |  |  | základní |  | 0 | 0 | 0 | 0 | 0 | 32 | M | 2 | ROZPOCET | 0 | 0 | 0 | 0 | 0 | 1 | 0 | 16 | -368396115
98 | M | 02 | Výroba rozvaděče RS3.1 | ks | 1 |  | 0 |  |  | základní |  | 0 | 0 | 0 | 0 | 0 | 32 | M | 2 | ROZPOCET | 0 | 0 | 0 | 0 | 0 | 1 | 0 | 16 | -636856430
99 | M | 03 | Výroba rozvaděče RS3.2 | ks | 1 |  | 0 |  |  | základní |  | 0 | 0 | 0 | 0 | 0 | 32 | M | 2 | ROZPOCET | 0 | 0 | 0 | 0 | 0 | 1 | 0 | 16 | 1746804389
| D | 741e | Revize |  |  |  | 0 |  |  |  |  | 0 |  | 0 |  | 0 | 2 | D | 1 | ROZPOCET | [6 empty] | 0
100 | K | Pol4 | Výchozí revize el. zařízení dle ČSN 331500 | hod. | 12 |  | 0 |  |  | základní |  | 0 | 0 | 0 | 0 | 0 | 16 | K | 2 | ROZPOCET | 0 | 0 | 0 | 0 | 0 | 1 | 0 | 16 | -765356261
| D | 741f | HZS |  |  |  | 0 |  |  |  |  | 0 |  | 0 |  | 0 | 2 | D | 1 | ROZPOCET | [6 empty] | 0
101 | K | Pol5 | Spolupráce s revizním technikem | hod. | 2 |  | 0 |  |  | základní |  | 0 | 0 | 0 | 0 | 0 | 16 | K | 2 | ROZPOCET | 0 | 0 | 0 | 0 | 0 | 1 | 0 | 16 | -1116094670
102 | K | Pol6 | demontáže | hod. | 10 |  | 0 |  |  | základní |  | 0 | 0 | 0 | 0 | 0 | 16 | K | 2 | ROZPOCET | 0 | 0 | 0 | 0 | 0 | 1 | 0 | 16 | -450048561
103 | K | Pol7 | Zabezpečení pracoviště | hod. | 4 |  | 0 |  |  | základní |  | 0 | 0 | 0 | 0 | 0 | 16 | K | 2 | ROZPOCET | 0 | 0 | 0 | 0 | 0 | 1 | 0 | 16 | -292981012
104 | K | Pol8 | Spolupráce s ostatními profesemi | hod. | 5 |  | 0 |  |  | základní |  | 0 | 0 | 0 | 0 | 0 | 16 | K | 2 | ROZPOCET | 0 | 0 | 0 | 0 | 0 | 1 | 0 | 16 | 1827894788

## E - Elektroinstalace - sl...
{012b1b35-4146-4091-bbbe-5ed2eddf4264}
2
| KRYCÍ LIST SOUPISU PRACÍ | [7 empty] | v --- níže se nacházejí doplnkové a pomocné údaje k sestavám --- v | [8 empty] | False
Stavba:
STAVEBNÍ ÚPRAVY A PŘÍSTAVBA ČÁSTI OBJEKTU ZŠ V. HAVLA, PODĚBRADY
Objekt:
E - Elektroinstalace - slaboproud
| KSO: |  |  |  |  | CC-CZ:
| Místo: |  | Poděbrady |  |  | Datum: | 6. 2. 2026
| Zadavatel: |  |  |  |  | IČ: | 00239640
|  | MĚSTO PODĚBRADY, JIŘÍHO NÁMĚSTÍ 20/1 |  |  |  | DIČ: | CZ00239640
| Účastník: |  |  |  |  | IČ: | Vyplň údaj
|  | Vyplň údaj |  |  |  | DIČ: | Vyplň údaj
| Projektant: |  |  |  |  | IČ: | 27210341
|  | AZ PROJECT spol. s r.o., Plynárenská 830, Kolín |  |  |  | DIČ: | CZ27210341
| Zpracovatel: |  |  |  |  | IČ: | 45547190
|  | Ing. Luboš Michalec |  |  |  | DIČ: | CZ6804131477
Poznámka:
| Cena bez DPH | [5 empty] | 0
|  |  | Základ daně |  |  | Sazba daně | Výše daně
| DPH | základní | 0 |  |  | 21% | 0
|  | snížená | 0 |  |  | 12% | 0
|  | zákl. přenesená | 0 |  |  | 21% | 0
|  | sníž. přenesená | 0 |  |  | 12% | 0
|  | nulová | 0 |  |  | 0% | 0
| Cena s DPH |  |  | v | CZK |  | 0
REKAPITULACE ČLENĚNÍ SOUPISU PRACÍ
Stavba:
STAVEBNÍ ÚPRAVY A PŘÍSTAVBA ČÁSTI OBJEKTU ZŠ V. HAVLA, PODĚBRADY
Objekt:
E - Elektroinstalace - slaboproud
Místo: |  |  | Poděbrady |  |  | Datum: | 6. 2. 2026
Zadavatel: |  |  | MĚSTO PODĚBRADY, JIŘÍHO NÁMĚSTÍ 20/1 |  |  | Projektant: | AZ PROJECT spol. s r.o., Plynárenská 830, Kolín
Účastník: |  |  | Vyplň údaj |  |  | Zpracovatel: | Ing. Luboš Michalec
Kód dílu - Popis | [6 empty] | Cena celkem [CZK]
Náklady stavby celkem | [6 empty] | 0 | [11 empty] | -1
| 742 - Elektroinstalace - slaboproud | [5 empty] | 0
SOUPIS PRACÍ
Stavba:
STAVEBNÍ ÚPRAVY A PŘÍSTAVBA ČÁSTI OBJEKTU ZŠ V. HAVLA, PODĚBRADY
Objekt:
E - Elektroinstalace - slaboproud
Místo: |  |  | Poděbrady |  |  | Datum: | 6. 2. 2026
Zadavatel: |  |  | MĚSTO PODĚBRADY, JIŘÍHO NÁMĚSTÍ 20/1 |  |  | Projektant: | AZ PROJECT spol. s r.o., Plynárenská 830, Kolín
Účastník: |  |  | Vyplň údaj |  |  | Zpracovatel: | Ing. Luboš Michalec
PČ | Typ | Kód | Popis | MJ | Množství | J.cena [CZK] | Cena celkem [CZK] | Cenová soustava |  | DPH | J. Nh [h] | Nh celkem [h] | J. hmotnost [t] | Hmotnost celkem [t] | J. suť [t] | Suť Celkem [t]
Náklady soupisu celkem | [6 empty] | 0 |  |  |  |  | 0 |  | 0 |  | 0 |  | D | -1 | [7 empty] | 0
| D | 742 | Elektroinstalace - slaboproud |  |  |  | 0 |  |  |  |  | 0 |  | 0 |  | 0 | 2 | D | 0 | ROZPOCET | [6 empty] | 0
1 | K | Pol1 | 19' rozvaděč jednodílný 12U/600mm RAL7035 - Doporučuji |  | 1 |  | 0 |  |  | základní |  | 0 | 0 | 0 | 0 | 0 | 16 | K | 1 | ROZPOCET | 0 | 0 | 0 | 0 | 0 | 1 | 0 | 16 | -829006877
2 | K | Pol2 | 19',7xCZ zásuvka,bleskojistka,3x1.5mm 2m kabel CZ-DE, RAL9005, FLEX |  | 1 |  | 0 |  |  | základní |  | 0 | 0 | 0 | 0 | 0 | 16 | K | 1 | ROZPOCET | 0 | 0 | 0 | 0 | 0 | 1 | 0 | 16 | 1283952193
3 | K | Pol3 | 19' vyvazovací panel 1U, 6x vyvazovací háček 70x27mm, RAL7035 |  | 2 |  | 0 |  |  | základní |  | 0 | 0 | 0 | 0 | 0 | 16 | K | 1 | ROZPOCET | 0 | 0 | 0 | 0 | 0 | 1 | 0 | 16 | 118337272
4 | K | Pol4 | 19" Patch panel 24xRJ45, STP, Cat6 |  | 1 |  | 0 |  |  | základní |  | 0 | 0 | 0 | 0 | 0 | 16 | K | 1 | ROZPOCET | 0 | 0 | 0 | 0 | 0 | 1 | 0 | 16 | 537460619
5 | K | Pol5 | Data 2xRJ45, UTP, cat.6, Datová zásuvka 2xRJ45, STP, cat.6, komplet, TANGO, bílá |  | 12 |  | 0 |  |  | základní |  | 0 | 0 | 0 | 0 | 0 | 16 | K | 1 | ROZPOCET | 0 | 0 | 0 | 0 | 0 | 1 | 0 | 16 | -793017250
6 | K | Pol6 | KU68, Krabice el. instalační, hluboká |  | 12 |  | 0 |  |  | základní |  | 0 | 0 | 0 | 0 | 0 | 16 | K | 1 | ROZPOCET | 0 | 0 | 0 | 0 | 0 | 1 | 0 | 16 | 1431634533
7 | K | Pol7 | Switch 48 Portů, PoE, 4x SFP+, 10/100/1000Mbps,SFP+ 1/10Gbps |  | 1 |  | 0 |  |  | základní |  | 0 | 0 | 0 | 0 | 0 | 16 | K | 1 | ROZPOCET | 0 | 0 | 0 | 0 | 0 | 1 | 0 | 16 | -333042381
8 | K | Pol8 | FTP, PowerCat, kat.6, fialový, Kabel FTP, kat.6, LSOH plášť, 4páry, cívka 500m, fialový plášť, |  | 750 |  | 0 |  |  | základní |  | 0 | 0 | 0 | 0 | 0 | 16 | K | 1 | ROZPOCET | 0 | 0 | 0 | 0 | 0 | 1 | 0 | 16 | 882653948
9 | K | Pol9 | Pomocné díly pro kabelové propojení systému, atd. Upevnění hlavního kabelového propojení systému, atd. Upevnění pomocného kabelového propojení systému, atd. Upevňovací díly, konstrukce, šrouby, kotvy, kotvení, pásky, spojovací materiál, průchodky, hydroizolace, atd. Propojovací konektory, svorkovnice, krabice, rozvaděče, další propojovací kabeláž, atd. Popisy , štítky, výstražné tabulky, upozornění, varování, příkazy pro kabelové propojení systému, atd. Ostatní dodávka, instalace a činnosti pro kabelové propojení, pro realizaci systému, atd. |  | 1 |  | 0 |  |  | základní |  | 0 | 0 | 0 | 0 | 0 | 16 | K | 1 | ROZPOCET | 0 | 0 | 0 | 0 | 0 | 1 | 0 | 16 | 1874150953
10 | K | Pol10 | Dodávka a instalace hlavního kabelového propojení systému, atd. Dodávka a instalace pomocného kabelového propojení systému, atd. Ostatní dodávka a instalace kabelového propojení systému, atd. Ostatní činnosti pro kabelové propojení systému, atd. |  | 1 |  | 0 |  |  | základní |  | 0 | 0 | 0 | 0 | 0 | 16 | K | 1 | ROZPOCET | 0 | 0 | 0 | 0 | 0 | 1 | 0 | 16 | 519741348
11 | K | Pol11 | WIFI Triple Band 2,4GHz, 5GHz, 6GHz, kompatibilní se současným systémem UBNT |  | 2 |  | 0 |  |  | základní |  | 0 | 0 | 0 | 0 | 0 | 16 | K | 1 | ROZPOCET | 0 | 0 | 0 | 0 | 0 | 1 | 0 | 16 | 1339346007
12 | K | Pol12 | 1225_L50D, SUPER MONOFLEX EN 750 N / TM.ŠEDÁ/RAL 7012/S |  | 40 |  | 0 |  |  | základní |  | 0 | 0 | 0 | 0 | 0 | 16 | K | 1 | ROZPOCET | 0 | 0 | 0 | 0 | 0 | 1 | 0 | 16 | 1797272882
13 | K | Pol13 | 5325_KB, PŘÍCHYTKA PVC / SVĚTLEŠEDÁ/RAL7035 |  | 5 |  | 0 |  |  | základní |  | 0 | 0 | 0 | 0 | 0 | 16 | K | 1 | ROZPOCET | 0 | 0 | 0 | 0 | 0 | 1 | 0 | 16 | 580291650
14 | K | Pol14 | 1232_L25D, SUPER MONOFLEX EN 750 N / TM.ŠEDÁ/RAL 7012/S |  | 10 |  | 0 |  |  | základní |  | 0 | 0 | 0 | 0 | 0 | 16 | K | 1 | ROZPOCET | 0 | 0 | 0 | 0 | 0 | 1 | 0 | 16 | 1171866021
15 | K | Pol15 | 5332_KB, PŘÍCHYTKA PVC / SVĚTLEŠEDÁ/RAL7035 |  | 50 |  | 0 |  |  | základní |  | 0 | 0 | 0 | 0 | 0 | 16 | K | 1 | ROZPOCET | 0 | 0 | 0 | 0 | 0 | 1 | 0 | 16 | -1063005216
16 | K | Pol16 | Zaměření, vytýčení vnitřní kabelové trasy, atd. |  | 105 |  | 0 |  |  | základní |  | 0 | 0 | 0 | 0 | 0 | 16 | K | 1 | ROZPOCET | 0 | 0 | 0 | 0 | 0 | 1 | 0 | 16 | -2013458180
17 | K | Pol17 | Stavební přípomoc při instalaci vnitřní kabelové trasy systému, atd. |  | 1 |  | 0 |  |  | základní |  | 0 | 0 | 0 | 0 | 0 | 16 | K | 1 | ROZPOCET | 0 | 0 | 0 | 0 | 0 | 1 | 0 | 16 | -300151134
18 | K | Pol18 | Použitá technika při instalaci vnitřní kabelové trasy systému, žebírky, plošiny, atd. |  | 1 |  | 0 |  |  | základní |  | 0 | 0 | 0 | 0 | 0 | 16 | K | 1 | ROZPOCET | 0 | 0 | 0 | 0 | 0 | 1 | 0 | 16 | -356636991
19 | K | Pol19 | Skladné a manipulace s materiálem na stavbě, atd. |  | 1 |  | 0 |  |  | základní |  | 0 | 0 | 0 | 0 | 0 | 16 | K | 1 | ROZPOCET | 0 | 0 | 0 | 0 | 0 | 1 | 0 | 16 | 365136675
20 | K | Pol20 | Kontrola všech dotčených prostorů ve kterých byla instalovaná vnitřní kabelová trasa systému, atd. |  | 1 |  | 0 |  |  | základní |  | 0 | 0 | 0 | 0 | 0 | 16 | K | 1 | ROZPOCET | 0 | 0 | 0 | 0 | 0 | 1 | 0 | 16 | -775535414
21 | K | Pol21 | Vyhotovení, úprava dokumentace skutečného provedení vnitřní kabelové trasy systému, atd. |  | 1 |  | 0 |  |  | základní |  | 0 | 0 | 0 | 0 | 0 | 16 | K | 1 | ROZPOCET | 0 | 0 | 0 | 0 | 0 | 1 | 0 | 16 | 2134177146
22 | K | Pol22 | Ekologická likvidace odpadu po instalaci vnitřní kabelové trasy. |  | 1 |  | 0 |  |  | základní |  | 0 | 0 | 0 | 0 | 0 | 16 | K | 1 | ROZPOCET | 0 | 0 | 0 | 0 | 0 | 1 | 0 | 16 | -87321837
23 | K | Pol23 | Ekologická likvidace odpadu po instalaci vnitřní kabelové trasy. |  | 1 |  | 0 |  |  | základní |  | 0 | 0 | 0 | 0 | 0 | 16 | K | 1 | ROZPOCET | 0 | 0 | 0 | 0 | 0 | 1 | 0 | 16 | 967627226
24 | K | Pol24 | Pomocné díly pro vnitřní kabelové trasy systému, atd. Upevnění vnitřní kabelové trasy pro hlavní kabelové propojení systému, atd. Upevnění vnitřní kabelové trasy pro pomocné kabelové propojení systému, atd. Upevňovací díly, konstrukce, šrouby, kotvy, kotvení, pásky, spojovací materiál, atd. Popisy, štítky, výstražné tabulky, upozornění, varování, příkazy pro vnitřní kabelovou trasu systému, atd. Ostatní dodávka, instalace a činnosti pro vnitřní kabelovou trasu systému, atd. |  | 1 |  | 0 |  |  | základní |  | 0 | 0 | 0 | 0 | 0 | 16 | K | 1 | ROZPOCET | 0 | 0 | 0 | 0 | 0 | 1 | 0 | 16 | 478240427
25 | K | Pol25 | Ekologická likvidace odpadu po instalaci systému UKS, atd. |  | 1 |  | 0 |  |  | základní |  | 0 | 0 | 0 | 0 | 0 | 16 | K | 1 | ROZPOCET | 0 | 0 | 0 | 0 | 0 | 1 | 0 | 16 | 1634059097
26 | K | Pol26 | Výchozí elektrická revize systému UKS, atd. |  | 1 |  | 0 |  |  | základní |  | 0 | 0 | 0 | 0 | 0 | 16 | K | 1 | ROZPOCET | 0 | 0 | 0 | 0 | 0 | 1 | 0 | 16 | -1932545776
27 | K | Pol27 | Měření systému UKS, atd. |  | 1 |  | 0 |  |  | základní |  | 0 | 0 | 0 | 0 | 0 | 16 | K | 1 | ROZPOCET | 0 | 0 | 0 | 0 | 0 | 1 | 0 | 16 | -6669284
28 | K | Pol28 | Měřící protokoly systému UKS, atd. |  | 1 |  | 0 |  |  | základní |  | 0 | 0 | 0 | 0 | 0 | 16 | K | 1 | ROZPOCET | 0 | 0 | 0 | 0 | 0 | 1 | 0 | 16 | -1231062884
29 | K | Pol29 | Ostatní dokladová část k revizím, kontrolám, auditům, atd. |  | 1 |  | 0 |  |  | základní |  | 0 | 0 | 0 | 0 | 0 | 16 | K | 1 | ROZPOCET | 0 | 0 | 0 | 0 | 0 | 1 | 0 | 16 | 255848449
30 | K | Pol30 | Kontrola systému UKS, zástupcem uživatele, atd. |  | 1 |  | 0 |  |  | základní |  | 0 | 0 | 0 | 0 | 0 | 16 | K | 1 | ROZPOCET | 0 | 0 | 0 | 0 | 0 | 1 | 0 | 16 | 1734109794
31 | K | Pol31 | Funkční zkouška instalovaného systému UKS, atd. |  | 1 |  | 0 |  |  | základní |  | 0 | 0 | 0 | 0 | 0 | 16 | K | 1 | ROZPOCET | 0 | 0 | 0 | 0 | 0 | 1 | 0 | 16 | -1531533237
32 | K | Pol32 | Zaškolení všech určených pracovníků uživatelem pro instalovaný systém UKS, atd. |  | 1 |  | 0 |  |  | základní |  | 0 | 0 | 0 | 0 | 0 | 16 | K | 1 | ROZPOCET | 0 | 0 | 0 | 0 | 0 | 1 | 0 | 16 | -2062905796
33 | K | Pol33 | Průběžné školení všech určených pracovníků uživatelem pro instalovaný systém UKS, atd. |  | 1 |  | 0 |  |  | základní |  | 0 | 0 | 0 | 0 | 0 | 16 | K | 1 | ROZPOCET | 0 | 0 | 0 | 0 | 0 | 1 | 0 | 16 | 2054984138
34 | K | Pol34 | Dohled nad obsluhou a údržbou instalovaného systému UKS v délce tří týdnů, atd. |  | 1 |  | 0 |  |  | základní |  | 0 | 0 | 0 | 0 | 0 | 16 | K | 1 | ROZPOCET | 0 | 0 | 0 | 0 | 0 | 1 | 0 | 16 | -455072472
35 | K | Pol35 | Dokumentace skutečného provedení instalovaného systému UKS, DSPS, atd. |  | 1 |  | 0 |  |  | základní |  | 0 | 0 | 0 | 0 | 0 | 16 | K | 1 | ROZPOCET | 0 | 0 | 0 | 0 | 0 | 1 | 0 | 16 | 1775060839
36 | K | Pol36 | Stavební přípomoc, průvrty, příčky, podhledy, zdivo, omítka, sloupky, atd. |  | 1 |  | 0 |  |  | základní |  | 0 | 0 | 0 | 0 | 0 | 16 | K | 1 | ROZPOCET | 0 | 0 | 0 | 0 | 0 | 1 | 0 | 16 | -874886143
37 | K | Pol37 | Pomocná instalační technika, lešení, žebříky, atd. |  | 1 |  | 0 |  |  | základní |  | 0 | 0 | 0 | 0 | 0 | 16 | K | 1 | ROZPOCET | 0 | 0 | 0 | 0 | 0 | 1 | 0 | 16 | -1220034785
38 | K | Pol38 | Pomocné stavební díly systému, atd. Stavební přípomoc a stavební díly pro realizaci systému, atd. Ostatní stavební přípomoc a činnosti pro realizaci systému, atd. Ostatní činnosti pro realizaci systému, atd. |  | 1 |  | 0 |  |  | základní |  | 0 | 0 | 0 | 0 | 0 | 16 | K | 1 | ROZPOCET | 0 | 0 | 0 | 0 | 0 | 1 | 0 | 16 | -827045710
39 | K | Pol39 | Ostatní dodávka a instalace pro realizaci systému na stavbě, atd. Skladné a manipulace s materiálem na stavbě, atd. Zajištění el. energie pro realizaci systému na stavbě, atd. Zajištění sociálního zázemí pro realizaci systému na stavbě, atd. Zajištění dopravy pro realizaci systému na stavbě, atd. Ostatní činnosti pro realizaci systému na stavbě, atd. |  | 1 |  | 0 |  |  | základní |  | 0 | 0 | 0 | 0 | 0 | 16 | K | 1 | ROZPOCET | 0 | 0 | 0 | 0 | 0 | 1 | 0 | 16 | -1516780938
40 | K | Pol40 | Protipožární prostupy |  | 1 |  | 0 |  |  | základní |  | 0 | 0 | 0 | 0 | 0 | 16 | K | 1 | ROZPOCET | 0 | 0 | 0 | 0 | 0 | 1 | 0 | 16 | 922079649

## F - Vzduchotechnika
{0c4b607f-a8b9-4690-a668-cdb2674ca40c}
2
| KRYCÍ LIST SOUPISU PRACÍ | [7 empty] | v --- níže se nacházejí doplnkové a pomocné údaje k sestavám --- v | [8 empty] | False
Stavba:
STAVEBNÍ ÚPRAVY A PŘÍSTAVBA ČÁSTI OBJEKTU ZŠ V. HAVLA, PODĚBRADY
Objekt:
F - Vzduchotechnika
| KSO: |  |  |  |  | CC-CZ:
| Místo: |  | Poděbrady |  |  | Datum: | 6. 2. 2026
| Zadavatel: |  |  |  |  | IČ: | 00239640
|  | MĚSTO PODĚBRADY, JIŘÍHO NÁMĚSTÍ 20/1 |  |  |  | DIČ: | CZ00239640
| Účastník: |  |  |  |  | IČ: | Vyplň údaj
|  | Vyplň údaj |  |  |  | DIČ: | Vyplň údaj
| Projektant: |  |  |  |  | IČ: | 27210341
|  | AZ PROJECT spol. s r.o., Plynárenská 830, Kolín |  |  |  | DIČ: | CZ27210341
| Zpracovatel: |  |  |  |  | IČ: | 45547190
|  | Ing. Luboš Michalec |  |  |  | DIČ: | CZ6804131477
Poznámka:
| Cena bez DPH | [5 empty] | 0
|  |  | Základ daně |  |  | Sazba daně | Výše daně
| DPH | základní | 0 |  |  | 21% | 0
|  | snížená | 0 |  |  | 12% | 0
|  | zákl. přenesená | 0 |  |  | 21% | 0
|  | sníž. přenesená | 0 |  |  | 12% | 0
|  | nulová | 0 |  |  | 0% | 0
| Cena s DPH |  |  | v | CZK |  | 0
REKAPITULACE ČLENĚNÍ SOUPISU PRACÍ
Stavba:
STAVEBNÍ ÚPRAVY A PŘÍSTAVBA ČÁSTI OBJEKTU ZŠ V. HAVLA, PODĚBRADY
Objekt:
F - Vzduchotechnika
Místo: |  |  | Poděbrady |  |  | Datum: | 6. 2. 2026
Zadavatel: |  |  | MĚSTO PODĚBRADY, JIŘÍHO NÁMĚSTÍ 20/1 |  |  | Projektant: | AZ PROJECT spol. s r.o., Plynárenská 830, Kolín
Účastník: |  |  | Vyplň údaj |  |  | Zpracovatel: | Ing. Luboš Michalec
Kód dílu - Popis | [6 empty] | Cena celkem [CZK]
Náklady stavby celkem | [6 empty] | 0 | [11 empty] | -1
| 751 - Vzduchotechnika | [5 empty] | 0
| Zařízení č. 1 - ŘÍZENÉ VĚTRÁNÍ UČEBEN A KABINETŮ, PŘÍVOD A ODVOD VZDUCHU | [5 empty] | 0
| Zařízení č. 2 - PRODLOUŽENÍ STÁVAJÍCÍHO VÝFUKOVÉHO POTRUBÍ NAD STŘECHU, ODVOD VZDUCHU | [5 empty] | 0
| Zařízení č. 3 - DEMONTÁŽ STÁVAJÍCÍCH STŘEŠNÍCH VENTILÁTORŮ | [5 empty] | 0
| Zařízení č. 4 - POMOCNÝ MATERIÁL | [5 empty] | 0
| 5 - Další náklady | [5 empty] | 0
SOUPIS PRACÍ
Stavba:
STAVEBNÍ ÚPRAVY A PŘÍSTAVBA ČÁSTI OBJEKTU ZŠ V. HAVLA, PODĚBRADY
Objekt:
F - Vzduchotechnika
Místo: |  |  | Poděbrady |  |  | Datum: | 6. 2. 2026
Zadavatel: |  |  | MĚSTO PODĚBRADY, JIŘÍHO NÁMĚSTÍ 20/1 |  |  | Projektant: | AZ PROJECT spol. s r.o., Plynárenská 830, Kolín
Účastník: |  |  | Vyplň údaj |  |  | Zpracovatel: | Ing. Luboš Michalec
PČ | Typ | Kód | Popis | MJ | Množství | J.cena [CZK] | Cena celkem [CZK] | Cenová soustava |  | DPH | J. Nh [h] | Nh celkem [h] | J. hmotnost [t] | Hmotnost celkem [t] | J. suť [t] | Suť Celkem [t]
Náklady soupisu celkem | [6 empty] | 0 |  |  |  |  | 0 |  | 0 |  | 0 |  | D | -1 | [7 empty] | 0
| D | 751 | Vzduchotechnika |  |  |  | 0 |  |  |  |  | 0 |  | 0 |  | 0 | 2 | D | 0 | ROZPOCET | [6 empty] | 0
| D | Zařízení č. 1 | ŘÍZENÉ VĚTRÁNÍ UČEBEN A KABINETŮ, PŘÍVOD A ODVOD VZDUCHU |  |  |  | 0 |  |  |  |  | 0 |  | 0 |  | 0 | 2 | D | 1 | ROZPOCET | [6 empty] | 0
1 | K | 1 01a | Rekuperační jednotka ve venkovním stojatém provedení, všechna hrdla umístěna z boku jednotky. sendvičové opláštění, dodávka jednotky vcelku - doprava na střechu pomocí jeřábu, vyhřívaný vývod kondenzátu, 6x podstavná noha, rozměrový standard - viz výkresová část, vč. bypassu, strana přívodu: filtrace tř. F7, deskový rekuperátor s účinností 93%, jednookruhový chladič/ohřívač pro přímý výpar chladiva, chladící výkon 7,1 kW, radiální ventilátor s EC motorem, Qv=1600 m3/h, pex.=300 Pa, Pprov.=0,45 kW, Pjmen.=2,50 kW, Ijmen=4,00 A, 400 V, akustický výkon sání-53 dB(A), akustický výkon výtlak-79 dB(A), akustický výkon plášť-57 dB(A), sání - uzavírací klapka vč. servopohonu 24 V a sací zákryt, hrdlo výtlak 400x400 vč. pružné vložky, vč. integrované regulace, vč. el. rozvodníce umístěné v jednotce, vč. prostorových čidel CO2 - 2 ks, vč. vzdáleného ovladače umístěného v kabinetě, výrobkový standard ATREA, DUPLEX 2500 Multi Eco-N strana odvodu: filtrace tř. G4, deskový rekuperátor s účinností 93%, radiální ventilátor s EC motorem, Qv=1600 m3/h, pex.=300 Pa, Pprov.=0,36 kW, Pjmen.=2,50 kW, Ijmen=4,00 A, 400V, akustický výkon sání-51 dB(A), akustický výkon výtlak-75 dB(A), akustický výkon plášť-57 dB(A), hrdlo sání 400x400 vč. tlumící vložky a klapky, hrdlo výtlak 400x400 vč. tlumící vložky, výrobkový standard ATREA, DUPLEX 2500 Multi Eco-N | ks | 1 |  | 0 |  |  | základní |  | 0 | 0 | 0 | 0 | 0 | 16 | K | 2 | ROZPOCET | 0 | 0 | 0 | 0 | 0 | 1 | 0 | 16 | -648407384
2 | K | 1 01b | Kabeláž mezi rozvodnicí jednotky a jednotlivými periferiemi - servopohony klapek 2x, 2x prostorové čidlo CO2, 1x potrubní teplotní čidlo, 1x vzdálený ovladač, typy kabelů a provedení dle el. schéma, které bude dodáno s regulací jednotky, prostorová čidla CO2 budou umístěna v učebnách ve výšce cca 1,5 m od podlahy | ks | 1 |  | 0 |  |  | základní |  | 0 | 0 | 0 | 0 | 0 | 16 | K | 2 | ROZPOCET | 0 | 0 | 0 | 0 | 0 | 1 | 0 | 16 | -1428105002
3 | K | 1 01c | Zprovoznění jednotky autorizovaným servisem, vč. vydání protokolu o zprovoznění | ks | 1 |  | 0 |  |  | základní |  | 0 | 0 | 0 | 0 | 0 | 16 | K | 2 | ROZPOCET | 0 | 0 | 0 | 0 | 0 | 1 | 0 | 16 | 1112397929
4 | K | 1 02 | Inverterová kondenzační jednotka pro přímý výpar chladiva R32, Qch=7,1 kW, Qt=8,0 kW, P=1,93 kW, 230 V, provozní proud 7,46 A, jištění 1x 25,0 A, vč. konzol na střechu, výrobkový standard MITSUBISHI PUZ-ZM71 VHA | ks | 1 |  | 0 |  |  | základní |  | 0 | 0 | 0 | 0 | 0 | 16 | K | 2 | ROZPOCET | 0 | 0 | 0 | 0 | 0 | 1 | 0 | 16 | 1259138338
5 | K | 1 03 | Připojovací rozhraní PAC-IF013B-E, pro pozici 1.02 | ks | 1 |  | 0 |  |  | základní |  | 0 | 0 | 0 | 0 | 0 | 16 | K | 2 | ROZPOCET | 0 | 0 | 0 | 0 | 0 | 1 | 0 | 16 | 1414192004
6 | K | 1 04 | Výfukový šikmý kus 500x250 s výfukovou mmřížkou, sešikmení 45° | ks | 1 |  | 0 |  |  | základní |  | 0 | 0 | 0 | 0 | 0 | 16 | K | 2 | ROZPOCET | 0 | 0 | 0 | 0 | 0 | 1 | 0 | 16 | -1729367974
7 | K | 1 05 | Tlumič hluku 500x250x1500 mm vč. pláště a tlumící buňky 250x500x1000 - 1 ks, buňka obsahuje oba náběhy, hlukový útlum na frekvenci 500 Hz - 37 dB, 1000 Hz - 40 dB, zvukoizolační výplň je z vnitřní strany kryta děrovaným pozinkovaným plechem, výměra pláště je započítána do celkové výměry potrubí, výrobkový standard GREIF, buňka G | ks | 1 |  | 0 |  |  | základní |  | 0 | 0 | 0 | 0 | 0 | 16 | K | 2 | ROZPOCET | 0 | 0 | 0 | 0 | 0 | 1 | 0 | 16 | -240421244
8 | K | 1 06 | Tlumič hluku 500x250x2000 mm vč. pláště a tlumící buňky 250x500x2000 - 1 ks, buňka obsahuje oba náběhy, hlukový útlum na frekvenci 500 Hz - 44 dB, 1000 Hz - 48 dB, zvukoizolační výplň je z vnitřní strany kryta děrovaným pozinkovaným plechem, výměra pláště je započítána do celkové výměry potrubí, výrobkový standard GREIF, buňka G | ks | 1 |  | 0 |  |  | základní |  | 0 | 0 | 0 | 0 | 0 | 16 | K | 2 | ROZPOCET | 0 | 0 | 0 | 0 | 0 | 1 | 0 | 16 | -1979674735
9 | K | 1 07 | Tlumič hluku 500x250x1000 mm vč. pláště a tlumící buňky 250x500x1000 - 1 ks, buňka obsahuje jeden náběh, hlukový útlum na frekvenci 500 Hz - 25 dB, 1000 Hz - 27 dB, zvukoizolační výplň je z vnitřní strany kryta děrovaným pozinkovaným plechem, výměra pláště je započítána do celkové výměry potrubí, výrobkový standard GREIF, buňka G | ks | 1 |  | 0 |  |  | základní |  | 0 | 0 | 0 | 0 | 0 | 16 | K | 2 | ROZPOCET | 0 | 0 | 0 | 0 | 0 | 1 | 0 | 16 | -711272890
10 | K | 1 08 | Tlumič hluku 500x200x1000 mm vč. pláště a tlumící buňky 200x500x1000 - 1 ks, buňka obsahuje jeden náběh, hlukový útlum na frekvenci 500 Hz - 26 dB, 1000 Hz - 28 dB, zvukoizolační výplň je z vnitřní strany kryta děrovaným pozinkovaným plechem, výměra pláště je započítána do celkové výměry potrubí, výrobkový standard GREIF, buňka G | ks | 4 |  | 0 |  |  | základní |  | 0 | 0 | 0 | 0 | 0 | 16 | K | 2 | ROZPOCET | 0 | 0 | 0 | 0 | 0 | 1 | 0 | 16 | 514817760
11 | K | 1 09 | Vícelistá uzavírací klapka 315x200 vč. servopohonu 24 V, provedení ON-OFF, výrobkový standard SYSTÉMAIR | ks | 4 |  | 0 |  |  | základní |  | 0 | 0 | 0 | 0 | 0 | 16 | K | 2 | ROZPOCET | 0 | 0 | 0 | 0 | 0 | 1 | 0 | 16 | 1033535878
12 | K | 1 10 | Kruhový ohebný tlumič hluku DN 160, délka 1,0 m, útlum na frekvenci 500 Hz - 27,1 dB, 1000 Hz - 23,8 dB, výrobkový standard SYSTEMAIR - SonoExtra 160 - 1000 | ks | 4 |  | 0 |  |  | základní |  | 0 | 0 | 0 | 0 | 0 | 16 | K | 2 | ROZPOCET | 0 | 0 | 0 | 0 | 0 | 1 | 0 | 16 | 1523955734
13 | K | 1 11 | Vířívá vyúsť s natáčecími lamelami, pro přívod vzduchu, rozměr 400x400, počet lamel 16, vč. plenum boxu s regulační klapkou, výška plenum boxu max. 230 mm, vč. připojovacího ohebného potrubí DN 203, délka 1,0 m | ks | 6 |  | 0 |  |  | základní |  | 0 | 0 | 0 | 0 | 0 | 16 | K | 2 | ROZPOCET | 0 | 0 | 0 | 0 | 0 | 1 | 0 | 16 | -706320512
14 | K | 1 12 | Vířívá vyúsť s natáčecími lamelami, pro odvod vzduchu, rozměr 400x400, počet lamel 16, vč. plenum boxu s regulační klapkou, výška plenum boxu max. 230 mm, vč. připojovacího ohebného potrubí DN 203, délka 1,0 m | ks | 6 |  | 0 |  |  | základní |  | 0 | 0 | 0 | 0 | 0 | 16 | K | 2 | ROZPOCET | 0 | 0 | 0 | 0 | 0 | 1 | 0 | 16 | -871952986
15 | K | 1 13 | Vířívá vyúsť s natáčecími lamelami, pro přívod vzduchu, rozměr 300x300, počet lamel 8, vč. plenum boxu s regulační klapkou, výška plenum boxu 250 mm, připojovací hrdlo DN 160 | ks | 2 |  | 0 |  |  | základní |  | 0 | 0 | 0 | 0 | 0 | 16 | K | 2 | ROZPOCET | 0 | 0 | 0 | 0 | 0 | 1 | 0 | 16 | 1956523215
16 | K | 1 14 | Vířívá vyúsť s natáčecími lamelami, pro odvod vzduchu, rozměr 300x300, počet lamel 8, vč. plenum boxu s regulační klapkou, výška plenum boxu 250 mm, připojovací hrdlo DN 160 | ks | 2 |  | 0 |  |  | základní |  | 0 | 0 | 0 | 0 | 0 | 16 | K | 2 | ROZPOCET | 0 | 0 | 0 | 0 | 0 | 1 | 0 | 16 | -85892388
17 | K | 1 30 | Čtyřhranné pozinkované potrubí SK I., lištové příruby vč. tvarovek, orientační výměra, přesná výměra viz výkresová část - 50% tvarovek | m2 | 92 |  | 0 |  |  | základní |  | 0 | 0 | 0 | 0 | 0 | 16 | K | 2 | ROZPOCET | 0 | 0 | 0 | 0 | 0 | 1 | 0 | 16 | -49388861
18 | K | 1 311 | Kruhové pozinkované potrubí SPIRO vč. tvarovek, spojováno na vsuvky, orientační výměra, přesná výměra viz. výkresová část do DN 200 - rovná trouba | bm | 6 |  | 0 |  |  | základní |  | 0 | 0 | 0 | 0 | 0 | 16 | K | 2 | ROZPOCET | 0 | 0 | 0 | 0 | 0 | 1 | 0 | 16 | 1875693780
19 | K | 1 312 | Kruhové pozinkované potrubí SPIRO vč. tvarovek, spojováno na vsuvky, orientační výměra, přesná výměra viz. výkresová část do DN 200 - tvarovka | ks | 6 |  | 0 |  |  | základní |  | 0 | 0 | 0 | 0 | 0 | 16 | K | 2 | ROZPOCET | 0 | 0 | 0 | 0 | 0 | 1 | 0 | 16 | 1164372340
20 | K | 1 313 | Kruhové pozinkované potrubí SPIRO vč. tvarovek, spojováno na vsuvky, orientační výměra, přesná výměra viz. výkresová část do DN 125 - rovná trouba | bm | 12 |  | 0 |  |  | základní |  | 0 | 0 | 0 | 0 | 0 | 16 | K | 2 | ROZPOCET | 0 | 0 | 0 | 0 | 0 | 1 | 0 | 16 | -2060596250
21 | K | 1 314 | Kruhové pozinkované potrubí SPIRO vč. tvarovek, spojováno na vsuvky, orientační výměra, přesná výměra viz. výkresová část do DN 125 - tvarovka | ks | 8 |  | 0 |  |  | základní |  | 0 | 0 | 0 | 0 | 0 | 16 | K | 2 | ROZPOCET | 0 | 0 | 0 | 0 | 0 | 1 | 0 | 16 | -578504151
22 | K | 1 32 | Tepelná a hluková izolace potrubí pro venkovní prostředí - minerální vata tl. 100 mm, přebalena AL popř. pozinkovaným plechem tl. 0,55 mm, orientační výměra, přesná výměra viz výkresová část | m2 | 33 |  | 0 |  |  | základní |  | 0 | 0 | 0 | 0 | 0 | 16 | K | 2 | ROZPOCET | 0 | 0 | 0 | 0 | 0 | 1 | 0 | 16 | -2039049066
23 | K | 1 33 | Měděné potrubí chladiva vč. parotěsné izolace a ochraně proti UV záření, kapalina - 10,0 mm, plyn - 16,0 mm, vedeno od kondenzačních jednotek ke chladiči v rekuperační jednotce | bm | 8 |  | 0 |  |  | základní |  | 0 | 0 | 0 | 0 | 0 | 16 | K | 2 | ROZPOCET | 0 | 0 | 0 | 0 | 0 | 1 | 0 | 16 | 1078396109
| D | Zařízení č. 2 | PRODLOUŽENÍ STÁVAJÍCÍHO VÝFUKOVÉHO POTRUBÍ NAD STŘECHU, ODVOD VZDUCHU |  |  |  | 0 |  |  |  |  | 0 |  | 0 |  | 0 | 2 | D | 1 | ROZPOCET | [6 empty] | 0
24 | K | 2 01 | Potrubní diagonální ultra tichý ventilátor DN 250, troje otáčky - zapojeny budou maximální otáčky, Qv=900 m3/h, pex=200 Pa, P=0,21 kW, 230 V, 0,85 A, vč. spojovacích manžet VBM 250 - 2 ks, výrobkový standard ELEKTRODESIGN TD 1300/250 SILENT 3V, IP 44 | ks | 3 |  | 0 |  |  | základní |  | 0 | 0 | 0 | 0 | 0 | 16 | K | 2 | ROZPOCET | 0 | 0 | 0 | 0 | 0 | 1 | 0 | 16 | -628133073
25 | K | 2 02 | Provedení potrubního napojení stávajícího čtyřhranného potrubí 400x200 (odhad) na kruhové potrubí SPIRO DN 280 | ks | 3 |  | 0 |  |  | základní |  | 0 | 0 | 0 | 0 | 0 | 16 | K | 2 | ROZPOCET | 0 | 0 | 0 | 0 | 0 | 1 | 0 | 16 | -526679853
26 | K | 2 03 | Provedení potrubního napojení stávajícího čtyřhranného potrubí 400x200 (odhad) na kruhové potrubí SPIRO DN 280 | ks | 6 |  | 0 |  |  | základní |  | 0 | 0 | 0 | 0 | 0 | 16 | K | 2 | ROZPOCET | 0 | 0 | 0 | 0 | 0 | 1 | 0 | 16 | -332006113
27 | K | 2 04 | Provedení potrubního napojení stávajícího čtyřhranného potrubí 400x200 (odhad) na kruhové potrubí SPIRO DN 280 | ks | 3 |  | 0 |  |  | základní |  | 0 | 0 | 0 | 0 | 0 | 16 | K | 2 | ROZPOCET | 0 | 0 | 0 | 0 | 0 | 1 | 0 | 16 | 870600458
28 | K | 2 301 | Kruhové pozinkované potrubí SPIRO vč. tvarovek, spojováno na vsuvky, orientační výměra, přesná výměra viz. výkresová část do DN 315 - rovná trouba | m | 15 |  | 0 |  |  | základní |  | 0 | 0 | 0 | 0 | 0 | 16 | K | 2 | ROZPOCET | 0 | 0 | 0 | 0 | 0 | 1 | 0 | 16 | -2022134320
29 | K | 2 302 | Kruhové pozinkované potrubí SPIRO vč. tvarovek, spojováno na vsuvky, orientační výměra, přesná výměra viz. výkresová část do DN 315 - tvarovka | ks | 3 |  | 0 |  |  | základní |  | 0 | 0 | 0 | 0 | 0 | 16 | K | 2 | ROZPOCET | 0 | 0 | 0 | 0 | 0 | 1 | 0 | 16 | -1253603185
30 | K | 2 31 | Tepelná a hluková izolace potrubí pro vnitřní prostředí - syntetický kaučuk tl. 20 mm, vč. AL fólie a polepu, orientační výměra, přesná výměra viz výkresová část | m2 | 6 |  | 0 |  |  | základní |  | 0 | 0 | 0 | 0 | 0 | 16 | K | 2 | ROZPOCET | 0 | 0 | 0 | 0 | 0 | 1 | 0 | 16 | 1441984472
| D | Zařízení č. 3 | DEMONTÁŽ STÁVAJÍCÍCH STŘEŠNÍCH VENTILÁTORŮ |  |  |  | 0 |  |  |  |  | 0 |  | 0 |  | 0 | 2 | D | 1 | ROZPOCET | [6 empty] | 0
31 | K | 3 01 | Demontáž stávajících střešních ventilátorů typu DVJ, odhadovaná velikost DN 355, vč. odpojení elektrického napětí | ks | 3 |  | 0 |  |  | základní |  | 0 | 0 | 0 | 0 | 0 | 16 | K | 2 | ROZPOCET | 0 | 0 | 0 | 0 | 0 | 1 | 0 | 16 | -482400903
32 | K | 3 02 | Demontáž sacího příslušenství střešních ventilátorů, sací komory, podtlakové klapky a pod | ks | 3 |  | 0 |  |  | základní |  | 0 | 0 | 0 | 0 | 0 | 16 | K | 2 | ROZPOCET | 0 | 0 | 0 | 0 | 0 | 1 | 0 | 16 | 877765925
| D | Zařízení č. 4 | POMOCNÝ MATERIÁL |  |  |  | 0 |  |  |  |  | 0 |  | 0 |  | 0 | 2 | D | 1 | ROZPOCET | [6 empty] | 0
33 | K | 4 01 | Pomocný spojovací a těsnící materiál pro čtyřhranné a kruhové potrubí | kg | 43 |  | 0 |  |  | základní |  | 0 | 0 | 0 | 0 | 0 | 16 | K | 2 | ROZPOCET | 0 | 0 | 0 | 0 | 0 | 1 | 0 | 16 | -2077254437
34 | K | 4 02 | Závěsový a kotvící systém pro kruhové a čtyřhranné potrubní rozvody, tlumiče hluku, vířivé vyústky, rekuperační jednotky apod. | soubor | 56 |  | 0 |  |  | základní |  | 0 | 0 | 0 | 0 | 0 | 16 | K | 2 | ROZPOCET | 0 | 0 | 0 | 0 | 0 | 1 | 0 | 16 | -917636936
35 | K | 4 03 | Ocel pro pomocné konstrukce, konzole apod. | kg | 92 |  | 0 |  |  | základní |  | 0 | 0 | 0 | 0 | 0 | 16 | K | 2 | ROZPOCET | 0 | 0 | 0 | 0 | 0 | 1 | 0 | 16 | 695610998
36 | K | 4 04 | Hliníková samolepící páska šíře 75 mm | ks | 7 |  | 0 |  |  | základní |  | 0 | 0 | 0 | 0 | 0 | 16 | K | 2 | ROZPOCET | 0 | 0 | 0 | 0 | 0 | 1 | 0 | 16 | 1902984756
37 | K | 4 05 | Spojovací QIP 110÷270 pásky pro upevnění ohebného potrubí na pevné potrubí a vířivé vyústky | ks | 32 |  | 0 |  |  | základní |  | 0 | 0 | 0 | 0 | 0 | 16 | K | 2 | ROZPOCET | 0 | 0 | 0 | 0 | 0 | 1 | 0 | 16 | -201694987
| D | 5 | Další náklady |  |  |  | 0 |  |  |  |  | 0 |  | 0 |  | 0 | 2 | D | 1 | ROZPOCET | [6 empty] | 0
38 | K | 5 01 | Doprava | Kč | 1 |  | 0 |  |  | základní |  | 0 | 0 | 0 | 0 | 0 | 16 | K | 2 | ROZPOCET | 0 | 0 | 0 | 0 | 0 | 1 | 0 | 16 | 678955194
39 | K | 5 02 | Přesun hmot po staveništi | Kč | 1 |  | 0 |  |  | základní |  | 0 | 0 | 0 | 0 | 0 | 16 | K | 2 | ROZPOCET | 0 | 0 | 0 | 0 | 0 | 1 | 0 | 16 | 1854677499
40 | K | 5 03 | Lešení a pomocné konstrukce | Kč | 1 |  | 0 |  |  | základní |  | 0 | 0 | 0 | 0 | 0 | 16 | K | 2 | ROZPOCET | 0 | 0 | 0 | 0 | 0 | 1 | 0 | 16 | 1546716913
41 | K | 5 04 | Dokumentace skutečného provedení | Kč | 1 |  | 0 |  |  | základní |  | 0 | 0 | 0 | 0 | 0 | 16 | K | 2 | ROZPOCET | 0 | 0 | 0 | 0 | 0 | 1 | 0 | 16 | -2088719451
42 | K | 5 05 | Zprovoznění, zaregulování, protokol o zaregulování | Kč | 1 |  | 0 |  |  | základní |  | 0 | 0 | 0 | 0 | 0 | 16 | K | 2 | ROZPOCET | 0 | 0 | 0 | 0 | 0 | 1 | 0 | 16 | 1903594727

## G - Elektromontáže - bles...
{d7d1d7ab-b1ab-468b-9962-f01857830f42}
2
| KRYCÍ LIST SOUPISU PRACÍ | [7 empty] | v --- níže se nacházejí doplnkové a pomocné údaje k sestavám --- v | [8 empty] | False
Stavba:
STAVEBNÍ ÚPRAVY A PŘÍSTAVBA ČÁSTI OBJEKTU ZŠ V. HAVLA, PODĚBRADY
Objekt:
G - Elektromontáže - bleskosvod
| KSO: |  |  |  |  | CC-CZ:
| Místo: |  | Poděbrady |  |  | Datum: | 6. 2. 2026
| Zadavatel: |  |  |  |  | IČ: | 00239640
|  | MĚSTO PODĚBRADY, JIŘÍHO NÁMĚSTÍ 20/1 |  |  |  | DIČ: | CZ00239640
| Účastník: |  |  |  |  | IČ: | Vyplň údaj
|  | Vyplň údaj |  |  |  | DIČ: | Vyplň údaj
| Projektant: |  |  |  |  | IČ: | 27210341
|  | AZ PROJECT spol. s r.o., Plynárenská 830, Kolín |  |  |  | DIČ: | CZ27210341
| Zpracovatel: |  |  |  |  | IČ: | 45547190
|  | Ing. Luboš Michalec |  |  |  | DIČ: | CZ6804131477
Poznámka:
| Cena bez DPH | [5 empty] | 0
|  |  | Základ daně |  |  | Sazba daně | Výše daně
| DPH | základní | 0 |  |  | 21% | 0
|  | snížená | 0 |  |  | 12% | 0
|  | zákl. přenesená | 0 |  |  | 21% | 0
|  | sníž. přenesená | 0 |  |  | 12% | 0
|  | nulová | 0 |  |  | 0% | 0
| Cena s DPH |  |  | v | CZK |  | 0
REKAPITULACE ČLENĚNÍ SOUPISU PRACÍ
Stavba:
STAVEBNÍ ÚPRAVY A PŘÍSTAVBA ČÁSTI OBJEKTU ZŠ V. HAVLA, PODĚBRADY
Objekt:
G - Elektromontáže - bleskosvod
Místo: |  |  | Poděbrady |  |  | Datum: | 6. 2. 2026
Zadavatel: |  |  | MĚSTO PODĚBRADY, JIŘÍHO NÁMĚSTÍ 20/1 |  |  | Projektant: | AZ PROJECT spol. s r.o., Plynárenská 830, Kolín
Účastník: |  |  | Vyplň údaj |  |  | Zpracovatel: | Ing. Luboš Michalec
Kód dílu - Popis | [6 empty] | Cena celkem [CZK]
Náklady stavby celkem | [6 empty] | 0 | [11 empty] | -1
| PSV - Práce a dodávky PSV | [5 empty] | 0
| 743 - Elektromontáže - hrubá montáž | [5 empty] | 0
| 744 - Elektromontáže - rozvody vodičů měděných | [5 empty] | 0
SOUPIS PRACÍ
Stavba:
STAVEBNÍ ÚPRAVY A PŘÍSTAVBA ČÁSTI OBJEKTU ZŠ V. HAVLA, PODĚBRADY
Objekt:
G - Elektromontáže - bleskosvod
Místo: |  |  | Poděbrady |  |  | Datum: | 6. 2. 2026
Zadavatel: |  |  | MĚSTO PODĚBRADY, JIŘÍHO NÁMĚSTÍ 20/1 |  |  | Projektant: | AZ PROJECT spol. s r.o., Plynárenská 830, Kolín
Účastník: |  |  | Vyplň údaj |  |  | Zpracovatel: | Ing. Luboš Michalec
PČ | Typ | Kód | Popis | MJ | Množství | J.cena [CZK] | Cena celkem [CZK] | Cenová soustava |  | DPH | J. Nh [h] | Nh celkem [h] | J. hmotnost [t] | Hmotnost celkem [t] | J. suť [t] | Suť Celkem [t]
Náklady soupisu celkem | [6 empty] | 0 |  |  |  |  | 0 |  | 0 |  | 0 |  | D | -1 | [7 empty] | 0
| D | PSV | Práce a dodávky PSV |  |  |  | 0 |  |  |  |  | 0 |  | 0 |  | 0 | 2 | D | 0 | ROZPOCET | [6 empty] | 0
| D | 743 | Elektromontáže - hrubá montáž |  |  |  | 0 |  |  |  |  | 0 |  | 0 |  | 0 | 2 | D | 1 | ROZPOCET | [6 empty] | 0
1 | K | 743112215 | Montáž trubka plastová ohebná D 23 mm uložená pod omítkou 3cm,zajištěná po 1m skobami | m | 12 |  | 0 |  |  | základní |  | 0 | 0 | 0 | 0 | 0 | 16 | K | 2 | ROZPOCET | 0 | 0 | 0 | 0 | 0 | 1 | 0 | 16 | 896371736
2 | M | 345710760 | trubka elektroinstalační ohebná LPFLEX z PVC (EN) 2350 pro skrytý svod | m | 12 |  | 0 |  |  | základní |  | 0 | 0 | 0 | 0 | 0 | 32 | M | 2 | ROZPOCET | 0 | 0 | 0 | 0 | 0 | 1 | 0 | 16 | -1604997573
3 | K | 743612121 | Montáž uzemňovacího pásku FeZn30/4 nebo drátu D do 10 mm v městské zástavbě | m | 35 |  | 0 |  |  | základní |  | 0 | 0 | 0 | 0 | 0 | 16 | K | 2 | ROZPOCET | 0 | 0 | 0 | 0 | 0 | 1 | 0 | 16 | -1249125937
4 | M | 354410730 | pásek FeZn30/*4 | kg | 35 |  | 0 |  |  | základní |  | 0 | 0 | 0 | 0 | 0 | 32 | M | 2 | ROZPOCET | 0 | 0 | 0 | 0 | 0 | 1 | 0 | 16 | 610508526
5 | K | 743621110 | Montáž drát nebo lano hromosvodné svodové D do 10 mm s podpěrou AlMgSi8 | m | 200 |  | 0 |  |  | základní |  | 0 | 0 | 0 | 0 | 0 | 16 | K | 2 | ROZPOCET | 0 | 0 | 0 | 0 | 0 | 1 | 0 | 16 | -1132226892
6 | M | 354418360 | krabice KT150 pro MET1,2 a ZS -skrytý svod | kus | 3 |  | 0 |  |  | základní |  | 0 | 0 | 0 | 0 | 0 | 32 | M | 2 | ROZPOCET | 0 | 0 | 0 | 0 | 0 | 1 | 0 | 16 | 1216942023
7 | M | 354415400 | podpěra vedení PV21 na PVC plochou střechu | kus | 24 |  | 0 |  |  | základní |  | 0 | 0 | 0 | 0 | 0 | 32 | M | 2 | ROZPOCET | 0 | 0 | 0 | 0 | 0 | 1 | 0 | 16 | 1065699108
8 | M | 354416750 | podpěry vedení hromosvodu PV1a - 30 | kus | 20 |  | 0 |  |  | základní |  | 0 | 0 | 0 | 0 | 0 | 32 | M | 2 | ROZPOCET | 0 | 0 | 0 | 0 | 0 | 1 | 0 | 16 | 767505102
9 | M | 354410610 | tyč jímací JT3m kovaným hrotem | kus | 3 |  | 0 |  |  | základní |  | 0 | 0 | 0 | 0 | 0 | 32 | M | 2 | ROZPOCET | 0 | 0 | 0 | 0 | 0 | 1 | 0 | 16 | 1958479318
10 | M | 354410720 | drát průměr 8 mm AlMgSi8 | kg | 25 |  | 0 |  |  | základní |  | 0 | 0 | 0 | 0 | 0 | 32 | M | 2 | ROZPOCET | 0 | 0 | 0 | 0 | 0 | 1 | 0 | 16 | 531226513
11 | K | 743622100 | Montáž svorka hromosvodná typ SS, SR 03 se 2 šrouby | kus | 200 |  | 0 |  |  | základní |  | 0 | 0 | 0 | 0 | 0 | 16 | K | 2 | ROZPOCET | 0 | 0 | 0 | 0 | 0 | 1 | 0 | 16 | 807939573
12 | M | 354418850 | svorka spojovací SS pro lano D8-10 mm | kus | 200 |  | 0 |  |  | základní |  | 0 | 0 | 0 | 0 | 0 | 32 | M | 2 | ROZPOCET | 0 | 0 | 0 | 0 | 0 | 1 | 0 | 16 | 7431171
13 | M | 354418950 | svorka připojovací SP1 k připojení kovových částí | kus | 3 |  | 0 |  |  | základní |  | 0 | 0 | 0 | 0 | 0 | 32 | M | 2 | ROZPOCET | 0 | 0 | 0 | 0 | 0 | 1 | 0 | 16 | -387414485
14 | M | 354419050 | svorka připojovací SOc k připojení okapových žlabů-nerez | kus | 3 |  | 0 |  |  | základní |  | 0 | 0 | 0 | 0 | 0 | 32 | M | 2 | ROZPOCET | 0 | 0 | 0 | 0 | 0 | 1 | 0 | 16 | 950247406
15 | M | 354419250 | svorka zkušební SZ pro lano D6-12 mm FeZn | kus | 4 |  | 0 |  |  | základní |  | 0 | 0 | 0 | 0 | 0 | 32 | M | 2 | ROZPOCET | 0 | 0 | 0 | 0 | 0 | 1 | 0 | 16 | -857105748
16 | M | 354418750 | svorka křížová SK pro vodič D6-10 mm | kus | 4 |  | 0 |  |  | základní |  | 0 | 0 | 0 | 0 | 0 | 32 | M | 2 | ROZPOCET | 0 | 0 | 0 | 0 | 0 | 1 | 0 | 16 | 577714353
17 | K | 743622200 | Montáž svorka hromosvodná typ ST, SJ, SK, SZ, SR01, 02 se 3 šrouby | kus | 8 |  | 0 |  |  | základní |  | 0 | 0 | 0 | 0 | 0 | 16 | K | 2 | ROZPOCET | 0 | 0 | 0 | 0 | 0 | 1 | 0 | 16 | 194129251
18 | M | 354418600 | svorka SJ 1 k jímací tyči-4 šrouby | kus | 3 |  | 0 |  |  | základní |  | 0 | 0 | 0 | 0 | 0 | 32 | M | 2 | ROZPOCET | 0 | 0 | 0 | 0 | 0 | 1 | 0 | 16 | -1818206703
19 | K | 743629300 | Montáž vedení hromosvodné-štítek k označení svodu | kus | 4 |  | 0 |  |  | základní |  | 0 | 0 | 0 | 0 | 0 | 16 | K | 2 | ROZPOCET | 0 | 0 | 0 | 0 | 0 | 1 | 0 | 16 | 1620310407
20 | M | 354421100 | štítek plastový č. 31 - čísla svodů | kus | 4 |  | 0 |  |  | základní |  | 0 | 0 | 0 | 0 | 0 | 32 | M | 2 | ROZPOCET | 0 | 0 | 0 | 0 | 0 | 1 | 0 | 16 | -1539179214
21 | K | 743631500 | Montáž tyč jímací délky do 3 m na stojan | kus | 3 |  | 0 |  |  | základní |  | 0 | 0 | 0 | 0 | 0 | 16 | K | 2 | ROZPOCET | 0 | 0 | 0 | 0 | 0 | 1 | 0 | 16 | -1933618585
22 | M | 3544107R | tyč jímací DEHN D 22/16/10mm L3000mm s třínohým stativemR320mm St/tZn DEHN | kus | 3 |  | 0 |  |  | základní |  | 0 | 0 | 0 | 0 | 0 | 32 | M | 2 | ROZPOCET | 0 | 0 | 0 | 0 | 0 | 1 | 0 | 16 | 1662709042
23 | K | 743642100 | Montáž tyč zemnicí délky do 2 m | kus | 9 |  | 0 |  |  | základní |  | 0 | 0 | 0 | 0 | 0 | 16 | K | 2 | ROZPOCET | 0 | 0 | 0 | 0 | 0 | 1 | 0 | 16 | 1238602622
24 | M | 354420900 | tyč zemnící ZT 2,0 2m, FeZn | kus | 9 |  | 0 |  |  | základní |  | 0 | 0 | 0 | 0 | 0 | 32 | M | 2 | ROZPOCET | 0 | 0 | 0 | 0 | 0 | 1 | 0 | 16 | 175648081
25 | M | 354418650 | svorka k tyči zemnící SJ02 D28 mm | kus | 9 |  | 0 |  |  | základní |  | 0 | 0 | 0 | 0 | 0 | 32 | M | 2 | ROZPOCET | 0 | 0 | 0 | 0 | 0 | 1 | 0 | 16 | 1456133917
| D | 744 | Elektromontáže - rozvody vodičů měděných |  |  |  | 0 |  |  |  |  | 0 |  | 0 |  | 0 | 2 | D | 1 | ROZPOCET | [6 empty] | 0
26 | K | 74418R001 | Nastavení a opětovná montáž ochranných trubek | kus | 2 |  | 0 |  |  | základní |  | 0 | 0 | 0 | 0 | 0 | 16 | K | 2 | ROZPOCET | 0 | 0 | 0 | 0 | 0 | 1 | 0 | 16 | 1465291784
27 | K | 74418R002 | Měření odporů uzemnění stávajících svodů | kus | 2 |  | 0 |  |  | základní |  | 0 | 0 | 0 | 0 | 0 | 16 | K | 2 | ROZPOCET | 0 | 0 | 0 | 0 | 0 | 1 | 0 | 16 | -554127501
28 | K | 74418R003 | Zajištění uzemnění jímacího vedení a lešení v průběhu prací | kus | 2 |  | 0 |  |  | základní |  | 0 | 0 | 0 | 0 | 0 | 16 | K | 2 | ROZPOCET | 0 | 0 | 0 | 0 | 0 | 1 | 0 | 16 | 1623368012
29 | K | 74418R004 | Revize | kus | 1 |  | 0 |  |  | základní |  | 0 | 0 | 0 | 0 | 0 | 16 | K | 2 | ROZPOCET | 0 | 0 | 0 | 0 | 0 | 1 | 0 | 16 | -1997897922
30 | K | 74418R005 | demontáž hromosvodu | m | 110 |  | 0 |  |  | základní |  | 0 | 0 | 0 | 0 | 0 | 16 | K | 2 | ROZPOCET | 0 | 0 | 0 | 0 | 0 | 1 | 0 | 16 | 186759201
31 | K | 74418R006 | Demontáž stáv. podpěr svodového vodiče do zdi | kus | 6 |  | 0 |  |  | základní |  | 0 | 0 | 0 | 0 | 0 | 16 | K | 2 | ROZPOCET | 0 | 0 | 0 | 0 | 0 | 1 | 0 | 16 | -1590140874
32 | K | 74418R007 | Demontáž stáv. držáků ochranných trubek uzem. vedení | kus | 2 |  | 0 |  |  | základní |  | 0 | 0 | 0 | 0 | 0 | 16 | K | 2 | ROZPOCET | 0 | 0 | 0 | 0 | 0 | 1 | 0 | 16 | -1012234347
33 | K | 74421R008 | Likvidace demont. materiálu | kus | 1 |  | 0 |  |  | základní |  | 0 | 0 | 0 | 0 | 0 | 16 | K | 2 | ROZPOCET | 0 | 0 | 0 | 0 | 0 | 1 | 0 | 16 | 2007543955

## H - Vedlejší rozpočtové n...
{64add2e5-dd54-47d3-b9c7-f36cfd1c4869}
2
| KRYCÍ LIST SOUPISU PRACÍ | [7 empty] | v --- níže se nacházejí doplnkové a pomocné údaje k sestavám --- v | [8 empty] | False
Stavba:
STAVEBNÍ ÚPRAVY A PŘÍSTAVBA ČÁSTI OBJEKTU ZŠ V. HAVLA, PODĚBRADY
Objekt:
H - Vedlejší rozpočtové náklady
| KSO: |  |  |  |  | CC-CZ:
| Místo: |  | Poděbrady |  |  | Datum: | 6. 2. 2026
| Zadavatel: |  |  |  |  | IČ: | 00239640
|  | MĚSTO PODĚBRADY, JIŘÍHO NÁMĚSTÍ 20/1 |  |  |  | DIČ: | CZ00239640
| Účastník: |  |  |  |  | IČ: | Vyplň údaj
|  | Vyplň údaj |  |  |  | DIČ: | Vyplň údaj
| Projektant: |  |  |  |  | IČ: | 27210341
|  | AZ PROJECT spol. s r.o., Plynárenská 830, Kolín |  |  |  | DIČ: | CZ27210341
| Zpracovatel: |  |  |  |  | IČ: | 45547190
|  | Ing. Luboš Michalec |  |  |  | DIČ: | CZ6804131477
Poznámka:
| Cena bez DPH | [5 empty] | 0
|  |  | Základ daně |  |  | Sazba daně | Výše daně
| DPH | základní | 0 |  |  | 21% | 0
|  | snížená | 0 |  |  | 12% | 0
|  | zákl. přenesená | 0 |  |  | 21% | 0
|  | sníž. přenesená | 0 |  |  | 12% | 0
|  | nulová | 0 |  |  | 0% | 0
| Cena s DPH |  |  | v | CZK |  | 0
REKAPITULACE ČLENĚNÍ SOUPISU PRACÍ
Stavba:
STAVEBNÍ ÚPRAVY A PŘÍSTAVBA ČÁSTI OBJEKTU ZŠ V. HAVLA, PODĚBRADY
Objekt:
H - Vedlejší rozpočtové náklady
Místo: |  |  | Poděbrady |  |  | Datum: | 6. 2. 2026
Zadavatel: |  |  | MĚSTO PODĚBRADY, JIŘÍHO NÁMĚSTÍ 20/1 |  |  | Projektant: | AZ PROJECT spol. s r.o., Plynárenská 830, Kolín
Účastník: |  |  | Vyplň údaj |  |  | Zpracovatel: | Ing. Luboš Michalec
Kód dílu - Popis | [6 empty] | Cena celkem [CZK]
Náklady stavby celkem | [6 empty] | 0 | [11 empty] | -1
| VRN - Vedlejší rozpočtové náklady | [5 empty] | 0
| VRN1 - Průzkumné, zeměměřičské a projektové práce | [5 empty] | 0
| VRN3 - Zařízení staveniště | [5 empty] | 0
| VRN6 - Územní vlivy | [5 empty] | 0
| VRN7 - Provozní vlivy | [5 empty] | 0
| VRN8 - Další náklady na pracovníky | [5 empty] | 0
SOUPIS PRACÍ
Stavba:
STAVEBNÍ ÚPRAVY A PŘÍSTAVBA ČÁSTI OBJEKTU ZŠ V. HAVLA, PODĚBRADY
Objekt:
H - Vedlejší rozpočtové náklady
Místo: |  |  | Poděbrady |  |  | Datum: | 6. 2. 2026
Zadavatel: |  |  | MĚSTO PODĚBRADY, JIŘÍHO NÁMĚSTÍ 20/1 |  |  | Projektant: | AZ PROJECT spol. s r.o., Plynárenská 830, Kolín
Účastník: |  |  | Vyplň údaj |  |  | Zpracovatel: | Ing. Luboš Michalec
PČ | Typ | Kód | Popis | MJ | Množství | J.cena [CZK] | Cena celkem [CZK] | Cenová soustava |  | DPH | J. Nh [h] | Nh celkem [h] | J. hmotnost [t] | Hmotnost celkem [t] | J. suť [t] | Suť Celkem [t]
Náklady soupisu celkem | [6 empty] | 0 |  |  |  |  | 0 |  | 0 |  | 0 |  | D | -1 | [7 empty] | 0
| D | VRN | Vedlejší rozpočtové náklady |  |  |  | 0 |  |  |  |  | 0 |  | 0 |  | 0 | 5 | D | 0 | ROZPOCET | [6 empty] | 0
| D | VRN1 | Průzkumné, zeměměřičské a projektové práce |  |  |  | 0 |  |  |  |  | 0 |  | 0 |  | 0 | 5 | D | 1 | ROZPOCET | [6 empty] | 0
5 | K | 013244000 | Dokumentace pro provádění stavby | … | 1 |  | 0 |  |  | základní |  | 0 | 0 | 0 | 0 | 0 | 1024 | K | 2 | ROZPOCET | 0 | 0 | 0 | 0 | 0 | 1 | 0 | 1024 | 838640655
| Online PSC |  | https://podminky.urs.cz/item/CS_URS_2026_01/013244000 | [14 empty] | Online PSC | 2
| D | VRN3 | Zařízení staveniště |  |  |  | 0 |  |  |  |  | 0 |  | 0 |  | 0 | 5 | D | 1 | ROZPOCET | [6 empty] | 0
1 | K | 030001000 | Zařízení staveniště | % |  |  | 0 |  |  | základní |  | 0 | 0 | 0 | 0 | 0 | 1024 | K | 2 | ROZPOCET | 0 | 0 | 0 | 0 | 0 | 1 | 0 | 1024 | -1249938886
| Online PSC |  | https://podminky.urs.cz/item/CS_URS_2026_01/030001000 | [14 empty] | Online PSC | 2
| D | VRN6 | Územní vlivy |  |  |  | 0 |  |  |  |  | 0 |  | 0 |  | 0 | 5 | D | 1 | ROZPOCET | [6 empty] | 0
2 | K | 065002000 | Mimostaveništní doprava materiálů, výrobků a strojů | % |  |  | 0 |  |  | základní |  | 0 | 0 | 0 | 0 | 0 | 1024 | K | 2 | ROZPOCET | 0 | 0 | 0 | 0 | 0 | 1 | 0 | 1024 | 1380363660
| Online PSC |  | https://podminky.urs.cz/item/CS_URS_2026_01/065002000 | [14 empty] | Online PSC | 2
| D | VRN7 | Provozní vlivy |  |  |  | 0 |  |  |  |  | 0 |  | 0 |  | 0 | 5 | D | 1 | ROZPOCET | [6 empty] | 0
3 | K | 079002000 | Ostatní provozní vlivy | % |  |  | 0 |  |  | základní |  | 0 | 0 | 0 | 0 | 0 | 1024 | K | 2 | ROZPOCET | 0 | 0 | 0 | 0 | 0 | 1 | 0 | 1024 | 152165967
| Online PSC |  | https://podminky.urs.cz/item/CS_URS_2026_01/079002000 | [14 empty] | Online PSC | 2
| D | VRN8 | Další náklady na pracovníky |  |  |  | 0 |  |  |  |  | 0 |  | 0 |  | 0 | 5 | D | 1 | ROZPOCET | [6 empty] | 0
4 | K | 081002000 | Doprava zaměstnanců | % |  |  | 0 |  |  | základní |  | 0 | 0 | 0 | 0 | 0 | 1024 | K | 2 | ROZPOCET | 0 | 0 | 0 | 0 | 0 | 1 | 0 | 1024 | 1230692359
| Online PSC |  | https://podminky.urs.cz/item/CS_URS_2026_01/081002000 | [14 empty] | Online PSC | 2

## Seznam figur
SEZNAM FIGUR
Kód: | 2026_AZPROJECT_002
Stavba: | STAVEBNÍ ÚPRAVY A PŘÍSTAVBA ČÁSTI OBJEKTU ZŠ V. HAVLA, PODĚBRADY
Datum: | 6. 2. 2026
Kód | Popis | MJ | Výměra
A | Stavební část
a001 | plocha střechy | m2 | 162.448
a001 | 17,95*9,05 |  | 162.448
Použití figury:
712361801 | Odstranění povlakové krytiny střech do 10° z fólií položených volně | m2 | 162.448
712331801 | Odstranění povlakové krytiny střech do 10° z pásů uložených na sucho - geotextilie | m2 | 162.448
712340831 | Odstranění povlakové krytiny střech do 10° z pásů NAIP přitavených v plné ploše jednovrstvé | m2 | 162.448
712340832 | Odstranění povlakové krytiny střech do 10° z pásů NAIP přitavených v plné ploše dvouvrstvé | m2 | 162.448
712340833 | Odstranění povlakové krytiny střech do 10° z pásů NAIP přitavených v plné ploše třívrstvé | m2 | 162.448
713140823 | Odstranění tepelné izolace střech nadstřešní volně kladené z polystyrenu suchého tl přes 100 do 200 mm | m2 | 162.448
713140825 | Odstranění tepelné izolace střech nadstřešní volně kladené z desek pórobetonových tl do 200 mm | m2 | 162.448
96504144R | Bourání podkladů pod dlažby nebo mazanin škvárobetonových tl přes 100 mm pl přes 4 m2 | m3 | 47.11
965042141 | Bourání podkladů pod dlažby nebo mazanin betonových nebo z litého asfaltu tl do 100 mm pl přes 4 m2 | m3 | 8.122
965042141 | Bourání podkladů pod dlažby nebo mazanin betonových nebo z litého asfaltu tl do 100 mm pl přes 4 m2 | m3 | 16.245
965049111 | Příplatek k bourání betonových mazanin za bourání mazanin se svařovanou sítí tl do 100 mm | m3 | 16.245
965049111 | Příplatek k bourání betonových mazanin za bourání mazanin se svařovanou sítí tl do 100 mm | m3 | 8.122
a002 | podlaha | m2 | 166.1
| 3.13 CHODBA |  | 0
| 9,60 |  | 9.6
| 3.14 KABINET |  | 0
| 17,8 |  | 17.8
| 3.15 UČEBNA |  | 0
| 60,50 |  | 60.5
| 3.16 UČEBNA |  | 0
| 60,50 |  | 60.5
| 3.17 KABINET |  | 0
| 17,70 |  | 17.7
a002 | Součet |  | 166.1
Použití figury:
763251221.FMC | Sádrovláknitá podlaha 2E22 tl 35 mm z podlahových prvků Fermacell tl 25 mm podsyp 10 mm REI 60 | m2 | 166.1
763158111 | SDK podlaha vyrovnání nerovností samonivelační stěrkou tl do 10 mm | m2 | 166.1
763251222R | Doplnění sádrovláknité podlahy tl 35 mm z podlahových prvků tl 25 mm sádrovláknitou deskou tl 10 mm bez podsypu | m2 | 166.1
763251391 | Příplatek k sádrovláknité podlaze za každých dalších 10 mm suchého podsypu | m2 | 332.2
a003 | lešení | m2 | 598
a003 | (12,00+22,00+12,00)*13,00 |  | 598
Použití figury:
941111122 | Montáž lešení řadového trubkového lehkého s podlahami zatížení do 200 kg/m2 š od 0,9 do 1,2 m v přes 10 do 25 m | m2 | 598
941111222 | Příplatek k lešení řadovému trubkovému lehkému s podlahami do 200 kg/m2 š od 0,9 do 1,2 m v přes 10 do 25 m za každý den použití | m2 | 71760
941111822 | Demontáž lešení řadového trubkového lehkého s podlahami zatížení do 200 kg/m2 š od 0,9 do 1,2 m v přes 10 do 25 m | m2 | 598
944511111 | Montáž ochranné sítě z textilie z umělých vláken | m2 | 598
944511211 | Příplatek k ochranné síti za každý den použití | m2 | 71760
944511811 | Demontáž ochranné sítě z textilie z umělých vláken | m2 | 598
993111111 | Dovoz a odvoz lešení řadového do 10 km včetně naložení a složení | m2 | 598
993111119 | Příplatek k ceně dovozu a odvozu lešení řadového ZKD 10 km přes 10 km | m2 | 1196
a004 | zateplovací fasáda | m2 | 81.955
| 10,05*4,520*2 |  | 90.852
| -1,085*2,05*2*2 |  | -8.897
a004 | Součet |  | 81.955
a005 | malby nové | m2 | 598.729
| 3.13 CHODBA |  | 0
| (2,804+3,47)*2*1,70 |  | 21.332
| -0,80*0,50*2 |  | -0.8
| -0,90*0,50*2 |  | -0.9
| -3,00*1,65 |  | -4.95
| 3.14 KABINET |  | 0
| (2,504+7,072)*2*3,20 |  | 61.286
| -0,80*2,00 |  | -1.6
| -0,76*2,05*2 |  | -3.116
| 3.15 UČEBNA |  | 0
| (6,745+8,96)*2*3,20 |  | 100.512
| -0,90*2,00 |  | -1.8
| -0,76*2,05*8 |  | -12.464
| 3.16 UČEBNA |  | 0
| (6,745+8,96)*2*3,20 |  | 100.512
| -0,90*2,00 |  | -1.8
| -0,76*2,05*8 |  | -12.464
| 3.17 KABINET |  | 0
| (2,510+7,026)*2*3,20 |  | 61.03
| -0,80*2,00 |  | -1.6
| -1,085*2,05*2 |  | -4.449
| Chodby ostatní odhad |  | 0
| 300,00 |  | 300
a005 | Součet |  | 598.729
Použití figury:
784211001 | Jednonásobné bílé malby ze směsí za mokra výborně oděruvzdorných v místnostech v do 3,80 m | m2 | 598.729
784111001 | Oprášení (ometení ) podkladu v místnostech v do 3,80 m | m2 | 598.729
784121031 | Mydlení podkladu v místnostech v do 3,80 m | m2 | 598.729
784181101 | Základní akrylátová jednonásobná bezbarvá penetrace podkladu v místnostech v do 3,80 m | m2 | 598.729
a006 | obklad keramický |  | 10.85
| 3.14 KABINET |  | 0
| (1,20+0,214)*1,80 |  | 2.545
| 3.15 UČEBNA |  | 0
| (1,20+0,50)*1,80 |  | 3.06
| 3.16 UČEBNA |  | 0
| (1,00+0,50)*1,80 |  | 2.7
| 3.17 KABINET |  | 0
| (1,20+0,214)*1,80 |  | 2.545
a006 | Součet |  | 10.85
Použití figury:
781472218 | Montáž obkladů keramických hladkých lepených cementovým flexibilním lepidlem přes 19 do 22 ks/m2 | m2 | 10.85
781131112 | Izolace pod obklad nátěrem nebo stěrkou ve dvou vrstvách | m2 | 10.85
a007 | plocha nové střechy |  | 175.043
a007 | 9,470*18,484 |  | 175.043
Použití figury:
713141311 | Montáž izolace tepelné střech plochých kladené volně, spádová vrstva | m2 | 175.043
712391171 | Provedení povlakové krytiny střech do 10° podkladní textilní vrstvy | m2 | 204.729

## Pokyny pro vyplnění
Struktura údajů, formát souboru a metodika pro zpracování
Struktura
Soubor je složen ze záložky Rekapitulace stavby a záložek s názvem soupisu prací pro jednotlivé objekty ve formátu XLSX. Každá ze záložek přitom obsahuje
ještě samostatné sestavy vymezené orámovaním a nadpisem sestavy.
Rekapitulace stavby obsahuje sestavu Rekapitulace stavby a Rekapitulace objektů stavby a soupisů prací.
V sestavě Rekapitulace stavby jsou uvedeny informace identifikující předmět veřejné zakázky na stavební práce, KSO, CC-CZ, CZ-CPV, CZ-CPA a rekapitulaci
celkové nabídkové ceny účastníka.
Termínem "učastník" (resp. zhotovitel) se myslí "účastník zadávacího řízení" ve smyslu zákona o zadávání veřejných zakázek.
V sestavě Rekapitulace objektů stavby a soupisů prací je uvedena rekapitulace stavebních objektů, inženýrských objektů, provozních souborů,
vedlejších a ostatních nákladů a ostatních nákladů s rekapitulací nabídkové ceny za jednotlivé soupisy prací. Na základě údaje Typ je možné
identifikovat, zda se jedná o objekt nebo soupis prací pro daný objekt:
|  | STA | Stavební objekt pozemní
|  | ING | Stavební objekt inženýrský
|  | PRO | Provozní soubor
|  | VON | Vedlejší a ostatní náklady
|  | OST | Ostatní
|  | Soupis | Soupis prací pro daný typ objektu
Soupis prací pro jednotlivé objekty obsahuje sestavy Krycí list soupisu prací, Rekapitulace členění soupisu prací, Soupis prací. Za soupis prací může být považován
i objekt stavby v případě, že neobsahuje podřízenou zakázku.
Krycí list soupisu obsahuje rekapitulaci informací o předmětu veřejné zakázky ze sestavy Rekapitulace stavby, informaci o zařazení objektu do KSO,
CC-CZ, CZ-CPV, CZ-CPA a rekapitulaci celkové nabídkové ceny účastníka za aktuální soupis prací.
Rekapitulace členění soupisu prací obsahuje rekapitulaci soupisu prací ve všech úrovních členění soupisu tak, jak byla tato členění použita (např.
stavební díly, funkční díly, případně jiné členění) s rekapitulací nabídkové ceny.
Soupis prací obsahuje položky veškerých stavebních nebo montážních prací, dodávek materiálů a služeb nezbytných pro zhotovení stavebního objektu,
inženýrského objektu, provozního souboru, vedlejších a ostatních nákladů.
Pro položky soupisu prací se zobrazují následující informace:
|  | PČ |  | Pořadové číslo položky v aktuálním soupisu
|  | TYP |  | Typ položky: K - konstrukce, M - materiál, PP - plný popis, PSC - poznámka k souboru cen, P - poznámka k položce, VV - výkaz výměr, FIG - rozpad figur
|  | Kód |  | Kód položky
|  | Popis |  | Zkrácený popis položky
|  | MJ |  | Měrná jednotka položky
|  | Množství |  | Množství v měrné jednotce
|  | J.cena |  | Jednotková cena položky. Zadaní může obsahovat namísto J.ceny sloupce J.materiál a J.montáž, jejichž součet definuje
J.cenu položky.
|  | Cena celkem |  | Celková cena položky daná jako součin množství a j.ceny
|  | Cenová soustava |  | Příslušnost položky do cenové soustavy
Ke každé položce soupisu prací se na samostatných řádcích může zobrazovat:
Plný popis položky
Poznámka k souboru cen a poznámka zadavatele
Výkaz výměr
Pokud je k řádku výkazu výměr evidovaný údaj ve sloupci Kód, jedná se o definovaný odkaz, na který se může odvolávat výkaz výměr z jiné položky.
Metodika pro zpracování
Jednotlivé sestavy jsou v souboru provázány. Editovatelné pole jsou zvýrazněny žlutým podbarvením, ostatní pole neslouží k editaci a nesmí být jakkoliv
modifikovány.
Účastník je pro podání nabídky povinen vyplnit žlutě podbarvená pole:
Pole Účastník v sestavě Rekapitulace stavby - zde účastník vyplní svůj název (název subjektu)
Pole IČ a DIČ v sestavě Rekapitulace stavby - zde účastník vyplní svoje IČ a DIČ
Datum v sestavě Rekapitulace stavby - zde účastník vyplní datum vytvoření nabídky
J.cena = jednotková cena v sestavě Soupis prací o maximálním počtu desetinných míst uvedených v poli
- pokud sestavy soupisů prací obsahují pole J.cena, měla by být všechna tato pole vyplněna nenulovými
Poznámka - nepovinný údaj pro položku soupisu
V případě, že sestavy soupisů prací neobsahují pole J.cena, potom ve všech soupisech prací obsahují pole:
- J.materiál - jednotková cena materiálu
- J.montáž - jednotková cena montáže
Účastník v tomto případě by měl vyplnit všechna pole J.materiál a pole J.montáž nenulovými kladnými číslicemi. V případech, kdy položka
neobsahuje žádný materiál je přípustné, aby pole J.materiál bylo vyplněno nulou. V případech, kdy položka neobsahuje žádnou montáž je přípustné,
aby pole J.montáž bylo vyplněno nulou. Obě pole - J.materiál, J.Montáž u jedné položky by však neměly být vyplněny nulou.
Rekapitulace stavby
Název |  |  | Povinný |  | Popis | Typ | Max. počet
atributu |  |  | (A/N) |  |  |  | znaků
Kód |  |  | A |  | Kód stavby | String | 20
Stavba |  |  | A |  | Název stavby | String | 120
Místo |  |  | N |  | Místo stavby | String | 50
Datum |  |  | A |  | Datum vykonaného exportu | Date
KSO |  |  | N |  | Klasifikace stavebního objektu | String | 15
CC-CZ |  |  | N |  | Klasifikace stavbeních děl | String | 15
CZ-CPV |  |  | N |  | Společný slovník pro veřejné zakázky | String | 20
CZ-CPA |  |  | N |  | Klasifikace produkce podle činností | String | 20
Zadavatel |  |  | N |  | Zadavatel zadaní | String | 50
IČ |  |  | N |  | IČ zadavatele zadaní | String | 20
DIČ |  |  | N |  | DIČ zadavatele zadaní | String | 20
Účastník |  |  | N |  | Účastník veřejné zakázky | String | 50
Projektant |  |  | N |  | Projektant | String | 50
Poznámka |  |  | N |  | Poznámka k zadání | String | 255
Sazba DPH |  |  | A |  | Rekapitulace sazeb DPH u položek soupisů | eGSazbaDph
Základna DPH |  |  | A |  | Základna DPH určena součtem celkové ceny z položek soupisů | Double
Hodnota DPH |  |  | A |  | Hodnota DPH | Double
Cena bez DPH |  |  | A |  | Celková cena bez DPH za celou stavbu. Sčítává se ze všech listů. | Double
Cena s DPH |  |  | A |  | Celková cena s DPH za celou stavbu | Double
Rekapitulace objektů stavby a soupisů prací
Název |  |  | Povinný |  | Popis | Typ | Max. počet
atributu |  |  | (A/N) |  |  |  | znaků
Kód |  |  | A |  | Přebírá se z Rekapitulace stavby | String | 20
Stavba |  |  | A |  | Přebírá se z Rekapitulace stavby | String | 120
Místo |  |  | N |  | Přebírá se z Rekapitulace stavby | String | 50
Datum |  |  | A |  | Přebírá se z Rekapitulace stavby | Date
Zadavatel |  |  | N |  | Přebírá se z Rekapitulace stavby | String | 50
Projektant |  |  | N |  | Přebírá se z Rekapitulace stavby | String | 50
Účastník |  |  | N |  | Přebírá se z Rekapitulace stavby | String | 50
Kód |  |  | A |  | Kód objektu | String | 20
Objektu, Soupis prací |  |  | A |  | Název objektu | String | 120
Cena bez DPH |  |  | A |  | Cena bez DPH za daný objekt | Double
Cena s DPH |  |  | A |  | Cena spolu s DPH za daný objekt | Double
Typ |  |  | A |  | Typ zakázky | eGTypZakazky
Krycí list soupisu
Název |  |  | Povinný |  | Popis | Typ | Max. počet
atributu |  |  | (A/N) |  |  |  | znaků
Stavba |  |  | A |  | Přebírá se z Rekapitulace stavby | String | 120
Objekt |  |  | A |  | Kód a název objektu | String | 20 + 120
Soupis |  |  | A |  | Kód a název soupisu | String | 20 + 120
KSO |  |  | N |  | Klasifikace stavebního objektu | String | 15
CC-CZ |  |  | N |  | Klasifikace stavbeních děl | String | 15
CZ-CPV |  |  | N |  | Společný slovník pro veřejné zakázky | String | 20
CZ-CPA |  |  | N |  | Klasifikace produkce podle činností | String | 20
Místo |  |  | N |  | Přebírá se z Rekapitulace stavby | String | 50
Zadavatel |  |  | N |  | Přebírá se z Rekapitulace stavby | String | 50
Účastník |  |  | N |  | Přebírá se z Rekapitulace stavby | String | 50
Projektant |  |  | N |  | Přebírá se z Rekapitulace stavby | String | 50
Poznámka |  |  | N |  | Poznámka k soupisu prací | String | 255
Sazba DPH |  |  | A |  | Rekapitulace sazeb DPH na položkách aktuálního soupisu | eGSazbaDph
Základna DPH |  |  | A |  | Základna DPH určena součtem celkové ceny z položek aktuálního soupisu | Double
Hodnota DPH |  |  | A |  | Hodnota DPH | Double
Cena bez DPH |  |  | A |  | Cena bez DPH za daný soupis | Double
Cena s DPH |  |  | A |  | Cena s DPH za daný soupis | Double
Rekapitulace členění soupisu prací
Název |  |  | Povinný |  | Popis | Typ | Max. počet
atributu |  |  | (A/N) |  |  |  | znaků
Stavba |  |  | A |  | Přebírá se z Rekapitulace stavby | String | 120
Objekt |  |  | A |  | Kód a název objektu, přebírá se z Krycího listu soupisu | String | 20 + 120
Soupis |  |  | A |  | Kód a název objektu, přebírá se z Krycího listu soupisu | String | 20 + 120
Místo |  |  | N |  | Přebírá se z Rekapitulace stavby | String | 50
Datum |  |  | A |  | Přebírá se z Rekapitulace stavby | Date
Zadavatel |  |  | N |  | Přebírá se z Rekapitulace stavby | String | 50
Projektant |  |  | N |  | Přebírá se z Rekapitulace stavby | String | 50
Účastník |  |  | N |  | Přebírá se z Rekapitulace stavby | String | 50
Kód dílu - Popis |  |  | A |  | Kód a název dílu ze soupisu | String | 20 + 100
Cena celkem |  |  | A |  | Cena celkem za díl ze soupisu | Double
Soupis prací
Název |  |  | Povinný |  | Popis | Typ | Max. počet
atributu |  |  | (A/N) |  |  |  | znaků
Stavba |  |  | A |  | Přebírá se z Rekapitulace stavby | String | 120
Objekt |  |  | A |  | Kód a název objektu | String | 20 + 120
Soupis |  |  | A |  | Přebírá se z Krycího listu soupisu | String | 20 + 120
Místo |  |  | N |  | Přebírá se z Krycího listu soupisu | String | 50
Datum |  |  | A |  | Přebírá se z Krycího listu soupisu | Date
Zadavatel |  |  | N |  | Přebírá se z Krycího listu soupisu | String | 50
Projektant |  |  | N |  | Přebírá se z Krycího listu soupisu | String | 50
Účastník |  |  | N |  | Přebírá se z Krycího listu soupisu | String | 50
PČ |  |  | A |  | Pořadové číslo položky soupisu | Long
Typ |  |  | A |  | Typ položky soupisu | eGTypPolozky | 1
Kód |  |  | A |  | Kód položky ze soupisu | String | 20
Popis |  |  | A |  | Popis položky ze soupisu | String | 255
MJ |  |  | A |  | Měrná jednotka položky | String | 10
Množství |  |  | A |  | Množství položky soupisu | Double
J.Cena |  |  | A |  | Jednotková cena položky | Double
Cena celkem |  |  | A |  | Cena celkem vyčíslena jako J.Cena * Množství | Double
Cenová soustava |  |  | N |  | Zařazení položky do cenové soustavy | String | 50
p |  |  | N |  | Poznámka položky ze soupisu | Memo
psc |  |  | N |  | Poznámka k souboru cen ze soupisu | Memo
pp |  |  | N |  | Plný popis položky ze soupisu | Memo
vv |  |  | N |  | Výkaz výměr (figura, výraz, výměra) ze soupisu | Text,Text,Double | 20, 150
fig |  |  | N |  | Rozpad figur | Text,Text,Double | 20, 150
DPH |  |  | A |  | Sazba DPH pro položku | eGSazbaDPH
Hmotnost |  |  | A |  | Hmotnost položky ze soupisu | Double
Suť |  |  | A |  | Suť položky ze soupisu | Double
Nh |  |  | N |  | Normohodiny položky ze soupisu | Double
Datová věta
Typ věty |  |  | Hodnota |  | Význam
eGSazbaDPH |  |  | základní |  | Základní sazba DPH
|  |  | snížená |  | Snížená sazba DPH
|  |  | nulová |  | Nulová sazba DPH
|  |  | zákl. přenesená |  | Základní sazba DPH přenesená
|  |  | sníž. přenesená |  | Snížená sazba DPH přenesená
eGTypZakazky |  |  | STA |  | Stavební objekt
|  |  | PRO |  | Provozní soubor
|  |  | ING |  | Inženýrský objekt
|  |  | VON |  | Vedlejší a ostatní náklady
|  |  | OST |  | Ostatní náklady
eGTypPolozky |  |  | 1 |  | Položka typu HSV
|  |  | 2 |  | Položka typu PSV
|  |  | 3 |  | Položka typu M
|  |  | 4 |  | Položka typu OST