## rekapitulace
Rekapitulace dílčí části rozpočtu
Stavba | Hala Lysá nad Labem
část | SO01.D.1.4.e |  | SLP
Zadavatel | Město Lysá nad Labem | IČ
DIČ
Zhotovitel |  | IČ
DIČ
Datum
Projektant | JIKA-CZ
cena bez DPH | 0
DPH | 0
Cena s DPH v CZK | 0
projektant |  |  | zpracovatel
datum a podpis | razítko |  | datum a podpis | razítko
objednavatel |  |  | zhotovitel
datum a podpis | razítko |  | datum a podpis | razítko

## parametry
Sportovní hala, Lysá nad Labem
Specifikace materiálu - Slaboproudé rozvody
Dokumentace pro provádění stavby
pol | Provozní systém | ks/m | počet ks/m | cena ks/m | cena celkem | montáž ks/m | montáž celkem | cena + montáž celkem
Elektrická zabezpečovací signaliazce - EZS
1 | Ústředna EZS, zdroj 1A, 2x čtyřvodičová sběrnice, 5PGM výstupů, 8 podsystémů, 16 zón na zákl. desce, rozšiřitelná až na 192 zón | ks | 1 |  | 0 |  | 0 | 0
2 | Kovový kryt pro akumulátor12V/26Ah | ks | 1 |  | 0 |  | 0 | 0
3 | Akumulátor pro ústřednu 12V/26 Ah | ks | 1 |  | 0 |  | 0 | 0
4 | Ovládací a programovací LCD klávesnice, 2 řádkový displej | ks | 3 |  | 0 |  | 0 | 0
5 | Koncentrátor pro 8 zón z kovovým krytem | ks | 6 |  | 0 |  | 0 | 0
6 | Digitální PIR detektor s duálním pyroelementem, půlkulová čočka, dlouhý dosah 24m | ks | 2 |  | 0 |  | 0 | 0
7 | Digitální PIR detektor s duálním pyroelementem, půlkulová čočka, dosah vějíř 12m | ks | 23 |  | 0 |  | 0 | 0
8 | Držák infradetektoru PIR | ks | 25 |  | 0 |  | 0 | 0
9 | Čtyř drátový závrtný mag. kontakt, délka přívodního kabelu 3 m. | ks | 36 |  | 0 |  | 0 | 0
10 | Propojovací krabice s ochranným kontaktem | ks | 36 |  | 0 |  | 0 | 0
11 | Pomocný zálohovaný zdroj 12V/3A s tep. a nadproud. ochranou, v krytu pro akumulátor 40Ah | ks | 1 |  | 0 |  | 0 | 0
12 | Akumulátor pro pomocný zdroj 12V/40 Ah | ks | 1 |  | 0 |  | 0 | 0
13 | Venkovní zálohovaná siréna s majákem, s akumulátorem 12V/7Ah | ks | 2 |  | 0 |  | 0 | 0
14 | Přenos na PCO např. GSM | ks | 1 |  | 0 |  | 0 | 0
Kabely, kabelové trasy
15 | Kabel 4x2x0,8 pro čtyřdrátovou sběrnici | m | 480 |  | 0 |  | 0 | 0
16 | Kabel 3x2x0,5 pro připojování detktorů | m | 750 |  | 0 |  | 0 | 0
17 | Lišta vkládací PVC bezhalogenová 20x20 | m | 380 |  | 0 |  | 0 | 0
18 | Lišta vkládací PVC bezhalogenová 40x20 | m | 120 |  | 0 |  | 0 | 0
19 | Hmoždinka 8mm | ks | 860 |  | 0 |  | 0 | 0
20 | Vrut 4x50 | ks | 860 |  | 0 |  | 0 | 0
21 | Trubka ohebná PVC 25 mm, 125N, včetně provedení drážky a zapravení pod omítku | m | 120 |  | 0 |  | 0 | 0
22 | Kabel CYSY 2x1,5 včetně upevňovacího materiálu | m | 30 |  | 0 |  | 0 | 0
23 | Vodič CYA 6mm2 včetně upevňovacího materiálu | m | 80 |  | 0 |  | 0 | 0
24 | Protahovací drát 1,5 mm2 | m | 180 |  | 0 |  | 0 | 0
25 | Značení trasy vedení | kpl | 1250 |  | 0 |  | 0 | 0
Ostatní instalační materiál a práce
26 | Nastavení, naprogramování a oživení systému EZS | kpl | 1 |  | 0 |  | 0 | 0
27 | Proškolení obsluhy zařízení EZS, včetně protokolu | kpl | 1 |  | 0 |  | 0 | 0
28 | Zkušební provoz | kpl | 1 |  | 0 |  | 0 | 0
| Elektrická zabezpečovací signalizace celkem | [6 empty] | 0
Místní rozhlas - ozvučení - MR
Rozhlasová ústředna
29 | DSP maticový směšovač - 8 kanálový procesor | ks | 1 |  | 0 |  | 0 | 0
30 | 4 kanálový zesilovač 4x220W | ks | 2 |  | 0 |  | 0 | 0
31 | 8 kanálová stanice hlasatele | ks | 1 |  | 0 |  | 0 | 0
32 | SD / USB MP3 přehrávač / tuner | ks | 1 |  | 0 |  | 0 | 0
33 | napájecí zdroj, 48 VA, 24 V, 2 A | ks | 1 |  | 0 |  | 0 | 0
34 | zesilovač pro indukční smyčku | ks | 2 |  | 0 |  | 0 | 0
Rozvaděč pro ústřednu MR
35 | 19" skříň, 22HE 600x800 | ks | 1 |  | 0 |  | 0 | 0
36 | ventilátor s termostatem, 30W, 2 ventilátory, vrchní/spodní | ks | 1 |  | 0 |  | 0 | 0
37 | slepý panel, 1HE | ks | 4 |  | 0 |  | 0 | 0
38 | slepý panel, 2HE | ks | 3 |  | 0 |  | 0 | 0
39 | sada 20 šroubů pro 19" stojany | ks | 2 |  | 0 |  | 0 | 0
40 | Sada koleček pro 19" skříň | ks | 1 |  | 0 |  | 0 | 0
41 | Rozvodný panel, max. 6A, 5x220V, bleskojistka | ks | 1 |  | 0 |  | 0 | 0
Bezdrátové mikrofony
42 | Bezdrátový mikrofonní přijímač (606-630Mhz) | ks | 2 |  | 0 |  | 0 | 0
43 | Bezdrátový vysílač pro klopový a náhlavní mikrofon (606-630Mhz) | ks | 1 |  | 0 |  | 0 | 0
44 | Bezdrátový ruční mikrofon (606-630Mhz) | ks | 1 |  | 0 |  | 0 | 0
45 | Náhlavní mikrofon | ks | 1 |  | 0 |  | 0 | 0
Přípojné audio předzesilovače
46 | Šestikanálový mixážní panel, na zeď , 4x mikrofon, 1x line , 1x IPod | ks | 3 |  | 0 |  | 0 | 0
47 | krabice ABS 330x250x85 pro zapuštěnou montáž s uzamykatelnými dvířky | ks | 3 |  | 0 |  | 0 | 0
48 | Bluetooth/USB/SD přehrávač | ks | 3 |  | 0 |  | 0 | 0
Reproduktory velký sál
49 | Pro-Sound reproduktor, 300/200 W, 100 V, dvoupásmový, černý, odolný proti úderu míčem | ks | 4 |  | 0 |  | 0 | 0
50 | Nástěnný držák odolný | ks | 4 |  | 0 |  | 0 | 0
Reproduktory malý sál
51 | skříňkový reproduktor 8", 70/100V, černá barva ( pár) | ks | 2 |  | 0 |  | 0 | 0
Reproduktory zasedačka
52 | Stropní reproduktor, 10 W, 2-pásmový (coaxial), bílý, 100 V | ks | 4 |  | 0 |  | 0 | 0
Reproduktory ostatní
53 | stropní reproduktor 6W, požární kryt, EVAC svorkovnice, bílá barva | ks | 27 |  | 0 |  | 0 | 0
54 | Skříňkový repoduktor 6W, ABS skříňka, bílá barva | ks | 3 |  | 0 |  | 0 | 0
Kabely, kabelové trasy
55 | Kabel 2x1,5 pro reproduktorové linky | m | 1210 |  | 0 |  | 0 | 0
56 | Kabel FTP pro připojení mixážních pultů a mikrofonního pultu | m | 320 |  | 0 |  | 0 | 0
57 | Kabel 8x1,5 bez stínění pro indukční smyčku | m | 240 |  | 0 |  | 0 | 0
58 | Trubka ohebná PVC 25 mm, 125N, včetně provedení drážky a zapravení pod omítku | m | 120 |  | 0 |  | 0 | 0
59 | Trubka PVC pevná 25mm, včetně příchytek a vrutů s hmoždinkami | m | 195 |  | 0 |  | 0 | 0
60 | Krabice pod omítku typu KU68 včetně zasekání a zapravení | ks | 20 |  | 0 |  | 0 | 0
61 | Krabice propojovací KT125 s víkem včetně šroubové svorkovnice, zasekání a zapravení | ks | 4 |  | 0 |  | 0 | 0
62 | Protahovací drát 1 mm2 | m | 340 |  | 0 |  | 0 | 0
63 | CYA 16 mm2 včetně upevňovacího materiálu pro uzemnění rozvaděče rozhlasové ústředny | m | 120 |  | 0 |  | 0 | 0
64 | Značení trasy vedení | m | 1440 |  | 0 |  | 0 | 0
Ostatní instalační materiál a práce
65 | Sestavení rozhlasové ústředny | kpl | 1 |  | 0 |  | 0 | 0
66 | Montáž datového rozvaděče | kpl | 1 |  | 0 |  | 0 | 0
67 | Oživení systému místního rozhlasu | kpl | 1 |  | 0 |  | 0 | 0
68 | Proškolení obsluhy zařízení místního rozhlasu | kpl | 1 |  | 0 |  | 0 | 0
| Místní rozhlas - ozvučení celkem | [6 empty] | 0
Strukturovaná kabeláž - SK
Datový rozvaděč
69 | 19" skříň, 45U 800x800, prosklenná dvířka, zámek, | ks | 1 |  | 0 |  | 0 | 0
70 | Ventilátor s termostatem, 30W, 2 ventilátory, vrchní/spodní | ks | 1 |  | 0 |  | 0 | 0
71 | Patch panel 24 portů, RJ-45, cat6, kompletní osazený | ks | 4 |  | 0 |  | 0 | 0
72 | Telefonní patch panel 25 portů RJ-45 | ks | 1 |  | 0 |  | 0 | 0
73 | Vyvazovací panel 1U | ks | 14 |  | 0 |  | 0 | 0
74 | Police 1U, hloubka 550 mm | ks | 3 |  | 0 |  | 0 | 0
75 | Police 2U, hloubka 550 mm | ks | 1 |  | 0 |  | 0 | 0
76 | Sada 20 šroubů pro 19" stojany | ks | 30 |  | 0 |  | 0 | 0
77 | Sada koleček pro 19" skříň | ks | 1 |  | 0 |  | 0 | 0
78 | Rozvodný panel, max. 6A, 5x220V, bleskojistka | ks | 2 |  | 0 |  | 0 | 0
79 | Zemnící lišta | ks | 1 |  | 0 |  | 0 | 0
80 | Montáž datového rozvaděče | ks | 1 |  | 0 |  | 0 | 0
Telefony
81 | IP telefonní pobočková ústředna, v minimální konfiguraci - 1x linka VTS,1x ISDN2, 8x IP pobočková linka, uchycení do RACK skříně | ks | 1 |  | 0 |  | 0 | 0
82 | IP telefonní přístroj radio přenosný | ks | 1 |  | 0 |  | 0 | 0
83 | IP telefonní přístroj | ks | 3 |  | 0 |  | 0 | 0
84 | Repeater pro přenosný IP telefonní přístroj | ks | 2 |  | 0 |  | 0 | 0
85 | IP videotelefonní komunikátor, čtyři tlačítka, spolupráce s IP kamerovým systém, včetně napájecího zdroje, IP licence pro PBX, nutná komunikace s PBX | ks | 2 |  | 0 |  | 0 | 0
86 | IP videomonitor pro dveřní video komunikátor | ks | 2 |  | 0 |  | 0 | 0
87 | neobsazeno
88 | Zdroj 12V DC 1A pro videokomunikátor a videomonitor | ks | 4 |  | 0 |  | 0 | 0
Aktivní prvky a počítač
89 | Switch - L2, 1U, 24x10/100/1000 RJ45,PoE 370W, | ks | 4 |  | 0 |  | 0 | 0
90 | Osobní počítač, minitower, USB z čela, CPU benchmark minimálně 9500 bodů , 8GB DDR4, 3200MHz, 1 slot volný, HD min. 240 GB SSD, 2x USB, 2x USB 3.0, Win 10 | ks | 1 |  | 0 |  | 0 | 0
91 | PC monitor, 24", LED podsvícení, 1920x1080 FHD, matný, montáž na zeď, HDMI, DVI, repro, výškově nastavitelný, pivot | ks | 1 |  | 0 |  | 0 | 0
Ostatní
92 | Datová zásuvka 2xRJ45 cat6, s protiprachovou krytkou, pro zapuštěnou montáž | ks | 48 |  | 0 |  | 0 | 0
93 | Montážní krabice pod omítku pro datovou zásuvku | ks | 48 |  | 0 |  | 0 | 0
94 | Patch kabel RJ45 cat.6, 1,5m | ks | 20 |  | 0 |  | 0 | 0
95 | Patch kabel RJ45 cat.6, 3m | ks | 80 |  | 0 |  | 0 | 0
96 | Patch kabel RJ45 cat.6, 5m | ks | 10 |  | 0 |  | 0 | 0
Kabely, kabelové trasy
97 | UTP cat5e | m | 8180 |  | 0 |  | 0 | 0
98 | UTP cat6 | m | 2920 |  | 0 |  | 0 | 0
99 | Trubka ohebná PVC 25mm, do zdi, včetně drážek a zapravení | m | 300 |  | 0 |  | 0 | 0
100 | Drátěnný kabelový žlab 125/50 | m | 250 |  | 0 |  | 0 | 0
101 | Drátěnný kabelový žlab 250/50 | m | 120 |  | 0 |  | 0 | 0
102 | Tyč závitová M8 1m | ks | 340 |  | 0 |  | 0 | 0
103 | Držák žlabu pro uchycení závitové tyče | ks | 340 |  | 0 |  | 0 | 0
104 | podpěra 125 | ks | 100 |  | 0 |  | 0 | 0
105 | podpěra 250 | ks | 70 |  | 0 |  | 0 | 0
106 | Výložník pro kabelový žlab 125mm, včetně ukotvení | ks | 65 |  | 0 |  | 0 | 0
107 | Kovová kotva zatloukací M8x30 | ks | 340 |  | 0 |  | 0 | 0
108 | Kabelový oddělovač 50mm, včetně montážního materiálu | ks | 690 |  | 0 |  | 0 | 0
109 | Matice spojovací M8 | ks | 300 |  | 0 |  | 0 | 0
110 | Žlab kabelový plastový 20x20 | m | 150 |  | 0 |  | 0 | 0
111 | Žlab kabelový plastový 20x40 | m | 80 |  | 0 |  | 0 | 0
112 | Hmoždinka 8mm | ks | 500 |  | 0 |  | 0 | 0
113 | Vrut 4x50 | ks | 500 |  | 0 |  | 0 | 0
114 | Krabice pod omítku typu KU68 včetně zasekání a zapravení | ks | 50 |  | 0 |  | 0 | 0
115 | CYA 16 mm2 včetně upevňovacího materiálu pro uzemnění rozvaděče rozhlasové ústředny | m | 30 |  | 0 |  | 0 | 0
116 | Protahovací vodič CY1,5 černý | m | 550 |  | 0 |  | 0 | 0
117 | Popisky kabelů UTP | kpl | 1 |  | 0 |  | 0 | 0
118 | Měření kabelů UTP, měřící protokol | ks | 96 |  | 0 |  | 0 | 0
119 | Značení trasy vedení | m | 8100 |  | 0 |  | 0 | 0
| Strukturovaná kabeláž - celkem | [6 empty] | 0
Kamerový sledovací systém - CCTV
120 | Kamera IP venkovní dome, 4MPX se ZOOMEM (2688x1520/20fps), H.265+/H.264+/H.264/MJPEG, CMOS 1/3", 0.03Lux, IR přísvit do 50m, dálkově ovládaný Autofocus motor ZOOM objektiv f=2,7-13,5mm (104°-28°), ICR, WDR 120dB, BLC/HLC, 1x LAN, dual stream, RTSP, ONVIF, software PSS zdarma, možný přímý mobilní přístup, napájení DC 12V nebo PoE 802.3af, krytí IP67, antivandal IK10 | ks | 10 |  | 0 |  | 0 | 0
121 | Kamera IP venkovní bullet 4MPX (2688x1520/20fps), H.265+/H.264, H.264+/H.264, MJPEG, CMOS 1/2.7", 0.02Lux, IR přísvit do 60m, dálkově ovládaný Autofocus motor ZOOM objektiv f=2,7-13.5mm (úhel 95°-27°), ICR, WDR 120dB, BLC/HLC, 1x LAN, dual stream, RTSP, ONVIF, napájení DC 12V nebo PoE 802.3af, krytí IP67 | ks | 9 |  | 0 |  | 0 | 0
122 | NVR záznam až 32 IP kamer. Záznamová kapacita až 384Mbps s podporou kamer s rozlišením až 12MP. K NVR lze připojit monitor přes VGA nebo 2x HDMI výstup. Do rekordéru lze nainstalovat 8x HDD s kapacitou až 8x8TB. Otevřená platforma s podporou kamer i jiných výrobců na platformě ONVIF bez switche PoE | ks | 1 |  | 0 |  | 0 | 0
123 | Záložní disk HDD 6TB , 8 SATA III Ports, | ks | 1 |  | 0 |  | 0 | 0
124 | Nastavení kamer a síťového videorekordéru | kpl | 1 |  | 0 |  | 0 | 0
125 | Proškolení obsluhy síťového digitálního záznamníku | kpl | 1 |  | 0 |  | 0 | 0
| Kamerový sledovací systém - celkem | [6 empty] | 0
Společná televizní anténa - STA
126 | Anténní stožár na plochou střechu | ks | 1 |  | 0 |  | 0 | 0
127 | Anténa širokopásmová UHF s předzesilovačem | ks | 1 |  | 0 |  | 0 | 0
128 | Anténa FM | ks | 1 |  | 0 |  | 0 | 0
129 | Satelitní anténa, 80cm, s Quatro konvertorem, | ks | 1 |  | 0 |  | 0 | 0
130 | Rozvaděč plastový pro STA zapuštěný, s plastovými uzamykatelnými dvířky,400x500x120 | ks | 1 |  | 0 |  | 0 | 0
131 | Širokopásmový anténní zesilovač FM-I-III-IV-V pásmo | ks | 1 |  | 0 |  | 0 | 0
132 | Multipřepínač 5/8, s napájecím zdrojem | ks | 1 |  | 0 |  | 0 | 0
Ostatní
132 | Zásuvka společné televizní antény, koncová, TV-R-SAT | ks | 3 |  | 0 |  | 0 | 0
133 | Montážní krabice pod omítku pro zásuvku STA | ks | 3 |  | 0 |  | 0 | 0
Kabely, kabelové trasy
134 | Kabel koaxiální 75ohm, pro vnitřní použití | m | 180 |  | 0 |  | 0 | 0
135 | Kabel koaxiální 75ohm, pro venkovní použití | m | 210 |  | 0 |  | 0 | 0
136 | Žlab kabelový plastový 20x20, včetně hmoždinek a vrutů | m | 80 |  | 0 |  | 0 | 0
137 | Žlab kabelový plastový 40x40, včetně hmoždinek a vrutů | m | 90 |  | 0 |  | 0 | 0
138 | Popisky kabelů koax | kpl | 1 |  | 0 |  | 0 | 0
139 | Značení trasy vedení | m | 330 |  | 0 |  | 0 | 0
| Celkem - společná televizní anténa STA | [6 empty] | 0
Tísňové volání - TV
140 | základní modul (terminál) pro tísňové volání, pro čtyři místa | ks | 1 |  | 0 |  | 0 | 0
141 | rozšiřující modul (k základnímu; až 8 zón) | ks | 1 |  | 0 |  | 0 | 0
142 | Napájecí zdroj 24V/40W/1,5A včetně kabelu | ks | 1 |  | 0 |  | 0 | 0
143 | vybavovací tlačítko | ks | 6 |  | 0 |  | 0 | 0
144 | přivolávací tahové tlačítko | ks | 12 |  | 0 |  | 0 | 0
145 | signální lampa | ks | 7 |  | 0 |  | 0 | 0
146 | pár magnetodynamických sirén 12V | ks | 6 |  | 0 |  | 0 | 0
Kabely, kabelové trasy
147 | UTP cat6 | m | 550 |  | 0 |  | 0 | 0
148 | Trubka pevná PVC 25mm | m | 180 |  | 0 |  | 0 | 0
149 | Trubka ohebná PVC 25mm, do zdi, včetně drážek a zapravení | m | 90 |  | 0 |  | 0 | 0
150 | Spojka trubky 25mm | ks | 50 |  | 0 |  | 0 | 0
151 | Příchytka pro trubku 25mm | ks | 240 |  | 0 |  | 0 | 0
152 | Hmoždinka 8mm | ks | 240 |  | 0 |  | 0 | 0
153 | Vrut 4x50 | ks | 240 |  | 0 |  | 0 | 0
154 | Krabice pod omítku typu KU68 včetně zasekání a zapravení | ks | 50 |  | 0 |  | 0 | 0
155 | Značení trasy vedení | m | 330 |  | 0 |  | 0 | 0
| Celkem - tísňové volání - TV | [6 empty] | 0
Ukazatel skore
156 | Světelná tabule pro halové sporty,skore,čas hry,periody,sety-fauly, time outy 3x na každé straně,klakson,měření přestávky,výstupy pro možnost připojení zobrazovačů útočného času pro basketbal,1x bezdrátový ovladač, výška číslic 18 cm | ks | 1 |  | 0 |  | 0 | 0
157 | Proškolení obsluhy | ks | 1 |  | 0 |  | 0 | 0
| Ukazatel skore - celkem | [6 empty] | 0
Jednotný čas - JČ
158 | Hlavní (řídící) hodiny - univerzální - BEZ integrovaného GPS přijímače a včetně SW do klientova běžného PC | ks | 1 |  | 0 |  | 0 | 0
159 | Digitální hodiny HH:MM - 100mm RGB - 7 volitelných barev - Puls, RS485, Ethernet, PoE aktivní. | ks | 1 |  | 0 |  | 0 | 0
160 | Digitální hodiny HH:MM - 100mm , červené, 2řady led. - Puls, RS485, Ethernet. Externí napájecí adapter. | ks | 5 |  | 0 |  | 0 | 0
161 | Oživení systému jednotného času | kpl | 1 |  | 0 |  | 0 | 0
| Jednotný čas - celkem | [6 empty] | 0
Ostatní práce - pro všechny systémy SLP
162 | Provedení výchozích revizí, zkoušek, funkčních a koordinačních zkoušek | kpl | 1 |  | 0 |  | 0 | 0
163 | Předávací dokumentace, vč. DSPS | kpl | 1 |  | 0 |  | 0 | 0
164 | Režie, doprava, stravné | kpl | 1 |  | 0 |  | 0 | 0
165 | Pomocný instalační materiál | kpl | 1 |  | 0 |  | 0 | 0
166 | Nespecifikované montážní práce | kpl | 1 |  | 0 |  | 0 | 0
167 | Stavební přípomoce | kpl | 1 |  | 0 |  | 0 | 0
168 | Jádrové vrty pro rozvody, včetně odvozu a likvidace suti | kpl | 1 |  | 0 |  | 0 | 0
169 | Protipožární ucpávky E60 – nehořlavé utěsnění kabelových tras v místech přechodu do jiného požárního úseku, vč. certifikace | m2 | 2 |  | 0 |  | 0 | 0
170 | Průrazy zdivem včetně utěsnění a začištění, drážkování | kpl | 1 |  | 0 |  | 0 | 0
| Celkem - ostatní práce | [6 empty] | 0
171 | Zařízení staveniště včetně veškerého vybavení: stavební kanceláře, šatny, WC, přípojky vody, přípojky elektro, přípojky telefónu, spotřeby vody, elektro, atd. v rámci ZS areálu nebo dotčených stavbou | kpl | 1 |  | 0 |  | 0 | 0
172 | Odvoz odpadu v průběhu stavby a jeho uložení na skládku | kpl | 1 |  | 0 |  | 0 | 0
| Celkem - zařízení pracoviště | [6 empty] | 0
| Celkem slaboproudé elektroinstalace | [6 empty] | 0