## rekapitulace
Rekapitulace dílčí části rozpočtu
Stavba | Hala Lysá nad Labem
část | SO01.D.1.4.h |  | MaR
Zadavatel | Město Lysá nad Labem | IČ
DIČ
Zhotovitel |  | IČ
DIČ
Datum
Projektant | JIKA-CZ
cena bez DPH | 0
DPH | 0
Cena s DPH v CZK | 0
projektant |  |  | zpracovatel
datum a podpis | razítko |  | datum a podpis | razítko
objednavatel |  |  | zhotovitel
datum a podpis | razítko |  | datum a podpis | razítko

## MaR
SO | SO.01 |  | SPORTOVNÍ HALA LYSÁ NAD LABEM
Profese | D.1.4.h |  | MĚŘENÍ A REGULACE
Položka |  |  | Název položky, specifikace | Výměra |  | Cena |  | CELKEM
položka č | SO | Pol.č. |  | Počet | Měř.jed. | Dodávka | Montáž
Soupis výkonů ja zpracován na základě dokumentace pro provedení stavby zpracované ve smyslu vyhlášky č. 499/2006 Sb ve znění pozdější úpravy vyhláškou 62/2013 Sb. Tento soupis výkonů je pouze informativní, dodavatel je povinnen veškeré výměry přepočítat na základě projektové dokumentace.
VZDUCHOTECHNIKA
1 | 01.00 | EV1 | Snímač proudění vzduchu, výstup kontakt | 1 | ks |  |  | 0
2 | 01.00 | OVL1, 2, 3 | Ovladač (potenciometr 10kOhm) pro povrchovou montáž | 3 | ks |  |  | 0
3 | 01.00 | VZT1…5 | Zapojení vazby VZT1 až 5 do MaR | 5 | ks |  |  | 0
4 | 01.00 | PK-.. | Zapojení koncového spínače požární klapky | 10 | ks |  |  | 0
5 | 01.00 | VA-.. | Zapojení pohonu 0-10V u výřivého anemostatu | 18 | ks |  |  | 0
VYTÁPĚNÍ
6 | 01.00 | TT1 | Čidlo venkovní teploty Ni 1000 | 1 | ks |  |  | 0
7 | 01.00 | TT2,3,4,9,10 | Čidlo teploty tyčové, L= 120mm, Ni 1000 + ochranná jímka | 5 | ks |  |  | 0
8 | 01.00 | TT11 | Čidlo pokojové teploty Ni 1000 | 1 | ks |  |  | 0
9 | 01.00 | TT5,6,7,8 | Čidlo teploty příložné Ni 1000 | 4 | ks |  |  | 0
10 | 01.00 | PT1 | Snímač tlaku s přev. 0…1000kPa, 0(2)..10 V/0(4)..20 mA | 1 | ks |  |  | 0
11 | 01.00 | E2 | Ústředna pro detektor GDS ASEKO | 1 | ks |  |  | 0
12 | 01.00 | E2.1 | Čidlo zemního plynu ASEKO | 2 | ks |  |  | 0
13 | 01.00 | E2.2 | Čidlo CO ASECO | 1 | ks |  |  | 0
14 | 01.00 | E | Snímač zaplavení (sondy) | 1 | ks |  |  | 0
15 | 01.00 | M1,2,3,4 | Třícestný ventil se servopohonem 0-10V bez dodávky | 4 | ks |  |  | 0
16 | 01.00 |  | Zapojení pohonu 0-10V | 4 | ks |  |  | 0
17 | 01.00 | ČT1,2,3,4,5 | Zapojení oběhového čerpadla 230V vč. ovládání a signalizace | 5 | ks |  |  | 0
18 | 01.00 | ČC1 | Zapojení oběhového čerpadla 230V vč. ovládání a signalizace | 1 | ks |  |  | 0
19 | 01.00 | TČ1 | Zapojení tepelného čerpadla (ovládání a signalizace) | 1 | ks |  |  | 0
20 | 01.00 | BDS | Zapojení expanzního automatu (230V) vč. signalizace | 1 | ks |  |  | 0
21 | 01.00 | HUP | Havarijní uzávěr plynu, NC 230V, 50Hz bez dodávky | 1 | ks |  |  | 0
22 | 01.00 | K1,2 | Zapojení plynového kotle 230V, 50Hz vč. ovládání a signalizace | 2 | ks |  |  | 0
ROZVADĚČE + ŘÍDÍCÍ SYSTÉM
| 01.00 |  | Rozvaděč BA1 (Pi=3kW)
23 | 01.00 |  | rozvaděčová skříň 800x2000+100x300 vč.výbavy (hl.vypínač, přepěť ochrana, relé, trafo, zdroj 24V) | 1 | ks |  |  | 0
24 | 01.00 |  | 1-fázový vývod 10A pro napájení kotlů K1 - K2 | 2 | ks |  |  | 0
25 | 01.00 |  | 1-fázový vývod pro napájení BDS | 1 | ks |  |  | 0
26 | 01.00 |  | 1-fázový vývod 4A pro napájení čerpadel ČT1,2,3,4,5, ČC1 | 6 | ks |  |  | 0
27 | 01.00 |  | 1-fázový vývod 10A pro napájení VZT15.1 | 1 | ks |  |  | 0
28 | 01.00 |  | Pomocné relé vč.patice 24V =, 2P | 16 | ks |  |  | 0
29 | 01.00 |  | Pomocné relé vč.patice 24VAC, 2P | 18 | ks |  |  | 0
| 01.00 |  | Řídící systém - BA1 ( 15xAI, 54xDI, 12xAO, 19xDO )
30 | 01.00 |  | Kompaktní procesní stanice 16AI, 8AO, 32DI, 32DO, Modbus RTU, ethernet, web server | 1 | ks |  |  | 0
31 | 01.00 |  | Modul vstupů, 16 DI (digitální), Modbus RTU | 2 | ks |  |  | 0
32 | 01.00 |  | Modul vstupů, 8 AO (analogové), Modbus RTU | 1 | ks |  |  | 0
33 | 01.00 |  | Dotykový ovládací panel 7", ethernet | 1 | ks |  |  | 0
34 | 01.00 |  | Ethernet TCP/IP switch ConneXium 5 portový | 1 | ks |  |  | 0
35 | 01.00 |  | Naprogramování (100 dat.bodů) | 1 | kpl |  |  | 0
Kabely a nosná část
36 | 01.00 |  | JYTY 2x1 | 336 | m |  |  | 0
37 | 01.00 |  | JYTY 4x1 | 491 | m |  |  | 0
38 | 01.00 |  | JYTY 7x1 | 422 | m |  |  | 0
39 | 01.00 |  | CYKY 3Jx1,5 | 266 | m |  |  | 0
40 | 01.00 |  | CYKY 3Jx2,5 | 200 | m |  |  | 0
41 | 01.00 |  | UTP 2x2x0,8 | 220 | m |  |  | 0
Bezhalogenové kabely splňující vyhlášku 23/2008Sb.:
42 | 01.00 |  | SHKFH-R B2 s1d0 3 x 2 x 0,8 | 888 | m |  |  | 0
43 | 01.00 |  | Kabelový žlab 65x50mm, vč. příslušenství a uchycení | 120 | m |  |  | 0
44 | 01.00 |  | Kabelový žlab 125x50mm, vč. příslušenství a uchycení | 20 | m |  |  | 0
45 | 01.00 |  | Drobný instalační materiál ( trubky, lišty, příchytky ) | 120 | kg |  |  | 0
46 | 01.00 |  | Elektroinstalační trubka PVC pr. 25mm, do monolitu, vč. protahovacího drátu | 1600 | m |  |  | 0
47 | 01.00 |  | Stavební přípomoce | 50 | hod |  |  | 0
48 | 01.00 |  | Požární ucpávky | 25 | kg |  |  | 0
|  |  | CELKEM |  |  |  |  | 0