## Rekapitulace stavby
Export Komplet | [27 empty] | 2.0 | ZAMOK |  |  |  |  | False | False | {dd791769-b6b1-4039-ba4e-5b816f56adf2}
[33 empty] | 0,01 | 21
[33 empty] | 0,01 | 15
|  | REKAPITULACE STAVBY | [17 empty] | v --- níže se nacházejí doplnkové a pomocné údaje k sestavám --- v | [11 empty] | Návod na vyplnění | 0,001
|  | Kód: |  |  |  |  | 2018/10/V2 | [24 empty] | Měnit lze pouze buňky se žlutým podbarvením! 1) na prvním listu Rekapitulace stavby vyplňte v sestavě a) Souhrnný list - údaje o Uchazeči (přenesou se do ostatních sestav i v jiných listech) b) Rekapitulace objektů - potřebné Ostatní náklady 2) na vybraných listech vyplňte v sestavě a) Krycí list - údaje o Uchazeči, pokud se liší od údajů o Uchazeči na Souhrnném listu (údaje se přenesou do ostatních sestav v daném listu) b) Rekapitulace rozpočtu - potřebné Ostatní náklady c) Celkové náklady za stavbu - ceny u položek - množství, pokud má žluté podbarvení - a v případě potřeby poznámku (ta je ve skrytém sloupci) | 0,01
|  | Stavba: |  |  |  |  | Dostavba stadionu Míru a plaveckého stadionu v Táboře - stavební objekt SO01 - etapa II | [25 empty] | 0,1
|  | KSO: | [13 empty] | CC-CZ: | [16 empty] | 1
|  | Místo: |  |  |  |  | Tábor | [8 empty] | Datum: |  | 21. 9. 2023 | [14 empty] | 10
100
|  | Zadavatel: | [13 empty] | IČ: | [16 empty] | 0,1
|  |  | Tělovýchovná zařízení města Tábor, s.r.o. | [12 empty] | DIČ: | [16 empty] | 0,1
0,1
|  | Uchazeč: | [13 empty] | IČ: |  | Vyplň údaj | [14 empty] | 0,1
|  |  | Vyplň údaj | [12 empty] | DIČ: |  | Vyplň údaj | [14 empty] | 0,1
False
|  | Projektant: | [13 empty] | IČ: | [16 empty] | False
|  |  | Šumavaplan projekt, s.r.o. | [12 empty] | DIČ: | [16 empty] | True
0,01
|  | Zpracovatel: | [13 empty] | IČ: | [16 empty] | 0,01
|  |  | Šumavaplan projekt, s.r.o. | [12 empty] | DIČ: | [16 empty] | True
Poznámka:
|  | Cena bez DPH | [13 empty] | 0
[8 empty] | Sazba daně |  |  | Základ daně |  |  |  |  | Výše daně
|  | DPH |  | základní |  |  |  | 21% |  |  | 0 |  |  |  |  | 0
|  |  |  | snížená |  |  |  | 15% |  |  | 0 |  |  |  |  | 0
|  |  |  | zákl. přenesená |  |  |  | 21% |  |  | 0 |  |  |  |  | 0
|  |  |  | sníž. přenesená |  |  |  | 15% |  |  | 0 |  |  |  |  | 0
|  |  |  | nulová |  |  |  | 0% |  |  | 0 |  |  |  |  | 0
|  | Cena s DPH | [6 empty] | v |  |  | CZK |  |  |  | 0
|  | Projektant | [11 empty] | Zpracovatel
|  | Datum a podpis: | [7 empty] | Razítko |  |  |  | Datum a podpis: |  |  | Razítko
|  | Objednavatel | [11 empty] | Uchazeč
|  | Datum a podpis: | [7 empty] | Razítko |  |  |  | Datum a podpis: |  |  | Razítko
REKAPITULACE OBJEKTŮ STAVBY A SOUPISŮ PRACÍ
| Kód: | [6 empty] | 2018/10/V2
| Stavba: | [6 empty] | Dostavba stadionu Míru a plaveckého stadionu v Táboře - stavební objekt SO01 - etapa II
| Místo: | [6 empty] | Tábor | [6 empty] | Datum: |  | 21. 9. 2023
| Zadavatel: | [6 empty] | Tělovýchovná zařízení města Tábor, s.r.o. | [6 empty] | Projektant: |  | Šumavaplan projekt, s.r.o. |  |  | Informatívní údaje z listů zakázek
| Uchazeč: | [13 empty] | Zpracovatel: |  | Šumavaplan projekt, s.r.o.
| Kód |  |  |  | Popis | [7 empty] | Cena bez DPH [CZK] |  |  |  |  | Cena s DPH [CZK] | Typ | z toho Ostat. náklady [CZK] | DPH [CZK] | Normohodiny [h] | DPH základní [CZK] | DPH snížená [CZK] | DPH základní přenesená [CZK] | DPH snížená přenesená [CZK] | Základna DPH základní | Základna DPH snížená | Základna DPH zákl. přenesená | Základna DPH sníž. přenesená | Základna DPH nulová
| Náklady z rozpočtů | [11 empty] | 0 |  |  |  |  | 0 |  | 0 | 0 | 0 | 0 | 0 | 0 | 0 | 0 | 0 | 0 | 0 | 0 |  | D | 0 | ###NOIMPORT### | IMPORT | {dd791769-b6b1-4039-ba4e-5b816f56adf2} | {00000000-0000-0000-0000-000000000000}
/ |  | SO01a |  |  |  | Etapa II | [6 empty] | 0 |  |  |  |  | 0 | STA | 0 | 0 | 0 | 0 | 0 | 0 | 0 | 0 | 0 | 0 | 0 | 0 |  |  | 1 |  | IMPORT | {6e389cec-3fd8-4fff-9fe9-217617428fab} | {dd791769-b6b1-4039-ba4e-5b816f56adf2} | 2

## SO01a - Etapa II
{6e389cec-3fd8-4fff-9fe9-217617428fab}
2
| KRYCÍ LIST SOUPISU PRACÍ | [7 empty] | v --- níže se nacházejí doplnkové a pomocné údaje k sestavám --- v | [8 empty] | False
Stavba:
Dostavba stadionu Míru a plaveckého stadionu v Táboře - stavební objekt SO01 - etapa II
Objekt:
SO01a - Etapa II
| KSO: |  |  |  |  | CC-CZ:
| Místo: |  | Tábor |  |  | Datum: | 21. 9. 2023
| Zadavatel: |  |  |  |  | IČ:
|  | Tělovýchovná zařízení města Tábor, s.r.o. |  |  |  | DIČ:
| Uchazeč: |  |  |  |  | IČ: | Vyplň údaj
|  | Vyplň údaj |  |  |  | DIČ: | Vyplň údaj
| Projektant: |  |  |  |  | IČ:
|  | Šumavaplan projekt, s.r.o. |  |  |  | DIČ:
| Zpracovatel: |  |  |  |  | IČ:
|  | Šumavaplan projekt, s.r.o. |  |  |  | DIČ:
Poznámka:
| Cena bez DPH | [5 empty] | 0
|  |  | Základ daně |  |  | Sazba daně | Výše daně
| DPH | základní | 0 |  |  | 21% | 0
|  | snížená | 0 |  |  | 15% | 0
|  | zákl. přenesená | 0 |  |  | 21% | 0
|  | sníž. přenesená | 0 |  |  | 15% | 0
|  | nulová | 0 |  |  | 0% | 0
| Cena s DPH |  |  | v | CZK |  | 0
| Projektant |  |  | Zpracovatel
| Datum a podpis: |  | Razítko | Datum a podpis: |  |  | Razítko
| Objednavatel |  |  | Uchazeč
| Datum a podpis: |  | Razítko | Datum a podpis: |  |  | Razítko
REKAPITULACE ČLENĚNÍ SOUPISU PRACÍ
Stavba:
Dostavba stadionu Míru a plaveckého stadionu v Táboře - stavební objekt SO01 - etapa II
Objekt:
SO01a - Etapa II
Místo: |  |  | Tábor |  |  | Datum: | 21. 9. 2023
Zadavatel: |  |  | Tělovýchovná zařízení města Tábor, s.r.o. |  |  | Projektant: | Šumavaplan projekt, s.r.o.
Uchazeč: |  |  | Vyplň údaj |  |  | Zpracovatel: | Šumavaplan projekt, s.r.o.
Kód dílu - Popis | [6 empty] | Cena celkem [CZK]
Náklady ze soupisu prací | [6 empty] | 0 | [11 empty] | -1
| HSV - Práce a dodávky HSV | [5 empty] | 0
| 1 - Zemní práce | [5 empty] | 0
| 2 - Zakládání | [5 empty] | 0
| 3 - Svislé a kompletní konstrukce | [5 empty] | 0
| 4 - Vodorovné konstrukce | [5 empty] | 0
| 61 - Úprava povrchů vnitřních | [5 empty] | 0
| 63 - Podlahy a podlahové konstrukce | [5 empty] | 0
| 94 - Lešení a stavební výtahy | [5 empty] | 0
| 95 - Různé dokončovací konstrukce a práce pozemních staveb | [5 empty] | 0
| 96 - Bourání konstrukcí | [5 empty] | 0
| 997 - Přesun sutě | [5 empty] | 0
| 998 - Přesun hmot | [5 empty] | 0
| PSV - Práce a dodávky PSV | [5 empty] | 0
| 711 - Izolace proti vodě, vlhkosti a plynům | [5 empty] | 0
| 713 - Izolace tepelné | [5 empty] | 0
| 721 - Zdravotechnika - vnitřní kanalizace | [5 empty] | 0
| 722 - Zdravotechnika - vnitřní vodovod | [5 empty] | 0
| 725 - Zdravotechnika - zařizovací předměty | [5 empty] | 0
| 730 - Ústřední vytápění | [5 empty] | 0
| 763 - Konstrukce suché výstavby | [5 empty] | 0
| 767 - Konstrukce zámečnické | [5 empty] | 0
| 768 - Konstrukce hliníkové | [5 empty] | 0
| 771 - Podlahy z dlaždic | [5 empty] | 0
| 777 - Podlahy lité | [5 empty] | 0
| 781 - Dokončovací práce - obklady | [5 empty] | 0
| 783 - Dokončovací práce - nátěry | [5 empty] | 0
| 784 - Dokončovací práce - malby a tapety | [5 empty] | 0
| M - Práce a dodávky M | [5 empty] | 0
| 21-M - Elektromontáže silnoproud | [5 empty] | 0
| 22-M - Elektromontáže slaboproud | [5 empty] | 0
| 221-M - EZS | [5 empty] | 0
| 222-M - Kamerový systém | [5 empty] | 0
| 223-M - Strukturovaná kabeláž | [5 empty] | 0
| 224-M - Nouzový zvukový systém | [5 empty] | 0
| 225-M - Jednotný čas | [5 empty] | 0
| 226-M - EPS | [5 empty] | 0
| 23-M - Měření a regulace | [5 empty] | 0
| 24-M - Montáže vzduchotechnických zařízení | [5 empty] | 0
| 42-M - Bazénová technologie | [5 empty] | 0
| VRN - Vedlejší rozpočtové náklady | [5 empty] | 0
SOUPIS PRACÍ
Stavba:
Dostavba stadionu Míru a plaveckého stadionu v Táboře - stavební objekt SO01 - etapa II
Objekt:
SO01a - Etapa II
Místo: |  |  | Tábor |  |  | Datum: | 21. 9. 2023
Zadavatel: |  |  | Tělovýchovná zařízení města Tábor, s.r.o. |  |  | Projektant: | Šumavaplan projekt, s.r.o.
Uchazeč: |  |  | Vyplň údaj |  |  | Zpracovatel: | Šumavaplan projekt, s.r.o.
PČ | Typ | Kód | Popis | MJ | Množství | J.cena [CZK] | Cena celkem [CZK] | Cenová soustava |  | DPH | J. Nh [h] | Nh celkem [h] | J. hmotnost [t] | Hmotnost celkem [t] | J. suť [t] | Suť Celkem [t]
Náklady soupisu celkem | [6 empty] | 0 |  |  |  |  | 0 |  | 1048.121 |  | 717.2064 |  | D | -1 | [10 empty] | 0
| D | HSV | Práce a dodávky HSV |  |  |  | 0 |  |  |  |  | 0 |  | 1027.7872 |  | 713.5219 | 1 | D | 0 |  |  |  | ROZPOCET | [6 empty] | 0
| D | 1 | Zemní práce |  |  |  | 0 |  |  |  |  | 0 |  | 37.53 |  | 0 | 1 | D | 1 |  |  |  | ROZPOCET | [6 empty] | 0
1 | K | 171201231 | Poplatek za uložení zeminy a kamení na recyklační skládce (skládkovné) kód odpadu 17 05 04 | t | 50.58 |  | 0 |  |  | základní |  | 0 | 0 | 0 | 0 | 0 | 4 | K | 2 |  |  |  | ROZPOCET | 0 | 0 | 0 | 0 | 0 | 1 | 0 | 4 | 1181226838
| PP |  | Poplatek za uložení stavebního odpadu na recyklační skládce (skládkovné) zeminy a kamení zatříděného do Katalogu odpadů pod kódem 17 05 04 | [14 empty] | PP | 2
| VV |  | 33,72*1,5 |  | 50.58 | [12 empty] | VV | 2 | 2 | True | 1 | ROZPOCET
2 | K | 139712111 | Vykopávky v uzavřených prostorech v hornině třídy těžitelnosti II skupiny 4 až 5 ručně | m3 | 92.1 |  | 0 |  |  | základní |  | 0 | 0 | 0 | 0 | 0 | 4 | K | 2 |  |  |  | ROZPOCET | 0 | 0 | 0 | 0 | 0 | 1 | 0 | 4 | 1984591008
| PP |  | Vykopávka v uzavřených prostorech ručně v hornině třídy těžitelnosti II skupiny 4 a 5 | [14 empty] | PP | 2
| VV |  | "kanalizace" 139,0*0,6*1,0 |  | 83.4 | [12 empty] | VV | 2 | 2 | True | 0 | ROZPOCET
| VV |  | "RŠ" (1,7*1,5*1,0)*2+(2,4*1,5*1,0) |  | 8.7 | [12 empty] | VV | 2 | 2 | True | 0 | ROZPOCET
| VV |  | Součet |  | 92.1 | [12 empty] | VV | 2 | 4 | True | 1 | ROZPOCET
3 | K | 162211321 | Vodorovné přemístění výkopku z horniny třídy těžitelnosti II skupiny 4 a 5 stavebním kolečkem do 10 m | m3 | 33.72 |  | 0 |  |  | základní |  | 0 | 0 | 0 | 0 | 0 | 4 | K | 2 |  |  |  | ROZPOCET | 0 | 0 | 0 | 0 | 0 | 1 | 0 | 4 | 248339190
| PP |  | Vodorovné přemístění výkopku nebo sypaniny stavebním kolečkem s vyprázdněním kolečka na hromady nebo do dopravního prostředku na vzdálenost do 10 m z horniny třídy těžitelnosti II, skupiny 4 a 5 | [14 empty] | PP | 2
| VV |  | 92,1-58,38 |  | 33.72 | [12 empty] | VV | 2 | 2 | True | 1 | ROZPOCET
4 | K | 162211329 | Příplatek k vodorovnému přemístění výkopku z horniny třídy těžitelnosti II skupiny 4 a 5 stavebním kolečkem za každých dalších 10 m | m3 | 134.88 |  | 0 |  |  | základní |  | 0 | 0 | 0 | 0 | 0 | 4 | K | 2 |  |  |  | ROZPOCET | 0 | 0 | 0 | 0 | 0 | 1 | 0 | 4 | -787692208
| PP |  | Vodorovné přemístění výkopku nebo sypaniny stavebním kolečkem s vyprázdněním kolečka na hromady nebo do dopravního prostředku na vzdálenost do 10 m Příplatek za každých dalších 10 m k ceně -1321 | [14 empty] | PP | 2
| VV |  | (92,1-58,38)*4 |  | 134.88 | [12 empty] | VV | 2 | 2 | True | 1 | ROZPOCET
5 | K | 162751117 | Vodorovné přemístění přes 9 000 do 10000 m výkopku/sypaniny z horniny třídy těžitelnosti I skupiny 1 až 3 | m3 | 33.72 |  | 0 |  |  | základní |  | 0 | 0 | 0 | 0 | 0 | 4 | K | 2 |  |  |  | ROZPOCET | 0 | 0 | 0 | 0 | 0 | 1 | 0 | 4 | -765009004
| PP |  | Vodorovné přemístění výkopku nebo sypaniny po suchu na obvyklém dopravním prostředku, bez naložení výkopku, avšak se složením bez rozhrnutí z horniny třídy těžitelnosti I skupiny 1 až 3 na vzdálenost přes 9 000 do 10 000 m | [14 empty] | PP | 2
6 | K | 174111101 | Zásyp jam, šachet rýh nebo kolem objektů sypaninou se zhutněním ručně | m3 | 58.38 |  | 0 |  |  | základní |  | 0 | 0 | 0 | 0 | 0 | 4 | K | 2 |  |  |  | ROZPOCET | 0 | 0 | 0 | 0 | 0 | 1 | 0 | 4 | -2055159398
| PP |  | Zásyp sypaninou z jakékoliv horniny ručně s uložením výkopku ve vrstvách se zhutněním jam, šachet, rýh nebo kolem objektů v těchto vykopávkách | [14 empty] | PP | 2
| VV |  | "kanalizace" 139,0*0,6*0,7 |  | 58.38 | [12 empty] | VV | 2 | 2 | True | 1 | ROZPOCET
7 | K | 175111101 | Obsypání potrubí ručně sypaninou bez prohození, uloženou do 3 m | m3 | 25.02 |  | 0 |  |  | základní |  | 0 | 0 | 0 | 0 | 0 | 4 | K | 2 |  |  |  | ROZPOCET | 0 | 0 | 0 | 0 | 0 | 1 | 0 | 4 | -428021497
| PP |  | Obsypání potrubí ručně sypaninou z vhodných hornin třídy těžitelnosti I a II, skupiny 1 až 4 nebo materiálem připraveným podél výkopu ve vzdálenosti do 3 m od jeho kraje pro jakoukoliv hloubku výkopu a míru zhutnění bez prohození sypaniny | [14 empty] | PP | 2
| VV |  | "kanalizace" 139,0*0,6*0,3 |  | 25.02 | [12 empty] | VV | 2 | 2 | True | 1 | ROZPOCET
8 | M | 58337308 | štěrkopísek frakce 0/2 | t | 37.53 |  | 0 |  |  | základní |  | 0 | 1 | 37.53 | 0 | 0 | 8 | M | 2 |  |  |  | ROZPOCET | 0 | 0 | 0 | 0 | 0 | 1 | 0 | 4 | 949713762
| PP |  | štěrkopísek frakce 0/2 | [14 empty] | PP | 2
| VV |  | 25,02*1,5 |  | 37.53 | [12 empty] | VV | 2 | 2 | True | 0 | ROZPOCET
| D | 2 | Zakládání |  |  |  | 0 |  |  |  |  | 0 |  | 70.7394 |  | 0 | 1 | D | 1 |  |  |  | ROZPOCET | [6 empty] | 0
9 | K | 002 101 | Vlepení ocelových trnů DN 16, dl. 1600 mm, na spojení stávající a nové ŽB desky na chemické kotvy, vč. jejich dodání a navrtávky do stávající desky do hl. 800 mm | ks | 245.333 |  | 0 |  |  | základní |  | 0 | 0 | 0 | 0 | 0 | 4 | K | 2 |  |  |  | ROZPOCET | 0 | 0 | 0 | 0 | 0 | 1 | 0 | 4 | -966902324
| VV |  | 4,8/0,15*3 |  | 96 | [12 empty] | VV | 2 | 2 | True | 0 | ROZPOCET
| VV |  | (5,4+5,8)/0,15*2 |  | 149.333 | [12 empty] | VV | 2 | 2 | True | 0 | ROZPOCET
10 | K | 273321511 | Základové desky ze ŽB tř. C 25/30 | m3 | 1.74 |  | 0 |  |  | základní |  | 0 | 2.4533 | 4.2687 | 0 | 0 | 4 | K | 2 |  |  |  | ROZPOCET | 0 | 0 | 0 | 0 | 0 | 1 | 0 | 4 | 238374468
| PP |  | Základy z betonu železového (bez výztuže) desky z betonu bez zvláštních nároků na vliv prostředí (X0, XC) tř. C 25/30 | [14 empty] | PP | 2
| VV |  | "RŠ" (1,7*1,5*0,2*2)+(2,4*1,5*0,2) |  | 1.74 | [12 empty] | VV | 2 | 2 | True | 1 | ROZPOCET
11 | K | 273321711 | Základové desky ze ŽB tř. C 35/45 | m3 | 25.638 |  | 0 |  |  | základní |  | 0 | 2.4533 | 62.8974 | 0 | 0 | 4 | K | 2 |  |  |  | ROZPOCET | 0 | 0 | 0 | 0 | 0 | 1 | 0 | 4 | 1221247094
| PP |  | Základy z betonu železového (bez výztuže) desky z betonu bez zvláštních nároků na vliv prostředí (X0, XC) tř. C 35/45 | [14 empty] | PP | 2
| VV |  | "D2 spodní" 5,3*1,8*0,7 |  | 6.678 | [12 empty] | VV | 2 | 2 | True | 0 | ROZPOCET
| VV |  | "D2 horní" (5,9*4,6*0,5)+(4,9*2,2*0,5) |  | 18.96 | [12 empty] | VV | 2 | 2 | True | 0 | ROZPOCET
| VV |  | Součet |  | 25.638 | [12 empty] | VV | 2 | 4 | True | 1 | ROZPOCET
12 | K | 273351121 | Zřízení bednění základových desek | m2 | 13.68 |  | 0 |  |  | základní |  | 0 | 0.00247 | 0.03379 | 0 | 0 | 4 | K | 2 |  |  |  | ROZPOCET | 0 | 0 | 0 | 0 | 0 | 1 | 0 | 4 | 851928277
| PP |  | Bednění základů desek zřízení | [14 empty] | PP | 2
| VV |  | "D2 spodní" (1,8+5,3+1,8)*0,7 |  | 6.23 | [12 empty] | VV | 2 | 2 | True | 0 | ROZPOCET
| VV |  | "D2 horní" (5,6+4,9+2,2+2,2)*0,5 |  | 7.45 | [12 empty] | VV | 2 | 2 | True | 0 | ROZPOCET
| VV |  | Součet |  | 13.68 | [12 empty] | VV | 2 | 4 | True | 1 | ROZPOCET
13 | K | 273351122 | Odstranění bednění základových desek | m2 | 13.68 |  | 0 |  |  | základní |  | 0 | 0 | 0 | 0 | 0 | 4 | K | 2 |  |  |  | ROZPOCET | 0 | 0 | 0 | 0 | 0 | 1 | 0 | 4 | 1484761201
| PP |  | Bednění základů desek odstranění | [14 empty] | PP | 2
14 | K | 273361821 | Výztuž základových desek betonářskou ocelí 10 505 (R) | t | 2.564 |  | 0 |  |  | základní |  | 0 | 1.0602 | 2.7183 | 0 | 0 | 4 | K | 2 |  |  |  | ROZPOCET | 0 | 0 | 0 | 0 | 0 | 1 | 0 | 4 | 170616209
| PP |  | Výztuž základů desek z betonářské oceli 10 505 (R) nebo BSt 500 | [14 empty] | PP | 2
| VV |  | "D2 spodní" 5,3*1,8*0,7*0,1 |  | 0.668 | [12 empty] | VV | 2 | 2 | True | 0 | ROZPOCET
| VV |  | "D2 horní" (5,9*4,6*0,5*0,1)+(4,9*2,2*0,5*0,1) |  | 1.896 | [12 empty] | VV | 2 | 2 | True | 0 | ROZPOCET
| VV |  | Součet |  | 2.564 | [12 empty] | VV | 2 | 4 | True | 1 | ROZPOCET
15 | K | 273362021 | Výztuž základových desek svařovanými sítěmi Kari | t | 0.122 |  | 0 |  |  | základní |  | 0 | 1.0531 | 0.12847 | 0 | 0 | 4 | K | 2 |  |  |  | ROZPOCET | 0 | 0 | 0 | 0 | 0 | 1 | 0 | 4 | 464072122
| PP |  | Výztuž základů desek ze svařovaných sítí z drátů typu KARI | [14 empty] | PP | 2
| VV |  | "RŠ" (1,7*1,5*0,007*2*2)+(2,4*1,5*0,007*2) |  | 0.122 | [12 empty] | VV | 2 | 2 | True | 1 | ROZPOCET
16 | K | 275321411 | Základové patky ze ŽB tř. C 20/25 | m3 | 0.28 |  | 0 |  |  | základní |  | 0 | 2.4533 | 0.68692 | 0 | 0 | 4 | K | 2 |  |  |  | ROZPOCET | 0 | 0 | 0 | 0 | 0 | 1 | 0 | 4 | 2072134568
| PP |  | Základy z betonu železového (bez výztuže) patky z betonu bez zvláštních nároků na vliv prostředí (X0, XC) tř. C 20/25 | [14 empty] | PP | 2
| VV |  | "1.PP" 0,7*0,4*0,5*2 |  | 0.28 | [12 empty] | VV | 2 | 2 | True | 1 | ROZPOCET
17 | K | 275351121 | Zřízení bednění základových patek | m2 | 2.2 |  | 0 |  |  | základní |  | 0 | 0.00264 | 0.005808 | 0 | 0 | 4 | K | 2 |  |  |  | ROZPOCET | 0 | 0 | 0 | 0 | 0 | 1 | 0 | 4 | 223020140
| PP |  | Bednění základů patek zřízení | [14 empty] | PP | 2
| VV |  | "1.PP" (0,7+0,4)*2*0,5*2 |  | 2.2 | [12 empty] | VV | 2 | 2 | True | 1 | ROZPOCET
18 | K | 275351122 | Odstranění bednění základových patek | m2 | 2.2 |  | 0 |  |  | základní |  | 0 | 0 | 0 | 0 | 0 | 4 | K | 2 |  |  |  | ROZPOCET | 0 | 0 | 0 | 0 | 0 | 1 | 0 | 4 | 1739422043
| PP |  | Bednění základů patek odstranění | [14 empty] | PP | 2
| D | 3 | Svislé a kompletní konstrukce |  |  |  | 0 |  |  |  |  | 0 |  | 95.3088 |  | 0 | 1 | D | 1 |  |  |  | ROZPOCET | [6 empty] | 0
19 | K | 003 201 | Vlepení ocelových trnů DN 16, dl. 1600 mm, na spojení stávající a nové ŽB stěny na chemické kotvy, vč. jejich dodání a navrtávky do stávající stěny do hl. 800 mm | ks | 40 |  | 0 |  |  | základní |  | 0 | 0 | 0 | 0 | 0 | 4 | K | 2 |  |  |  | ROZPOCET | 0 | 0 | 0 | 0 | 0 | 1 | 0 | 4 | 1947275623
| VV |  | 1,5/0,15*2*2 |  | 40 | [12 empty] | VV | 2 | 2 | True | 0 | ROZPOCET
20 | K | 310235241 | Zazdívka otvorů pl do 0,0225 m2 ve zdivu nadzákladovém cihlami pálenými tl do 300 mm | kus | 15 |  | 0 |  |  | základní |  | 0 | 0.01262 | 0.1893 | 0 | 0 | 4 | K | 2 |  |  |  | ROZPOCET | 0 | 0 | 0 | 0 | 0 | 1 | 0 | 4 | 2033231353
| PP |  | Zazdívka otvorů ve zdivu nadzákladovém cihlami pálenými plochy do 0,0225 m2, ve zdi tl. do 300 mm | [14 empty] | PP | 2
21 | K | 311113132 | Nosná zeď tl do 200 mm z hladkých tvárnic ztraceného bednění včetně výplně z betonu tř. C 20/25 | m2 | 16.4 |  | 0 |  |  | základní |  | 0 | 0.42832 | 7.0244 | 0 | 0 | 4 | K | 2 |  |  |  | ROZPOCET | 0 | 0 | 0 | 0 | 0 | 1 | 0 | 4 | 325618263
| PP |  | Nadzákladové zdi z tvárnic ztraceného bednění hladkých, včetně výplně z betonu třídy C 16/20, tloušťky zdiva přes 150 do 200 mm | [14 empty] | PP | 2
| VV |  | "RŠ" (1,4+1,1)*2*1,0*2+(2,1+1,1)*2*1,0 |  | 16.4 | [12 empty] | VV | 2 | 2 | True | 1 | ROZPOCET
22 | K | 311234041 | Zdivo jednovrstvé z cihel děrovaných přes P10 do P15 na maltu M5 tl 240 mm | m2 | 43.68 |  | 0 |  |  | základní |  | 0 | 0.25868 | 11.2991 | 0 | 0 | 4 | K | 2 |  |  |  | ROZPOCET | 0 | 0 | 0 | 0 | 0 | 1 | 0 | 4 | -580091120
| PP |  | Zdivo jednovrstvé z cihel děrovaných nebroušených klasických spojených na pero a drážku na maltu M5, pevnost cihel přes P10 do P15, tl. zdiva 240 mm | [14 empty] | PP | 2
| VV |  | 3,12*3,5*4 |  | 43.68 | [12 empty] | VV | 2 | 2 | True | 1 | ROZPOCET
23 | K | 311234051 | Zdivo jednovrstvé z cihel děrovaných do P10 na maltu M5 tl 300 mm | m2 | 5.75 |  | 0 |  |  | základní |  | 0 | 0.28868 | 1.6599 | 0 | 0 | 4 | K | 2 |  |  |  | ROZPOCET | 0 | 0 | 0 | 0 | 0 | 1 | 0 | 4 | 668850670
| PP |  | Zdivo jednovrstvé z cihel děrovaných nebroušených klasických spojených na pero a drážku na maltu M5, pevnost cihel do P10, tl. zdiva 300 mm | [14 empty] | PP | 2
| VV |  | 2,3*2,5 |  | 5.75 | [12 empty] | VV | 2 | 2 | True | 1 | ROZPOCET
24 | K | 311321816 | Nosná zeď ze ŽB pohledového tř. C 35/45 XC3, XD2 bez výztuže | m3 | 10.71 |  | 0 |  |  | základní |  | 0 | 2.4583 | 26.3286 | 0 | 0 | 4 | K | 2 |  |  |  | ROZPOCET | 0 | 0 | 0 | 0 | 0 | 1 | 0 | 4 | 1806215471
| PP |  | Nadzákladové zdi z betonu železového (bez výztuže) nosné pohledového (v přírodní barvě drtí a přísad) tř. C 35/45 | [14 empty] | PP | 2
| VV |  | "D3" 5,6*0,5*1,5 |  | 4.2 | [12 empty] | VV | 2 | 2 | True | 0 | ROZPOCET
| VV |  | "D4" (4,8+1,5+1,4)*0,4*1,5 |  | 4.62 | [12 empty] | VV | 2 | 2 | True | 0 | ROZPOCET
| VV |  | "nos" (5,6+4,8+1,1+1,1)*0,3*0,5 |  | 1.89 | [12 empty] | VV | 2 | 2 | True | 0 | ROZPOCET
| VV |  | Součet |  | 10.71 | [12 empty] | VV | 2 | 4 | True | 1 | ROZPOCET
25 | K | 311351121 | Zřízení oboustranného bednění nosných nadzákladových zdí | m2 | 49.98 |  | 0 |  |  | základní |  | 0 | 0.00275 | 0.13744 | 0 | 0 | 4 | K | 2 |  |  |  | ROZPOCET | 0 | 0 | 0 | 0 | 0 | 1 | 0 | 4 | -384053301
| PP |  | Bednění nadzákladových zdí nosných rovné oboustranné za každou stranu zřízení | [14 empty] | PP | 2
| VV |  | "D3" 5,6*2*1,5 |  | 16.8 | [12 empty] | VV | 2 | 2 | True | 0 | ROZPOCET
| VV |  | "D4" (4,8+1,5+1,4)*2*1,5 |  | 23.1 | [12 empty] | VV | 2 | 2 | True | 0 | ROZPOCET
| VV |  | "nos" (5,6+4,8+1,1+1,1)*(0,3+0,5) |  | 10.08 | [12 empty] | VV | 2 | 2 | True | 0 | ROZPOCET
| VV |  | Součet |  | 49.98 | [12 empty] | VV | 2 | 4 | True | 1 | ROZPOCET
26 | K | 311351122 | Odstranění oboustranného bednění nosných nadzákladových zdí | m2 | 49.98 |  | 0 |  |  | základní |  | 0 | 0 | 0 | 0 | 0 | 4 | K | 2 |  |  |  | ROZPOCET | 0 | 0 | 0 | 0 | 0 | 1 | 0 | 4 | -2125087560
| PP |  | Bednění nadzákladových zdí nosných rovné oboustranné za každou stranu odstranění | [14 empty] | PP | 2
27 | K | 311361821 | Výztuž nosných zdí betonářskou ocelí 10 505 | t | 1.305 |  | 0 |  |  | základní |  | 0 | 1.0488 | 1.3687 | 0 | 0 | 4 | K | 2 |  |  |  | ROZPOCET | 0 | 0 | 0 | 0 | 0 | 1 | 0 | 4 | -1996458377
| PP |  | Výztuž nadzákladových zdí nosných svislých nebo odkloněných od svislice, rovných nebo oblých z betonářské oceli 10 505 (R) nebo BSt 500 | [14 empty] | PP | 2
| VV |  | "D3" 5,6*0,5*1,5*0,1 |  | 0.42 | [12 empty] | VV | 2 | 2 | True | 0 | ROZPOCET
| VV |  | "D4" (4,8+1,5+1,4)*0,4*1,5*0,1 |  | 0.462 | [12 empty] | VV | 2 | 2 | True | 0 | ROZPOCET
| VV |  | "nos" (5,6+4,8+1,1+1,1)*0,3*0,5*0,1 |  | 0.189 | [12 empty] | VV | 2 | 2 | True | 0 | ROZPOCET
| VV |  | "RŠ" 16,4*16*0,00089 |  | 0.234 | [12 empty] | VV | 2 | 2 | True | 0 | ROZPOCET
| VV |  | Součet |  | 1.305 | [12 empty] | VV | 2 | 4 | True | 1 | ROZPOCET
28 | K | 312321814 | Výplňová zeď ze ŽB pohledového tř. C 25/30 bez výztuže | m3 | 15.936 |  | 0 |  |  | základní |  | 0 | 2.4583 | 39.1758 | 0 | 0 | 4 | K | 2 |  |  |  | ROZPOCET | 0 | 0 | 0 | 0 | 0 | 1 | 0 | 4 | -456979158
| VV |  | "lavice" (1,35*0,15*30,5)+(1,6*0,2*30,5) |  | 15.936 | [12 empty] | VV | 2 | 2 | True | 1 | ROZPOCET
29 | K | 312351121 | Zřízení oboustranného bednění výplňových nadzákladových zdí | m2 | 137.25 |  | 0 |  |  | základní |  | 0 | 0.00275 | 0.37744 | 0 | 0 | 4 | K | 2 |  |  |  | ROZPOCET | 0 | 0 | 0 | 0 | 0 | 1 | 0 | 4 | 570827063
| PP |  | Bednění nadzákladových zdí výplňových rovné oboustranné za každou stranu zřízení | [14 empty] | PP | 2
| VV |  | "lavice" (1,35*2*30,5)+(1,6+0,2)*30,5 |  | 137.25 | [12 empty] | VV | 2 | 2 | True | 1 | ROZPOCET
30 | K | 312351122 | Odstranění oboustranného bednění výplňových nadzákladových zdí | m2 | 137.25 |  | 0 |  |  | základní |  | 0 | 0 | 0 | 0 | 0 | 4 | K | 2 |  |  |  | ROZPOCET | 0 | 0 | 0 | 0 | 0 | 1 | 0 | 4 | -1729528968
| PP |  | Bednění nadzákladových zdí výplňových rovné oboustranné za každou stranu odstranění | [14 empty] | PP | 2
31 | K | 312361821 | Výztuž výplňových zdí betonářskou ocelí 10 505 | t | 1.594 |  | 0 |  |  | základní |  | 0 | 1.0488 | 1.6718 | 0 | 0 | 4 | K | 2 |  |  |  | ROZPOCET | 0 | 0 | 0 | 0 | 0 | 1 | 0 | 4 | -1462018554
| PP |  | Výztuž nadzákladových zdí výplňových svislých nebo odkloněných od svislice, rovných nebo oblých z betonářské oceli 10 505 (R) nebo BSt 500 | [14 empty] | PP | 2
| VV |  | "lavice" 15,936*0,1 |  | 1.594 | [12 empty] | VV | 2 | 2 | True | 1 | ROZPOCET
32 | K | 342244111 | Příčka z cihel děrovaných do P10 na maltu M5 tloušťky 115 mm | m2 | 29.4 |  | 0 |  |  | základní |  | 0 | 0.12021 | 3.5342 | 0 | 0 | 4 | K | 2 |  |  |  | ROZPOCET | 0 | 0 | 0 | 0 | 0 | 1 | 0 | 4 | 1558552466
| PP |  | Příčky jednoduché z cihel děrovaných klasických spojených na pero a drážku na maltu M5, pevnost cihel do P15, tl. příčky 115 mm | [14 empty] | PP | 2
| VV |  | 21,0*1,4 |  | 29.4 | [12 empty] | VV | 2 | 2 | True | 1 | ROZPOCET
33 | K | 342271211 | Příčky tl 65 mm z cihel betonových na MC 15 | m2 | 16.4 |  | 0 |  |  | základní |  | 0 | 0.155 | 2.542 | 0 | 0 | 4 | K | 2 |  |  |  | ROZPOCET | 0 | 0 | 0 | 0 | 0 | 1 | 0 | 4 | 1494725335
| PP |  | Příčky jednoduché z cihel a tvárnic nepálených betonových, na cementovou maltu MC-5 až MC-15 tl. 65 mm | [14 empty] | PP | 2
| VV |  | "RŠ" (1,4+1,1)*2*1,0*2+(2,1+1,1)*2*1,0 |  | 16.4 | [12 empty] | VV | 2 | 2 | True | 1 | ROZPOCET
| D | 4 | Vodorovné konstrukce |  |  |  | 0 |  |  |  |  | 0 |  | 211.0244 |  | 0 | 1 | D | 1 |  |  |  | ROZPOCET | [6 empty] | 0
34 | K | 411321515 | Stropy deskové ze ŽB tř. C 20/25 | m3 | 0.882 |  | 0 |  |  | základní |  | 0 | 2.4534 | 2.1639 | 0 | 0 | 4 | K | 2 |  |  |  | ROZPOCET | 0 | 0 | 0 | 0 | 0 | 1 | 0 | 4 | -946791127
| PP |  | Stropy z betonu železového (bez výztuže) stropů deskových, plochých střech, desek balkonových, desek hřibových stropů včetně hlavic hřibových sloupů tř. C 20/25 | [14 empty] | PP | 2
| VV |  | "RŠ" (1,4*1,2*0,15*2)+(2,1*1,2*0,15) |  | 0.882 | [12 empty] | VV | 2 | 2 | True | 1 | ROZPOCET
35 | K | 411322424 | Stropy trámové nebo kazetové ze ŽB tř. C 25/30 XC3, XD1 | m3 | 71.026 |  | 0 |  |  | základní |  | 0 | 2.4534 | 174.2573 | 0 | 0 | 4 | K | 2 |  |  |  | ROZPOCET | 0 | 0 | 0 | 0 | 0 | 1 | 0 | 4 | -1455880139
| PP |  | Stropy z betonu železového (bez výztuže) trámových, žebrových, kazetových nebo vložkových z tvárnic nebo z hraněných či zaoblených vln zabudovaného plechového bednění tř. C 25/30 XC3, XD1 | [14 empty] | PP | 2
| VV |  | "Deska D1" (32,32*4,9*0,12)+(25,6*3,4*0,12)+(32,32*2,3*0,12)+(21,0*3,1*0,12)+(4,6*2,0*0,12) |  | 47.285 | [12 empty] | VV | 2 | 2 | True | 0 | ROZPOCET
| VV |  | "trámky" | [14 empty] | VV | 2 | 1 | True | 0 | ROZPOCET
| VV |  | "IPE 140" (2,3*0,1*0,15*16) |  | 0.552 | [12 empty] | VV | 2 | 2 | True | 0 | ROZPOCET
| VV |  | "IPE 180" (3,36*0,13*0,16*2)+(3,28*0,13*0,16*25)+(1,97*0,13*0,16*4)+(3,07*0,13*0,16*21)+(3,26*0,13*0,16*2)+(2,24*0,13*0,16*2) |  | 3.579 | [12 empty] | VV | 2 | 2 | True | 0 | ROZPOCET
| VV |  | "IPE 220" (3,28*0,17*0,18)+(5,62*0,17*0,18*5)+(5,26*0,17*0,18*29)+(1,97*017*0,18) |  | 11.656 | [12 empty] | VV | 2 | 2 | True | 0 | ROZPOCET
| VV |  | "strop věnec" (26,0+18,8+5,0+2,2+21,2+17,7)*0,25*0,35 |  | 7.954 | [12 empty] | VV | 2 | 2 | True | 0 | ROZPOCET
| VV |  | Součet |  | 71.026 | [12 empty] | VV | 2 | 4 | True | 1 | ROZPOCET
36 | K | 411351011 | Zřízení bednění stropů deskových tl přes 5 do 25 cm bez podpěrné kce | m2 | 627.281 |  | 0 |  |  | základní |  | 0 | 0.00533 | 3.3434 | 0 | 0 | 4 | K | 2 |  |  |  | ROZPOCET | 0 | 0 | 0 | 0 | 0 | 1 | 0 | 4 | -337306031
| PP |  | Bednění stropních konstrukcí - bez podpěrné konstrukce desek tloušťky stropní desky přes 5 do 25 cm zřízení | [14 empty] | PP | 2
| VV |  | "RŠ" (1,4*1,2*2)+(2,1*1,2) |  | 5.88 | [12 empty] | VV | 2 | 2 | True | 0 | ROZPOCET
| VV |  | "Deska D1" (32,32*4,9)+(25,6*3,4)+(32,32*2,3)+(21,0*3,1)+(4,6*2,0) |  | 394.044 | [12 empty] | VV | 2 | 2 | True | 0 | ROZPOCET
| VV |  | "trámky" | [14 empty] | VV | 2 | 1 | True | 0 | ROZPOCET
| VV |  | "IPE 140" (2,3*0,1*2*16) |  | 7.36 | [12 empty] | VV | 2 | 2 | True | 0 | ROZPOCET
| VV |  | "IPE 180" (3,36*0,13*2*2)+(3,28*0,13*2*25)+(1,97*0,13*2*4)+(3,07*0,13*2*21)+(3,26*0,13*2*2)+(2,24*0,13*2*2) |  | 44.738 | [12 empty] | VV | 2 | 2 | True | 0 | ROZPOCET
| VV |  | "IPE 220" (3,28*0,17*2)+(5,62*0,17*2*5)+(5,26*0,17*2*19)+(1,97*017*2) |  | 111.629 | [12 empty] | VV | 2 | 2 | True | 0 | ROZPOCET
| VV |  | "strop věnec" (26,0+18,8+5,0+2,2+21,2+17,7)*2*0,35 |  | 63.63 | [12 empty] | VV | 2 | 2 | True | 0 | ROZPOCET
| VV |  | Součet |  | 627.281 | [12 empty] | VV | 2 | 4 | True | 1 | ROZPOCET
37 | K | 411351012 | Odstranění bednění stropů deskových tl přes 5 do 25 cm bez podpěrné kce | m2 | 5.88 |  | 0 |  |  | základní |  | 0 | 0 | 0 | 0 | 0 | 4 | K | 2 |  |  |  | ROZPOCET | 0 | 0 | 0 | 0 | 0 | 1 | 0 | 4 | -1149418382
| PP |  | Bednění stropních konstrukcí - bez podpěrné konstrukce desek tloušťky stropní desky přes 5 do 25 cm odstranění | [14 empty] | PP | 2
38 | K | 411351105 | Zřízení bednění stropů trámových | m2 | 0 |  | 0 |  |  | základní |  | 0 | 0.00212 | 0 | 0 | 0 | 4 | K | 2 |  |  |  | ROZPOCET | 0 | 0 | 0 | 0 | 0 | 1 | 0 | 4 | -2091008856
| PP |  | Bednění stropů, kleneb nebo skořepin bez podpěrné konstrukce stropů trámových (roštových, žebrových, kazetových)s náběhy nebo bez nich zřízení | [14 empty] | PP | 2
39 | K | 411351106 | Odstranění bednění stropů trámových | m2 | 0 |  | 0 |  |  | základní |  | 0 | 0 | 0 | 0 | 0 | 4 | K | 2 |  |  |  | ROZPOCET | 0 | 0 | 0 | 0 | 0 | 1 | 0 | 4 | -214269466
| PP |  | Bednění stropů, kleneb nebo skořepin bez podpěrné konstrukce stropů trámových (roštových, žebrových, kazetových)s náběhy nebo bez nich odstranění | [14 empty] | PP | 2
40 | K | 411354311 | Zřízení podpěrné konstrukce stropů výšky do 4 m tl přes 5 do 15 cm | m2 | 621.401 |  | 0 |  |  | základní |  | 0 | 0.00081 | 0.50333 | 0 | 0 | 4 | K | 2 |  |  |  | ROZPOCET | 0 | 0 | 0 | 0 | 0 | 1 | 0 | 4 | 709713626
| PP |  | Podpěrná konstrukce stropů - desek, kleneb a skořepin výška podepření do 4 m tloušťka stropu přes 5 do 15 cm zřízení | [14 empty] | PP | 2
41 | K | 411354312 | Odstranění podpěrné konstrukce stropů výšky do 4 m tl přes 5 do 15 cm | m2 | 621.401 |  | 0 |  |  | základní |  | 0 | 0 | 0 | 0 | 0 | 4 | K | 2 |  |  |  | ROZPOCET | 0 | 0 | 0 | 0 | 0 | 1 | 0 | 4 | 347728243
| PP |  | Podpěrná konstrukce stropů - desek, kleneb a skořepin výška podepření do 4 m tloušťka stropu přes 5 do 15 cm odstranění | [14 empty] | PP | 2
42 | K | 411361821 | Výztuž stropů betonářskou ocelí 10 505 | t | 0.557 |  | 0 |  |  | základní |  | 0 | 1.0552 | 0.58772 | 0 | 0 | 4 | K | 2 |  |  |  | ROZPOCET | 0 | 0 | 0 | 0 | 0 | 1 | 0 | 4 | 1996476667
| PP |  | Výztuž stropů prostě uložených, vetknutých, spojitých, deskových, trámových (žebrových, kazetových), s keramickými a jinými vložkami, konsolových nebo balkonových, hřibových včetně hlavic hřibových sloupů, plochých střech a pro zavěšení železobetonových podhledů z betonářské oceli 10 505 (R) nebo BSt 500 | [14 empty] | PP | 2
| VV |  | "strop věnec" (26,0+18,8+5,0+2,2+21,2+17,7)*0,25*0,35*0,07 |  | 0.557 | [12 empty] | VV | 2 | 2 | True | 0 | ROZPOCET
| VV |  | Součet |  | 0.557 | [12 empty] | VV | 2 | 4 | True | 1 | ROZPOCET
43 | K | 411362021 | Výztuž stropů svařovanými sítěmi Kari | t | 5.249 |  | 0 |  |  | základní |  | 0 | 1.0531 | 5.5275 | 0 | 0 | 4 | K | 2 |  |  |  | ROZPOCET | 0 | 0 | 0 | 0 | 0 | 1 | 0 | 4 | -290477437
| PP |  | Výztuž stropů prostě uložených, vetknutých, spojitých, deskových, trámových (žebrových, kazetových), s keramickými a jinými vložkami, konsolových nebo balkonových, hřibových včetně hlavic hřibových sloupů, plochých střech a pro zavěšení železobetonových podhledů ze svařovaných sítí z drátů typu KARI | [14 empty] | PP | 2
| VV |  | "D1 Spodní výztuž" (32,32*4,9*0,009)+(25,6*3,04*0,009)+(32,32*2,3*0,009)+(21,0*3,1*0,009)+(4,6*2,0*0,009) |  | 3.463 | [12 empty] | VV | 2 | 2 | True | 0 | ROZPOCET
| VV |  | "D1 Horní výztuž" (23,32*4,9*0,005)+(25,6*3,04*0,005)+(32,32*2,3*0,005)+(21,0*3,1*0,005)+(4,6*2,0*0,005) |  | 1.704 | [12 empty] | VV | 2 | 2 | True | 0 | ROZPOCET
| VV |  | "RŠ" (1,4*1,2*0,007*2*2)+(2,1*1,2*0,007*2) |  | 0.082 | [12 empty] | VV | 2 | 2 | True | 0 | ROZPOCET
| VV |  | Součet |  | 5.249 | [12 empty] | VV | 2 | 4 | True | 1 | ROZPOCET
44 | K | 413232211 | Zazdívka zhlaví válcovaných nosníků v do 150 mm | kus | 16 |  | 0 |  |  | základní |  | 0 | 0.02278 | 0.36448 | 0 | 0 | 4 | K | 2 |  |  |  | ROZPOCET | 0 | 0 | 0 | 0 | 0 | 1 | 0 | 4 | 1019065042
| PP |  | Zazdívka zhlaví stropních trámů nebo válcovaných nosníků pálenými cihlami válcovaných nosníků, výšky do 150 mm | [14 empty] | PP | 2
45 | K | 413232221 | Zazdívka zhlaví válcovaných nosníků v do 300 mm | kus | 82 |  | 0 |  |  | základní |  | 0 | 0.059 | 4.838 | 0 | 0 | 4 | K | 2 |  |  |  | ROZPOCET | 0 | 0 | 0 | 0 | 0 | 1 | 0 | 4 | -725066829
| PP |  | Zazdívka zhlaví stropních trámů nebo válcovaných nosníků pálenými cihlami válcovaných nosníků, výšky přes 150 do 300 mm | [14 empty] | PP | 2
46 | K | 413941123 | Osazování ocelových válcovaných nosníků stropů I, IE, U, UE nebo L do č. 22 | t | 8.575 |  | 0 |  |  | základní |  | 0 | 0.01709 | 0.14655 | 0 | 0 | 4 | K | 2 |  |  |  | ROZPOCET | 0 | 0 | 0 | 0 | 0 | 1 | 0 | 4 | 254982739
| PP |  | Osazování ocelových válcových nosníků ve stropech I nebo IE nebo U nebo UE nebo L č. 14 až 22 nebo výšky do 220 mm | [14 empty] | PP | 2
| VV |  | "IPE 140" 2,275*16*0,0129 |  | 0.47 | [12 empty] | VV | 2 | 2 | True | 0 | ROZPOCET
| VV |  | "IPE 180" (3,36*2*0,0188)+(3,28*25*0,0188)+(1,97*4*0,0188)+(3,07*21*0,0188)+(3,26*2*0,0188)+(2,24*2*0,0188) |  | 3.235 | [12 empty] | VV | 2 | 2 | True | 0 | ROZPOCET
| VV |  | "IPE 220" (3,28*0,0262)+(5,62*5*0,0262)+(5,26*29*0,0262)+(1,97*0,0262) |  | 4.87 | [12 empty] | VV | 2 | 2 | True | 0 | ROZPOCET
| VV |  | Součet |  | 8.575 | [12 empty] | VV | 2 | 4 | True | 1 | ROZPOCET
47 | M | 13010718 | ocel profilová jakost S235JR (11 375) průřez I (IPN) | t | 9.261 |  | 0 |  |  | základní |  | 0 | 1 | 9.261 | 0 | 0 | 8 | M | 2 |  |  |  | ROZPOCET | 0 | 0 | 0 | 0 | 0 | 1 | 0 | 4 | 577103430
| PP |  | ocel profilová jakost S235JR (11 375) průřez I (IPN) | [14 empty] | PP | 2
| VV |  | 8,575*1,08 |  | 9.261 | [12 empty] | VV | 2 | 2 | True | 1 | ROZPOCET
48 | K | 417321515 | Ztužující pásy a věnce ze ŽB tř. C 25/30 | m3 | 0.554 |  | 0 |  |  | základní |  | 0 | 2.4534 | 1.3592 | 0 | 0 | 4 | K | 2 |  |  |  | ROZPOCET | 0 | 0 | 0 | 0 | 0 | 1 | 0 | 4 | -6259886
| VV |  | 0,12*0,22*21,0 |  | 0.554 | [12 empty] | VV | 2 | 2 | True | 1 | ROZPOCET
49 | K | 417351115 | Zřízení bednění ztužujících věnců | m2 | 9.24 |  | 0 |  |  | základní |  | 0 | 0.00519 | 0.047956 | 0 | 0 | 4 | K | 2 |  |  |  | ROZPOCET | 0 | 0 | 0 | 0 | 0 | 1 | 0 | 4 | 1193681717
| PP |  | Bednění bočnic ztužujících pásů a věnců včetně vzpěr zřízení | [14 empty] | PP | 2
| VV |  | 0,22*2*21,0 |  | 9.24 | [12 empty] | VV | 2 | 2 | True | 1 | ROZPOCET
50 | K | 417351116 | Odstranění bednění ztužujících věnců | m2 | 9.24 |  | 0 |  |  | základní |  | 0 | 0 | 0 | 0 | 0 | 4 | K | 2 |  |  |  | ROZPOCET | 0 | 0 | 0 | 0 | 0 | 1 | 0 | 4 | 22976263
| PP |  | Bednění bočnic ztužujících pásů a věnců včetně vzpěr odstranění | [14 empty] | PP | 2
51 | K | 417361821 | Výztuž ztužujících pásů a věnců betonářskou ocelí 10 505 | t | 0.035 |  | 0 |  |  | základní |  | 0 | 1.0526 | 0.03684 | 0 | 0 | 4 | K | 2 |  |  |  | ROZPOCET | 0 | 0 | 0 | 0 | 0 | 1 | 0 | 4 | -1460174828
| PP |  | Výztuž ztužujících pásů a věnců z betonářské oceli 10 505 (R) nebo BSt 500 | [14 empty] | PP | 2
| VV |  | (21,0*0,000617*2)+(21,0*5*0,4*0,000222) |  | 0.035 | [12 empty] | VV | 2 | 2 | True | 1 | ROZPOCET
52 | K | 430321515 | Schodišťová konstrukce a rampa ze ŽB tř. C 20/25 | m3 | 3.276 |  | 0 |  |  | základní |  | 0 | 2.4534 | 8.0372 | 0 | 0 | 4 | K | 2 |  |  |  | ROZPOCET | 0 | 0 | 0 | 0 | 0 | 1 | 0 | 4 | 987753807
| PP |  | Schodišťové konstrukce a rampy z betonu železového (bez výztuže) stupně, schodnice, ramena, podesty s nosníky tř. C 20/25 | [14 empty] | PP | 2
| VV |  | "bazén" (3,9*1,2*0,3)+(2,4*1,2*1,3*0,5) |  | 3.276 | [12 empty] | VV | 2 | 2 | True | 1 | ROZPOCET
53 | K | 431351121 | Zřízení bednění podest schodišť a ramp přímočarých v do 4 m | m2 | 4.65 |  | 0 |  |  | základní |  | 0 | 0.01282 | 0.059613 | 0 | 0 | 4 | K | 2 |  |  |  | ROZPOCET | 0 | 0 | 0 | 0 | 0 | 1 | 0 | 4 | -461598360
| PP |  | Bednění podest, podstupňových desek a ramp včetně podpěrné konstrukce výšky do 4 m půdorysně přímočarých zřízení | [14 empty] | PP | 2
| VV |  | "bazén" (3,9*0,3)+(2,4*1,3*0,5)+(1,2*0,2*8) |  | 4.65 | [12 empty] | VV | 2 | 2 | True | 1 | ROZPOCET
54 | K | 431351122 | Odstranění bednění podest schodišť a ramp přímočarých v do 4 m | m2 | 4.65 |  | 0 |  |  | základní |  | 0 | 0 | 0 | 0 | 0 | 4 | K | 2 |  |  |  | ROZPOCET | 0 | 0 | 0 | 0 | 0 | 1 | 0 | 4 | 355254896
| PP |  | Bednění podest, podstupňových desek a ramp včetně podpěrné konstrukce výšky do 4 m půdorysně přímočarých odstranění | [14 empty] | PP | 2
55 | K | 434311113 | Schodišťové stupně dusané na terén z betonu tř. C 12/15 bez potěru | m | 4.8 |  | 0 |  |  | základní |  | 0 | 0.1016 | 0.48768 | 0 | 0 | 4 | K | 2 |  |  |  | ROZPOCET | 0 | 0 | 0 | 0 | 0 | 1 | 0 | 4 | -1247408569
| PP |  | Stupně dusané z betonu prostého nebo prokládaného kamenem na terén nebo na desku bez potěru, se zahlazením povrchu tř. C 12/15 | [14 empty] | PP | 2
| VV |  | "nabetonování stupňů" 2,4*2 |  | 4.8 | [12 empty] | VV | 2 | 2 | True | 1 | ROZPOCET
56 | K | 434351141 | Zřízení bednění stupňů přímočarých schodišť | m2 | 0.4 |  | 0 |  |  | základní |  | 0 | 0.00658 | 0.002632 | 0 | 0 | 4 | K | 2 |  |  |  | ROZPOCET | 0 | 0 | 0 | 0 | 0 | 1 | 0 | 4 | 2029767740
| PP |  | Bednění stupňů betonovaných na podstupňové desce nebo na terénu půdorysně přímočarých zřízení | [14 empty] | PP | 2
| VV |  | "nabetonování stupňů" 0,2*2 |  | 0.4 | [12 empty] | VV | 2 | 2 | True | 1 | ROZPOCET
57 | K | 434351142 | Odstranění bednění stupňů přímočarých schodišť | m2 | 0.4 |  | 0 |  |  | základní |  | 0 | 0 | 0 | 0 | 0 | 4 | K | 2 |  |  |  | ROZPOCET | 0 | 0 | 0 | 0 | 0 | 1 | 0 | 4 | -1194104546
| PP |  | Bednění stupňů betonovaných na podstupňové desce nebo na terénu půdorysně přímočarých odstranění | [14 empty] | PP | 2
| D | 61 | Úprava povrchů vnitřních |  |  |  | 0 |  |  |  |  | 0 |  | 33.8688 |  | 0 | 1 | D | 1 |  |  |  | ROZPOCET | [6 empty] | 0
58 | K | 611325422 | Oprava vnitřní vápenocementové štukové omítky stropů v rozsahu plochy do 30% | m2 | 393.4 |  | 0 |  |  | základní |  | 0 | 0.017 | 6.6878 | 0 | 0 | 4 | K | 2 |  |  |  | ROZPOCET | 0 | 0 | 0 | 0 | 0 | 1 | 0 | 4 | -329574797
| PP |  | Oprava vápenocementové nebo vápenné omítky vnitřních ploch štukové dvouvrstvé, tloušťky do 20 mm stropů, v rozsahu opravované plochy přes 10 do 30% | [14 empty] | PP | 2
| VV |  | "m 0.28" 314,5 |  | 314.5 | [12 empty] | VV | 2 | 2 | True | 0 | ROZPOCET
| VV |  | "1.NP ochoz" 52,6*1,5 |  | 78.9 | [12 empty] | VV | 2 | 2 | True | 0 | ROZPOCET
| VV |  | Součet |  | 393.4 | [12 empty] | VV | 2 | 4 | True | 1 | ROZPOCET
59 | K | 611321141 | Vápenocementová omítka štuková dvouvrstvá vnitřních stropů rovných nanášená ručně | m2 | 393.4 |  | 0 |  |  | základní |  | 0 | 0.01838 | 7.2307 | 0 | 0 | 4 | K | 2 |  |  |  | ROZPOCET | 0 | 0 | 0 | 0 | 0 | 1 | 0 | 4 | -1555112890
| PP |  | Omítka vápenocementová vnitřních ploch nanášená ručně dvouvrstvá, tloušťky jádrové omítky do 10 mm a tloušťky štuku do 3 mm štuková vodorovných konstrukcí stropů rovných | [14 empty] | PP | 2
| VV |  | "1.PP" 314,5 |  | 314.5 | [12 empty] | VV | 2 | 2 | True | 0 | ROZPOCET
| VV |  | "1.NP ochoz" 52,6*1,5 |  | 78.9 | [12 empty] | VV | 2 | 2 | True | 0 | ROZPOCET
| VV |  | Součet |  | 393.4 | [12 empty] | VV | 2 | 4 | False | 1 | ROZPOCET
60 | K | 612135001 | Vyrovnání podkladu vnitřních stěn maltou vápenocementovou tl do 10 mm | m2 | 506.76 |  | 0 |  |  | základní |  | 0 | 0.02048 | 10.3784 | 0 | 0 | 4 | K | 2 |  |  |  | ROZPOCET | 0 | 0 | 0 | 0 | 0 | 1 | 0 | 4 | -933674721
| PP |  | Vyrovnání nerovností podkladu vnitřních omítaných ploch maltou, tloušťky do 10 mm vápenocementovou stěn | [14 empty] | PP | 2
| VV |  | "M 1.01" (32,8*2,3*4)+(20,5*2,5*4) |  | 506.76 | [12 empty] | VV | 2 | 2 | True | 1 | ROZPOCET
61 | K | 612135002 | Vyrovnání podkladu vnitřních stěn maltou cementovou tl do 10 mm | m2 | 132.68 |  | 0 |  |  | základní |  | 0 | 0.0273 | 3.6222 | 0 | 0 | 4 | K | 2 |  |  |  | ROZPOCET | 0 | 0 | 0 | 0 | 0 | 1 | 0 | 4 | -355913532
| PP |  | Vyrovnání nerovností podkladu vnitřních omítaných ploch maltou, tloušťky do 10 mm cementovou stěn | [14 empty] | PP | 2
| VV |  | "bazénová vana - stěny" (1,7+1,4)*0,5*25,0*2+(1,7+1,4)*17,8 |  | 132.68 | [12 empty] | VV | 2 | 2 | True | 1 | ROZPOCET
62 | K | 612135101 | Hrubá výplň rýh ve stěnách maltou jakékoli šířky rýhy | m2 | 4.6 |  | 0 |  |  | základní |  | 0 | 0.04 | 0.184 | 0 | 0 | 4 | K | 2 |  |  |  | ROZPOCET | 0 | 0 | 0 | 0 | 0 | 1 | 0 | 4 | -1204831048
| PP |  | Hrubá výplň rýh maltou jakékoli šířky rýhy ve stěnách | [14 empty] | PP | 2
| VV |  | "voda 1.MP" 16,0*0,2 |  | 3.2 | [12 empty] | VV | 2 | 2 | True | 0 | ROZPOCET
| VV |  | "kanalizace 1.MP" 7,0*0,2 |  | 1.4 | [12 empty] | VV | 2 | 2 | True | 0 | ROZPOCET
| VV |  | Součet |  | 4.6 | [12 empty] | VV | 2 | 4 | True | 1 | ROZPOCET
63 | K | 612142001 | Potažení vnitřních stěn sklovláknitým pletivem vtlačeným do tenkovrstvé hmoty | m2 | 30.5 |  | 0 |  |  | základní |  | 0 | 0.00489 | 0.14914 | 0 | 0 | 4 | K | 2 |  |  |  | ROZPOCET | 0 | 0 | 0 | 0 | 0 | 1 | 0 | 4 | 1238650095
| PP |  | Potažení vnitřních ploch pletivem v ploše nebo pruzích, na plném podkladu sklovláknitým vtlačením do tmelu stěn | [14 empty] | PP | 2
| VV |  | "lavice" 30,5*1,0 |  | 30.5 | [12 empty] | VV | 2 | 2 | True | 1 | ROZPOCET
64 | K | 612311131 | Potažení vnitřních stěn vápenným štukem tloušťky do 3 mm | m2 | 226.935 |  | 0 |  |  | základní |  | 0 | 0.004 | 0.90774 | 0 | 0 | 4 | K | 2 |  |  |  | ROZPOCET | 0 | 0 | 0 | 0 | 0 | 1 | 0 | 4 | -91212003
| PP |  | Potažení vnitřních ploch vápenným štukem tloušťky do 3 mm svislých konstrukcí stěn | [14 empty] | PP | 2
| VV |  | "1.PP" (17,4+25,8)*2*2,15 |  | 185.76 | [12 empty] | VV | 2 | 2 | True | 0 | ROZPOCET
| VV |  | "lavice" 1,35*30,5 |  | 41.175 | [12 empty] | VV | 2 | 2 | True | 0 | ROZPOCET
| VV |  | Součet |  | 226.935 | [12 empty] | VV | 2 | 4 | True | 1 | ROZPOCET
65 | K | 612321121 | Vápenocementová omítka hladká jednovrstvá vnitřních stěn nanášená ručně | m2 | 305.77 |  | 0 |  |  | základní |  | 0 | 0.0154 | 4.7089 | 0 | 0 | 4 | K | 2 |  |  |  | ROZPOCET | 0 | 0 | 0 | 0 | 0 | 1 | 0 | 4 | 2103637913
| PP |  | Omítka vápenocementová vnitřních ploch nanášená ručně jednovrstvá, tloušťky do 10 mm hladká svislých konstrukcí stěn | [14 empty] | PP | 2
| VV |  | "M 1.01" (32,8*2,3)+(20,5*2,5)+(20,8*1,4) |  | 155.81 | [12 empty] | VV | 2 | 2 | True | 0 | ROZPOCET
| VV |  | "M 1.02" (2,6+4,0)*2*2,3 |  | 30.36 | [12 empty] | VV | 2 | 2 | True | 0 | ROZPOCET
| VV |  | "M 1.03" (2,6+3,1)*2*2,3 |  | 26.22 | [12 empty] | VV | 2 | 2 | True | 0 | ROZPOCET
| VV |  | "M 1.04" (2,6+3,0)*2*2,3 |  | 25.76 | [12 empty] | VV | 2 | 2 | True | 0 | ROZPOCET
| VV |  | "M 1.05" (2,6+3,9)*2*2,3 |  | 29.9 | [12 empty] | VV | 2 | 2 | True | 0 | ROZPOCET
| VV |  | "M 1.08" (2,6+5,6)*2*2,3 |  | 37.72 | [12 empty] | VV | 2 | 2 | True | 0 | ROZPOCET
| VV |  | Součet |  | 305.77 | [12 empty] | VV | 2 | 4 | True | 1 | ROZPOCET
| D | 63 | Podlahy a podlahové konstrukce |  |  |  | 0 |  |  |  |  | 0 |  | 576.8268 |  | 0 | 1 | D | 1 |  |  |  | ROZPOCET | [6 empty] | 0
66 | K | 631311116 | Mazanina tl do 80 mm z betonu prostého tř. C 25/30 | m3 | 58.56 |  | 0 |  |  | základní |  | 0 | 2.4533 | 143.6647 | 0 | 0 | 4 | K | 2 |  |  |  | ROZPOCET | 0 | 0 | 0 | 0 | 0 | 1 | 0 | 4 | -876168167
| VV |  | "čistá podlaha P2" (341,3+11,3+8,0+5,2+10,1+14,5)*0,15 |  | 58.56 | [12 empty] | VV | 2 | 2 | True | 0 | ROZPOCET
| VV |  | Součet |  | 58.56 | [12 empty] | VV | 2 | 4 | True | 1 | ROZPOCET
67 | K | 631311126 | Mazanina tl do 120 mm z betonu prostého tř. C 25/30 | m3 | 63.99 |  | 0 |  |  | základní |  | 0 | 2.4533 | 156.986 | 0 | 0 | 4 | K | 2 |  |  |  | ROZPOCET | 0 | 0 | 0 | 0 | 0 | 1 | 0 | 4 | 2058745593
| VV |  | "1.PP oprava po rozvodech ZTI" 139*0,3*0,15 |  | 6.255 | [12 empty] | VV | 2 | 2 | True | 0 | ROZPOCET
| VV |  | "čistá podlaha P3" 384,9*0,15 |  | 57.735 | [12 empty] | VV | 2 | 2 | True | 0 | ROZPOCET
| VV |  | Součet |  | 63.99 | [12 empty] | VV | 2 | 4 | True | 1 | ROZPOCET
68 | K | 631311135 | Mazanina tl do 240 mm z betonu prostého tř. C 20/25 | m3 | 3.341 |  | 0 |  |  | základní |  | 0 | 2.4533 | 8.1964 | 0 | 0 | 4 | K | 2 |  |  |  | ROZPOCET | 0 | 0 | 0 | 0 | 0 | 1 | 0 | 4 | 1240636867
| PP |  | Mazanina z betonu prostého tl. přes 120 do 240 mm tř. C 20/25 | [14 empty] | PP | 2
| VV |  | "RŠ" (1,7*1,5*0,2*2)+(2,4*1,5*0,2) |  | 1.74 | [12 empty] | VV | 2 | 2 | True | 0 | ROZPOCET
| VV |  | "nabet. stupínek v bazénu" (25,0+17,7)*0,15*0,25 |  | 1.601 | [12 empty] | VV | 2 | 2 | True | 0 | ROZPOCET
| VV |  | Součet |  | 3.341 | [12 empty] | VV | 2 | 4 | True | 1 | ROZPOCET
69 | K | 631311136 | Mazanina tl do 240 mm z betonu prostého tř. C 25/30 XC3, XD2 | m3 | 105.45 |  | 0 |  |  | základní |  | 0 | 2.4533 | 258.6994 | 0 | 0 | 4 | K | 2 |  |  |  | ROZPOCET | 0 | 0 | 0 | 0 | 0 | 1 | 0 | 4 | 2120444224
| VV |  | "spádový beton P1" (0,1+0,40)*0,5*421,8 |  | 105.45 | [12 empty] | VV | 2 | 2 | True | 0 | ROZPOCET
| VV |  | Součet |  | 105.45 | [12 empty] | VV | 2 | 4 | True | 1 | ROZPOCET
70 | K | 631362021 | Výztuž mazanin svařovanými sítěmi Kari | t | 8.794 |  | 0 |  |  | základní |  | 0 | 1.0531 | 9.2606 | 0 | 0 | 4 | K | 2 |  |  |  | ROZPOCET | 0 | 0 | 0 | 0 | 0 | 1 | 0 | 4 | 573831206
| PP |  | Výztuž mazanin ze svařovaných sítí z drátů typu KARI | [14 empty] | PP | 2
| VV |  | "spádový beton P1" 421,8*0,007 |  | 2.953 | [12 empty] | VV | 2 | 2 | True | 0 | ROZPOCET
| VV |  | "čistá podlaha P2" (341,3+11,3+8,0+5,2+10,1+14,5)*0,007 |  | 2.733 | [12 empty] | VV | 2 | 2 | True | 0 | ROZPOCET
| VV |  | "1.PP oprava po rozvodech ZTI" 139*0,3*0,007 |  | 0.292 | [12 empty] | VV | 2 | 2 | True | 0 | ROZPOCET
| VV |  | "čistá podlaha P3" 384,9*0,007 |  | 2.694 | [12 empty] | VV | 2 | 2 | True | 0 | ROZPOCET
| VV |  | "RŠ" (1,7*1,5*0,007*2*2)+(2,4*1,5*0,007*2) |  | 0.122 | [12 empty] | VV | 2 | 2 | True | 0 | ROZPOCET
| VV |  | Součet |  | 8.794 | [12 empty] | VV | 2 | 4 | True | 1 | ROZPOCET
71 | K | 634112113 | Obvodová dilatace podlahovým páskem v 80 mm mezi stěnou a samonivelačním potěrem | m | 466.8 |  | 0 |  |  | základní |  | 0 | 1e-05 | 0.004668 | 0 | 0 | 4 | K | 2 |  |  |  | ROZPOCET | 0 | 0 | 0 | 0 | 0 | 1 | 0 | 4 | -1184284654
| PP |  | Obvodová dilatace mezi stěnou a samonivelačním potěrem podlahovým páskem výšky 80 mm | [14 empty] | PP | 2
| VV |  | "1.PP" (32,8+23,3)*2+(25,8+18,5)*2 |  | 200.8 | [12 empty] | VV | 2 | 2 | True | 0 | ROZPOCET
| VV |  | "1.MP" (32,8+23,3)*2+(25,8+18,5)*2+(5,6+2,6)*2+(4,0+2,6)*2+(3,0+2,6)*2+(3,1+2,6)*2+(3,9+2,6)*2 |  | 266 | [12 empty] | VV | 2 | 2 | True | 0 | ROZPOCET
| VV |  | Součet |  | 466.8 | [12 empty] | VV | 2 | 4 | True | 1 | ROZPOCET
72 | K | 634663111 | Výplň dilatačních spar šířky do 10 mm v mazaninách polyuretovou samonivelační hmotou | m | 62.2 |  | 0 |  |  | základní |  | 0 | 0.00023 | 0.014306 | 0 | 0 | 4 | K | 2 |  |  |  | ROZPOCET | 0 | 0 | 0 | 0 | 0 | 1 | 0 | 4 | -671566203
| PP |  | Výplň dilatačních spar mazanin polyuretanovou samonivelační hmotou, šířka spáry do 10 mm | [14 empty] | PP | 2
73 | K | 634911113 | Řezání dilatačních spár š 5 mm hl do 50 mm v čerstvé betonové mazanině | m | 62.2 |  | 0 |  |  | základní |  | 0 | 1e-05 | 0.000622 | 0 | 0 | 4 | K | 2 |  |  |  | ROZPOCET | 0 | 0 | 0 | 0 | 0 | 1 | 0 | 4 | 974518221
| PP |  | Řezání dilatačních nebo smršťovacích spár v čerstvé betonové mazanině nebo potěru šířky do 5 mm, hloubky přes 20 do 50 mm | [14 empty] | PP | 2
| VV |  | "1.PP" (3,1*6)+(2,0*4)+(2,9*4)+(2,0*2)+(5,0*4) |  | 62.2 | [12 empty] | VV | 2 | 2 | True | 1 | ROZPOCET
| D | 94 | Lešení a stavební výtahy |  |  |  | 0 |  |  |  |  | 0 |  | 0.047268 |  | 0 | 1 | D | 1 |  |  |  | ROZPOCET | [6 empty] | 0
74 | K | 941111131 | Montáž lešení řadového trubkového lehkého s podlahami zatížení do 200 kg/m2 š do 1,5 m v do 10 m | m2 | 319 |  | 0 |  |  | základní |  | 0 | 0 | 0 | 0 | 0 | 4 | K | 2 |  |  |  | ROZPOCET | 0 | 0 | 0 | 0 | 0 | 1 | 0 | 4 | 1566268820
| PP |  | Montáž lešení řadového trubkového lehkého s podlahami zatížení do 200 kg/m2 š do 1,5 m v do 10 m | [14 empty] | PP | 2
| VV |  | (35,5*5,5)+(22,5*5,5) |  | 319 | [12 empty] | VV | 2 | 2 | True | 0 | ROZPOCET
75 | K | 941111231 | Příplatek k lešení řadovému trubkovému lehkému s podlahami š 1,5 m v 10 m za první a ZKD den použití | m2 | 9570 |  | 0 |  |  | základní |  | 0 | 0 | 0 | 0 | 0 | 4 | K | 2 |  |  |  | ROZPOCET | 0 | 0 | 0 | 0 | 0 | 1 | 0 | 4 | 1832987992
| PP |  | Příplatek k lešení řadovému trubkovému lehkému s podlahami š 1,5 m v 10 m za první a ZKD den použití | [14 empty] | PP | 2
| VV |  | 319,0*30 |  | 9570 | [12 empty] | VV | 2 | 2 | True | 0 | ROZPOCET
76 | K | 941111831 | Demontáž lešení řadového trubkového lehkého s podlahami zatížení do 200 kg/m2 š do 1,5 m v do 10 m | m2 | 319 |  | 0 |  |  | základní |  | 0 | 0 | 0 | 0 | 0 | 4 | K | 2 |  |  |  | ROZPOCET | 0 | 0 | 0 | 0 | 0 | 1 | 0 | 4 | -2117303999
| PP |  | Demontáž lešení řadového trubkového lehkého s podlahami zatížení do 200 kg/m2 š do 1,5 m v do 10 m | [14 empty] | PP | 2
77 | K | 943211111 | Montáž lešení prostorového rámového lehkého s podlahami zatížení do 200 kg/m2 v do 10 m | m3 | 4933.5 |  | 0 |  |  | základní |  | 0 | 0 | 0 | 0 | 0 | 4 | K | 2 |  |  |  | ROZPOCET | 0 | 0 | 0 | 0 | 0 | 1 | 0 | 4 | 1395268168
| PP |  | Montáž lešení prostorového rámového lehkého pracovního s podlahami s provozním zatížením tř. 3 do 200 kg/m2, výšky do 10 m | [14 empty] | PP | 2
| VV |  | 33,0*23,0*6,5 |  | 4933.5 | [12 empty] | VV | 2 | 2 | True | 1 | ROZPOCET
78 | K | 943211211 | Příplatek k lešení prostorovému rámovému lehkému s podlahami v do 10 m za první a ZKD den použití | m3 | 148005 |  | 0 |  |  | základní |  | 0 | 0 | 0 | 0 | 0 | 4 | K | 2 |  |  |  | ROZPOCET | 0 | 0 | 0 | 0 | 0 | 1 | 0 | 4 | 870816389
| PP |  | Příplatek k lešení prostorovému rámovému lehkému s podlahami v do 10 m za první a ZKD den použití | [14 empty] | PP | 2
| VV |  | 4933,5*30 |  | 148005 | [12 empty] | VV | 2 | 2 | True | 1 | ROZPOCET
79 | K | 943211811 | Demontáž lešení prostorového rámového lehkého s podlahami zatížení do 200 kg/m2 v do 10 m | m3 | 4933.5 |  | 0 |  |  | základní |  | 0 | 0 | 0 | 0 | 0 | 4 | K | 2 |  |  |  | ROZPOCET | 0 | 0 | 0 | 0 | 0 | 1 | 0 | 4 | 397876797
| PP |  | Demontáž lešení prostorového rámového lehkého pracovního s podlahami s provozním zatížením tř. 3 do 200 kg/m2, výšky do 10 m | [14 empty] | PP | 2
80 | K | 949101111 | Lešení pomocné pro objekty pozemních staveb s lešeňovou podlahou v do 1,9 m zatížení do 150 kg/m2 | m2 | 363.6 |  | 0 |  |  | základní |  | 0 | 0.00013 | 0.047268 | 0 | 0 | 4 | K | 2 |  |  |  | ROZPOCET | 0 | 0 | 0 | 0 | 0 | 1 | 0 | 4 | -74225236
| PP |  | Lešení pomocné pro objekty pozemních staveb s lešeňovou podlahou v do 1,9 m zatížení do 150 kg/m2 | [14 empty] | PP | 2
| VV |  | "1.PP" 314,5 |  | 314.5 | [12 empty] | VV | 2 | 2 | True | 0 | ROZPOCET
| VV |  | "1.MP" 11,3+8,0+5,2+10,1+14,5 |  | 49.1 | [12 empty] | VV | 2 | 2 | True | 0 | ROZPOCET
| D | 95 | Různé dokončovací konstrukce a práce pozemních staveb |  |  |  | 0 |  |  |  |  | 0 |  | 1.7176 |  | 0 | 1 | D | 1 |  |  |  | ROZPOCET | [6 empty] | 0
81 | K | 095 101 | Dodávka a montáž bezpečnostních tabulek (označení únikových cest, hlavních uzávěrů, vypínačů atd.) - viz PBŘ stavby | ks | 8 |  | 0 |  |  | základní |  | 0 | 0 | 0 | 0 | 0 | 4 | K | 2 |  |  |  | ROZPOCET | 0 | 0 | 0 | 0 | 0 | 1 | 0 | 4 | 302631480
82 | K | 095 102 | Zřízení dilatačních spár | m | 61.2 |  | 0 |  |  | základní |  | 0 | 0 | 0 | 0 | 0 | 4 | K | 2 |  |  |  | ROZPOCET | 0 | 0 | 0 | 0 | 0 | 1 | 0 | 4 | 1755710665
| VV |  | "1.NP" (3,1*6)+(2,2*4)+(2,9*4)+(1,1*2)+(5,0*4) |  | 61.2 | [12 empty] | VV | 2 | 2 | True | 1 | ROZPOCET
83 | K | 095 103 | Dodávka a montáž PE provazce do dilatační spáry | m | 61.2 |  | 0 |  |  | základní |  | 0 | 0 | 0 | 0 | 0 | 16 | K | 2 |  |  |  | ROZPOCET | 0 | 0 | 0 | 0 | 0 | 1 | 0 | 16 | 1765820549
| VV |  | "1.NP" (3,1*6)+(2,2*4)+(2,9*4)+(1,1*2)+(5,0*4) |  | 61.2 | [12 empty] | VV | 2 | 2 | True | 1 | ROZPOCET
84 | K | 095 104 | Výplň dilatačních spár MS plolymerovým pružným tmelem pro trvale mokré provozy | m | 61.2 |  | 0 |  |  | základní |  | 0 | 0 | 0 | 0 | 0 | 4 | K | 2 |  |  |  | ROZPOCET | 0 | 0 | 0 | 0 | 0 | 1 | 0 | 4 | 1392784358
| VV |  | "1.NP" (3,1*6)+(2,2*4)+(2,9*4)+(1,1*2)+(5,0*4) |  | 61.2 | [12 empty] | VV | 2 | 2 | True | 1 | ROZPOCET
85 | K | 952901111 | Vyčištění budov bytové a občanské výstavby při výšce podlaží do 4 m | m2 | 1639.5 |  | 0 |  |  | základní |  | 0 | 4e-05 | 0.06558 | 0 | 0 | 4 | K | 2 |  |  |  | ROZPOCET | 0 | 0 | 0 | 0 | 0 | 1 | 0 | 4 | 1040908374
| PP |  | Vyčištění budov bytové a občanské výstavby při výšce podlaží do 4 m | [14 empty] | PP | 2
| VV |  | "1.PP" 33,0*23,5 |  | 775.5 | [12 empty] | VV | 2 | 2 | True | 0 | ROZPOCET
| VV |  | "1.MP" 36,0*24,0 |  | 864 | [12 empty] | VV | 2 | 2 | True | 0 | ROZPOCET
86 | K | 953943111 | Osazování výrobků do 1 kg/kus do vysekaných kapes zdiva bez jejich dodání | kus | 60 |  | 0 |  |  | základní |  | 0 | 0.0117 | 0.702 | 0 | 0 | 4 | K | 2 |  |  |  | ROZPOCET | 0 | 0 | 0 | 0 | 0 | 1 | 0 | 4 | 1210804966
| PP |  | Osazování drobných kovových předmětů výrobků ostatních jinde neuvedených do vynechaných či vysekaných kapes zdiva, se zajištěním polohy se zalitím maltou cementovou, hmotnosti do 1 kg/kus | [14 empty] | PP | 2
87 | K | 953943112 | Osazování výrobků do 5 kg/kus do vysekaných kapes zdiva bez jejich dodání | kus | 58 |  | 0 |  |  | základní |  | 0 | 0.01638 | 0.95004 | 0 | 0 | 4 | K | 2 |  |  |  | ROZPOCET | 0 | 0 | 0 | 0 | 0 | 1 | 0 | 4 | -888968918
| PP |  | Osazování drobných kovových předmětů výrobků ostatních jinde neuvedených do vynechaných či vysekaných kapes zdiva, se zajištěním polohy se zalitím maltou cementovou, hmotnosti přes 1 do 5 kg/kus | [14 empty] | PP | 2
| D | 96 | Bourání konstrukcí |  |  |  | 0 |  |  |  |  | 0 |  | 0.7241 |  | 713.5219 | 1 | D | 1 |  |  |  | ROZPOCET | [6 empty] | 0
88 | K | 919735123 | Řezání stávajícího betonového krytu hl do 150 mm | m | 318 |  | 0 |  |  | základní |  | 0 | 3e-05 | 0.00954 | 0 | 0 | 4 | K | 2 |  |  |  | ROZPOCET | 0 | 0 | 0 | 0 | 0 | 1 | 0 | 4 | -1637975002
| PP |  | Řezání stávajícího betonového krytu nebo podkladu hloubky přes 100 do 150 mm | [14 empty] | PP | 2
| VV |  | "kanalizace 1.PP" 159,0*2 |  | 318 | [12 empty] | VV | 2 | 2 | True | 1 | ROZPOCET
89 | K | 962031133 | Bourání příček z cihel pálených na MVC tl do 150 mm | m2 | 29.12 |  | 0 |  |  | základní |  | 0 | 0 | 0 | 0.261 | 7.6003 | 4 | K | 2 |  |  |  | ROZPOCET | 0 | 0 | 0 | 0 | 0 | 1 | 0 | 4 | 1562001122
| PP |  | Bourání příček z cihel, tvárnic nebo příčkovek z cihel pálených, plných nebo dutých na maltu vápennou nebo vápenocementovou, tl. do 150 mm | [14 empty] | PP | 2
| VV |  | 20,8*1,4 |  | 29.12 | [12 empty] | VV | 2 | 2 | True | 1 | ROZPOCET
90 | K | 962052211 | Bourání zdiva nadzákladového ze ŽB | m3 | 20.82 |  | 0 |  |  | základní |  | 0 | 0 | 0 | 2.4 | 49.968 | 4 | K | 2 |  |  |  | ROZPOCET | 0 | 0 | 0 | 0 | 0 | 1 | 0 | 4 | 1939888317
| PP |  | Bourání zdiva železobetonového nadzákladového | [14 empty] | PP | 2
| VV |  | "stěna vany" (5,8+4,5)*1,5*0,4 |  | 6.18 | [12 empty] | VV | 2 | 2 | True | 0 | ROZPOCET
| VV |  | "lavice" (1,4+0,5+0,5)*0,2*30,5 |  | 14.64 | [12 empty] | VV | 2 | 2 | True | 0 | ROZPOCET
| VV |  | Součet |  | 20.82 | [12 empty] | VV | 2 | 4 | True | 1 | ROZPOCET
91 | K | 963051113 | Bourání ŽB stropů deskových tl přes 80 mm | m3 | 114.87 |  | 0 |  |  | základní |  | 0 | 0 | 0 | 2.4 | 275.688 | 4 | K | 2 |  |  |  | ROZPOCET | 0 | 0 | 0 | 0 | 0 | 1 | 0 | 4 | 944652435
| PP |  | Bourání železobetonových stropů deskových, tl. přes 80 mm | [14 empty] | PP | 2
| VV |  | "nad 1.PP" (319,8*0,35)+(25,0+17,0)*2*0,35*0,1 |  | 114.87 | [12 empty] | VV | 2 | 2 | True | 1 | ROZPOCET
92 | K | 964051111 | Bourání ŽB trámů, průvlaků nebo pásů průřezu do 0,10 m2 | m3 | 1.56 |  | 0 |  |  | základní |  | 0 | 0 | 0 | 2.4 | 3.744 | 4 | K | 2 |  |  |  | ROZPOCET | 0 | 0 | 0 | 0 | 0 | 1 | 0 | 4 | 2134765592
| PP |  | Bourání samostatných trámů, průvlaků nebo pásů ze železobetonu bez přerušení výztuže, průřezu do 0,10 m2 | [14 empty] | PP | 2
| VV |  | "věnec" 0,25*0,3*20,8 |  | 1.56 | [12 empty] | VV | 2 | 2 | True | 1 | ROZPOCET
93 | K | 965042241 | Bourání podkladů pod dlažby nebo mazanin betonových nebo z litého asfaltu tl přes 100 mm pl pře 4 m2 | m3 | 143.01 |  | 0 |  |  | základní |  | 0 | 0 | 0 | 2.2 | 314.622 | 4 | K | 2 |  |  |  | ROZPOCET | 0 | 0 | 0 | 0 | 0 | 1 | 0 | 4 | -199575421
| PP |  | Bourání podkladů pod dlažby nebo litých celistvých podlah a mazanin betonových nebo z litého asfaltu tl. přes 100 mm, plochy přes 4 m2 | [14 empty] | PP | 2
| VV |  | "dno vany" (4,5*5,8)*0,4 |  | 10.44 | [12 empty] | VV | 2 | 2 | True | 0 | ROZPOCET
| VV |  | "podlaha 1.PP" 319,8*0,15 |  | 47.97 | [12 empty] | VV | 2 | 2 | True | 0 | ROZPOCET
| VV |  | "podlaha 1.NP" (332,2+10,1+8,0+5,2+11,3+14,5)*0,2 |  | 76.26 | [12 empty] | VV | 2 | 2 | True | 0 | ROZPOCET
| VV |  | "kanalizace 1.PP" 139,0*0,3*0,2 |  | 8.34 | [12 empty] | VV | 2 | 2 | True | 0 | ROZPOCET
| VV |  | Součet |  | 143.01 | [12 empty] | VV | 2 | 4 | True | 1 | ROZPOCET
94 | K | 965049113 | Příplatek k bourání betonových mazanin za bourání s rabicovým pletivem tl do 100 mm | m3 | 121.86 |  | 0 |  |  | základní |  | 0 | 0 | 0 | 0 | 0 | 4 | K | 2 |  |  |  | ROZPOCET | 0 | 0 | 0 | 0 | 0 | 1 | 0 | 4 | 1602604129
| PP |  | Bourání podkladů pod dlažby nebo litých celistvých podlah a mazanin Příplatek k cenám za bourání mazanin betonových s rabicovým pletivem, tl. do 100 mm | [14 empty] | PP | 2
95 | K | 965081213 | Bourání podlah z dlaždic keramických nebo xylolitových tl do 10 mm plochy přes 1 m2 | m2 | 420 |  | 0 |  |  | základní |  | 0 | 0 | 0 | 0.035 | 14.7 | 4 | K | 2 |  |  |  | ROZPOCET | 0 | 0 | 0 | 0 | 0 | 1 | 0 | 4 | 1771820506
| PP |  | Bourání podlah ostatních bez podkladního lože nebo mazaniny z dlaždic s jakoukoliv výplní spár keramických nebo xylolitových tl. do 10 mm, plochy přes 1 m2 | [14 empty] | PP | 2
| VV |  | "dno bazénové vany" 25,0*16,8 |  | 420 | [12 empty] | VV | 2 | 2 | True | 1 | ROZPOCET
96 | K | 968072641 | Vybourání kovových stěn kromě výkladních | m2 | 314.68 |  | 0 |  |  | základní |  | 0 | 0 | 0 | 0.025 | 7.867 | 4 | K | 2 |  |  |  | ROZPOCET | 0 | 0 | 0 | 0 | 0 | 1 | 0 | 4 | 2022886806
| PP |  | Vybourání kovových rámů oken s křídly, dveřních zárubní, vrat, stěn, ostění nebo obkladů stěn jakýchkoliv, kromě výkladních jakékoliv plochy | [14 empty] | PP | 2
| VV |  | (21,6*5,6)+(33,4*5,8) |  | 314.68 | [12 empty] | VV | 2 | 2 | True | 1 | ROZPOCET
97 | K | 968082018 | Vybourání plastových rámů oken dvojitých včetně křídel plochy přes 4 m2 | m2 | 4.83 |  | 0 |  |  | základní |  | 0 | 0 | 0 | 0.043 | 0.20769 | 4 | K | 2 |  |  |  | ROZPOCET | 0 | 0 | 0 | 0 | 0 | 1 | 0 | 4 | -1147780575
| PP |  | Vybourání plastových rámů oken s křídly, dveřních zárubní, vrat rámu oken s křídly zdvojenými, plochy přes 4 m2 | [14 empty] | PP | 2
| VV |  | 2,3*2,1 |  | 4.83 | [12 empty] | VV | 2 | 2 | True | 1 | ROZPOCET
98 | K | 968082021 | Vybourání plastových zárubní dveří plochy do 2 m2 | m2 | 7.56 |  | 0 |  |  | základní |  | 0 | 0 | 0 | 0.083 | 0.62748 | 4 | K | 2 |  |  |  | ROZPOCET | 0 | 0 | 0 | 0 | 0 | 1 | 0 | 4 | -1213706814
| PP |  | Vybourání plastových rámů oken s křídly, dveřních zárubní, vrat dveřních zárubní, plochy do 2 m2 | [14 empty] | PP | 2
| VV |  | 0,9*2,1*4 |  | 7.56 | [12 empty] | VV | 2 | 2 | True | 1 | ROZPOCET
99 | K | 968082022 | Vybourání plastových zárubní dveří plochy do 4 m2 | m2 | 3.15 |  | 0 |  |  | základní |  | 0 | 0 | 0 | 0.062 | 0.1953 | 4 | K | 2 |  |  |  | ROZPOCET | 0 | 0 | 0 | 0 | 0 | 1 | 0 | 4 | -1933065169
| PP |  | Vybourání plastových rámů oken s křídly, dveřních zárubní, vrat dveřních zárubní, plochy přes 2 do 4 m2 | [14 empty] | PP | 2
| VV |  | 1,5*2,1 |  | 3.15 | [12 empty] | VV | 2 | 2 | True | 1 | ROZPOCET
100 | K | 971033231 | Vybourání otvorů ve zdivu cihelném pl do 0,0225 m2 na MVC nebo MV tl do 150 mm | kus | 4 |  | 0 |  |  | základní |  | 0 | 0 | 0 | 0.004 | 0.016 | 4 | K | 2 |  |  |  | ROZPOCET | 0 | 0 | 0 | 0 | 0 | 1 | 0 | 4 | 1910930599
| PP |  | Vybourání otvorů ve zdivu základovém nebo nadzákladovém z cihel, tvárnic, příčkovek z cihel pálených na maltu vápennou nebo vápenocementovou plochy do 0,0225 m2, tl. do 150 mm | [14 empty] | PP | 2
101 | K | 973031324 | Vysekání kapes ve zdivu cihelném na MV nebo MVC pl do 0,10 m2 hl do 150 mm | kus | 98 |  | 0 |  |  | základní |  | 0 | 0 | 0 | 0.015 | 1.47 | 4 | K | 2 |  |  |  | ROZPOCET | 0 | 0 | 0 | 0 | 0 | 1 | 0 | 4 | 1259623759
| PP |  | Vysekání výklenků nebo kapes ve zdivu z cihel na maltu vápennou nebo vápenocementovou kapes, plochy do 0,10 m2, hl. do 150 mm | [14 empty] | PP | 2
| VV |  | "uložení stropních IPE" 98 |  | 98 | [12 empty] | VV | 2 | 2 | True | 1 | ROZPOCET
102 | K | 974031164 | Vysekání rýh ve zdivu cihelném hl do 150 mm š do 150 mm | m | 23 |  | 0 |  |  | základní |  | 0 | 0 | 0 | 0.04 | 0.92 | 4 | K | 2 |  |  |  | ROZPOCET | 0 | 0 | 0 | 0 | 0 | 1 | 0 | 4 | 1359662394
| PP |  | Vysekání rýh ve zdivu cihelném na maltu vápennou nebo vápenocementovou do hl. 150 mm a šířky do 150 mm | [14 empty] | PP | 2
| VV |  | "voda 1.MP" 16,0 |  | 16 | [12 empty] | VV | 2 | 2 | True | 0 | ROZPOCET
| VV |  | "kanalizace 1.MP" 7,0 |  | 7 | [12 empty] | VV | 2 | 2 | True | 0 | ROZPOCET
| VV |  | Součet |  | 23 | [12 empty] | VV | 2 | 4 | True | 1 | ROZPOCET
103 | K | 974042565 | Vysekání rýh v dlažbě betonové nebo jiné monolitické hl do 150 mm š do 200 mm | m | 143.4 |  | 0 |  |  | základní |  | 0 | 0 | 0 | 0.066 | 9.4644 | 4 | K | 2 |  |  |  | ROZPOCET | 0 | 0 | 0 | 0 | 0 | 1 | 0 | 4 | -1261260981
| PP |  | Vysekání rýh v betonové nebo jiné monolitické dlažbě s betonovým podkladem do hl. 150 mm a šířky do 200 mm | [14 empty] | PP | 2
| VV |  | "bazénová technologie" (24,0*5)+(0,9*26) |  | 143.4 | [12 empty] | VV | 2 | 2 | True | 1 | ROZPOCET
104 | K | 977151113 | Jádrové vrty diamantovými korunkami do D 50 mm do stavebních materiálů | m | 5.4 |  | 0 |  |  | základní |  | 0 | 0.00057 | 0.003078 | 0.008 | 0.0432 | 4 | K | 2 |  |  |  | ROZPOCET | 0 | 0 | 0 | 0 | 0 | 1 | 0 | 4 | 1635692303
| PP |  | Jádrové vrty diamantovými korunkami do stavebních materiálů (železobetonu, betonu, cihel, obkladů, dlažeb, kamene) průměru přes 40 do 50 mm | [14 empty] | PP | 2
| VV |  | "bazénová technologie" 0,45*12 |  | 5.4 | [12 empty] | VV | 2 | 2 | True | 1 | ROZPOCET
105 | K | 977151114 | Jádrové vrty diamantovými korunkami do D 60 mm do stavebních materiálů | m | 2.6 |  | 0 |  |  | základní |  | 0 | 0.00063 | 0.001638 | 0.011 | 0.0286 | 4 | K | 2 |  |  |  | ROZPOCET | 0 | 0 | 0 | 0 | 0 | 1 | 0 | 4 | 1546063007
| PP |  | Jádrové vrty diamantovými korunkami do stavebních materiálů (železobetonu, betonu, cihel, obkladů, dlažeb, kamene) průměru přes 50 do 60 mm | [14 empty] | PP | 2
| VV |  | "bazénová technologie" 0,65*4 |  | 2.6 | [12 empty] | VV | 2 | 2 | True | 1 | ROZPOCET
106 | K | 977151119 | Jádrové vrty diamantovými korunkami do D 110 mm do stavebních materiálů | m | 2.7 |  | 0 |  |  | základní |  | 0 | 0.00095 | 0.002565 | 0.038 | 0.1026 | 4 | K | 2 |  |  |  | ROZPOCET | 0 | 0 | 0 | 0 | 0 | 1 | 0 | 4 | 1101810552
| VV |  | "strop" 0,45*6 |  | 2.7 | [12 empty] | VV | 2 | 2 | True | 1 | ROZPOCET
107 | K | 977151122 | Jádrové vrty diamantovými korunkami do D 130 mm do stavebních materiálů | m | 1.95 |  | 0 |  |  | základní |  | 0 | 0.00103 | 0.0020085 | 0.053 | 0.10335 | 4 | K | 2 |  |  |  | ROZPOCET | 0 | 0 | 0 | 0 | 0 | 1 | 0 | 4 | -670908941
| VV |  | "bazénová technologie" 0,65*3 |  | 1.95 | [12 empty] | VV | 2 | 2 | True | 1 | ROZPOCET
108 | K | 977151124 | Jádrové vrty diamantovými korunkami do D 180 mm do stavebních materiálů | m | 3.9 |  | 0 |  |  | základní |  | 0 | 0.00281 | 0.010959 | 0.101 | 0.3939 | 4 | K | 2 |  |  |  | ROZPOCET | 0 | 0 | 0 | 0 | 0 | 1 | 0 | 4 | -446730127
| PP |  | Jádrové vrty diamantovými korunkami do stavebních materiálů (železobetonu, betonu, cihel, obkladů, dlažeb, kamene) průměru přes 150 do 180 mm | [14 empty] | PP | 2
| VV |  | "bazénová technologie" 0,65*6 |  | 3.9 | [12 empty] | VV | 2 | 2 | True | 1 | ROZPOCET
109 | K | 977211111 | Řezání ŽB konstrukcí hl do 200 mm stěnovou pilou do průměru výztuže 16 mm | m | 1119.3 |  | 0 |  |  | základní |  | 0 | 1e-05 | 0.011193 | 0 | 0 | 4 | K | 2 |  |  |  | ROZPOCET | 0 | 0 | 0 | 0 | 0 | 1 | 0 | 4 | -587647018
| PP |  | Řezání železobetonových konstrukcí stěnovou pilou do průměru řezané výztuže 16 mm hloubka řezu do 200 mm | [14 empty] | PP | 2
| VV |  | "strop" 319,8*3,5 |  | 1119.3 | [12 empty] | VV | 2 | 2 | True | 1 | ROZPOCET
110 | K | 977211112 | Řezání ŽB konstrukcí hl do 350 mm stěnovou pilou do průměru výztuže 16 mm | m | 89.8 |  | 0 |  |  | základní |  | 0 | 4e-05 | 0.003592 | 0 | 0 | 4 | K | 2 |  |  |  | ROZPOCET | 0 | 0 | 0 | 0 | 0 | 1 | 0 | 4 | 1060917426
| PP |  | Řezání železobetonových konstrukcí stěnovou pilou do průměru řezané výztuže 16 mm hloubka řezu od 200 do 350 mm | [14 empty] | PP | 2
| VV |  | "konzola vany" (26,0+17,4)*2 |  | 86.8 | [12 empty] | VV | 2 | 2 | True | 0 | ROZPOCET
| VV |  | "stěna vany" 1,5*2 |  | 3 | [12 empty] | VV | 2 | 2 | True | 0 | ROZPOCET
| VV |  | Součet |  | 89.8 | [12 empty] | VV | 2 | 4 | True | 1 | ROZPOCET
111 | K | 977211113 | Řezání ŽB konstrukcí hl do 420 mm stěnovou pilou do průměru výztuže 16 mm | m | 10.3 |  | 0 |  |  | základní |  | 0 | 9e-05 | 0.000927 | 0 | 0 | 4 | K | 2 |  |  |  | ROZPOCET | 0 | 0 | 0 | 0 | 0 | 1 | 0 | 4 | -1763191463
| PP |  | Řezání železobetonových konstrukcí stěnovou pilou do průměru řezané výztuže 16 mm hloubka řezu od 350 do 420 mm | [14 empty] | PP | 2
| VV |  | "dno vany" 4,5+5,8 |  | 10.3 | [12 empty] | VV | 2 | 2 | True | 1 | ROZPOCET
112 | K | 978013141 | Otlučení vnitřních omítek stěn MV nebo MVC stěn v rozsahu do 30 % | m2 | 246.84 |  | 0 |  |  | základní |  | 0 | 0 | 0 | 0.01 | 2.4684 | 4 | K | 2 |  |  |  | ROZPOCET | 0 | 0 | 0 | 0 | 0 | 1 | 0 | 4 | -1828502471
| PP |  | Otlučení omítek vápenných nebo vápenocementových stěn, stropů vnitřních stěn s vyškrabáním spar, s očištěním zdiva, v rozsahu do 30 % | [14 empty] | PP | 2
| VV |  | "m 0.28" (32,8+23,3)*2*2,2 |  | 246.84 | [12 empty] | VV | 2 | 2 | True | 1 | ROZPOCET
113 | K | 978013191 | Otlučení vnitřních omítek stěn MV nebo MVC stěn v rozsahu do 100 % | m2 | 296.25 |  | 0 |  |  | základní |  | 0 | 0 | 0 | 0.046 | 13.6275 | 4 | K | 2 |  |  |  | ROZPOCET | 0 | 0 | 0 | 0 | 0 | 1 | 0 | 4 | -495688677
| PP |  | Otlučení omítek vápenných nebo vápenocementových stěn, stropů vnitřních stěn s vyškrabáním spar, s očištěním zdiva, v rozsahu do 100 % | [14 empty] | PP | 2
| VV |  | "M 1.01" (32,8*2,5)+(20,5*2,5) |  | 133.25 | [12 empty] | VV | 2 | 2 | True | 0 | ROZPOCET
| VV |  | "M 1.02" (2,6+4,0)*2*2,5 |  | 33 | [12 empty] | VV | 2 | 2 | True | 0 | ROZPOCET
| VV |  | "M 1.03" (2,6+3,1)*2*2,5 |  | 28.5 | [12 empty] | VV | 2 | 2 | True | 0 | ROZPOCET
| VV |  | "M 1.04" (2,6+3,0)*2*2,5 |  | 28 | [12 empty] | VV | 2 | 2 | True | 0 | ROZPOCET
| VV |  | "M 1.05" (2,6+3,9)*2*2,5 |  | 32.5 | [12 empty] | VV | 2 | 2 | True | 0 | ROZPOCET
| VV |  | "M 1.08" (2,6+5,6)*2*2,5 |  | 41 | [12 empty] | VV | 2 | 2 | True | 0 | ROZPOCET
| VV |  | Součet |  | 296.25 | [12 empty] | VV | 2 | 4 | True | 1 | ROZPOCET
114 | K | 978059541 | Odsekání a odebrání obkladů stěn z vnitřních obkládaček plochy přes 1 m2 | m2 | 142.12 |  | 0 |  |  | základní |  | 0 | 0 | 0 | 0.068 | 9.6642 | 4 | K | 2 |  |  |  | ROZPOCET | 0 | 0 | 0 | 0 | 0 | 1 | 0 | 4 | -1428412911
| PP |  | Odsekání obkladů stěn včetně otlučení podkladní omítky až na zdivo z obkládaček vnitřních, z jakýchkoliv materiálů, plochy přes 1 m2 | [14 empty] | PP | 2
| VV |  | "stěny bazénové vany" (16,8+25,0)*2*1,7 |  | 142.12 | [12 empty] | VV | 2 | 2 | True | 1 | ROZPOCET
115 | K | 953943113 | Osazování výrobků do 15 kg/kus do vysekaných kapes zdiva bez jejich dodání | kus | 29 |  | 0 |  |  | základní |  | 0 | 0.0234 | 0.6786 | 0 | 0 | 4 | K | 2 |  |  |  | ROZPOCET | 0 | 0 | 0 | 0 | 0 | 1 | 0 | 4 | -54175974
| PP |  | Osazování drobných kovových předmětů výrobků ostatních jinde neuvedených do vynechaných či vysekaných kapes zdiva, se zajištěním polohy se zalitím maltou cementovou, hmotnosti přes 5 do 15 kg/kus | [14 empty] | PP | 2
| D | 997 | Přesun sutě |  |  |  | 0 |  |  |  |  | 0 |  | 0 |  | 0 | 1 | D | 1 |  |  |  | ROZPOCET | [6 empty] | 0
116 | K | 997013151 | Vnitrostaveništní doprava suti a vybouraných hmot pro budovy v do 6 m s omezením mechanizace | t | 717.206 |  | 0 |  |  | základní |  | 0 | 0 | 0 | 0 | 0 | 4 | K | 2 |  |  |  | ROZPOCET | 0 | 0 | 0 | 0 | 0 | 1 | 0 | 4 | -1344574420
| PP |  | Vnitrostaveništní doprava suti a vybouraných hmot vodorovně do 50 m svisle s omezením mechanizace pro budovy a haly výšky do 6 m | [14 empty] | PP | 2
117 | K | 997013501 | Odvoz suti na skládku a vybouraných hmot nebo meziskládku do 1 km se složením | t | 717.206 |  | 0 |  |  | základní |  | 0 | 0 | 0 | 0 | 0 | 4 | K | 2 |  |  |  | ROZPOCET | 0 | 0 | 0 | 0 | 0 | 1 | 0 | 4 | 1317230223
| PP |  | Odvoz suti a vybouraných hmot na skládku nebo meziskládku se složením, na vzdálenost do 1 km | [14 empty] | PP | 2
118 | K | 997013509 | Příplatek k odvozu suti a vybouraných hmot na skládku ZKD 1 km přes 1 km | t | 8579.496 |  | 0 |  |  | základní |  | 0 | 0 | 0 | 0 | 0 | 4 | K | 2 |  |  |  | ROZPOCET | 0 | 0 | 0 | 0 | 0 | 1 | 0 | 4 | 33747747
| PP |  | Odvoz suti a vybouraných hmot na skládku nebo meziskládku se složením, na vzdálenost Příplatek k ceně za každý další i započatý 1 km přes 1 km | [14 empty] | PP | 2
| VV |  | 714,958*12 |  | 8579.496 | [12 empty] | VV | 2 | 2 | True | 1 | ROZPOCET
119 | K | 997013861 | Poplatek za uložení stavebního odpadu na recyklační skládce (skládkovné) z prostého betonu kód odpadu 17 01 01 | t | 324.086 |  | 0 |  |  | základní |  | 0 | 0 | 0 | 0 | 0 | 4 | K | 2 |  |  |  | ROZPOCET | 0 | 0 | 0 | 0 | 0 | 1 | 0 | 4 | -489235433
| PP |  | Poplatek za uložení stavebního odpadu na recyklační skládce (skládkovné) z prostého betonu zatříděného do Katalogu odpadů pod kódem 17 01 01 | [14 empty] | PP | 2
120 | K | 997013862 | Poplatek za uložení stavebního odpadu na recyklační skládce (skládkovné) z armovaného betonu kód odpadu 17 01 01 | t | 351.542 |  | 0 |  |  | základní |  | 0 | 0 | 0 | 0 | 0 | 4 | K | 2 |  |  |  | ROZPOCET | 0 | 0 | 0 | 0 | 0 | 1 | 0 | 4 | 1579533327
| PP |  | Poplatek za uložení stavebního odpadu na recyklační skládce (skládkovné) z armovaného betonu zatříděného do Katalogu odpadů pod kódem 17 01 01 | [14 empty] | PP | 2
121 | K | 997013867 | Poplatek za uložení stavebního odpadu na recyklační skládce (skládkovné) z tašek a keramických výrobků kód odpadu 17 01 03 | t | 48.094 |  | 0 |  |  | základní |  | 0 | 0 | 0 | 0 | 0 | 4 | K | 2 |  |  |  | ROZPOCET | 0 | 0 | 0 | 0 | 0 | 1 | 0 | 4 | 841063143
| PP |  | Poplatek za uložení stavebního odpadu na recyklační skládce (skládkovné) z tašek a keramických výrobků zatříděného do Katalogu odpadů pod kódem 17 01 03 | [14 empty] | PP | 2
122 | K | 997013804 | Poplatek za uložení stavebního odpadu ze skla na skládce (skládkovné) | t | 7.867 |  | 0 |  |  | základní |  | 0 | 0 | 0 | 0 | 0 | 4 | K | 2 |  |  |  | ROZPOCET | 0 | 0 | 0 | 0 | 0 | 1 | 0 | 4 | -1258438826
| PP |  | Poplatek za uložení stavebního odpadu na skládce (skládkovné) ze skla | [14 empty] | PP | 2
123 | K | 997013813 | Poplatek za uložení stavebního odpadu z plastických hmot na skládce (skládkovné) | t | 1.03 |  | 0 |  |  | základní |  | 0 | 0 | 0 | 0 | 0 | 4 | K | 2 |  |  |  | ROZPOCET | 0 | 0 | 0 | 0 | 0 | 1 | 0 | 4 | 754451301
| PP |  | Poplatek za uložení stavebního odpadu na skládce (skládkovné) z plastických hmot | [14 empty] | PP | 2
124 | K | 997013814 | Poplatek za uložení stavebního odpadu z izolačních hmot na skládce (skládkovné) | t | 0.136 |  | 0 |  |  | základní |  | 0 | 0 | 0 | 0 | 0 | 4 | K | 2 |  |  |  | ROZPOCET | 0 | 0 | 0 | 0 | 0 | 1 | 0 | 4 | -2111482347
| PP |  | Poplatek za uložení stavebního odpadu na skládce (skládkovné) z izolačních materiálů | [14 empty] | PP | 2
125 | K | 997013645 | Poplatek za uložení na skládce (skládkovné) odpadu asfaltového bez dehtu kód odpadu 17 03 02 | t | 3.548 |  | 0 |  |  | základní |  | 0 | 0 | 0 | 0 | 0 | 4 | K | 2 |  |  |  | ROZPOCET | 0 | 0 | 0 | 0 | 0 | 1 | 0 | 4 | -1529790277
| PP |  | Poplatek za uložení stavebního odpadu na skládce (skládkovné) asfaltového bez obsahu dehtu zatříděného do Katalogu odpadů pod kódem 17 03 02 | [14 empty] | PP | 2
| D | 998 | Přesun hmot |  |  |  | 0 |  |  |  |  | 0 |  | 0 |  | 0 | 1 | D | 1 |  |  |  | ROZPOCET | [6 empty] | 0
126 | K | 998011001 | Přesun hmot pro budovy zděné v do 6 m | t | 1027.787 |  | 0 |  |  | základní |  | 0 | 0 | 0 | 0 | 0 | 4 | K | 2 |  |  |  | ROZPOCET | 0 | 0 | 0 | 0 | 0 | 1 | 0 | 4 | -35524805
| PP |  | Přesun hmot pro budovy občanské výstavby, bydlení, výrobu a služby s nosnou svislou konstrukcí zděnou z cihel nebo tvárnic vodorovná dopravní vzdálenost do 100 m pro budovy výšky do 6 m | [14 empty] | PP | 2
| D | PSV | Práce a dodávky PSV |  |  |  | 0 |  |  |  |  | 0 |  | 20.3338 |  | 3.6845 | 2 | D | 0 |  |  |  | ROZPOCET | [6 empty] | 0
| D | 711 | Izolace proti vodě, vlhkosti a plynům |  |  |  | 0 |  |  |  |  | 0 |  | 0.24546 |  | 3.5481 | 2 | D | 1 |  |  |  | ROZPOCET | [6 empty] | 0
127 | K | 711111001 | Provedení izolace proti zemní vlhkosti vodorovné za studena nátěrem penetračním | m2 | 390.78 |  | 0 |  |  | základní |  | 0 | 0 | 0 | 0 | 0 | 16 | K | 2 |  |  |  | ROZPOCET | 0 | 0 | 0 | 0 | 0 | 1 | 0 | 16 | -1273295379
| PP |  | Provedení izolace proti zemní vlhkosti natěradly a tmely za studena na ploše vodorovné V nátěrem penetračním | [14 empty] | PP | 2
| VV |  | "P3" 384,9 |  | 384.9 | [12 empty] | VV | 2 | 2 | True | 0 | ROZPOCET
| VV |  | "RŠ" (1,4*1,2*2)+(2,1*1,2) |  | 5.88 | [12 empty] | VV | 2 | 2 | True | 0 | ROZPOCET
| VV |  | Součet |  | 390.78 | [12 empty] | VV | 2 | 4 | True | 1 | ROZPOCET
128 | K | 711112001 | Provedení izolace proti zemní vlhkosti svislé za studena nátěrem penetračním | m2 | 8.5 |  | 0 |  |  | základní |  | 0 | 0 | 0 | 0 | 0 | 16 | K | 2 |  |  |  | ROZPOCET | 0 | 0 | 0 | 0 | 0 | 1 | 0 | 16 | 1078725757
| PP |  | Provedení izolace proti zemní vlhkosti natěradly a tmely za studena na ploše svislé S nátěrem penetračním | [14 empty] | PP | 2
| VV |  | "RŠ" (1,4+1,2)*2*1,0+(2,1+1,2)*1,0 |  | 8.5 | [12 empty] | VV | 2 | 2 | True | 1 | ROZPOCET
129 | M | 11163150 | lak penetrační asfaltový | t | 0.08 |  | 0 |  |  | základní |  | 0 | 1 | 0.08 | 0 | 0 | 32 | M | 2 |  |  |  | ROZPOCET | 0 | 0 | 0 | 0 | 0 | 1 | 0 | 16 | -1496115976
| PP |  | lak penetrační asfaltový | [14 empty] | PP | 2
| VV |  | "vodorovně" 390,78*0,0002 |  | 0.078 | [12 empty] | VV | 2 | 2 | True | 0 | ROZPOCET
| VV |  | "svisle" 8,5*0,00025 |  | 0.002 | [12 empty] | VV | 2 | 2 | True | 0 | ROZPOCET
| VV |  | Součet |  | 0.08 | [12 empty] | VV | 2 | 4 | True | 1 | ROZPOCET
130 | K | 711131811 | Odstranění izolace proti zemní vlhkosti vodorovné | m2 | 887.02 |  | 0 |  |  | základní |  | 0 | 0 | 0 | 0.004 | 3.5481 | 16 | K | 2 |  |  |  | ROZPOCET | 0 | 0 | 0 | 0 | 0 | 1 | 0 | 16 | 613060537
| PP |  | Odstranění izolace proti zemní vlhkosti na ploše vodorovné V | [14 empty] | PP | 2
| VV |  | "podlaha 1.PP" 324,9 |  | 324.9 | [12 empty] | VV | 2 | 2 | True | 0 | ROZPOCET
| VV |  | "bazénová vana" (16,8*25,0)+(16,8+25,0)*2*1,7 |  | 562.12 | [12 empty] | VV | 2 | 2 | True | 0 | ROZPOCET
| VV |  | Součet |  | 887.02 | [12 empty] | VV | 2 | 4 | True | 1 | ROZPOCET
131 | K | 711141559 | Provedení izolace proti zemní vlhkosti pásy přitavením vodorovné NAIP | m2 | 396.66 |  | 0 |  |  | základní |  | 0 | 0.0004 | 0.15866 | 0 | 0 | 16 | K | 2 |  |  |  | ROZPOCET | 0 | 0 | 0 | 0 | 0 | 1 | 0 | 16 | -261147916
| PP |  | Provedení izolace proti zemní vlhkosti pásy přitavením NAIP na ploše vodorovné V | [14 empty] | PP | 2
| VV |  | "P3" 384,9 |  | 384.9 | [12 empty] | VV | 2 | 2 | True | 0 | ROZPOCET
| VV |  | "RŠ" (1,4*1,2*2*2)+(2,1*1,2*2) |  | 11.76 | [12 empty] | VV | 2 | 2 | True | 0 | ROZPOCET
| VV |  | Součet |  | 396.66 | [12 empty] | VV | 2 | 4 | True | 1 | ROZPOCET
132 | K | 711142559 | Provedení izolace proti zemní vlhkosti pásy přitavením svislé NAIP | m2 | 17 |  | 0 |  |  | základní |  | 0 | 0.0004 | 0.0068 | 0 | 0 | 16 | K | 2 |  |  |  | ROZPOCET | 0 | 0 | 0 | 0 | 0 | 1 | 0 | 16 | 124054981
| PP |  | Provedení izolace proti zemní vlhkosti pásy přitavením NAIP na ploše svislé S | [14 empty] | PP | 2
| VV |  | "RŠ" (1,4+1,2)*1,0*2*2+(2,1+1,2)*1,0*2 |  | 17 | [12 empty] | VV | 2 | 2 | True | 1 | ROZPOCET
133 | M | 628550-R | SBS modifikované asfaltované pásy s polyesterovou vložkou tl. 4mm, součinitel difuze radonu radonu max. 2,0 exp-11 | m2 | 459.597 |  | 0 |  |  | základní |  | 0 | 0 | 0 | 0 | 0 | 32 | M | 2 |  |  |  | ROZPOCET | 0 | 0 | 0 | 0 | 0 | 1 | 0 | 16 | 149541050
| VV |  | "vodorovná" 390,78*1,15 |  | 449.397 | [12 empty] | VV | 2 | 2 | True | 0 | ROZPOCET
| VV |  | "svislá" 8,5*1,2 |  | 10.2 | [12 empty] | VV | 2 | 2 | True | 0 | ROZPOCET
134 | M | 628530-R | SBS modifikované asfaltované pásy s vložkou ze skelné sítě tl. 4mm, součinitel difuze radonu radonu max. 2,0 exp-11 | m2 | 16.962 |  | 0 |  |  | základní |  | 0 | 0 | 0 | 0 | 0 | 32 | M | 2 |  |  |  | ROZPOCET | 0 | 0 | 0 | 0 | 0 | 1 | 0 | 16 | 26246215
| VV |  | "vodorovná" 5,88*1,15 |  | 6.762 | [12 empty] | VV | 2 | 2 | True | 0 | ROZPOCET
| VV |  | "svislá" 8,5*1,2 |  | 10.2 | [12 empty] | VV | 2 | 2 | True | 0 | ROZPOCET
| VV |  | Součet |  | 16.962 | [12 empty] | VV | 2 | 4 | True | 1 | ROZPOCET
135 | M | 711 103 | Dodávka a montáž dvousložkové hydroizolační stěrky vč. všech doplňkových prvků doporučených výrobcem ( pružná těsnící páska pro styčné plochy a dilatace, vnitřní a vnější těsnící kouty, manžety pro prostupy, atd) - přesná spc. viz výkres D.1.1.7 pol. M21 | m2 | 1344 |  | 0 |  |  | základní |  | 0 | 0 | 0 | 0 | 0 | 32 | M | 2 |  |  |  | ROZPOCET | 0 | 0 | 0 | 0 | 0 | 1 | 0 | 16 | 1986206150
| VV |  | "obklady" 492,6 |  | 492.6 | [12 empty] | VV | 2 | 2 | True | 0 | ROZPOCET
| VV |  | "dlažby" 851,4 |  | 851.4 | [12 empty] | VV | 2 | 2 | True | 0 | ROZPOCET
| VV |  | Součet |  | 1344 | [12 empty] | VV | 2 | 4 | True | 1 | ROZPOCET
136 | K | 998711201 | Přesun hmot procentní pro izolace proti vodě, vlhkosti a plynům v objektech v do 6 m | % |  |  | 0 |  |  | základní |  | 0 | 0 | 0 | 0 | 0 | 16 | K | 2 |  |  |  | ROZPOCET | 0 | 0 | 0 | 0 | 0 | 1 | 0 | 16 | 1785082378
| PP |  | Přesun hmot pro izolace proti vodě, vlhkosti a plynům stanovený procentní sazbou z ceny vodorovná dopravní vzdálenost do 50 m v objektech výšky do 6 m | [14 empty] | PP | 2
| D | 713 | Izolace tepelné |  |  |  | 0 |  |  |  |  | 0 |  | 2.0565 |  | 0.13646 | 2 | D | 1 |  |  |  | ROZPOCET | [6 empty] | 0
137 | K | 713120821 | Odstranění tepelné izolace podlah volně kladených z polystyrenu tl do 100 mm | m2 | 324.9 |  | 0 |  |  | základní |  | 0 | 0 | 0 | 0.00042 | 0.13646 | 16 | K | 2 |  |  |  | ROZPOCET | 0 | 0 | 0 | 0 | 0 | 1 | 0 | 16 | -224771012
| PP |  | Odstranění tepelné izolace běžných stavebních konstrukcí z rohoží, pásů, dílců, desek, bloků podlah volně kladených nebo mezi trámy z polystyrenu, tloušťka izolace do 100 mm | [14 empty] | PP | 2
138 | K | 713121121 | Montáž izolace tepelné podlah volně kladenými rohožemi, pásy, dílci, deskami 2 vrstvy | m2 | 361.3 |  | 0 |  |  | základní |  | 0 | 0 | 0 | 0 | 0 | 16 | K | 2 |  |  |  | ROZPOCET | 0 | 0 | 0 | 0 | 0 | 1 | 0 | 16 | 1705801094
| PP |  | Montáž tepelné izolace podlah rohožemi, pásy, deskami, dílci, bloky (izolační materiál ve specifikaci) kladenými volně dvouvrstvá | [14 empty] | PP | 2
| VV |  | "P2" 361,3 |  | 361.3 | [12 empty] | VV | 2 | 2 | True | 1 | ROZPOCET
139 | M | 28375911 | deska EPS 150 pro konstrukce s vysokým zatížením λ=0,035 tl 70mm | m2 | 368.526 |  | 0 |  |  | základní |  | 0 | 0.0021 | 0.7739 | 0 | 0 | 128 | M | 2 |  |  |  | ROZPOCET | 0 | 0 | 0 | 0 | 0 | 1 | 0 | 128 | 472298517
| PP |  | deska EPS 150 pro konstrukce s vysokým zatížením λ=0,035 tl 70mm | [14 empty] | PP | 2
| VV |  | "P2" 361,3*1,02 |  | 368.526 | [12 empty] | VV | 2 | 2 | True | 1 | ROZPOCET
140 | M | 28375914 | deska EPS 150 pro konstrukce s vysokým zatížením λ=0,035 tl 100mm | m2 | 368.526 |  | 0 |  |  | základní |  | 0 | 0.0029 | 1.0687 | 0 | 0 | 128 | M | 2 |  |  |  | ROZPOCET | 0 | 0 | 0 | 0 | 0 | 1 | 0 | 128 | 36789343
| PP |  | deska EPS 150 pro konstrukce s vysokým zatížením λ=0,035 tl 100mm | [14 empty] | PP | 2
| VV |  | "P2" 361,3*1,02 |  | 368.526 | [12 empty] | VV | 2 | 2 | True | 1 | ROZPOCET
141 | M | 28376557 | deska polystyrénová pro snížení kročejového hluku (max. zatížení 6,5 kN/m2) tl 30mm | m2 | 368.526 |  | 0 |  |  | základní |  | 0 | 0.00039 | 0.14373 | 0 | 0 | 128 | M | 2 |  |  |  | ROZPOCET | 0 | 0 | 0 | 0 | 0 | 1 | 0 | 128 | 699149332
| PP |  | deska polystyrénová pro snížení kročejového hluku (max. zatížení 6,5 kN/m2) tl 30mm | [14 empty] | PP | 2
| VV |  | "P2" 361,3*1,02 |  | 368.526 | [12 empty] | VV | 2 | 2 | True | 1 | ROZPOCET
142 | K | 713131151 | Montáž izolace tepelné stěn a základů volně vloženými rohožemi, pásy, dílci, deskami 1 vrstva | m2 | 16.775 |  | 0 |  |  | základní |  | 0 | 0 | 0 | 0 | 0 | 16 | K | 2 |  |  |  | ROZPOCET | 0 | 0 | 0 | 0 | 0 | 1 | 0 | 16 | 814306274
| PP |  | Montáž tepelné izolace stěn rohožemi, pásy, deskami, dílci, bloky (izolační materiál ve specifikaci) vložením jednovrstvě | [14 empty] | PP | 2
| VV |  | "lavice" 30,5*0,55 |  | 16.775 | [12 empty] | VV | 2 | 2 | True | 1 | ROZPOCET
143 | M | 28376424 | deska XPS hrana polodrážková a hladký povrch 300kPA tl 140mm | m2 | 17.111 |  | 0 |  |  | základní |  | 0 | 0.0041 | 0.070155 | 0 | 0 | 128 | M | 2 |  |  |  | ROZPOCET | 0 | 0 | 0 | 0 | 0 | 1 | 0 | 128 | -820636855
| PP |  | deska XPS hrana polodrážková a hladký povrch 300kPA tl 140mm | [14 empty] | PP | 2
| VV |  | "lavice" 30,5*0,55*1,02 |  | 17.111 | [12 empty] | VV | 2 | 2 | True | 1 | ROZPOCET
144 | K | 713191132 | Montáž izolace tepelné podlah, stropů vrchem nebo střech překrytí separační fólií z PE | m2 | 361.3 |  | 0 |  |  | základní |  | 0 | 0 | 0 | 0 | 0 | 16 | K | 2 |  |  |  | ROZPOCET | 0 | 0 | 0 | 0 | 0 | 1 | 0 | 16 | 455684470
| PP |  | Montáž tepelné izolace stavebních konstrukcí - doplňky a konstrukční součásti podlah, stropů vrchem nebo střech překrytím fólií separační z PE | [14 empty] | PP | 2
| VV |  | "P2" 361,3 |  | 361.3 | [12 empty] | VV | 2 | 2 | True | 1 | ROZPOCET
145 | K | 998713101 | Přesun hmot tonážní pro izolace tepelné v objektech v do 6 m | t | 2.057 |  | 0 |  |  | základní |  | 0 | 0 | 0 | 0 | 0 | 16 | K | 2 |  |  |  | ROZPOCET | 0 | 0 | 0 | 0 | 0 | 1 | 0 | 16 | -1569370975
| PP |  | Přesun hmot pro izolace tepelné stanovený z hmotnosti přesunovaného materiálu vodorovná dopravní vzdálenost do 50 m v objektech výšky do 6 m | [14 empty] | PP | 2
| D | 721 | Zdravotechnika - vnitřní kanalizace |  |  |  | 0 |  |  |  |  | 0 |  | 0 |  | 0 | 2 | D | 1 |  |  |  | ROZPOCET | [6 empty] | 0
146 | K | 721 101 | kanalizační potrubí plastové včetně tvarovek - PVC - KG (SN4) - DN 100 | m | 101 |  | 0 |  |  | základní |  | 0 | 0 | 0 | 0 | 0 | 16 | K | 2 |  |  |  | ROZPOCET | 0 | 0 | 0 | 0 | 0 | 1 | 0 | 16 | 875726093
| PP |  | kanalizační potrubí plastové včetně tvarovek - PVC - KG (SN4) - DN 100 | [14 empty] | PP | 2
147 | K | 721 102 | kanalizační potrubí plastové včetně tvarovek - PVC - KG (SN4) - DN 125 | m | 23 |  | 0 |  |  | základní |  | 0 | 0 | 0 | 0 | 0 | 16 | K | 2 |  |  |  | ROZPOCET | 0 | 0 | 0 | 0 | 0 | 1 | 0 | 16 | -683004093
| PP |  | kanalizační potrubí plastové včetně tvarovek - PVC - KG (SN4) - DN 125 | [14 empty] | PP | 2
148 | K | 721 103 | kanalizační potrubí plastové včetně tvarovek - PVC - KG (SN8) - DN 200 | m | 3 |  | 0 |  |  | základní |  | 0 | 0 | 0 | 0 | 0 | 16 | K | 2 |  |  |  | ROZPOCET | 0 | 0 | 0 | 0 | 0 | 1 | 0 | 16 | -1744617127
| PP |  | kanalizační potrubí plastové včetně tvarovek - PVC - KG (SN8) - DN 200 | [14 empty] | PP | 2
149 | K | 721 104 | kanalizační PP potrubí včetně tvarovek - systém PP-HT - DN 40 | m | 6 |  | 0 |  |  | základní |  | 0 | 0 | 0 | 0 | 0 | 16 | K | 2 |  |  |  | ROZPOCET | 0 | 0 | 0 | 0 | 0 | 1 | 0 | 16 | 2005297122
| PP |  | kanalizační PP potrubí včetně tvarovek - systém PP-HT - DN 40 | [14 empty] | PP | 2
150 | K | 721 105 | kanalizační PP potrubí včetně tvarovek - systém PP-HT - DN 50 | m | 108 |  | 0 |  |  | základní |  | 0 | 0 | 0 | 0 | 0 | 16 | K | 2 |  |  |  | ROZPOCET | 0 | 0 | 0 | 0 | 0 | 1 | 0 | 16 | -780295726
| PP |  | kanalizační PP potrubí včetně tvarovek - systém PP-HT - DN 50 | [14 empty] | PP | 2
151 | K | 721 106 | kanalizační PP potrubí včetně tvarovek - systém PP-HT - DN 70 | m | 120 |  | 0 |  |  | základní |  | 0 | 0 | 0 | 0 | 0 | 16 | K | 2 |  |  |  | ROZPOCET | 0 | 0 | 0 | 0 | 0 | 1 | 0 | 16 | 50538107
| PP |  | kanalizační PP potrubí včetně tvarovek - systém PP-HT - DN 70 | [14 empty] | PP | 2
152 | K | 721 107 | kanalizační PP potrubí včetně tvarovek - systém PP-HT - DN 100 | m | 6 |  | 0 |  |  | základní |  | 0 | 0 | 0 | 0 | 0 | 16 | K | 2 |  |  |  | ROZPOCET | 0 | 0 | 0 | 0 | 0 | 1 | 0 | 16 | -1336113062
| PP |  | kanalizační PP potrubí včetně tvarovek - systém PP-HT - DN 100 | [14 empty] | PP | 2
153 | K | 721 108 | kanalizační PP potrubí včetně tvarovek - systém PP-HT - DN 125 | m | 4 |  | 0 |  |  | základní |  | 0 | 0 | 0 | 0 | 0 | 16 | K | 2 |  |  |  | ROZPOCET | 0 | 0 | 0 | 0 | 0 | 1 | 0 | 16 | -2066594030
| PP |  | kanalizační PP potrubí včetně tvarovek - systém PP-HT - DN 125 | [14 empty] | PP | 2
154 | K | 721 109 | typový přechodový kus DN 200 - PVC-kamenina | ks | 1 |  | 0 |  |  | základní |  | 0 | 0 | 0 | 0 | 0 | 16 | K | 2 |  |  |  | ROZPOCET | 0 | 0 | 0 | 0 | 0 | 1 | 0 | 16 | -1083648104
| PP |  | typový přechodový kus DN 200 - PVC-kamenina | [14 empty] | PP | 2
155 | K | 721 110 | typový přechodový kus DN 200 - kamenina-PVC | ks | 1 |  | 0 |  |  | základní |  | 0 | 0 | 0 | 0 | 0 | 16 | K | 2 |  |  |  | ROZPOCET | 0 | 0 | 0 | 0 | 0 | 1 | 0 | 16 | -1657101432
| PP |  | typový přechodový kus DN 200 - kamenina-PVC | [14 empty] | PP | 2
156 | K | 721 111 | kanalizační přivzdušňovací ventil s masivní pryžovou membránou, s odnímatelnou mřížkou proti hmyzu, třídy A1 - ventil odpovídající EN 12 380-1 | ks | 1 |  | 0 |  |  | základní |  | 0 | 0 | 0 | 0 | 0 | 16 | K | 2 |  |  |  | ROZPOCET | 0 | 0 | 0 | 0 | 0 | 1 | 0 | 16 | -1703679694
| PP |  | kanalizační přivzdušňovací ventil s masivní pryžovou membránou, s odnímatelnou mřížkou proti hmyzu, třídy A1 - ventil odpovídající EN 12 380-1 | [14 empty] | PP | 2
157 | K | 721 112 | bílá typová plastová mřížka 300x300 mm (pro přívod vzduchu ke kanalizačnímu přivzdušňovacímu ventilu) | ks | 1 |  | 0 |  |  | základní |  | 0 | 0 | 0 | 0 | 0 | 16 | K | 2 |  |  |  | ROZPOCET | 0 | 0 | 0 | 0 | 0 | 1 | 0 | 16 | -1784529266
| PP |  | bílá typová plastová mřížka 300x300 mm (pro přívod vzduchu ke kanalizačnímu přivzdušňovacímu ventilu) | [14 empty] | PP | 2
158 | K | 721 113 | plast. pdl vpust s vod. odtokem DN 50, pevným izol. límcem, kombinovaná ZU, plast. výšk. stav. Nástavcem o průměru 110 mm s nerez. rámem 121x121mm a mřížk. z nerez. oceli 115x115mm (rám a mřížka z nerez oceli V4A) + příslušná izolační souprava | ks | 2 |  | 0 |  |  | základní |  | 0 | 0 | 0 | 0 | 0 | 16 | K | 2 |  |  |  | ROZPOCET | 0 | 0 | 0 | 0 | 0 | 1 | 0 | 16 | 1937691283
| PP |  | plast. pdl vpust s vod. odtokem DN 50, pevným izol. límcem, kombinovaná ZU, plast. výšk. stav. Nástavcem o průměru 110 mm s nerez. rámem 121x121mm a mřížk. z nerez. oceli 115x115mm (rám a mřížka z nerez oceli V4A) + příslušná izolační souprava | [14 empty] | PP | 2
159 | K | 721 114 | plast. pdl vpust se svislým odtokem (možnost připojení do DN 50/75/110), pevným izol. límcem, kombinovaná ZU, plast. výšk. stav. nástavcem o průměru 110 mm s nerez. rámem 121x121mm a mřížk. z nerez. oceli 115x115mm (rám a mřížka z nerez oceli V4A) + přís | ks | 12 |  | 0 |  |  | základní |  | 0 | 0 | 0 | 0 | 0 | 16 | K | 2 |  |  |  | ROZPOCET | 0 | 0 | 0 | 0 | 0 | 1 | 0 | 16 | 1563748485
| PP |  | plast. pdl vpust se svislým odtokem (možnost připojení do DN 50/75/110), pevným izol. límcem, kombinovaná ZU, plast. výšk. stav. nástavcem o průměru 110 mm s nerez. rámem 121x121mm a mřížk. z nerez. oceli 115x115mm (rám a mřížka z nerez oceli V4A) + příslušná izolační souprava | [14 empty] | PP | 2
160 | K | 721 115 | podlahový žlab se svislým odtokem,včetně perforovaného roštu (vše z nerez oceli AISI 316), výškově stavitelný,vč. sady komb. zápachových uzávěr - (označení ve výkresu: PŽ6-S) - délka kompletního žlabu cca 30,75 m | ks | 2 |  | 0 |  |  | základní |  | 0 | 0 | 0 | 0 | 0 | 16 | K | 2 |  |  |  | ROZPOCET | 0 | 0 | 0 | 0 | 0 | 1 | 0 | 16 | -552170322
| PP |  | podlahový žlab se svislým odtokem,včetně perforovaného roštu (vše z nerez oceli AISI 316), výškově stavitelný,vč. sady komb. zápachových uzávěr - (označení ve výkresu: PŽ6-S) - délka kompletního žlabu cca 30,75 m | [14 empty] | PP | 2
161 | K | 721 116 | podlahový žlab se svislým odtokem,včetně perforovaného roštu (vše z nerez oceli AISI 316), výškově stavitelný,komb. zápachová uzávěrka - (označení ve výkresu: PŽ7-S) - délka kompletního žlabu cca 21,45 m | ks | 2 |  | 0 |  |  | základní |  | 0 | 0 | 0 | 0 | 0 | 16 | K | 2 |  |  |  | ROZPOCET | 0 | 0 | 0 | 0 | 0 | 1 | 0 | 16 | -1956617506
| PP |  | podlahový žlab se svislým odtokem,včetně perforovaného roštu (vše z nerez oceli AISI 316), výškově stavitelný,komb. zápachová uzávěrka - (označení ve výkresu: PŽ7-S) - délka kompletního žlabu cca 21,45 m | [14 empty] | PP | 2
162 | K | 721 117 | celková dodávka a montáž konzol, objímek a veškerého upevňovacího materiálu | ks | 1 |  | 0 |  |  | základní |  | 0 | 0 | 0 | 0 | 0 | 16 | K | 2 |  |  |  | ROZPOCET | 0 | 0 | 0 | 0 | 0 | 1 | 0 | 16 | -728895280
| PP |  | celková dodávka a montáž konzol, objímek a veškerého upevňovacího materiálu | [14 empty] | PP | 2
163 | K | 721 118 | ostatní pomocný materiál celkem | ks | 1 |  | 0 |  |  | základní |  | 0 | 0 | 0 | 0 | 0 | 16 | K | 2 |  |  |  | ROZPOCET | 0 | 0 | 0 | 0 | 0 | 1 | 0 | 16 | -333293966
| PP |  | ostatní pomocný materiál celkem | [14 empty] | PP | 2
164 | K | 721 119 | utěsnění prostupů kanalizace požárně dělícími konstrukcemi - dle požární zprávy | ks | 19 |  | 0 |  |  | základní |  | 0 | 0 | 0 | 0 | 0 | 16 | K | 2 |  |  |  | ROZPOCET | 0 | 0 | 0 | 0 | 0 | 1 | 0 | 16 | 1288939166
| PP |  | utěsnění prostupů kanalizace požárně dělícími konstrukcemi - dle požární zprávy | [14 empty] | PP | 2
165 | K | 721 120 | tlakové zkoušky, technické prohlídky potrubí | m | 371 |  | 0 |  |  | základní |  | 0 | 0 | 0 | 0 | 0 | 16 | K | 2 |  |  |  | ROZPOCET | 0 | 0 | 0 | 0 | 0 | 1 | 0 | 16 | -59792562
| PP |  | tlakové zkoušky, technické prohlídky potrubí | [14 empty] | PP | 2
166 | K | 721 121 | kompletní montáž a pokládka kanalizace | kč | 1 |  | 0 |  |  | základní |  | 0 | 0 | 0 | 0 | 0 | 16 | K | 2 |  |  |  | ROZPOCET | 0 | 0 | 0 | 0 | 0 | 1 | 0 | 16 | 58183818
| PP |  | kompletní montáž a pokládka kanalizace | [14 empty] | PP | 2
167 | K | 721 122 | stavební přípomoce (vrtání prostupů a jejich následné začištění,….) celkem | kč | 1 |  | 0 |  |  | základní |  | 0 | 0 | 0 | 0 | 0 | 16 | K | 2 |  |  |  | ROZPOCET | 0 | 0 | 0 | 0 | 0 | 1 | 0 | 16 | 435207632
| PP |  | stavební přípomoce (vrtání prostupů a jejich následné začištění,….) celkem | [14 empty] | PP | 2
168 | K | 721 123 | demontáž stávajících rozvodů, zařizovacích předmětů, podlahových vpustí,… | kč | 1 |  | 0 |  |  | základní |  | 0 | 0 | 0 | 0 | 0 | 16 | K | 2 |  |  |  | ROZPOCET | 0 | 0 | 0 | 0 | 0 | 1 | 0 | 16 | -1191531041
| PP |  | demontáž stávajících rozvodů, zařizovacích předmětů, podlahových vpustí,… | [14 empty] | PP | 2
169 | K | 998721201 | Přesun hmot procentní pro vnitřní kanalizace v objektech v do 6 m | % |  |  | 0 |  |  | základní |  | 0 | 0 | 0 | 0 | 0 | 16 | K | 2 |  |  |  | ROZPOCET | 0 | 0 | 0 | 0 | 0 | 1 | 0 | 16 | 2009044800
| PP |  | Přesun hmot pro vnitřní kanalizace stanovený procentní sazbou z ceny vodorovná dopravní vzdálenost do 50 m v objektech výšky do 6 m | [14 empty] | PP | 2
| D | 722 | Zdravotechnika - vnitřní vodovod |  |  |  | 0 |  |  |  |  | 0 |  | 0 |  | 0 | 2 | D | 1 |  |  |  | ROZPOCET | [6 empty] | 0
170 | K | 722 101 | plastové PP-3 (PPR potrubí - S 3,2 - PN 16) včetně tvarovek - d 20x2,8 mm - rozvod studené pitné vody | m | 57 |  | 0 |  |  | základní |  | 0 | 0 | 0 | 0 | 0 | 16 | K | 2 |  |  |  | ROZPOCET | 0 | 0 | 0 | 0 | 0 | 1 | 0 | 16 | -1383401330
| PP |  | plastové PP-3 (PPR potrubí - S 3,2 - PN 16) včetně tvarovek - d 20x2,8 mm - rozvod studené pitné vody | [14 empty] | PP | 2
171 | K | 722 102 | plastové PP-3 (PPR potrubí - S 3,2 - PN 16) včetně tvarovek - d 25x3,5 mm - rozvod studené pitné vody | m | 61 |  | 0 |  |  | základní |  | 0 | 0 | 0 | 0 | 0 | 16 | K | 2 |  |  |  | ROZPOCET | 0 | 0 | 0 | 0 | 0 | 1 | 0 | 16 | 240831525
| PP |  | plastové PP-3 (PPR potrubí - S 3,2 - PN 16) včetně tvarovek - d 25x3,5 mm - rozvod studené pitné vody | [14 empty] | PP | 2
172 | K | 722 103 | tepelná izolace z pěnového polyetylenu - 22/tl.6 mm (vnitřní průměr izolace x tl. stěny izolace) - pro běžné nové rozvody SV | m | 42 |  | 0 |  |  | základní |  | 0 | 0 | 0 | 0 | 0 | 16 | K | 2 |  |  |  | ROZPOCET | 0 | 0 | 0 | 0 | 0 | 1 | 0 | 16 | 1034613003
| PP |  | tepelná izolace z pěnového polyetylenu - 22/tl.6 mm (vnitřní průměr izolace x tl. stěny izolace) - pro běžné nové rozvody SV | [14 empty] | PP | 2
173 | K | 722 104 | tepelná izolace z pěnového polyetylenu - 22/tl.20 mm (vnitřní průměr izolace x tl. stěny izolace) - pro běžné nové rozvody TV a C | m | 15 |  | 0 |  |  | základní |  | 0 | 0 | 0 | 0 | 0 | 16 | K | 2 |  |  |  | ROZPOCET | 0 | 0 | 0 | 0 | 0 | 1 | 0 | 16 | -464440
| PP |  | tepelná izolace z pěnového polyetylenu - 22/tl.20 mm (vnitřní průměr izolace x tl. stěny izolace) - pro běžné nové rozvody TV a C | [14 empty] | PP | 2
174 | K | 722 105 | tepelná izolace z pěnového polyetylenu - 28/tl.6 mm (vnitřní průměr izolace x tl. stěny izolace) - pro běžné nové rozvody SV | m | 46 |  | 0 |  |  | základní |  | 0 | 0 | 0 | 0 | 0 | 16 | K | 2 |  |  |  | ROZPOCET | 0 | 0 | 0 | 0 | 0 | 1 | 0 | 16 | 9171743
| PP |  | tepelná izolace z pěnového polyetylenu - 28/tl.6 mm (vnitřní průměr izolace x tl. stěny izolace) - pro běžné nové rozvody SV | [14 empty] | PP | 2
175 | K | 722 106 | tepelná izolace z pěnového polyetylenu - 28/tl.20 mm (vnitřní průměr izolace x tl. stěny izolace) - pro běžné nové rozvody TV a C | m | 5 |  | 0 |  |  | základní |  | 0 | 0 | 0 | 0 | 0 | 16 | K | 2 |  |  |  | ROZPOCET | 0 | 0 | 0 | 0 | 0 | 1 | 0 | 16 | 584515156
| PP |  | tepelná izolace z pěnového polyetylenu - 28/tl.20 mm (vnitřní průměr izolace x tl. stěny izolace) - pro běžné nové rozvody TV a C | [14 empty] | PP | 2
176 | K | 722 107 | umyvadlová stojánková páková směšovací baterie, pevné rameno o délce 110 mm a perlátor, dvojčinná ovládací páka s integrovaným eko-tlačítkem pro omezení maximálního průtoku a teploty vody, provedení chrom | ks | 2 |  | 0 |  |  | základní |  | 0 | 0 | 0 | 0 | 0 | 16 | K | 2 |  |  |  | ROZPOCET | 0 | 0 | 0 | 0 | 0 | 1 | 0 | 16 | -304139584
| PP |  | umyvadlová stojánková páková směšovací baterie, pevné rameno o délce 110 mm a perlátor, dvojčinná ovládací páka s integrovaným eko-tlačítkem pro omezení maximálního průtoku a teploty vody, provedení chrom | [14 empty] | PP | 2
177 | K | 722 108 | nástěnná páková směšovací baterie (nad výlevku), s výtokovým otočným ramenem délky 300 mm, rozteč 150 mm, provedení chrom | ks | 1 |  | 0 |  |  | základní |  | 0 | 0 | 0 | 0 | 0 | 16 | K | 2 |  |  |  | ROZPOCET | 0 | 0 | 0 | 0 | 0 | 1 | 0 | 16 | -1939211452
| PP |  | nástěnná páková směšovací baterie (nad výlevku), s výtokovým otočným ramenem délky 300 mm, rozteč 150 mm, provedení chrom | [14 empty] | PP | 2
178 | K | 722 109 | výtokový ventil DN 20 se šroubením pro hadici - instalace na stěnu, se zavzdušňovačem a zpětnou klapkou - dle ČSN EN 1717,materiál: kujná mosaz pochromovaná, pro pitnou vodu, PN 10 (VV DN 20) | ks | 2 |  | 0 |  |  | základní |  | 0 | 0 | 0 | 0 | 0 | 16 | K | 2 |  |  |  | ROZPOCET | 0 | 0 | 0 | 0 | 0 | 1 | 0 | 16 | -1454750567
| PP |  | výtokový ventil DN 20 se šroubením pro hadici - instalace na stěnu, se zavzdušňovačem a zpětnou klapkou - dle ČSN EN 1717,materiál: kujná mosaz pochromovaná, pro pitnou vodu, PN 10 (VV DN 20) | [14 empty] | PP | 2
179 | K | 722 110 | rohový ventil DN 15 se sítkem - pro připojení viditelných splachovacích nádržek, stojánkových baterií, apod. - provedení chrom | ks | 7 |  | 0 |  |  | základní |  | 0 | 0 | 0 | 0 | 0 | 16 | K | 2 |  |  |  | ROZPOCET | 0 | 0 | 0 | 0 | 0 | 1 | 0 | 16 | -797465419
| PP |  | rohový ventil DN 15 se sítkem - pro připojení viditelných splachovacích nádržek, stojánkových baterií, apod. - provedení chrom | [14 empty] | PP | 2
180 | K | 722 111 | sanitární panceřované tlakové hadice (provozní tlak 15 bar) pro připojení stojánkových armatur a splachovacích nádržek - délka dle nutnosti | ks | 7 |  | 0 |  |  | základní |  | 0 | 0 | 0 | 0 | 0 | 16 | K | 2 |  |  |  | ROZPOCET | 0 | 0 | 0 | 0 | 0 | 1 | 0 | 16 | -21240922
| PP |  | sanitární panceřované tlakové hadice (provozní tlak 15 bar) pro připojení stojánkových armatur a splachovacích nádržek - délka dle nutnosti | [14 empty] | PP | 2
181 | K | 722 112 | kompletní označení vodovodního rozvodu - cedulky, štítky apod. | ks | 1 |  | 0 |  |  | základní |  | 0 | 0 | 0 | 0 | 0 | 16 | K | 2 |  |  |  | ROZPOCET | 0 | 0 | 0 | 0 | 0 | 1 | 0 | 16 | -1050944597
| PP |  | kompletní označení vodovodního rozvodu - cedulky, štítky apod. | [14 empty] | PP | 2
182 | K | 722 113 | celková dodávka a montáž konzol, žlabů, objímek a veškerého upevňovacího materiálu | ks | 1 |  | 0 |  |  | základní |  | 0 | 0 | 0 | 0 | 0 | 16 | K | 2 |  |  |  | ROZPOCET | 0 | 0 | 0 | 0 | 0 | 1 | 0 | 16 | -1379280966
| PP |  | celková dodávka a montáž konzol, žlabů, objímek a veškerého upevňovacího materiálu | [14 empty] | PP | 2
183 | K | 722 114 | ostatní pomocný materiál celkem | ks | 1 |  | 0 |  |  | základní |  | 0 | 0 | 0 | 0 | 0 | 16 | K | 2 |  |  |  | ROZPOCET | 0 | 0 | 0 | 0 | 0 | 1 | 0 | 16 | -1268763591
| PP |  | ostatní pomocný materiál celkem | [14 empty] | PP | 2
184 | K | 722 115 | utěsnění prostupů vodovodu požárně dělícími konstrukcemi - dle požární zprávy | ks | 4 |  | 0 |  |  | základní |  | 0 | 0 | 0 | 0 | 0 | 16 | K | 2 |  |  |  | ROZPOCET | 0 | 0 | 0 | 0 | 0 | 1 | 0 | 16 | -1013654908
| PP |  | utěsnění prostupů vodovodu požárně dělícími konstrukcemi - dle požární zprávy | [14 empty] | PP | 2
185 | K | 722 116 | zkoušky potrubí a prvků | m | 118 |  | 0 |  |  | základní |  | 0 | 0 | 0 | 0 | 0 | 16 | K | 2 |  |  |  | ROZPOCET | 0 | 0 | 0 | 0 | 0 | 1 | 0 | 16 | 222248583
| PP |  | zkoušky potrubí a prvků | [14 empty] | PP | 2
186 | K | 722 117 | proplach a dezinfekce vodovodního potrubí | m | 118 |  | 0 |  |  | základní |  | 0 | 0 | 0 | 0 | 0 | 16 | K | 2 |  |  |  | ROZPOCET | 0 | 0 | 0 | 0 | 0 | 1 | 0 | 16 | 1987615039
| PP |  | proplach a dezinfekce vodovodního potrubí | [14 empty] | PP | 2
187 | K | 722 118 | kompletní montáž vnitřního vodovodu | kč | 1 |  | 0 |  |  | základní |  | 0 | 0 | 0 | 0 | 0 | 16 | K | 2 |  |  |  | ROZPOCET | 0 | 0 | 0 | 0 | 0 | 1 | 0 | 16 | -1815688114
| PP |  | kompletní montáž vnitřního vodovodu | [14 empty] | PP | 2
188 | K | 722 119 | stavební přípomoce (vrtání prostupů a jejich následné začištění,….) celkem | kč | 1 |  | 0 |  |  | základní |  | 0 | 0 | 0 | 0 | 0 | 16 | K | 2 |  |  |  | ROZPOCET | 0 | 0 | 0 | 0 | 0 | 1 | 0 | 16 | 1906309501
| PP |  | stavební přípomoce (vrtání prostupů a jejich následné začištění,….) celkem | [14 empty] | PP | 2
189 | K | 722 120 | demontáž stávajících rozvodů a armatur | kč | 1 |  | 0 |  |  | základní |  | 0 | 0 | 0 | 0 | 0 | 16 | K | 2 |  |  |  | ROZPOCET | 0 | 0 | 0 | 0 | 0 | 1 | 0 | 16 | 95812713
| PP |  | demontáž stávajících rozvodů a armatur | [14 empty] | PP | 2
190 | K | 998722201 | Přesun hmot procentní pro vnitřní vodovod v objektech v do 6 m | % |  |  | 0 |  |  | základní |  | 0 | 0 | 0 | 0 | 0 | 16 | K | 2 |  |  |  | ROZPOCET | 0 | 0 | 0 | 0 | 0 | 1 | 0 | 16 | 1677244080
| PP |  | Přesun hmot pro vnitřní vodovod stanovený procentní sazbou z ceny vodorovná dopravní vzdálenost do 50 m v objektech výšky do 6 m | [14 empty] | PP | 2
| D | 725 | Zdravotechnika - zařizovací předměty |  |  |  | 0 |  |  |  |  | 0 |  | 0 |  | 0 | 2 | D | 1 |  |  |  | ROZPOCET | [6 empty] | 0
191 | K | 725 101 | keramické umyvadlo šířky 550 mm, hloubky 420 mm s otvorem pro baterii (U1) - bílá barva, včetně instalační sady | ks | 2 |  | 0 |  |  | základní |  | 0 | 0 | 0 | 0 | 0 | 16 | K | 2 |  |  |  | ROZPOCET | 0 | 0 | 0 | 0 | 0 | 1 | 0 | 16 | -643203924
| PP |  | keramické umyvadlo šířky 550 mm, hloubky 420 mm s otvorem pro baterii (U1) - bílá barva, včetně instalační sady | [14 empty] | PP | 2
192 | K | 725 102 | zápachová uzávěrka - umyvadlový sifon lahvový - provedení plast (pro umyvadla) | ks | 2 |  | 0 |  |  | základní |  | 0 | 0 | 0 | 0 | 0 | 16 | K | 2 |  |  |  | ROZPOCET | 0 | 0 | 0 | 0 | 0 | 1 | 0 | 16 | -1753055208
| PP |  | zápachová uzávěrka - umyvadlový sifon lahvový - provedení plast (pro umyvadla) | [14 empty] | PP | 2
193 | K | 725 103 | umyvadlová výpusť click clack - provedení chrom | ks | 2 |  | 0 |  |  | základní |  | 0 | 0 | 0 | 0 | 0 | 16 | K | 2 |  |  |  | ROZPOCET | 0 | 0 | 0 | 0 | 0 | 1 | 0 | 16 | 1587527466
| PP |  | umyvadlová výpusť click clack - provedení chrom | [14 empty] | PP | 2
194 | K | 725 104 | keramický kryt na sifon - pro umyvadla U1 včetně montážních táhel - bílá barva | ks | 2 |  | 0 |  |  | základní |  | 0 | 0 | 0 | 0 | 0 | 16 | K | 2 |  |  |  | ROZPOCET | 0 | 0 | 0 | 0 | 0 | 1 | 0 | 16 | -1319914163
| PP |  | keramický kryt na sifon - pro umyvadla U1 včetně montážních táhel - bílá barva | [14 empty] | PP | 2
195 | K | 725 105 | keramická výlevka, stojící se sklopnou plastovou mřížkou, odpad vodorovný DN 100 (VL) - bílá barva | ks | 1 |  | 0 |  |  | základní |  | 0 | 0 | 0 | 0 | 0 | 16 | K | 2 |  |  |  | ROZPOCET | 0 | 0 | 0 | 0 | 0 | 1 | 0 | 16 | 384349951
| PP |  | keramická výlevka, stojící se sklopnou plastovou mřížkou, odpad vodorovný DN 100 (VL) - bílá barva | [14 empty] | PP | 2
196 | K | 725 106 | plastová splachovací nádržka nad stojící ker. výlevku (nízkopoložená), bílá barva, standardní provedení, včetně plastového připojovacího potrubí (z nádržky do výlevky) | ks | 1 |  | 0 |  |  | základní |  | 0 | 0 | 0 | 0 | 0 | 16 | K | 2 |  |  |  | ROZPOCET | 0 | 0 | 0 | 0 | 0 | 1 | 0 | 16 | -495232834
| PP |  | plastová splachovací nádržka nad stojící ker. výlevku (nízkopoložená), bílá barva, standardní provedení, včetně plastového připojovacího potrubí (z nádržky do výlevky) | [14 empty] | PP | 2
197 | K | 725 107 | nerezové závěsné pítko do prostoru veřejného bazénu - materiál nerezová ocel AISI 316 | ks | 2 |  | 0 |  |  | základní |  | 0 | 0 | 0 | 0 | 0 | 16 | K | 2 |  |  |  | ROZPOCET | 0 | 0 | 0 | 0 | 0 | 1 | 0 | 16 | 1731091467
| PP |  | nerezové závěsné pítko do prostoru veřejného bazénu - materiál nerezová ocel AISI 316 | [14 empty] | PP | 2
198 | K | 725 108 | kompletní montáž zařizovacích předmětů a prvků | kč | 1 |  | 0 |  |  | základní |  | 0 | 0 | 0 | 0 | 0 | 16 | K | 2 |  |  |  | ROZPOCET | 0 | 0 | 0 | 0 | 0 | 1 | 0 | 16 | 1099885526
| PP |  | kompletní montáž zařizovacích předmětů a prvků | [14 empty] | PP | 2
199 | K | 998725201 | Přesun hmot procentní pro zařizovací předměty v objektech v do 6 m | % |  |  | 0 |  |  | základní |  | 0 | 0 | 0 | 0 | 0 | 16 | K | 2 |  |  |  | ROZPOCET | 0 | 0 | 0 | 0 | 0 | 1 | 0 | 16 | 774637736
| PP |  | Přesun hmot pro zařizovací předměty stanovený procentní sazbou z ceny vodorovná dopravní vzdálenost do 50 m v objektech výšky do 6 m | [14 empty] | PP | 2
| D | 730 | Ústřední vytápění |  |  |  | 0 |  |  |  |  | 0 |  | 0 |  | 0 | 2 | D | 1 |  |  |  | ROZPOCET | [6 empty] | 0
200 | K | 730 101 | vestavný konvektor včetně výměníku tepla, odvzdušňovacího ventilu a sady pro připojení | ks | 36 |  | 0 |  |  | základní |  | 0 | 0 | 0 | 0 | 0 | 16 | K | 2 |  |  |  | ROZPOCET | 0 | 0 | 0 | 0 | 0 | 1 | 0 | 16 | -1709747077
| PP |  | vestavný konvektor včetně výměníku tepla, odvzdušňovacího ventilu a sady pro připojení | [14 empty] | PP | 2
201 | K | 730 102 | 1/2" radiátorové uzavírací a regulační šroubení s vypouštěním | ks | 72 |  | 0 |  |  | základní |  | 0 | 0 | 0 | 0 | 0 | 16 | K | 2 |  |  |  | ROZPOCET | 0 | 0 | 0 | 0 | 0 | 1 | 0 | 16 | -430663831
| PP |  | 1/2" radiátorové uzavírací a regulační šroubení s vypouštěním | [14 empty] | PP | 2
202 | K | 730 103 | 1/2" svěrné šroubení na měděné potrubí 15x1 | ks | 72 |  | 0 |  |  | základní |  | 0 | 0 | 0 | 0 | 0 | 16 | K | 2 |  |  |  | ROZPOCET | 0 | 0 | 0 | 0 | 0 | 1 | 0 | 16 | 536265432
| PP |  | 1/2" svěrné šroubení na měděné potrubí 15x1 | [14 empty] | PP | 2
203 | K | 730 104 | průměr 16x2 trubka PEX / Al / PEX pro rozvody topení podlahového vytápění, 100% kyslíková bariéra, hliníková vrstva 0,4 mm | m | 2294 |  | 0 |  |  | základní |  | 0 | 0 | 0 | 0 | 0 | 16 | K | 2 |  |  |  | ROZPOCET | 0 | 0 | 0 | 0 | 0 | 1 | 0 | 16 | 198245647
| PP |  | průměr 16x2 trubka PEX / Al / PEX pro rozvody topení podlahového vytápění, 100% kyslíková bariéra, hliníková vrstva 0,4 mm | [14 empty] | PP | 2
204 | K | 730 105 | husí krk pro trubku průměr 16x2 (chránička) | m | 269 |  | 0 |  |  | základní |  | 0 | 0 | 0 | 0 | 0 | 16 | K | 2 |  |  |  | ROZPOCET | 0 | 0 | 0 | 0 | 0 | 1 | 0 | 16 | 770550254
| PP |  | husí krk pro trubku průměr 16x2 (chránička) | [14 empty] | PP | 2
205 | K | 730 106 | lišta pro ukotvení dilatační pásky, samolepící | m | 85 |  | 0 |  |  | základní |  | 0 | 0 | 0 | 0 | 0 | 16 | K | 2 |  |  |  | ROZPOCET | 0 | 0 | 0 | 0 | 0 | 1 | 0 | 16 | 1568142914
| PP |  | lišta pro ukotvení dilatační pásky, samolepící | [14 empty] | PP | 2
206 | K | 730 107 | dilatační páska do lišty | m | 246 |  | 0 |  |  | základní |  | 0 | 0 | 0 | 0 | 0 | 16 | K | 2 |  |  |  | ROZPOCET | 0 | 0 | 0 | 0 | 0 | 1 | 0 | 16 | -1858276225
| PP |  | dilatační páska do lišty | [14 empty] | PP | 2
207 | K | 730 108 | systémová izolační deska z expandovaného polystyrenu (EPS), opatřena speciální parotěsnou bariérou z polystyrenu (PS) o síle 0,4 mm | m2 | 307.5 |  | 0 |  |  | základní |  | 0 | 0 | 0 | 0 | 0 | 16 | K | 2 |  |  |  | ROZPOCET | 0 | 0 | 0 | 0 | 0 | 1 | 0 | 16 | -318666773
| PP |  | systémová izolační deska z expandovaného polystyrenu (EPS), opatřena speciální parotěsnou bariérou z polystyrenu (PS) o síle 0,4 mm | [14 empty] | PP | 2
208 | K | 730 109 | plastifikátor do betonu pro podlahové vytápění (konečné množství upřesnit na stavbě) | l | 86 |  | 0 |  |  | základní |  | 0 | 0 | 0 | 0 | 0 | 16 | K | 2 |  |  |  | ROZPOCET | 0 | 0 | 0 | 0 | 0 | 1 | 0 | 16 | -395223715
| PP |  | plastifikátor do betonu pro podlahové vytápění (konečné množství upřesnit na stavbě) | [14 empty] | PP | 2
209 | K | 730 110 | pomocná spona pro přichycení hadic podlahového vytápění v problémových místech | ks | 1620 |  | 0 |  |  | základní |  | 0 | 0 | 0 | 0 | 0 | 16 | K | 2 |  |  |  | ROZPOCET | 0 | 0 | 0 | 0 | 0 | 1 | 0 | 16 | 1592226350
| PP |  | pomocná spona pro přichycení hadic podlahového vytápění v problémových místech | [14 empty] | PP | 2
210 | K | 730 111 | 1" ocelové trubky závitové běžné bezešvé ČSN 42 5710 - včetně tvarovek | m | 32 |  | 0 |  |  | základní |  | 0 | 0 | 0 | 0 | 0 | 16 | K | 2 |  |  |  | ROZPOCET | 0 | 0 | 0 | 0 | 0 | 1 | 0 | 16 | 127296411
| PP |  | 1" ocelové trubky závitové běžné bezešvé ČSN 42 5710 - včetně tvarovek | [14 empty] | PP | 2
211 | K | 730 112 | 15x1,0 Cu trubka vč. tvarovek a fitinek (lisované spoje s konturou) | m | 165 |  | 0 |  |  | základní |  | 0 | 0 | 0 | 0 | 0 | 16 | K | 2 |  |  |  | ROZPOCET | 0 | 0 | 0 | 0 | 0 | 1 | 0 | 16 | 1641850747
| PP |  | 15x1,0 Cu trubka vč. tvarovek a fitinek (lisované spoje s konturou) | [14 empty] | PP | 2
212 | K | 730 113 | 18x1,0 Cu trubka vč. tvarovek a fitinek (lisované spoje s konturou) | m | 15 |  | 0 |  |  | základní |  | 0 | 0 | 0 | 0 | 0 | 16 | K | 2 |  |  |  | ROZPOCET | 0 | 0 | 0 | 0 | 0 | 1 | 0 | 16 | -1320960337
| PP |  | 18x1,0 Cu trubka vč. tvarovek a fitinek (lisované spoje s konturou) | [14 empty] | PP | 2
213 | K | 730 114 | 22x1,0 Cu trubka vč. tvarovek a fitinek (lisované spoje s konturou) | m | 30 |  | 0 |  |  | základní |  | 0 | 0 | 0 | 0 | 0 | 16 | K | 2 |  |  |  | ROZPOCET | 0 | 0 | 0 | 0 | 0 | 1 | 0 | 16 | -1523558584
| PP |  | 22x1,0 Cu trubka vč. tvarovek a fitinek (lisované spoje s konturou) | [14 empty] | PP | 2
214 | K | 730 115 | 28x1,5 Cu trubka vč. tvarovek a fitinek (lisované spoje s konturou) | m | 145 |  | 0 |  |  | základní |  | 0 | 0 | 0 | 0 | 0 | 16 | K | 2 |  |  |  | ROZPOCET | 0 | 0 | 0 | 0 | 0 | 1 | 0 | 16 | -1184628164
| PP |  | 28x1,5 Cu trubka vč. tvarovek a fitinek (lisované spoje s konturou) | [14 empty] | PP | 2
215 | K | 730 116 | 35x1,5 Cu trubka vč. tvarovek a fitinek (lisované spoje s konturou) | m | 110 |  | 0 |  |  | základní |  | 0 | 0 | 0 | 0 | 0 | 16 | K | 2 |  |  |  | ROZPOCET | 0 | 0 | 0 | 0 | 0 | 1 | 0 | 16 | 91654975
| PP |  | 35x1,5 Cu trubka vč. tvarovek a fitinek (lisované spoje s konturou) | [14 empty] | PP | 2
216 | K | 730 117 | 42x1,5 Cu trubka vč. tvarovek a fitinek (lisované spoje s konturou) | m | 50 |  | 0 |  |  | základní |  | 0 | 0 | 0 | 0 | 0 | 16 | K | 2 |  |  |  | ROZPOCET | 0 | 0 | 0 | 0 | 0 | 1 | 0 | 16 | -2104124668
| PP |  | 42x1,5 Cu trubka vč. tvarovek a fitinek (lisované spoje s konturou) | [14 empty] | PP | 2
217 | K | 730 118 | průměr 35 x tl. 25 mm potrubní izolační pouzdro s povrchovou úpravou z hliníkové folie (1") | m | 32 |  | 0 |  |  | základní |  | 0 | 0 | 0 | 0 | 0 | 16 | K | 2 |  |  |  | ROZPOCET | 0 | 0 | 0 | 0 | 0 | 1 | 0 | 16 | 1017835089
| PP |  | průměr 35 x tl. 25 mm potrubní izolační pouzdro s povrchovou úpravou z hliníkové folie (1") | [14 empty] | PP | 2
218 | K | 730 119 | tepelná izolace extrudovaný kaučuk tl. 20 mm, odolnost do 100°C pro měděné trubky 15x1 | m | 165 |  | 0 |  |  | základní |  | 0 | 0 | 0 | 0 | 0 | 16 | K | 2 |  |  |  | ROZPOCET | 0 | 0 | 0 | 0 | 0 | 1 | 0 | 16 | 929105767
| PP |  | tepelná izolace extrudovaný kaučuk tl. 20 mm, odolnost do 100°C pro měděné trubky 15x1 | [14 empty] | PP | 2
219 | K | 730 120 | tepelná izolace extrudovaný kaučuk tl. 20 mm, odolnost do 100°C pro měděné trubky 18x1 | m | 15 |  | 0 |  |  | základní |  | 0 | 0 | 0 | 0 | 0 | 16 | K | 2 |  |  |  | ROZPOCET | 0 | 0 | 0 | 0 | 0 | 1 | 0 | 16 | -2100683433
| PP |  | tepelná izolace extrudovaný kaučuk tl. 20 mm, odolnost do 100°C pro měděné trubky 18x1 | [14 empty] | PP | 2
220 | K | 730 121 | tepelná izolace extrudovaný kaučuk tl. 20 mm, odolnost do 100°C pro měděné trubky 22x1 | m | 30 |  | 0 |  |  | základní |  | 0 | 0 | 0 | 0 | 0 | 16 | K | 2 |  |  |  | ROZPOCET | 0 | 0 | 0 | 0 | 0 | 1 | 0 | 16 | -1821189883
| PP |  | tepelná izolace extrudovaný kaučuk tl. 20 mm, odolnost do 100°C pro měděné trubky 22x1 | [14 empty] | PP | 2
221 | K | 730 122 | tepelná izolace extrudovaný kaučuk tl. 20 mm, odolnost do 100°C pro měděné trubky 28x1,5 | m | 145 |  | 0 |  |  | základní |  | 0 | 0 | 0 | 0 | 0 | 16 | K | 2 |  |  |  | ROZPOCET | 0 | 0 | 0 | 0 | 0 | 1 | 0 | 16 | 1760747754
| PP |  | tepelná izolace extrudovaný kaučuk tl. 20 mm, odolnost do 100°C pro měděné trubky 28x1,5 | [14 empty] | PP | 2
222 | K | 730 123 | tepelná izolace extrudovaný kaučuk tl. 30 mm, odolnost do 100°C pro měděné trubky 35x1,5 | m | 110 |  | 0 |  |  | základní |  | 0 | 0 | 0 | 0 | 0 | 16 | K | 2 |  |  |  | ROZPOCET | 0 | 0 | 0 | 0 | 0 | 1 | 0 | 16 | 812131046
| PP |  | tepelná izolace extrudovaný kaučuk tl. 30 mm, odolnost do 100°C pro měděné trubky 35x1,5 | [14 empty] | PP | 2
223 | K | 730 124 | tepelná izolace extrudovaný kaučuk tl. 30 mm, odolnost do 100°C pro měděné trubky 42x1,5 | m | 50 |  | 0 |  |  | základní |  | 0 | 0 | 0 | 0 | 0 | 16 | K | 2 |  |  |  | ROZPOCET | 0 | 0 | 0 | 0 | 0 | 1 | 0 | 16 | 404137401
| PP |  | tepelná izolace extrudovaný kaučuk tl. 30 mm, odolnost do 100°C pro měděné trubky 42x1,5 | [14 empty] | PP | 2
224 | K | 730 125 | Rozdělovač vytápění RPT10 - osazen v rámci I. etapy - svěrné šroubení na vícevrstvé potrubí PEX-AL-PEX 16x2 | ks | 22 |  | 0 |  |  | základní |  | 0 | 0 | 0 | 0 | 0 | 16 | K | 2 |  |  |  | ROZPOCET | 0 | 0 | 0 | 0 | 0 | 1 | 0 | 16 | 497520375
| PP |  | Rozdělovač vytápění RPT10 - osazen v rámci I. etapy - svěrné šroubení na vícevrstvé potrubí PEX-AL-PEX 16x2 | [14 empty] | PP | 2
225 | K | 730 126 | Rozdělovač vytápění RPT10 - osazen v rámci I. etapy - termoelektrická hlavice 230 V, bez proudu otevřeno | ks | 11 |  | 0 |  |  | základní |  | 0 | 0 | 0 | 0 | 0 | 16 | K | 2 |  |  |  | ROZPOCET | 0 | 0 | 0 | 0 | 0 | 1 | 0 | 16 | -1577958681
| PP |  | Rozdělovač vytápění RPT10 - osazen v rámci I. etapy - termoelektrická hlavice 230 V, bez proudu otevřeno | [14 empty] | PP | 2
226 | K | 730 127 | Rozdělovač vytápění RPT11 - 9cestný, mosazný rozdělovač/sběrač včetně kulových kohoutů s teploměry, odvzdušnění, vypouštění, regulátorů průtoku s ukazatelem, skříně pro zazdění (velikost C) | ks | 1 |  | 0 |  |  | základní |  | 0 | 0 | 0 | 0 | 0 | 16 | K | 2 |  |  |  | ROZPOCET | 0 | 0 | 0 | 0 | 0 | 1 | 0 | 16 | 78687934
| PP |  | Rozdělovač vytápění RPT11 - 9cestný, mosazný rozdělovač/sběrač včetně kulových kohoutů s teploměry, odvzdušnění, vypouštění, regulátorů průtoku s ukazatelem, skříně pro zazdění (velikost C) | [14 empty] | PP | 2
227 | K | 730 128 | Rozdělovač vytápění RPT11 - svěrné šroubení na vícevrstvé potrubí PEX-AL-PEX 16x2 | ks | 18 |  | 0 |  |  | základní |  | 0 | 0 | 0 | 0 | 0 | 16 | K | 2 |  |  |  | ROZPOCET | 0 | 0 | 0 | 0 | 0 | 1 | 0 | 16 | -468405733
| PP |  | Rozdělovač vytápění RPT11 - svěrné šroubení na vícevrstvé potrubí PEX-AL-PEX 16x2 | [14 empty] | PP | 2
228 | K | 730 129 | Rozdělovač vytápění RPT11 - termoelektrická hlavice 230 V, bez proudu otevřeno | ks | 9 |  | 0 |  |  | základní |  | 0 | 0 | 0 | 0 | 0 | 16 | K | 2 |  |  |  | ROZPOCET | 0 | 0 | 0 | 0 | 0 | 1 | 0 | 16 | 1927130197
| PP |  | Rozdělovač vytápění RPT11 - termoelektrická hlavice 230 V, bez proudu otevřeno | [14 empty] | PP | 2
229 | K | 730 130 | Rozdělovač vytápění RPT11- -1/2" (DN15) vyvažovací ventil, funkce: vyvažování, měření s aretací, měření průtoku, tlaků a teploty, uzavírání, bez vypouštění, PN20 | ks | 1 |  | 0 |  |  | základní |  | 0 | 0 | 0 | 0 | 0 | 16 | K | 2 |  |  |  | ROZPOCET | 0 | 0 | 0 | 0 | 0 | 1 | 0 | 16 | 289904220
| PP |  | Rozdělovač vytápění RPT11- -1/2" (DN15) vyvažovací ventil, funkce: vyvažování, měření s aretací, měření průtoku, tlaků a teploty, uzavírání, bez vypouštění, PN20 | [14 empty] | PP | 2
230 | K | 730 131 | Rozdělovač vytápění RPT11 - 1/2" (DN15) regulátor tlakové diference 5-25 kPa, PN16 | ks | 1 |  | 0 |  |  | základní |  | 0 | 0 | 0 | 0 | 0 | 16 | K | 2 |  |  |  | ROZPOCET | 0 | 0 | 0 | 0 | 0 | 1 | 0 | 16 | 1978194026
| PP |  | Rozdělovač vytápění RPT11 - 1/2" (DN15) regulátor tlakové diference 5-25 kPa, PN16 | [14 empty] | PP | 2
231 | K | 730 132 | Rozdělovač vytápění RPT11 - 1 1/4" kulový uzávěr s pákou, mosaz | ks | 2 |  | 0 |  |  | základní |  | 0 | 0 | 0 | 0 | 0 | 16 | K | 2 |  |  |  | ROZPOCET | 0 | 0 | 0 | 0 | 0 | 1 | 0 | 16 | 900587161
| PP |  | Rozdělovač vytápění RPT11 - 1 1/4" kulový uzávěr s pákou, mosaz | [14 empty] | PP | 2
232 | K | 730 133 | Rozdělovač vytápění RPT13 - 8cestný, mosazný rozdělovač/sběrač zvčetně kulových kohoutů s teploměry, odvzdušnění, vypouštění, regulátorů průtoku s ukazatelem, skříně pro zazdění (velikost C) | ks | 1 |  | 0 |  |  | základní |  | 0 | 0 | 0 | 0 | 0 | 16 | K | 2 |  |  |  | ROZPOCET | 0 | 0 | 0 | 0 | 0 | 1 | 0 | 16 | 977623256
| PP |  | Rozdělovač vytápění RPT13 - 8cestný, mosazný rozdělovač/sběrač zvčetně kulových kohoutů s teploměry, odvzdušnění, vypouštění, regulátorů průtoku s ukazatelem, skříně pro zazdění (velikost C) | [14 empty] | PP | 2
233 | K | 730 134 | Rozdělovač vytápění RPT13 - svěrné šroubení na vícevrstvé potrubí PEX-AL-PEX 16x2 | ks | 16 |  | 0 |  |  | základní |  | 0 | 0 | 0 | 0 | 0 | 16 | K | 2 |  |  |  | ROZPOCET | 0 | 0 | 0 | 0 | 0 | 1 | 0 | 16 | -1155572943
| PP |  | Rozdělovač vytápění RPT13 - svěrné šroubení na vícevrstvé potrubí PEX-AL-PEX 16x2 | [14 empty] | PP | 2
234 | K | 730 135 | Rozdělovač vytápění RPT13 - termoelektrická hlavice 230 V, bez proudu otevřeno | ks | 8 |  | 0 |  |  | základní |  | 0 | 0 | 0 | 0 | 0 | 16 | K | 2 |  |  |  | ROZPOCET | 0 | 0 | 0 | 0 | 0 | 1 | 0 | 16 | -2015747736
| PP |  | Rozdělovač vytápění RPT13 - termoelektrická hlavice 230 V, bez proudu otevřeno | [14 empty] | PP | 2
235 | K | 730 136 | Rozdělovač vytápění RPT13 - 1/2" (DN15) vyvažovací ventil, funkce: vyvažování, měření s aretací, měření průtoku, tlaků a teploty, uzavírání, bez vypouštění, PN20 | ks | 1 |  | 0 |  |  | základní |  | 0 | 0 | 0 | 0 | 0 | 16 | K | 2 |  |  |  | ROZPOCET | 0 | 0 | 0 | 0 | 0 | 1 | 0 | 16 | 1500195438
| PP |  | Rozdělovač vytápění RPT13 - 1/2" (DN15) vyvažovací ventil, funkce: vyvažování, měření s aretací, měření průtoku, tlaků a teploty, uzavírání, bez vypouštění, PN20 | [14 empty] | PP | 2
236 | K | 730 137 | Rozdělovač vytápění RPT13 - 1/2" (DN15) regulátor tlakové diference 5-25 kPa, PN16 | ks | 1 |  | 0 |  |  | základní |  | 0 | 0 | 0 | 0 | 0 | 16 | K | 2 |  |  |  | ROZPOCET | 0 | 0 | 0 | 0 | 0 | 1 | 0 | 16 | 2004127161
| PP |  | Rozdělovač vytápění RPT13 - 1/2" (DN15) regulátor tlakové diference 5-25 kPa, PN16 | [14 empty] | PP | 2
237 | K | 730 138 | Rozdělovač vytápění RPT13 - 1" kulový uzávěr s pákou, mosaz | ks | 2 |  | 0 |  |  | základní |  | 0 | 0 | 0 | 0 | 0 | 16 | K | 2 |  |  |  | ROZPOCET | 0 | 0 | 0 | 0 | 0 | 1 | 0 | 16 | -1153116643
| PP |  | Rozdělovač vytápění RPT13 - 1" kulový uzávěr s pákou, mosaz | [14 empty] | PP | 2
238 | K | 730 139 | stavební výpomoci (vrtání otvorů do stropů, stěn,…, kotvení nosných prvků do stavebních konstrukcí) | kč | 1 |  | 0 |  |  | základní |  | 0 | 0 | 0 | 0 | 0 | 16 | K | 2 |  |  |  | ROZPOCET | 0 | 0 | 0 | 0 | 0 | 1 | 0 | 16 | 1520002690
| PP |  | stavební výpomoci (vrtání otvorů do stropů, stěn,…, kotvení nosných prvků do stavebních konstrukcí) | [14 empty] | PP | 2
239 | K | 730 140 | zhotovení prostupů stěnami a stropem pro rozvody potrubí, vč. oddilatování, vč. zpětného začištění | kč | 1 |  | 0 |  |  | základní |  | 0 | 0 | 0 | 0 | 0 | 16 | K | 2 |  |  |  | ROZPOCET | 0 | 0 | 0 | 0 | 0 | 1 | 0 | 16 | -860545889
| PP |  | zhotovení prostupů stěnami a stropem pro rozvody potrubí, vč. oddilatování, vč. zpětného začištění | [14 empty] | PP | 2
240 | K | 730 141 | demontáž a likvidace stávajících systémů ÚT včetně závěsových konstrukcí a tepelných izolací včetně likvidace odpadů | kg | 5000 |  | 0 |  |  | základní |  | 0 | 0 | 0 | 0 | 0 | 16 | K | 2 |  |  |  | ROZPOCET | 0 | 0 | 0 | 0 | 0 | 1 | 0 | 16 | -1281475085
| PP |  | demontáž a likvidace stávajících systémů ÚT včetně závěsových konstrukcí a tepelných izolací včetně likvidace odpadů | [14 empty] | PP | 2
241 | K | 730 142 | demontáž a likvidace stávajícího systému podlahového vytápění, tepelných izolací, včetně likvidace odpadu | m2 | 320 |  | 0 |  |  | základní |  | 0 | 0 | 0 | 0 | 0 | 16 | K | 2 |  |  |  | ROZPOCET | 0 | 0 | 0 | 0 | 0 | 1 | 0 | 16 | 1518265729
| PP |  | demontáž a likvidace stávajícího systému podlahového vytápění, tepelných izolací, včetně likvidace odpadu | [14 empty] | PP | 2
242 | K | 730 143 | pomocný a drobný materiál (fitinky, tvarovky, úchyty, příruby, atp.) | kč | 1 |  | 0 |  |  | základní |  | 0 | 0 | 0 | 0 | 0 | 16 | K | 2 |  |  |  | ROZPOCET | 0 | 0 | 0 | 0 | 0 | 1 | 0 | 16 | 1117436461
| PP |  | pomocný a drobný materiál (fitinky, tvarovky, úchyty, příruby, atp.) | [14 empty] | PP | 2
243 | K | 730 144 | štítky a směrovky na potrubí, rozdělovače/sběrače, spotřebiče | kč | 1 |  | 0 |  |  | základní |  | 0 | 0 | 0 | 0 | 0 | 16 | K | 2 |  |  |  | ROZPOCET | 0 | 0 | 0 | 0 | 0 | 1 | 0 | 16 | -836254177
| PP |  | štítky a směrovky na potrubí, rozdělovače/sběrače, spotřebiče | [14 empty] | PP | 2
244 | K | 730 145 | nátěry ocelového potrubí, další nátěry, případné opravy | kč | 1 |  | 0 |  |  | základní |  | 0 | 0 | 0 | 0 | 0 | 16 | K | 2 |  |  |  | ROZPOCET | 0 | 0 | 0 | 0 | 0 | 1 | 0 | 16 | 1068113823
| PP |  | nátěry ocelového potrubí, další nátěry, případné opravy | [14 empty] | PP | 2
245 | K | 730 146 | blíže nespecifikovaný materiál | kč | 1 |  | 0 |  |  | základní |  | 0 | 0 | 0 | 0 | 0 | 16 | K | 2 |  |  |  | ROZPOCET | 0 | 0 | 0 | 0 | 0 | 1 | 0 | 16 | 1121533039
| PP |  | blíže nespecifikovaný materiál | [14 empty] | PP | 2
246 | K | 730 147 | vyregulování systému na požadované průtoky, vyvážení soustavy | kč | 1 |  | 0 |  |  | základní |  | 0 | 0 | 0 | 0 | 0 | 16 | K | 2 |  |  |  | ROZPOCET | 0 | 0 | 0 | 0 | 0 | 1 | 0 | 16 | 471180640
| PP |  | vyregulování systému na požadované průtoky, vyvážení soustavy | [14 empty] | PP | 2
247 | K | 730 148 | topné a tlakové zkoušky | kč | 1 |  | 0 |  |  | základní |  | 0 | 0 | 0 | 0 | 0 | 16 | K | 2 |  |  |  | ROZPOCET | 0 | 0 | 0 | 0 | 0 | 1 | 0 | 16 | 1940293282
| PP |  | topné a tlakové zkoušky | [14 empty] | PP | 2
248 | K | 730 149 | kompletní montáž | kč | 1 |  | 0 |  |  | základní |  | 0 | 0 | 0 | 0 | 0 | 16 | K | 2 |  |  |  | ROZPOCET | 0 | 0 | 0 | 0 | 0 | 1 | 0 | 16 | -1293511292
| PP |  | kompletní montáž | [14 empty] | PP | 2
249 | K | 998733201 | Přesun hmot procentní v objektech v do 6 m | % |  |  | 0 |  |  | základní |  | 0 | 0 | 0 | 0 | 0 | 16 | K | 2 |  |  |  | ROZPOCET | 0 | 0 | 0 | 0 | 0 | 1 | 0 | 16 | 1039252639
| PP |  | Přesun hmot pro rozvody potrubí stanovený procentní sazbou z ceny vodorovná dopravní vzdálenost do 50 m v objektech výšky do 6 m | [14 empty] | PP | 2
| D | 763 | Konstrukce suché výstavby |  |  |  | 0 |  |  |  |  | 0 |  | 0 |  | 0 | 2 | D | 1 |  |  |  | ROZPOCET | [6 empty] | 0
250 | K | 763 201 | Vlhku odolný kazetový akustický podhled 1200x600 mm s viditelným rastrem určený do agresivního prostředí se 100% relativní vlhkostí - dodávka + montáž - přesná spc viz. výkres č. D.1.1.4 | m2 | 826.9 |  | 0 |  |  | základní |  | 0 | 0 | 0 | 0 | 0 | 16 | K | 2 |  |  |  | ROZPOCET | 0 | 0 | 0 | 0 | 0 | 1 | 0 | 16 | -83266833
| VV |  | "M1.01" 760,6+20,1+46,2 |  | 826.9 | [12 empty] | VV | 2 | 2 | True | 0 | ROZPOCET
251 | K | 763 202 | Hladký vlhkuodolný podhled z cementových konstrukčních desek určený do agresivního prostředí se 100% relativní vlhkostí - dodávka + montáž - přesná spc viz. výkres č .D.1.1.7, pol M51 | m2 | 59.1 |  | 0 |  |  | základní |  | 0 | 0 | 0 | 0 | 0 | 16 | K | 2 |  |  |  | ROZPOCET | 0 | 0 | 0 | 0 | 0 | 1 | 0 | 16 | 1842005674
| VV |  | 11,3+8,0+5,2+10,1+24,5 |  | 59.1 | [12 empty] | VV | 2 | 2 | True | 0 | ROZPOCET
252 | K | 763 203 | SDK podhled s požární odolností EI 45DP1 z obou stran - dodávka + montáž | m2 | 78.2 |  | 0 |  |  | základní |  | 0 | 0 | 0 | 0 | 0 | 16 | K | 2 |  |  |  | ROZPOCET | 0 | 0 | 0 | 0 | 0 | 1 | 0 | 16 | -1816116823
| VV |  | "m 0.01" 78,2 |  | 78.2 | [12 empty] | VV | 2 | 2 | True | 0 | ROZPOCET
253 | K | 998763401 | Přesun hmot procentní pro sádrokartonové konstrukce v objektech v do 6 m | % |  |  | 0 |  |  | základní |  | 0 | 0 | 0 | 0 | 0 | 16 | K | 2 |  |  |  | ROZPOCET | 0 | 0 | 0 | 0 | 0 | 1 | 0 | 16 | 1398065093
| PP |  | Přesun hmot pro konstrukce montované z desek stanovený procentní sazbou z ceny vodorovná dopravní vzdálenost do 50 m v objektech výšky do 6 m | [14 empty] | PP | 2
| D | 767 | Konstrukce zámečnické |  |  |  | 0 |  |  |  |  | 0 |  | 0 |  | 0 | 2 | D | 1 |  |  |  | ROZPOCET | [6 empty] | 0
254 | K | 767 201 | Dodávka a montáž nerezové mřížky do parapetů 370x21000 mm, vč. vnějšího rámečku, přesná spc viz výkres č. D.1.1.10, pol. Z/01 | ks | 1 |  | 0 |  |  | základní |  | 0 | 0 | 0 | 0 | 0 | 16 | K | 2 |  |  |  | ROZPOCET | 0 | 0 | 0 | 0 | 0 | 1 | 0 | 16 | 61548453
255 | K | 767 202 | Dodávka a montáž nerezové mřížky do parapetů 400x33500 mm, vč. vnějšího rámečku, přesná spc viz výkres č. D.1.1.10, pol. Z/01 | ks | 1 |  | 0 |  |  | základní |  | 0 | 0 | 0 | 0 | 0 | 16 | K | 2 |  |  |  | ROZPOCET | 0 | 0 | 0 | 0 | 0 | 1 | 0 | 16 | 275805075
256 | K | 767 203 | Dodávka a montáž nerezového madla na schodiště dl. 3030 mm, přesná spc viz výkres č. D.1.1.10, pol. Z/02 | ks | 1 |  | 0 |  |  | základní |  | 0 | 0 | 0 | 0 | 0 | 16 | K | 2 |  |  |  | ROZPOCET | 0 | 0 | 0 | 0 | 0 | 1 | 0 | 16 | 1092493793
257 | K | 767 204 | Dodávka a montáž poklopu na šachtu kanalizace 600x800 mm, vč. vnějšího rámečku, přesná spc viz výkres č. D.1.1.10, pol. Z/03 | ks | 4 |  | 0 |  |  | základní |  | 0 | 0 | 0 | 0 | 0 | 16 | K | 2 |  |  |  | ROZPOCET | 0 | 0 | 0 | 0 | 0 | 1 | 0 | 16 | 1283986129
258 | K | 767 205 | Dodávka a montáž poklopu na šachtu kanalizace 600x600 mm, vč. vnějšího rámečku, přesná spc viz výkres č. D.1.1.10, pol. Z/04 | ks | 3 |  | 0 |  |  | základní |  | 0 | 0 | 0 | 0 | 0 | 16 | K | 2 |  |  |  | ROZPOCET | 0 | 0 | 0 | 0 | 0 | 1 | 0 | 16 | 1489275219
259 | K | 767 206 | Dodávka a montáž nového jeklu 60x60x6 mm pro ukotvení vnější Al stěny, přesná spc viz výkres č. D.1.1.11, det. A | m | 55.2 |  | 0 |  |  | základní |  | 0 | 0 | 0 | 0 | 0 | 16 | K | 2 |  |  |  | ROZPOCET | 0 | 0 | 0 | 0 | 0 | 1 | 0 | 16 | -123185111
| VV |  | 21,7+33,5 |  | 55.2 | [12 empty] | VV | 2 | 2 | True | 1 | ROZPOCET
260 | K | 767 207 | Dodávka a montáž krycího poplastovaného plechu r.š. 70 mm, přesná spc viz výkres č. D.1.1.11, det. A | m | 55.2 |  | 0 |  |  | základní |  | 0 | 0 | 0 | 0 | 0 | 16 | K | 2 |  |  |  | ROZPOCET | 0 | 0 | 0 | 0 | 0 | 1 | 0 | 16 | 387974058
| VV |  | 21,7+33,5 |  | 55.2 | [12 empty] | VV | 2 | 2 | True | 1 | ROZPOCET
261 | K | 767 208 | Dodávka a montáž úhelníků L 50x50x5 pro ukotvení lavice, příčky k nosné ocelové konstrukci Al. stěny, přesná spc viz výkres č. D.1.1.3, det. V1 | kg | 52.78 |  | 0 |  |  | základní |  | 0 | 0 | 0 | 0 | 0 | 16 | K | 2 |  |  |  | ROZPOCET | 0 | 0 | 0 | 0 | 0 | 1 | 0 | 16 | 1438288356
| VV |  | 0,5*28*3,77 |  | 52.78 | [12 empty] | VV | 2 | 2 | True | 1 | ROZPOCET
262 | K | 767 209 | Dodávka a montáž dilatační nerezové lišty systémové do podlahy - přesná spc viz výkres č. D.1.1.10, pol. Z/05 | m | 33 |  | 0 |  |  | základní |  | 0 | 0 | 0 | 0 | 0 | 4 | K | 2 |  |  |  | ROZPOCET | 0 | 0 | 0 | 0 | 0 | 1 | 0 | 4 | -1973429390
| VV |  | 3,3*10 |  | 33 | [12 empty] | VV | 2 | 2 | True | 1 | ROZPOCET
263 | K | 998767201 | Přesun hmot procentní pro zámečnické konstrukce v objektech v do 6 m | % |  |  | 0 |  |  | základní |  | 0 | 0 | 0 | 0 | 0 | 16 | K | 2 |  |  |  | ROZPOCET | 0 | 0 | 0 | 0 | 0 | 1 | 0 | 16 | 1161168509
| PP |  | Přesun hmot pro zámečnické konstrukce stanovený procentní sazbou z ceny vodorovná dopravní vzdálenost do 50 m v objektech výšky do 6 m | [14 empty] | PP | 2
| D | 768 | Konstrukce hliníkové |  |  |  | 0 |  |  |  |  | 0 |  | 0 |  | 0 | 2 | D | 1 |  |  |  | ROZPOCET | [6 empty] | 0
264 | K | 768 201 | Dodávka a montáž hliníkových prosklených dveří jednokřídlových 1100x2100 mm, přesná spc viz výkres D.1.1.8, pol. IH/01 | ks | 1 |  | 0 |  |  | základní |  | 0 | 0 | 0 | 0 | 0 | 16 | K | 2 |  |  |  | ROZPOCET | 0 | 0 | 0 | 0 | 0 | 1 | 0 | 16 | -1884503435
265 | K | 768 202 | Dodávka a montáž hliníkových prosklených dveří jednokřídlových 1100x2100 mm, přesná spc viz výkres D.1.1.8, pol. IH/02 | ks | 2 |  | 0 |  |  | základní |  | 0 | 0 | 0 | 0 | 0 | 16 | K | 2 |  |  |  | ROZPOCET | 0 | 0 | 0 | 0 | 0 | 1 | 0 | 16 | 1138947146
266 | K | 768 203 | Dodávka a montáž hliníkových prosklených dveří jednokřídlových 1010x2100 mm, přesná spc viz výkres D.1.1.8, pol. IH/03 | ks | 1 |  | 0 |  |  | základní |  | 0 | 0 | 0 | 0 | 0 | 16 | K | 2 |  |  |  | ROZPOCET | 0 | 0 | 0 | 0 | 0 | 1 | 0 | 16 | 1838155850
267 | K | 768 204 | Dodávka a montáž hliníkových prosklených dveří dvoukřídlových 1600x2100 mm, přesná spc viz výkres D.1.1.8, pol. IH/04 | ks | 1 |  | 0 |  |  | základní |  | 0 | 0 | 0 | 0 | 0 | 16 | K | 2 |  |  |  | ROZPOCET | 0 | 0 | 0 | 0 | 0 | 1 | 0 | 16 | 437997067
268 | K | 768 205 | Dodávka a montáž exteriérové hliníkové prosklené stěny 21655x5610 mm, přesná spc viz výkres D.1.1.9, pol. PSE/01 | ks | 1 |  | 0 |  |  | základní |  | 0 | 0 | 0 | 0 | 0 | 16 | K | 2 |  |  |  | ROZPOCET | 0 | 0 | 0 | 0 | 0 | 1 | 0 | 16 | -542332171
269 | K | 768 206 | Dodávka a montáž exteriérové hliníkové prosklené stěny33350x5840 mm, přesná spc viz výkres D.1.1.9, pol. PSE/02 | ks | 1 |  | 0 |  |  | základní |  | 0 | 0 | 0 | 0 | 0 | 16 | K | 2 |  |  |  | ROZPOCET | 0 | 0 | 0 | 0 | 0 | 1 | 0 | 16 | 450291801
| D | 771 | Podlahy z dlaždic |  |  |  | 0 |  |  |  |  | 0 |  | 12.388 |  | 0 | 2 | D | 1 |  |  |  | ROZPOCET | [6 empty] | 0
270 | K | 771274123 | Montáž obkladů stupnic z dlaždic protiskluzných keramických flexibilní lepidlo š do 300 mm | m | 13.8 |  | 0 |  |  | základní |  | 0 | 0.00147 | 0.020286 | 0 | 0 | 16 | K | 2 |  |  |  | ROZPOCET | 0 | 0 | 0 | 0 | 0 | 1 | 0 | 16 | -1152961558
| PP |  | Montáž obkladů schodišť z dlaždic keramických lepených flexibilním lepidlem stupnic protiskluzných nebo reliefovaných šířky přes 250 do 300 mm | [14 empty] | PP | 2
| VV |  | "1.NP" 2,4*2 |  | 4.8 | [12 empty] | VV | 2 | 2 | True | 0 | ROZPOCET
| VV |  | "bazén" 1,0*9 |  | 9 | [12 empty] | VV | 2 | 2 | True | 0 | ROZPOCET
| VV |  | Součet |  | 13.8 | [12 empty] | VV | 2 | 4 | True | 1 | ROZPOCET
271 | M | 771 107 | Keramická dlažba - schodovky - přesná spc. a technické parametry, viz PD, část D1, výkres č.D.1.1.327 pol. M01 | m | 14.49 |  | 0 |  |  | základní |  | 0 | 0 | 0 | 0 | 0 | 32 | M | 2 |  |  |  | ROZPOCET | 0 | 0 | 0 | 0 | 0 | 1 | 0 | 16 | 346984970
| VV |  | 13,8*1,05 |  | 14.49 | [12 empty] | VV | 2 | 2 | True | 0 | ROZPOCET
272 | K | 771274232 | Montáž obkladů podstupnic z dlaždic hladkých keramických flexibilní lepidlo v do 200 mm | m | 13.8 |  | 0 |  |  | základní |  | 0 | 0.00098 | 0.013524 | 0 | 0 | 16 | K | 2 |  |  |  | ROZPOCET | 0 | 0 | 0 | 0 | 0 | 1 | 0 | 16 | -26143481
| PP |  | Montáž obkladů schodišť z dlaždic keramických lepených flexibilním lepidlem podstupnic hladkých výšky přes 150 do 200 mm | [14 empty] | PP | 2
| VV |  | "1.NP" 2,4*2 |  | 4.8 | [12 empty] | VV | 2 | 2 | True | 0 | ROZPOCET
| VV |  | "bazén" 1,0*9 |  | 9 | [12 empty] | VV | 2 | 2 | True | 0 | ROZPOCET
| VV |  | Součet |  | 13.8 | [12 empty] | VV | 2 | 4 | True | 1 | ROZPOCET
273 | K | 771474133 | Montáž soklíků z dlaždic keramických schodišťových stupňovitých flexibilní lepidlo v do 120 mm | m | 2.8 |  | 0 |  |  | základní |  | 0 | 0.00062 | 0.001736 | 0 | 0 | 16 | K | 2 |  |  |  | ROZPOCET | 0 | 0 | 0 | 0 | 0 | 1 | 0 | 16 | -672896282
| PP |  | Montáž soklíků z dlaždic keramických lepených flexibilním lepidlem schodišťových stupňovitých výšky přes 90 do 120 mm | [14 empty] | PP | 2
| VV |  | "m 1.26" (0,5+0,2)*2*2 |  | 2.8 | [12 empty] | VV | 2 | 2 | True | 0 | ROZPOCET
| VV |  | Součet |  | 2.8 | [12 empty] | VV | 2 | 4 | True | 1 | ROZPOCET
274 | K | 771474142 | Montáž soklíků z dlaždic keramických s požlábkem flexibilní lepidlo v do 120 mm | m | 357.9 |  | 0 |  |  | základní |  | 0 | 0.00062 | 0.2219 | 0 | 0 | 16 | K | 2 |  |  |  | ROZPOCET | 0 | 0 | 0 | 0 | 0 | 1 | 0 | 16 | 2108257979
| PP |  | Montáž soklíků z dlaždic keramických lepených flexibilním lepidlem s požlábkem výšky přes 90 do 120 mm | [14 empty] | PP | 2
| VV |  | "M1.01" (33,0+23,0)*2 |  | 112 | [12 empty] | VV | 2 | 2 | True | 0 | ROZPOCET
| VV |  | "M1.02" (2,6+4,0)*2 |  | 13.2 | [12 empty] | VV | 2 | 2 | True | 0 | ROZPOCET
| VV |  | "M1.03" (2,6+3,1)*2 |  | 11.4 | [12 empty] | VV | 2 | 2 | True | 0 | ROZPOCET
| VV |  | "M1.04" (2,6+3,0)*2 |  | 11.2 | [12 empty] | VV | 2 | 2 | True | 0 | ROZPOCET
| VV |  | "M1.05" (2,6+3,9)*2 |  | 13 | [12 empty] | VV | 2 | 2 | True | 0 | ROZPOCET
| VV |  | "M1.08" (2,6+5,6)*2 |  | 16.4 | [12 empty] | VV | 2 | 2 | True | 0 | ROZPOCET
| VV |  | "bazén" (25,0+17,7)*2*2+(1,1*9) |  | 180.7 | [12 empty] | VV | 2 | 2 | True | 0 | ROZPOCET
| VV |  | Součet |  | 357.9 | [12 empty] | VV | 2 | 4 | True | 1 | ROZPOCET
275 | M | 771 103 | Keramická dlažba - sokl s požlábkem - přesná spc. a technické parametry, viz PD, část D1, výkres č.D.1.1.327 pol. M01 | m | 365.058 |  | 0 |  |  | základní |  | 0 | 0 | 0 | 0 | 0 | 32 | M | 2 |  |  |  | ROZPOCET | 0 | 0 | 0 | 0 | 0 | 1 | 0 | 16 | -1592478867
| VV |  | 357,9*1,02 |  | 365.058 | [12 empty] | VV | 2 | 2 | True | 0 | ROZPOCET
276 | K | 771574264 | Montáž podlah keramických pro mechanické zatížení protiskluzných lepených flexibilním lepidlem přes 12 do 19 ks/m2 | m2 | 832.9 |  | 0 |  |  | základní |  | 0 | 0.00694 | 5.7803 | 0 | 0 | 16 | K | 2 |  |  |  | ROZPOCET | 0 | 0 | 0 | 0 | 0 | 1 | 0 | 16 | 34425076
| PP |  | Montáž podlah z dlaždic keramických lepených flexibilním lepidlem maloformátových pro vysoké mechanické zatížení protiskluzných nebo reliéfních (bezbariérových) přes 12 do 19 ks/m2 | [14 empty] | PP | 2
| VV |  | "1.MP" 341,3+11,3+8,0+5,2+10,1+14,5 |  | 390.4 | [12 empty] | VV | 2 | 2 | True | 0 | ROZPOCET
| VV |  | "bazén" 25,0*17,7 |  | 442.5 | [12 empty] | VV | 2 | 2 | True | 0 | ROZPOCET
| VV |  | Součet |  | 832.9 | [12 empty] | VV | 2 | 4 | True | 1 | ROZPOCET
277 | M | 771 101 | Keramická dlažba protiskluzná - přesná spc. a technické parametry, viz PD, část D1, výkres č.D.1.1.7 pol. M01 | m2 | 401.235 |  | 0 |  |  | základní |  | 0 | 0 | 0 | 0 | 0 | 32 | M | 2 |  |  |  | ROZPOCET | 0 | 0 | 0 | 0 | 0 | 1 | 0 | 16 | 1801877626
| VV |  | "1.MP" 390,4*1,02 |  | 398.208 | [12 empty] | VV | 2 | 2 | True | 0 | ROZPOCET
| VV |  | "podstupnice" 13,8*0,2*1,02 |  | 2.815 | [12 empty] | VV | 2 | 2 | True | 0 | ROZPOCET
| VV |  | "sokl" 2,08*0,1*1,02 |  | 0.212 | [12 empty] | VV | 2 | 2 | True | 0 | ROZPOCET
278 | M | 771 102 | Keramická dlažba protiskluzná - přesná spc. a technické parametry, viz PD, část D1, výkres č.D.1.1.7 pol. M01 | m2 | 451.35 |  | 0 |  |  | základní |  | 0 | 0 | 0 | 0 | 0 | 32 | M | 2 |  |  |  | ROZPOCET | 0 | 0 | 0 | 0 | 0 | 1 | 0 | 16 | -1229880402
| VV |  | "bazén dno" 442,5*1,02 |  | 451.35 | [12 empty] | VV | 2 | 2 | True | 0 | ROZPOCET
279 | M | 771 104 | Dodávka a montáž keramického bazénového žlábku 300x200 mm | m | 83.6 |  | 0 |  |  | základní |  | 0 | 0 | 0 | 0 | 0 | 32 | M | 2 |  |  |  | ROZPOCET | 0 | 0 | 0 | 0 | 0 | 1 | 0 | 16 | 303462127
280 | M | 771 105 | Dodávka a montáž keramického bazénového žlábku 300x200 mm s odtokem | ks | 22 |  | 0 |  |  | základní |  | 0 | 0 | 0 | 0 | 0 | 32 | M | 2 |  |  |  | ROZPOCET | 0 | 0 | 0 | 0 | 0 | 1 | 0 | 16 | -867655236
281 | M | 771 106 | Dodávka a montáž mřížky na keramický odtokový žlábek š. 245 mm - přesná spc. viz technický list v části D2.1 Bazénová technologie | m | 88 |  | 0 |  |  | základní |  | 0 | 0 | 0 | 0 | 0 | 32 | M | 2 |  |  |  | ROZPOCET | 0 | 0 | 0 | 0 | 0 | 1 | 0 | 16 | 1335052177
282 | K | 771151022 | Samonivelační stěrka podlah pevnosti 30 MPa tl přes 3 do 5 mm | m2 | 846.7 |  | 0 |  |  | základní |  | 0 | 0.0075 | 6.3502 | 0 | 0 | 16 | K | 2 |  |  |  | ROZPOCET | 0 | 0 | 0 | 0 | 0 | 1 | 0 | 16 | -2049133710
| PP |  | Příprava podkladu před provedením dlažby samonivelační stěrka min.pevnosti 30 MPa, tloušťky přes 3 do 5 mm | [14 empty] | PP | 2
| VV |  | 13,8+832,9 |  | 846.7 | [12 empty] | VV | 2 | 2 | True | 1 | ROZPOCET
283 | K | 998771201 | Přesun hmot procentní pro podlahy z dlaždic v objektech v do 6 m | % |  |  | 0 |  |  | základní |  | 0 | 0 | 0 | 0 | 0 | 16 | K | 2 |  |  |  | ROZPOCET | 0 | 0 | 0 | 0 | 0 | 1 | 0 | 16 | 1832047151
| PP |  | Přesun hmot pro podlahy z dlaždic stanovený procentní sazbou z ceny vodorovná dopravní vzdálenost do 50 m v objektech výšky do 6 m | [14 empty] | PP | 2
| D | 777 | Podlahy lité |  |  |  | 0 |  |  |  |  | 0 |  | 0.28305 |  | 0 | 2 | D | 1 |  |  |  | ROZPOCET | [6 empty] | 0
284 | K | 777611143 | Krycí epoxidový chemicky odolný nátěr podlahy | m2 | 314.5 |  | 0 |  |  | základní |  | 0 | 0.0009 | 0.28305 | 0 | 0 | 16 | K | 2 |  |  |  | ROZPOCET | 0 | 0 | 0 | 0 | 0 | 1 | 0 | 16 | -1949689452
| PP |  | Krycí nátěr podlahy chemicky odolný epoxidový | [14 empty] | PP | 2
| VV |  | "1.PP" 314,5 |  | 314.5 | [12 empty] | VV | 2 | 2 | True | 1 | ROZPOCET
285 | K | 998777201 | Přesun hmot procentní pro podlahy lité v objektech v do 6 m | % |  |  | 0 |  |  | základní |  | 0 | 0 | 0 | 0 | 0 | 16 | K | 2 |  |  |  | ROZPOCET | 0 | 0 | 0 | 0 | 0 | 1 | 0 | 16 | 1353548827
| PP |  | Přesun hmot pro podlahy lité stanovený procentní sazbou z ceny vodorovná dopravní vzdálenost do 50 m v objektech výšky do 6 m | [14 empty] | PP | 2
| D | 781 | Dokončovací práce - obklady |  |  |  | 0 |  |  |  |  | 0 |  | 5.1252 |  | 0 | 2 | D | 1 |  |  |  | ROZPOCET | [6 empty] | 0
286 | K | 781121011 | Nátěr penetrační na stěnu | m2 | 521.98 |  | 0 |  |  | základní |  | 0 | 0.0003 | 0.15659 | 0 | 0 | 16 | K | 2 |  |  |  | ROZPOCET | 0 | 0 | 0 | 0 | 0 | 1 | 0 | 16 | -102692803
| PP |  | Příprava podkladu před provedením obkladu nátěr penetrační na stěnu | [14 empty] | PP | 2
| VV |  | 423,03+98,95 |  | 521.98 | [12 empty] | VV | 2 | 2 | True | 1 | ROZPOCET
287 | K | 781151031 | Celoplošné vyrovnání podkladu stěrkou tl 3 mm | m2 | 521.98 |  | 0 |  |  | základní |  | 0 | 0.0045 | 2.3489 | 0 | 0 | 16 | K | 2 |  |  |  | ROZPOCET | 0 | 0 | 0 | 0 | 0 | 1 | 0 | 16 | 1183551283
| PP |  | Příprava podkladu před provedením obkladu celoplošné vyrovnání podkladu stěrkou, tloušťky 3 mm | [14 empty] | PP | 2
| VV |  | 423,03+98,95 |  | 521.98 | [12 empty] | VV | 2 | 2 | True | 1 | ROZPOCET
288 | K | 781151041 | Příplatek k cenám celoplošné vyrovnání stěrkou za každý další 1 mm přes tl 3 mm | m2 | 521.98 |  | 0 |  |  | základní |  | 0 | 0.00145 | 0.75687 | 0 | 0 | 16 | K | 2 |  |  |  | ROZPOCET | 0 | 0 | 0 | 0 | 0 | 1 | 0 | 16 | -332750397
| PP |  | Příprava podkladu před provedením obkladu celoplošné vyrovnání podkladu příplatek za každý další 1 mm tloušťky přes 3 mm | [14 empty] | PP | 2
| VV |  | 423,03+98,95 |  | 521.98 | [12 empty] | VV | 2 | 2 | True | 1 | ROZPOCET
289 | K | 781474115 | Montáž obkladů vnitřních keramických hladkých do 25 ks/m2 lepených flexibilním lepidlem | m2 | 423.03 |  | 0 |  |  | základní |  | 0 | 0.003 | 1.2691 | 0 | 0 | 16 | K | 2 |  |  |  | ROZPOCET | 0 | 0 | 0 | 0 | 0 | 1 | 0 | 16 | 1224907266
| PP |  | Montáž obkladů vnitřních stěn z dlaždic keramických lepených flexibilním lepidlem režných nebo glazovaných hladkých přes 22 do 25 ks/m2 | [14 empty] | PP | 2
| VV |  | "M 1.01" (20,5*2,5)+(28,0*3,3) |  | 143.65 | [12 empty] | VV | 2 | 2 | True | 0 | ROZPOCET
| VV |  | "M 1.02" (4,0+2,6)*2*2,25 |  | 29.7 | [12 empty] | VV | 2 | 2 | True | 0 | ROZPOCET
| VV |  | "M 1.03" (3,1+2,6)*2*2,25 |  | 25.65 | [12 empty] | VV | 2 | 2 | True | 0 | ROZPOCET
| VV |  | "M 1.04" (3,0+2,6)*2*2,25 |  | 25.2 | [12 empty] | VV | 2 | 2 | True | 0 | ROZPOCET
| VV |  | "M 1.05" (3,9+2,6)*2*2,25 |  | 29.25 | [12 empty] | VV | 2 | 2 | True | 0 | ROZPOCET
| VV |  | "M 1.08" (5,6+2,6)*2*2,25 |  | 36.9 | [12 empty] | VV | 2 | 2 | True | 0 | ROZPOCET
| VV |  | "bazénová vana - stěny" (1,7+1,4)*0,5*25,0*2+(1,7+1,4)*17,8 |  | 132.68 | [12 empty] | VV | 2 | 2 | True | 0 | ROZPOCET
| VV |  | Součet |  | 423.03 | [12 empty] | VV | 2 | 4 | True | 1 | ROZPOCET
290 | M | 781 101 | Keramický obklad - přesná spc. a technické parametry, viz PD, výkres č.D.1.1.7, pol. M03 | m2 | 296.157 |  | 0 |  |  | základní |  | 0 | 0 | 0 | 0 | 0 | 32 | M | 2 |  |  |  | ROZPOCET | 0 | 0 | 0 | 0 | 0 | 1 | 0 | 16 | -1380276256
| VV |  | 290,35*1,02 |  | 296.157 | [12 empty] | VV | 2 | 2 | True | 0 | ROZPOCET
| VV |  | Součet |  | 296.157 | [12 empty] | VV | 2 | 4 | True | 1 | ROZPOCET
291 | M | 781 102 | Keramický obklad stěn bazénové vany - přesná spc. a technické parametry, viz PD, výkres č.D.1.1.7, pol. M03 | m2 | 135.334 |  | 0 |  |  | základní |  | 0 | 0 | 0 | 0 | 0 | 32 | M | 2 |  |  |  | ROZPOCET | 0 | 0 | 0 | 0 | 0 | 1 | 0 | 16 | -2088134610
| VV |  | 132,68*1,02 |  | 135.334 | [12 empty] | VV | 2 | 2 | True | 0 | ROZPOCET
| VV |  | Součet |  | 135.334 | [12 empty] | VV | 2 | 4 | True | 1 | ROZPOCET
292 | K | 781484115 | Montáž obkladů vnitřních z mozaiky20x20 mm lepených flexibilním lepidlem | m2 | 98.95 |  | 0 |  |  | základní |  | 0 | 0.006 | 0.5937 | 0 | 0 | 16 | K | 2 |  |  |  | ROZPOCET | 0 | 0 | 0 | 0 | 0 | 1 | 0 | 16 | 1737214431
| PP |  | Montáž obkladů vnitřních stěn z mozaikových lepenců keramických nebo skleněných lepených flexibilním lepidlem dílce vel. 200 x 200 mm | [14 empty] | PP | 2
| VV |  | "příčka" (1,0+0,2)*(21,5+2,5) |  | 28.8 | [12 empty] | VV | 2 | 2 | True | 0 | ROZPOCET
| VV |  | "lavice" (0,15+0,55+0,5+0,2+0,6+0,3)*30,5 |  | 70.15 | [12 empty] | VV | 2 | 2 | True | 0 | ROZPOCET
| VV |  | Součet |  | 98.95 | [12 empty] | VV | 2 | 4 | True | 1 | ROZPOCET
293 | M | 781 104 | Dodávka a montáž keramického mozaikového obkladu - přesná spc. a technické parametry, viz PD, výkres č.D.1.1.7, pol. M03 | m2 | 100.929 |  | 0 |  |  | základní |  | 0 | 0 | 0 | 0 | 0 | 32 | M | 2 |  |  |  | ROZPOCET | 0 | 0 | 0 | 0 | 0 | 1 | 0 | 16 | -133905810
| VV |  | 98,95*1,02 |  | 100.929 | [12 empty] | VV | 2 | 2 | True | 0 | ROZPOCET
| VV |  | Součet |  | 100.929 | [12 empty] | VV | 2 | 4 | True | 1 | ROZPOCET
294 | K | 998781201 | Přesun hmot procentní pro obklady keramické v objektech v do 6 m | % |  |  | 0 |  |  | základní |  | 0 | 0 | 0 | 0 | 0 | 16 | K | 2 |  |  |  | ROZPOCET | 0 | 0 | 0 | 0 | 0 | 1 | 0 | 16 | 1234904461
| PP |  | Přesun hmot pro obklady keramické stanovený procentní sazbou z ceny vodorovná dopravní vzdálenost do 50 m v objektech výšky do 6 m | [14 empty] | PP | 2
| D | 783 | Dokončovací práce - nátěry |  |  |  | 0 |  |  |  |  | 0 |  | 0.12403 |  | 0 | 2 | D | 1 |  |  |  | ROZPOCET | [6 empty] | 0
295 | K | 783 101 | Omyvatelný epoxidový nátěr stěn - přesná spc viz PD, výkres č.D.1.1.7, pol. M33 | m2 | 126.1 |  | 0 |  |  | základní |  | 0 | 0 | 0 | 0 | 0 | 16 | K | 2 |  |  |  | ROZPOCET | 0 | 0 | 0 | 0 | 0 | 1 | 0 | 16 | -1790130780
| VV |  | "příčka" 1,0*(21,5+2,5) |  | 24 | [12 empty] | VV | 2 | 2 | True | 0 | ROZPOCET
| VV |  | "lavice" 1,4*30,5 |  | 42.7 | [12 empty] | VV | 2 | 2 | True | 0 | ROZPOCET
| VV |  | "ochoz 1.NP" (1,5+0,3)*33,0 |  | 59.4 | [12 empty] | VV | 2 | 2 | True | 0 | ROZPOCET
| VV |  | Součet |  | 126.1 | [12 empty] | VV | 2 | 4 | True | 1 | ROZPOCET
296 | K | 783 102 | Epoxidový nátěr podlah vč. penetrace - přesná spc viz PD, výkres č.D.1.1.7, pol. M41 | m2 | 339.79 |  | 0 |  |  | základní |  | 0 | 0 | 0 | 0 | 0 | 16 | K | 2 |  |  |  | ROZPOCET | 0 | 0 | 0 | 0 | 0 | 1 | 0 | 16 | 1625956563
| VV |  | "1.PP" 314,5 |  | 314.5 | [12 empty] | VV | 2 | 2 | True | 0 | ROZPOCET
| VV |  | "1.NP" (24,0+32,2)*0,45 |  | 25.29 | [12 empty] | VV | 2 | 2 | True | 0 | ROZPOCET
| VV |  | Součet |  | 339.79 | [12 empty] | VV | 2 | 4 | True | 1 | ROZPOCET
297 | K | 783306809 | Odstranění nátěru ze zámečnických konstrukcí okartáčováním | m2 | 238.52 |  | 0 |  |  | základní |  | 0 | 0 | 0 | 0 | 0 | 16 | K | 2 |  |  |  | ROZPOCET | 0 | 0 | 0 | 0 | 0 | 1 | 0 | 16 | -385562996
| PP |  | Odstranění nátěrů ze zámečnických konstrukcí okartáčováním | [14 empty] | PP | 2
| VV |  | "nosná kce fasády" (0,3+0,2)*2*5,5*6+(0,25+0,17)*2*5,5*3+(0,16+0,06)*2*5,5*28+(0,16+0,06)*2*(22,0+33,5)*5 |  | 236.72 | [12 empty] | VV | 2 | 2 | True | 0 | ROZPOCET
| VV |  | "L50x50x5" 0,2*0,5*18 |  | 1.8 | [12 empty] | VV | 2 | 2 | True | 0 | ROZPOCET
| VV |  | Součet |  | 238.52 | [12 empty] | VV | 2 | 4 | True | 1 | ROZPOCET
298 | K | 783317101 | Krycí jednonásobný syntetický standardní nátěr zámečnických konstrukcí | m2 | 477.04 |  | 0 |  |  | základní |  | 0 | 0.00012 | 0.057245 | 0 | 0 | 16 | K | 2 |  |  |  | ROZPOCET | 0 | 0 | 0 | 0 | 0 | 1 | 0 | 16 | 473326376
| PP |  | Krycí nátěr (email) zámečnických konstrukcí jednonásobný syntetický standardní | [14 empty] | PP | 2
| VV |  | "nosná kce fasády" ((0,3+0,2)*2*5,5*6+(0,25+0,17)*2*5,5*3+(0,16+0,06)*2*5,5*28+(0,16+0,06)*2*(22,0+33,5)*5)*2 |  | 473.44 | [12 empty] | VV | 2 | 2 | True | 0 | ROZPOCET
| VV |  | "L50x50x5" (0,2*0,5*18)*2 |  | 3.6 | [12 empty] | VV | 2 | 2 | True | 0 | ROZPOCET
| VV |  | Součet |  | 477.04 | [12 empty] | VV | 2 | 4 | True | 1 | ROZPOCET
299 | K | 783314101 | Základní jednonásobný syntetický nátěr zámečnických konstrukcí | m2 | 477.04 |  | 0 |  |  | základní |  | 0 | 0.00014 | 0.066786 | 0 | 0 | 16 | K | 2 |  |  |  | ROZPOCET | 0 | 0 | 0 | 0 | 0 | 1 | 0 | 16 | -229035188
| PP |  | Základní nátěr zámečnických konstrukcí jednonásobný syntetický | [14 empty] | PP | 2
| VV |  | "nosná kce fasády" 236,72*2 |  | 473.44 | [12 empty] | VV | 2 | 2 | True | 0 | ROZPOCET
| VV |  | "L50x50x5" 1,8*2 |  | 3.6 | [12 empty] | VV | 2 | 2 | True | 0 | ROZPOCET
| VV |  | Součet |  | 477.04 | [12 empty] | VV | 2 | 4 | True | 1 | ROZPOCET
| D | 784 | Dokončovací práce - malby a tapety |  |  |  | 0 |  |  |  |  | 0 |  | 0.11161 |  | 0 | 2 | D | 1 |  |  |  | ROZPOCET | [6 empty] | 0
300 | K | 784211001 | Jednonásobné bílé malby ze směsí za mokra výborně oděruvzdorných v místnostech v do 3,80 m | m2 | 858.51 |  | 0 |  |  | základní |  | 0 | 0.00013 | 0.11161 | 0 | 0 | 16 | K | 2 |  |  |  | ROZPOCET | 0 | 0 | 0 | 0 | 0 | 1 | 0 | 16 | 1351523110
| PP |  | Malby z malířských směsí oděruvzdorných za mokra jednonásobné, bílé za mokra odruvzdorné výborně v místnostech výšky do 3,80 m | [14 empty] | PP | 2
| VV |  | "1.PP" 314,5+(33,0+23,4+26,0+19,0)*2*2,2 |  | 760.66 | [12 empty] | VV | 2 | 2 | True | 0 | ROZPOCET
| VV |  | "strop" 11,3+8,0+5,2+10,1+14,5 |  | 49.1 | [12 empty] | VV | 2 | 2 | True | 0 | ROZPOCET
| VV |  | "stěny M1.01" (37,5*0,5)+(7,0*3,0)+(4,0+7,0+7,0)*0,5 |  | 48.75 | [12 empty] | VV | 2 | 2 | True | 0 | ROZPOCET
| VV |  | Součet |  | 858.51 | [12 empty] | VV | 2 | 4 | True | 1 | ROZPOCET
| D | M | Práce a dodávky M |  |  |  | 0 |  |  |  |  | 0 |  | 0 |  | 0 | 3 | D | 0 |  |  |  | ROZPOCET | [6 empty] | 0
| D | 21-M | Elektromontáže silnoproud |  |  |  | 0 |  |  |  |  | 0 |  | 0 |  | 0 | 3 | D | 1 |  |  |  | ROZPOCET | [6 empty] | 0
301 | K | 21 101 | Tlačítkový ovladač systému DALI - 6 tlačítek | ks | 1 |  | 0 |  |  | základní |  | 0 | 0 | 0 | 0 | 0 | 64 | K | 2 |  |  |  | ROZPOCET | 0 | 0 | 0 | 0 | 0 | 1 | 0 | 64 | -1948445299
| PP |  | Tlačítkový ovladač systému DALI - 6 tlačítek | [14 empty] | PP | 2
302 | K | 21 102 | Zásuvka jednonásobná 230V/16A s ochranným kolíkem, s clonkami | ks | 7 |  | 0 |  |  | základní |  | 0 | 0 | 0 | 0 | 0 | 64 | K | 2 |  |  |  | ROZPOCET | 0 | 0 | 0 | 0 | 0 | 1 | 0 | 64 | 1359898972
| PP |  | Zásuvka jednonásobná 230V/16A s ochranným kolíkem, s clonkami | [14 empty] | PP | 2
303 | K | 21 103 | 2x zásuvka jednonásobná 230V/16A s ochranným kolíkem, s clonkami ve dvojrámečku | ks | 9 |  | 0 |  |  | základní |  | 0 | 0 | 0 | 0 | 0 | 64 | K | 2 |  |  |  | ROZPOCET | 0 | 0 | 0 | 0 | 0 | 1 | 0 | 64 | -988783703
| PP |  | 2x zásuvka jednonásobná 230V/16A s ochranným kolíkem, s clonkami ve dvojrámečku | [14 empty] | PP | 2
304 | K | 21 104 | Spínač jednopólový IP 44 (ř. 1) | ks | 4 |  | 0 |  |  | základní |  | 0 | 0 | 0 | 0 | 0 | 64 | K | 2 |  |  |  | ROZPOCET | 0 | 0 | 0 | 0 | 0 | 1 | 0 | 64 | 1175179936
| PP |  | Spínač jednopólový IP 44 (ř. 1) | [14 empty] | PP | 2
305 | K | 21 105 | Spínač sériový IP 44 (ř. 5) | ks | 5 |  | 0 |  |  | základní |  | 0 | 0 | 0 | 0 | 0 | 64 | K | 2 |  |  |  | ROZPOCET | 0 | 0 | 0 | 0 | 0 | 1 | 0 | 64 | -1430493449
| PP |  | Spínač sériový IP 44 (ř. 5) | [14 empty] | PP | 2
306 | K | 21 106 | Spínač střídavý IP 44 (ř. 6) | ks | 7 |  | 0 |  |  | základní |  | 0 | 0 | 0 | 0 | 0 | 64 | K | 2 |  |  |  | ROZPOCET | 0 | 0 | 0 | 0 | 0 | 1 | 0 | 64 | -1337929030
| PP |  | Spínač střídavý IP 44 (ř. 6) | [14 empty] | PP | 2
307 | K | 21 107 | Zásuvka jednonásobná 230V/16A IP 44, s ochranným kolíkem, s clonkami, s víčkem | ks | 10 |  | 0 |  |  | základní |  | 0 | 0 | 0 | 0 | 0 | 64 | K | 2 |  |  |  | ROZPOCET | 0 | 0 | 0 | 0 | 0 | 1 | 0 | 64 | -1787900174
| PP |  | Zásuvka jednonásobná 230V/16A IP 44, s ochranným kolíkem, s clonkami, s víčkem | [14 empty] | PP | 2
308 | K | 21 108 | Zásuvka jednonásobná 230V/16A IP 44, s ochranným kolíkem, s clonkami, s víčkem | ks | 8 |  | 0 |  |  | základní |  | 0 | 0 | 0 | 0 | 0 | 64 | K | 2 |  |  |  | ROZPOCET | 0 | 0 | 0 | 0 | 0 | 1 | 0 | 64 | 1887902066
| PP |  | Zásuvka jednonásobná 230V/16A IP 44, s ochranným kolíkem, s clonkami, s víčkem | [14 empty] | PP | 2
309 | K | 21 109 | Zásuvka 400 V/16 A IP 44, řazení 3P+N+PE, s víčkem | ks | 1 |  | 0 |  |  | základní |  | 0 | 0 | 0 | 0 | 0 | 64 | K | 2 |  |  |  | ROZPOCET | 0 | 0 | 0 | 0 | 0 | 1 | 0 | 64 | -1742644305
| PP |  | Zásuvka 400 V/16 A IP 44, řazení 3P+N+PE, s víčkem | [14 empty] | PP | 2
310 | K | 21 110 | Elektroinstalační trubka - stř. mech. namáh. pr. 16 | m | 180 |  | 0 |  |  | základní |  | 0 | 0 | 0 | 0 | 0 | 64 | K | 2 |  |  |  | ROZPOCET | 0 | 0 | 0 | 0 | 0 | 1 | 0 | 64 | 22774959
| PP |  | Elektroinstalační trubka - stř. mech. namáh. pr. 16 | [14 empty] | PP | 2
311 | K | 21 111 | Příchytka el. tr. - stř. mech. namáh. pr. 16 | ks | 360 |  | 0 |  |  | základní |  | 0 | 0 | 0 | 0 | 0 | 64 | K | 2 |  |  |  | ROZPOCET | 0 | 0 | 0 | 0 | 0 | 1 | 0 | 64 | 1198964897
| PP |  | Příchytka el. tr. - stř. mech. namáh. pr. 16 | [14 empty] | PP | 2
312 | K | 21 112 | Spojka el. tr. - stř. mech. namáh. pr. 16 | ks | 90 |  | 0 |  |  | základní |  | 0 | 0 | 0 | 0 | 0 | 64 | K | 2 |  |  |  | ROZPOCET | 0 | 0 | 0 | 0 | 0 | 1 | 0 | 64 | 2016306439
| PP |  | Spojka el. tr. - stř. mech. namáh. pr. 16 | [14 empty] | PP | 2
313 | K | 21 113 | Elektroinstalační trubka - stř. mech. namáh. pr. 20 | m | 180 |  | 0 |  |  | základní |  | 0 | 0 | 0 | 0 | 0 | 64 | K | 2 |  |  |  | ROZPOCET | 0 | 0 | 0 | 0 | 0 | 1 | 0 | 64 | 1880378467
| PP |  | Elektroinstalační trubka - stř. mech. namáh. pr. 20 | [14 empty] | PP | 2
314 | K | 21 114 | Příchytka el. tr. - stř. mech. namáh. pr. 20 | ks | 360 |  | 0 |  |  | základní |  | 0 | 0 | 0 | 0 | 0 | 64 | K | 2 |  |  |  | ROZPOCET | 0 | 0 | 0 | 0 | 0 | 1 | 0 | 64 | 1612678854
| PP |  | Příchytka el. tr. - stř. mech. namáh. pr. 20 | [14 empty] | PP | 2
315 | K | 21 115 | Spojka el. tr. - stř. mech. namáh. pr. 20 | ks | 90 |  | 0 |  |  | základní |  | 0 | 0 | 0 | 0 | 0 | 64 | K | 2 |  |  |  | ROZPOCET | 0 | 0 | 0 | 0 | 0 | 1 | 0 | 64 | -1944512197
| PP |  | Spojka el. tr. - stř. mech. namáh. pr. 20 | [14 empty] | PP | 2
316 | K | 21 116 | Elektroinstalační trubka - stř. mech. namáh. pr. 32 | m | 45 |  | 0 |  |  | základní |  | 0 | 0 | 0 | 0 | 0 | 64 | K | 2 |  |  |  | ROZPOCET | 0 | 0 | 0 | 0 | 0 | 1 | 0 | 64 | 770766648
| PP |  | Elektroinstalační trubka - stř. mech. namáh. pr. 32 | [14 empty] | PP | 2
317 | K | 21 117 | Příchytka el. tr. - stř. mech. namáh. pr. 32 | ks | 90 |  | 0 |  |  | základní |  | 0 | 0 | 0 | 0 | 0 | 64 | K | 2 |  |  |  | ROZPOCET | 0 | 0 | 0 | 0 | 0 | 1 | 0 | 64 | 1027987811
| PP |  | Příchytka el. tr. - stř. mech. namáh. pr. 32 | [14 empty] | PP | 2
318 | K | 21 118 | Spojka el. tr. - stř. mech. namáh. pr. 32 | ks | 23 |  | 0 |  |  | základní |  | 0 | 0 | 0 | 0 | 0 | 64 | K | 2 |  |  |  | ROZPOCET | 0 | 0 | 0 | 0 | 0 | 1 | 0 | 64 | 1028570203
| PP |  | Spojka el. tr. - stř. mech. namáh. pr. 32 | [14 empty] | PP | 2
319 | K | 21 119 | Elektroinstalační trubka pro instalaci do omítky nebo pod omítku, nízká mechanická odolnost (320 N), pr. 16 | m | 90 |  | 0 |  |  | základní |  | 0 | 0 | 0 | 0 | 0 | 64 | K | 2 |  |  |  | ROZPOCET | 0 | 0 | 0 | 0 | 0 | 1 | 0 | 64 | 462560760
| PP |  | Elektroinstalační trubka pro instalaci do omítky nebo pod omítku, nízká mechanická odolnost (320 N), pr. 16 | [14 empty] | PP | 2
320 | K | 21 120 | Elektroinstalační trubka pro instalaci do omítky nebo pod omítku, nízká mechanická odolnost (320 N), pr. 23 | m | 135 |  | 0 |  |  | základní |  | 0 | 0 | 0 | 0 | 0 | 64 | K | 2 |  |  |  | ROZPOCET | 0 | 0 | 0 | 0 | 0 | 1 | 0 | 64 | 393666
| PP |  | Elektroinstalační trubka pro instalaci do omítky nebo pod omítku, nízká mechanická odolnost (320 N), pr. 23 | [14 empty] | PP | 2
321 | K | 21 121 | Elektroinstalační trubka pro instalaci do omítky nebo pod omítku, nízká mechanická odolnost (320 N), pr. 29 | m | 45 |  | 0 |  |  | základní |  | 0 | 0 | 0 | 0 | 0 | 64 | K | 2 |  |  |  | ROZPOCET | 0 | 0 | 0 | 0 | 0 | 1 | 0 | 64 | 2129749176
| PP |  | Elektroinstalační trubka pro instalaci do omítky nebo pod omítku, nízká mechanická odolnost (320 N), pr. 29 | [14 empty] | PP | 2
322 | K | 21 122 | Oceloplechový kabelový žlab s perforací žlab 50 x 50 mm, vč. ohybů 90°, T-kusů, spojek a držáků | m | 45 |  | 0 |  |  | základní |  | 0 | 0 | 0 | 0 | 0 | 64 | K | 2 |  |  |  | ROZPOCET | 0 | 0 | 0 | 0 | 0 | 1 | 0 | 64 | 879112030
| PP |  | Oceloplechový kabelový žlab s perforací žlab 50 x 50 mm, vč. ohybů 90°, T-kusů, spojek a držáků | [14 empty] | PP | 2
323 | K | 21 123 | Víko žlabu 50 mm | m | 45 |  | 0 |  |  | základní |  | 0 | 0 | 0 | 0 | 0 | 64 | K | 2 |  |  |  | ROZPOCET | 0 | 0 | 0 | 0 | 0 | 1 | 0 | 64 | 1628026809
| PP |  | Víko žlabu 50 mm | [14 empty] | PP | 2
324 | K | 21 124 | Oceloplechový kabelový žlab s perforací žlab 100 x 50 mm, vč. ohybů 90°, T-kusů, spojek a držáků | m | 45 |  | 0 |  |  | základní |  | 0 | 0 | 0 | 0 | 0 | 64 | K | 2 |  |  |  | ROZPOCET | 0 | 0 | 0 | 0 | 0 | 1 | 0 | 64 | -651106276
| PP |  | Oceloplechový kabelový žlab s perforací žlab 100 x 50 mm, vč. ohybů 90°, T-kusů, spojek a držáků | [14 empty] | PP | 2
325 | K | 21 125 | Víko žlabu 100 mm | m | 45 |  | 0 |  |  | základní |  | 0 | 0 | 0 | 0 | 0 | 64 | K | 2 |  |  |  | ROZPOCET | 0 | 0 | 0 | 0 | 0 | 1 | 0 | 64 | 837297430
| PP |  | Víko žlabu 100 mm | [14 empty] | PP | 2
326 | K | 21 126 | Drátěný kabelový žlab 100 x 100 mm, vč. ohybů 90°, T-kusů, spojek a držáků | m | 135 |  | 0 |  |  | základní |  | 0 | 0 | 0 | 0 | 0 | 64 | K | 2 |  |  |  | ROZPOCET | 0 | 0 | 0 | 0 | 0 | 1 | 0 | 64 | 1160889112
| PP |  | Drátěný kabelový žlab 100 x 100 mm, vč. ohybů 90°, T-kusů, spojek a držáků | [14 empty] | PP | 2
327 | K | 21 127 | Spojovací a uchycovací části dle technologie výrobce | % |  |  | 0 |  |  | základní |  | 0 | 0 | 0 | 0 | 0 | 64 | K | 2 |  |  |  | ROZPOCET | 0 | 0 | 0 | 0 | 0 | 1 | 0 | 64 | -1815535523
| PP |  | Spojovací a uchycovací části dle technologie výrobce | [14 empty] | PP | 2
328 | K | 21 128 | Rozvaděč podružný RN 5 - zapojení viz výkresová dokumentace PD | ks | 1 |  | 0 |  |  | základní |  | 0 | 0 | 0 | 0 | 0 | 64 | K | 2 |  |  |  | ROZPOCET | 0 | 0 | 0 | 0 | 0 | 1 | 0 | 64 | 558326304
| PP |  | Rozvaděč podružný RN 5 - zapojení viz výkresová dokumentace PD | [14 empty] | PP | 2
329 | K | 21 129 | Rozvaděč podružný RO 3 - doplnění a zapojení viz výkresová dokumentace PD | ks | 1 |  | 0 |  |  | základní |  | 0 | 0 | 0 | 0 | 0 | 64 | K | 2 |  |  |  | ROZPOCET | 0 | 0 | 0 | 0 | 0 | 1 | 0 | 64 | 1899034577
| PP |  | Rozvaděč podružný RO 3 - doplnění a zapojení viz výkresová dokumentace PD | [14 empty] | PP | 2
330 | K | 21 130 | Zásuvková panelová rozvodnice (4x 16 A / 230 V, 1x 32 A /400 V) | ks | 1 |  | 0 |  |  | základní |  | 0 | 0 | 0 | 0 | 0 | 64 | K | 2 |  |  |  | ROZPOCET | 0 | 0 | 0 | 0 | 0 | 1 | 0 | 64 | 2012891937
| PP |  | Zásuvková panelová rozvodnice (4x 16 A / 230 V, 1x 32 A /400 V) | [14 empty] | PP | 2
331 | K | 21 131 | Topná rohož 150W.m-2 šířky 0,5 m délky 16 m vč. termostatu a senzoru | ks | 2 |  | 0 |  |  | základní |  | 0 | 0 | 0 | 0 | 0 | 64 | K | 2 |  |  |  | ROZPOCET | 0 | 0 | 0 | 0 | 0 | 1 | 0 | 64 | 1768168612
| PP |  | Topná rohož 150W.m-2 šířky 0,5 m délky 16 m vč. termostatu a senzoru | [14 empty] | PP | 2
332 | K | 21 132 | Topná rohož 150W.m-2 šířky 0,5 m délky 20 m vč. termostatu a senzoru | ks | 2 |  | 0 |  |  | základní |  | 0 | 0 | 0 | 0 | 0 | 64 | K | 2 |  |  |  | ROZPOCET | 0 | 0 | 0 | 0 | 0 | 1 | 0 | 64 | -1097101230
| PP |  | Topná rohož 150W.m-2 šířky 0,5 m délky 20 m vč. termostatu a senzoru | [14 empty] | PP | 2
333 | K | 21 133 | Instalační kabel CYKY 3-J 1.5 | m | 880 |  | 0 |  |  | základní |  | 0 | 0 | 0 | 0 | 0 | 64 | K | 2 |  |  |  | ROZPOCET | 0 | 0 | 0 | 0 | 0 | 1 | 0 | 64 | 72843642
| PP |  | Instalační kabel CYKY 3-J 1.5 | [14 empty] | PP | 2
334 | K | 21 134 | Instalační kabel CYKY 3-J 2.5 | m | 400 |  | 0 |  |  | základní |  | 0 | 0 | 0 | 0 | 0 | 64 | K | 2 |  |  |  | ROZPOCET | 0 | 0 | 0 | 0 | 0 | 1 | 0 | 64 | -1032828053
| PP |  | Instalační kabel CYKY 3-J 2.5 | [14 empty] | PP | 2
335 | K | 21 135 | Instalační kabel CYKY 5-J 1.5 | m | 200 |  | 0 |  |  | základní |  | 0 | 0 | 0 | 0 | 0 | 64 | K | 2 |  |  |  | ROZPOCET | 0 | 0 | 0 | 0 | 0 | 1 | 0 | 64 | -1480507165
| PP |  | Instalační kabel CYKY 5-J 1.5 | [14 empty] | PP | 2
336 | K | 21 136 | Instalační kabel CYKY 5-J 2.5 | m | 25 |  | 0 |  |  | základní |  | 0 | 0 | 0 | 0 | 0 | 64 | K | 2 |  |  |  | ROZPOCET | 0 | 0 | 0 | 0 | 0 | 1 | 0 | 64 | 1190560240
| PP |  | Instalační kabel CYKY 5-J 2.5 | [14 empty] | PP | 2
337 | K | 21 138 | Instalační kabel CYKY 5-J 6 | m | 40 |  | 0 |  |  | základní |  | 0 | 0 | 0 | 0 | 0 | 64 | K | 2 |  |  |  | ROZPOCET | 0 | 0 | 0 | 0 | 0 | 1 | 0 | 64 | 1568473114
| PP |  | Instalační kabel CYKY 5-J 6 | [14 empty] | PP | 2
338 | K | 21 139 | Silový izolovaný vodič H07V-U 4 zž (CY) | m | 140 |  | 0 |  |  | základní |  | 0 | 0 | 0 | 0 | 0 | 64 | K | 2 |  |  |  | ROZPOCET | 0 | 0 | 0 | 0 | 0 | 1 | 0 | 64 | -10147944
| PP |  | Silový izolovaný vodič H07V-U 4 zž (CY) | [14 empty] | PP | 2
339 | K | 21 140 | Silový izolovaný vodič H07V-U 6 zž (CY) | m | 45 |  | 0 |  |  | základní |  | 0 | 0 | 0 | 0 | 0 | 64 | K | 2 |  |  |  | ROZPOCET | 0 | 0 | 0 | 0 | 0 | 1 | 0 | 64 | -1104944983
| PP |  | Silový izolovaný vodič H07V-U 6 zž (CY) | [14 empty] | PP | 2
340 | K | 21 141 | Datový kabel pro sběrnici DALI | m | 330 |  | 0 |  |  | základní |  | 0 | 0 | 0 | 0 | 0 | 64 | K | 2 |  |  |  | ROZPOCET | 0 | 0 | 0 | 0 | 0 | 1 | 0 | 64 | -1495896874
| PP |  | Datový kabel pro sběrnici DALI | [14 empty] | PP | 2
341 | K | 21 142 | Instalační krabice pod omítku pr. 73 x 42 | ks | 30 |  | 0 |  |  | základní |  | 0 | 0 | 0 | 0 | 0 | 64 | K | 2 |  |  |  | ROZPOCET | 0 | 0 | 0 | 0 | 0 | 1 | 0 | 64 | -1372129482
| PP |  | Instalační krabice pod omítku pr. 73 x 42 | [14 empty] | PP | 2
342 | K | 21 143 | Instalační krabice pod omítku pr. 73 x 42 s víčkem | ks | 10 |  | 0 |  |  | základní |  | 0 | 0 | 0 | 0 | 0 | 64 | K | 2 |  |  |  | ROZPOCET | 0 | 0 | 0 | 0 | 0 | 1 | 0 | 64 | 1754692729
| PP |  | Instalační krabice pod omítku pr. 73 x 42 s víčkem | [14 empty] | PP | 2
343 | K | 21 144 | Instalační krabice pod omítku pr. 73 x 42 s víčkem a svorkovnicí | ks | 20 |  | 0 |  |  | základní |  | 0 | 0 | 0 | 0 | 0 | 64 | K | 2 |  |  |  | ROZPOCET | 0 | 0 | 0 | 0 | 0 | 1 | 0 | 64 | 124958791
| PP |  | Instalační krabice pod omítku pr. 73 x 42 s víčkem a svorkovnicí | [14 empty] | PP | 2
344 | K | 21 145 | Instalační krabice odbočná s víčkem pod omítku pr. 103 x 50 | ks | 5 |  | 0 |  |  | základní |  | 0 | 0 | 0 | 0 | 0 | 64 | K | 2 |  |  |  | ROZPOCET | 0 | 0 | 0 | 0 | 0 | 1 | 0 | 64 | -852183746
| PP |  | Instalační krabice odbočná s víčkem pod omítku pr. 103 x 50 | [14 empty] | PP | 2
345 | K | 21 146 | Instalační krabice odbočná s víčkem a svorkovnicí pod omítku pr. 103 x 50 | ks | 5 |  | 0 |  |  | základní |  | 0 | 0 | 0 | 0 | 0 | 64 | K | 2 |  |  |  | ROZPOCET | 0 | 0 | 0 | 0 | 0 | 1 | 0 | 64 | 612356703
| PP |  | Instalační krabice odbočná s víčkem a svorkovnicí pod omítku pr. 103 x 50 | [14 empty] | PP | 2
346 | K | 21 147 | Instalační krabice přístrojová pod omítku pr. 70 x 45 (pr. 89 včetně spoj. pacek) | ks | 40 |  | 0 |  |  | základní |  | 0 | 0 | 0 | 0 | 0 | 64 | K | 2 |  |  |  | ROZPOCET | 0 | 0 | 0 | 0 | 0 | 1 | 0 | 64 | -224324660
| PP |  | Instalační krabice přístrojová pod omítku pr. 70 x 45 (pr. 89 včetně spoj. pacek) | [14 empty] | PP | 2
347 | K | 21 148 | Instalační krabice pod omítku 234 x 176 x 79 mm s víčkem | ks | 1 |  | 0 |  |  | základní |  | 0 | 0 | 0 | 0 | 0 | 64 | K | 2 |  |  |  | ROZPOCET | 0 | 0 | 0 | 0 | 0 | 1 | 0 | 64 | -541411491
| PP |  | Instalační krabice pod omítku 234 x 176 x 79 mm s víčkem | [14 empty] | PP | 2
348 | K | 21 149 | Instalační krabice na povrch 82 x 82 x 28 mm | ks | 20 |  | 0 |  |  | základní |  | 0 | 0 | 0 | 0 | 0 | 64 | K | 2 |  |  |  | ROZPOCET | 0 | 0 | 0 | 0 | 0 | 1 | 0 | 64 | -1408125851
| PP |  | Instalační krabice na povrch 82 x 82 x 28 mm | [14 empty] | PP | 2
349 | K | 21 150 | Instalační krabice na povrch 81 x 81 x 24,5 s víčkem | ks | 10 |  | 0 |  |  | základní |  | 0 | 0 | 0 | 0 | 0 | 64 | K | 2 |  |  |  | ROZPOCET | 0 | 0 | 0 | 0 | 0 | 1 | 0 | 64 | -1281771299
| PP |  | Instalační krabice na povrch 81 x 81 x 24,5 s víčkem | [14 empty] | PP | 2
350 | K | 21 151 | Instalační krabice na povrch 81 x 81 x 24,5 s víčkem a svorkovnicí | ks | 10 |  | 0 |  |  | základní |  | 0 | 0 | 0 | 0 | 0 | 64 | K | 2 |  |  |  | ROZPOCET | 0 | 0 | 0 | 0 | 0 | 1 | 0 | 64 | 948754470
| PP |  | Instalační krabice na povrch 81 x 81 x 24,5 s víčkem a svorkovnicí | [14 empty] | PP | 2
351 | K | 21 152 | Instalační krabice na povrch 161 x 80 x 28 mm | ks | 30 |  | 0 |  |  | základní |  | 0 | 0 | 0 | 0 | 0 | 64 | K | 2 |  |  |  | ROZPOCET | 0 | 0 | 0 | 0 | 0 | 1 | 0 | 64 | -728022366
| PP |  | Instalační krabice na povrch 161 x 80 x 28 mm | [14 empty] | PP | 2
352 | K | 21 153 | Instalační krabice na povrch 256 x 206 x 112 mm s víčkem | ks | 5 |  | 0 |  |  | základní |  | 0 | 0 | 0 | 0 | 0 | 64 | K | 2 |  |  |  | ROZPOCET | 0 | 0 | 0 | 0 | 0 | 1 | 0 | 64 | 1992175474
| PP |  | Instalační krabice na povrch 256 x 206 x 112 mm s víčkem | [14 empty] | PP | 2
353 | K | 21 154 | Instalační krabice na povrch IP 54 (95 x 95 x 50 mm) | ks | 5 |  | 0 |  |  | základní |  | 0 | 0 | 0 | 0 | 0 | 64 | K | 2 |  |  |  | ROZPOCET | 0 | 0 | 0 | 0 | 0 | 1 | 0 | 64 | -1827180640
| PP |  | Instalační krabice na povrch IP 54 (95 x 95 x 50 mm) | [14 empty] | PP | 2
354 | K | 21 155 | Instalační krabice na povrch se svorkovnicí IP 54 (95 x 95 x 50 mm) | ks | 10 |  | 0 |  |  | základní |  | 0 | 0 | 0 | 0 | 0 | 64 | K | 2 |  |  |  | ROZPOCET | 0 | 0 | 0 | 0 | 0 | 1 | 0 | 64 | 380792835
| PP |  | Instalační krabice na povrch se svorkovnicí IP 54 (95 x 95 x 50 mm) | [14 empty] | PP | 2
355 | K | 21 156 | Napojení do stávajícího rozvaděče RO 3 | ks | 1 |  | 0 |  |  | základní |  | 0 | 0 | 0 | 0 | 0 | 64 | K | 2 |  |  |  | ROZPOCET | 0 | 0 | 0 | 0 | 0 | 1 | 0 | 64 | -1078711341
| PP |  | Napojení do stávajícího rozvaděče RO 3 | [14 empty] | PP | 2
356 | K | 21 157 | Napojení do stávajícího rozvaděče RN 5 | ks | 1 |  | 0 |  |  | základní |  | 0 | 0 | 0 | 0 | 0 | 64 | K | 2 |  |  |  | ROZPOCET | 0 | 0 | 0 | 0 | 0 | 1 | 0 | 64 | 611738321
| PP |  | Napojení do stávajícího rozvaděče RN 5 | [14 empty] | PP | 2
357 | K | 21 158 | Svítidlo *D2 - přesná specifikace v TZ | ks | 1 |  | 0 |  |  | základní |  | 0 | 0 | 0 | 0 | 0 | 64 | K | 2 |  |  |  | ROZPOCET | 0 | 0 | 0 | 0 | 0 | 1 | 0 | 64 | -607004876
| PP |  | Svítidlo *D2 - přesná specifikace v TZ | [14 empty] | PP | 2
358 | K | 21 159 | Svítidlo *G2 - přesná specifikace v TZ | ks | 27 |  | 0 |  |  | základní |  | 0 | 0 | 0 | 0 | 0 | 64 | K | 2 |  |  |  | ROZPOCET | 0 | 0 | 0 | 0 | 0 | 1 | 0 | 64 | -1084298370
| PP |  | Svítidlo *G2 - přesná specifikace v TZ | [14 empty] | PP | 2
359 | K | 21 160 | Svítidlo *N1 - přesná specifikace v TZ | ks | 3 |  | 0 |  |  | základní |  | 0 | 0 | 0 | 0 | 0 | 64 | K | 2 |  |  |  | ROZPOCET | 0 | 0 | 0 | 0 | 0 | 1 | 0 | 64 | -2135489569
| PP |  | Svítidlo *N1 - přesná specifikace v TZ | [14 empty] | PP | 2
360 | K | 21 161 | Svítidlo *N3 - přesná specifikace v TZ | ks | 9 |  | 0 |  |  | základní |  | 0 | 0 | 0 | 0 | 0 | 64 | K | 2 |  |  |  | ROZPOCET | 0 | 0 | 0 | 0 | 0 | 1 | 0 | 64 | 252077510
| PP |  | Svítidlo *N3 - přesná specifikace v TZ | [14 empty] | PP | 2
361 | K | 21 162 | Svítidlo *W1 - přesná specifikace v TZ | ks | 18 |  | 0 |  |  | základní |  | 0 | 0 | 0 | 0 | 0 | 64 | K | 2 |  |  |  | ROZPOCET | 0 | 0 | 0 | 0 | 0 | 1 | 0 | 64 | 255513242
| PP |  | Svítidlo *W1 - přesná specifikace v TZ | [14 empty] | PP | 2
362 | K | 21 163 | Svítidlo *W2 - přesná specifikace v TZ | ks | 3 |  | 0 |  |  | základní |  | 0 | 0 | 0 | 0 | 0 | 64 | K | 2 |  |  |  | ROZPOCET | 0 | 0 | 0 | 0 | 0 | 1 | 0 | 64 | 1949516877
| PP |  | Svítidlo *W2 - přesná specifikace v TZ | [14 empty] | PP | 2
363 | K | 21 164 | Protipožární přepážky (prostupy) | ks | 5 |  | 0 |  |  | základní |  | 0 | 0 | 0 | 0 | 0 | 64 | K | 2 |  |  |  | ROZPOCET | 0 | 0 | 0 | 0 | 0 | 1 | 0 | 64 | -1665664589
| PP |  | Protipožární přepážky (prostupy) | [14 empty] | PP | 2
364 | K | 21 165 | Demontáž stávajícího zařízení | kč | 1 |  | 0 |  |  | základní |  | 0 | 0 | 0 | 0 | 0 | 64 | K | 2 |  |  |  | ROZPOCET | 0 | 0 | 0 | 0 | 0 | 1 | 0 | 64 | -2098143054
| PP |  | Demontáž stávajícího zařízení | [14 empty] | PP | 2
365 | K | 21 166 | Likvidace stávajících kabelů, svítidel… | kč | 1 |  | 0 |  |  | základní |  | 0 | 0 | 0 | 0 | 0 | 64 | K | 2 |  |  |  | ROZPOCET | 0 | 0 | 0 | 0 | 0 | 1 | 0 | 64 | -1363918657
| PP |  | Likvidace stávajících kabelů, svítidel… | [14 empty] | PP | 2
366 | K | 21 167 | Montáž - připojení el. zařízení (technologie, ventilátory … | kč | 1 |  | 0 |  |  | základní |  | 0 | 0 | 0 | 0 | 0 | 64 | K | 2 |  |  |  | ROZPOCET | 0 | 0 | 0 | 0 | 0 | 1 | 0 | 64 | -1684167116
| PP |  | Montáž - připojení el. zařízení (technologie, ventilátory … | [14 empty] | PP | 2
367 | K | 21 168 | Pomocné konstrukce | kč | 1 |  | 0 |  |  | základní |  | 0 | 0 | 0 | 0 | 0 | 64 | K | 2 |  |  |  | ROZPOCET | 0 | 0 | 0 | 0 | 0 | 1 | 0 | 64 | 1498230637
| PP |  | Pomocné konstrukce | [14 empty] | PP | 2
368 | K | 21 169 | Upevňovací materiál | kč | 1 |  | 0 |  |  | základní |  | 0 | 0 | 0 | 0 | 0 | 64 | K | 2 |  |  |  | ROZPOCET | 0 | 0 | 0 | 0 | 0 | 1 | 0 | 64 | -1733657768
| PP |  | Upevňovací materiál | [14 empty] | PP | 2
369 | K | 21 170 | Výchozí revize el. zařízení | hod | 60 |  | 0 |  |  | základní |  | 0 | 0 | 0 | 0 | 0 | 64 | K | 2 |  |  |  | ROZPOCET | 0 | 0 | 0 | 0 | 0 | 1 | 0 | 64 | -450195717
| PP |  | Výchozí revize el. zařízení | [14 empty] | PP | 2
| D | 22-M | Elektromontáže slaboproud |  |  |  | 0 |  |  |  |  | 0 |  | 0 |  | 0 | 3 | D | 1 |  |  |  | ROZPOCET | [6 empty] | 0
| D | 221-M | EZS |  |  |  | 0 |  |  |  |  | 0 |  | 0 |  | 0 | 3 | D | 2 |  |  |  | ROZPOCET | [6 empty] | 0
370 | K | 221 101 | Expanzní modul 8 zón, tamper vstup | ks | 2 |  | 0 |  |  | základní |  | 0 | 0 | 0 | 0 | 0 | 64 | K | 3 |  |  |  | ROZPOCET | 0 | 0 | 0 | 0 | 0 | 1 | 0 | 64 | -112511733
| PP |  | Expanzní modul 8 zón, tamper vstup | [14 empty] | PP | 3
371 | K | 221 102 | Digitální PIR detektor se zrcadlovou optikou, pokrytí 10x18 m, mont. výška 2,1-3 m,duální pyroelement, plynulé nastavení citlivosti, vzdáleně řízený testovací režim, paměť poplachu, včetně držáku | ks | 3 |  | 0 |  |  | základní |  | 0 | 0 | 0 | 0 | 0 | 64 | K | 3 |  |  |  | ROZPOCET | 0 | 0 | 0 | 0 | 0 | 1 | 0 | 64 | 1601982422
| PP |  | Digitální PIR detektor se zrcadlovou optikou, pokrytí 10x18 m, mont. výška 2,1-3 m,duální pyroelement, plynulé nastavení citlivosti, vzdáleně řízený testovací režim, paměť poplachu, včetně držáku | [14 empty] | PP | 3
372 | K | 221 103 | Digitální duální detektor tříštění skla, dosah 6 m, napájení 12 V DC / 12,5 mA | ks | 4 |  | 0 |  |  | základní |  | 0 | 0 | 0 | 0 | 0 | 64 | K | 3 |  |  |  | ROZPOCET | 0 | 0 | 0 | 0 | 0 | 1 | 0 | 64 | 1478146344
| PP |  | Digitální duální detektor tříštění skla, dosah 6 m, napájení 12 V DC / 12,5 mA | [14 empty] | PP | 3
373 | K | 221 104 | Sdělovací kabel 4x 0,22 + 2x 0,5 provedení lanko, stínění hliníkovou fólií, barevné rozlišení jednotlivých vodičů | m | 340 |  | 0 |  |  | základní |  | 0 | 0 | 0 | 0 | 0 | 64 | K | 3 |  |  |  | ROZPOCET | 0 | 0 | 0 | 0 | 0 | 1 | 0 | 64 | -1652423383
| PP |  | Sdělovací kabel 4x 0,22 + 2x 0,5 provedení lanko, stínění hliníkovou fólií, barevné rozlišení jednotlivých vodičů | [14 empty] | PP | 3
374 | K | 221 105 | Sdělovací kabel 6x 0,22 + 2x 0,5 provedení lanko, stínění hliníkovou fólií, barevné rozlišení jednotlivých vodičů | m | 45 |  | 0 |  |  | základní |  | 0 | 0 | 0 | 0 | 0 | 64 | K | 3 |  |  |  | ROZPOCET | 0 | 0 | 0 | 0 | 0 | 1 | 0 | 64 | 1051229772
| PP |  | Sdělovací kabel 6x 0,22 + 2x 0,5 provedení lanko, stínění hliníkovou fólií, barevné rozlišení jednotlivých vodičů | [14 empty] | PP | 3
375 | K | 221 106 | Elektroinstalační trubka - stř. mech. namáh. pr. 16 | m | 45 |  | 0 |  |  | základní |  | 0 | 0 | 0 | 0 | 0 | 64 | K | 3 |  |  |  | ROZPOCET | 0 | 0 | 0 | 0 | 0 | 1 | 0 | 64 | -759410771
| PP |  | Elektroinstalační trubka - stř. mech. namáh. pr. 16 | [14 empty] | PP | 3
376 | K | 221 107 | Příchytka el. tr. - stř. mech. namáh. pr. 16 | ks | 90 |  | 0 |  |  | základní |  | 0 | 0 | 0 | 0 | 0 | 64 | K | 3 |  |  |  | ROZPOCET | 0 | 0 | 0 | 0 | 0 | 1 | 0 | 64 | 1455424545
| PP |  | Příchytka el. tr. - stř. mech. namáh. pr. 16 | [14 empty] | PP | 3
377 | K | 221 108 | Spojka el. tr. - stř. mech. namáh. pr. 16 | ks | 23 |  | 0 |  |  | základní |  | 0 | 0 | 0 | 0 | 0 | 64 | K | 3 |  |  |  | ROZPOCET | 0 | 0 | 0 | 0 | 0 | 1 | 0 | 64 | -1367120826
| PP |  | Spojka el. tr. - stř. mech. namáh. pr. 16 | [14 empty] | PP | 3
378 | K | 221 109 | Elektroinstalační trubka - stř. mech. namáh. pr. 20 | m | 70 |  | 0 |  |  | základní |  | 0 | 0 | 0 | 0 | 0 | 64 | K | 3 |  |  |  | ROZPOCET | 0 | 0 | 0 | 0 | 0 | 1 | 0 | 64 | -348104997
| PP |  | Elektroinstalační trubka - stř. mech. namáh. pr. 20 | [14 empty] | PP | 3
379 | K | 221 110 | Příchytka el. tr. - stř. mech. namáh. pr. 20 | ks | 140 |  | 0 |  |  | základní |  | 0 | 0 | 0 | 0 | 0 | 64 | K | 3 |  |  |  | ROZPOCET | 0 | 0 | 0 | 0 | 0 | 1 | 0 | 64 | -1644510148
| PP |  | Příchytka el. tr. - stř. mech. namáh. pr. 20 | [14 empty] | PP | 3
380 | K | 221 111 | Spojka el. tr. - stř. mech. namáh. pr. 20 | ks | 35 |  | 0 |  |  | základní |  | 0 | 0 | 0 | 0 | 0 | 64 | K | 3 |  |  |  | ROZPOCET | 0 | 0 | 0 | 0 | 0 | 1 | 0 | 64 | 1410976103
| PP |  | Spojka el. tr. - stř. mech. namáh. pr. 20 | [14 empty] | PP | 3
381 | K | 221 112 | Elektroinstalační trubka pro instalaci do omítky nebo pod omítku, nízká mechanická odolnost (320 N), pr. 16 | m | 90 |  | 0 |  |  | základní |  | 0 | 0 | 0 | 0 | 0 | 64 | K | 3 |  |  |  | ROZPOCET | 0 | 0 | 0 | 0 | 0 | 1 | 0 | 64 | 595771467
| PP |  | Elektroinstalační trubka pro instalaci do omítky nebo pod omítku, nízká mechanická odolnost (320 N), pr. 16 | [14 empty] | PP | 3
382 | K | 221 113 | Elektroinstalační trubka pro instalaci do omítky nebo pod omítku, nízká mechanická odolnost (320 N), pr. 23 | m | 45 |  | 0 |  |  | základní |  | 0 | 0 | 0 | 0 | 0 | 64 | K | 3 |  |  |  | ROZPOCET | 0 | 0 | 0 | 0 | 0 | 1 | 0 | 64 | -1257122643
| PP |  | Elektroinstalační trubka pro instalaci do omítky nebo pod omítku, nízká mechanická odolnost (320 N), pr. 23 | [14 empty] | PP | 3
383 | K | 221 114 | Elektroinstalační trubka pro instalaci do omítky nebo pod omítku, nízká mechanická odolnost (320 N), pr. 29 | m | 45 |  | 0 |  |  | základní |  | 0 | 0 | 0 | 0 | 0 | 64 | K | 3 |  |  |  | ROZPOCET | 0 | 0 | 0 | 0 | 0 | 1 | 0 | 64 | 176125654
| PP |  | Elektroinstalační trubka pro instalaci do omítky nebo pod omítku, nízká mechanická odolnost (320 N), pr. 29 | [14 empty] | PP | 3
384 | K | 221 115 | Instalační krabice pod omítku pr.73 x 42 s víčkem | ks | 20 |  | 0 |  |  | základní |  | 0 | 0 | 0 | 0 | 0 | 64 | K | 3 |  |  |  | ROZPOCET | 0 | 0 | 0 | 0 | 0 | 1 | 0 | 64 | -1354235789
| PP |  | Instalační krabice pod omítku pr.73 x 42 s víčkem | [14 empty] | PP | 3
385 | K | 221 116 | Instalační krabice na povrch 81 x 81 x 24,5 s víčkem | ks | 10 |  | 0 |  |  | základní |  | 0 | 0 | 0 | 0 | 0 | 64 | K | 3 |  |  |  | ROZPOCET | 0 | 0 | 0 | 0 | 0 | 1 | 0 | 64 | -1730329974
| PP |  | Instalační krabice na povrch 81 x 81 x 24,5 s víčkem | [14 empty] | PP | 3
386 | K | 221 117 | Instalační krabice na povrch IP 40 (72 x 72 x 42 mm) | ks | 15 |  | 0 |  |  | základní |  | 0 | 0 | 0 | 0 | 0 | 64 | K | 3 |  |  |  | ROZPOCET | 0 | 0 | 0 | 0 | 0 | 1 | 0 | 64 | -808096499
| PP |  | Instalační krabice na povrch IP 40 (72 x 72 x 42 mm) | [14 empty] | PP | 3
387 | K | 221 118 | Instalační a upevňovací materiál | kč | 1 |  | 0 |  |  | základní |  | 0 | 0 | 0 | 0 | 0 | 64 | K | 3 |  |  |  | ROZPOCET | 0 | 0 | 0 | 0 | 0 | 1 | 0 | 64 | 422537632
| PP |  | Instalační a upevňovací materiál | [14 empty] | PP | 3
388 | K | 221 119 | Stavební přípomoce (vrtání, bourání prostupů žb. konstrukcemi, následné zazdění a začištění, apod.) | kč | 1 |  | 0 |  |  | základní |  | 0 | 0 | 0 | 0 | 0 | 64 | K | 3 |  |  |  | ROZPOCET | 0 | 0 | 0 | 0 | 0 | 1 | 0 | 64 | -1225988049
| PP |  | Stavební přípomoce (vrtání, bourání prostupů žb. konstrukcemi, následné zazdění a začištění, apod.) | [14 empty] | PP | 3
389 | K | 221 120 | Protipožární ucpávka průrazu mezi požárními úseky | ks | 5 |  | 0 |  |  | základní |  | 0 | 0 | 0 | 0 | 0 | 64 | K | 3 |  |  |  | ROZPOCET | 0 | 0 | 0 | 0 | 0 | 1 | 0 | 64 | -207338233
| PP |  | Protipožární ucpávka průrazu mezi požárními úseky | [14 empty] | PP | 3
390 | K | 221 121 | Montáž a oživení systému, přeprogramování | kč | 1 |  | 0 |  |  | základní |  | 0 | 0 | 0 | 0 | 0 | 64 | K | 3 |  |  |  | ROZPOCET | 0 | 0 | 0 | 0 | 0 | 1 | 0 | 64 | -1231442844
| PP |  | Montáž a oživení systému, přeprogramování | [14 empty] | PP | 3
391 | K | 221 122 | Revize | hod | 8 |  | 0 |  |  | základní |  | 0 | 0 | 0 | 0 | 0 | 64 | K | 3 |  |  |  | ROZPOCET | 0 | 0 | 0 | 0 | 0 | 1 | 0 | 64 | -936651278
| PP |  | Revize | [14 empty] | PP | 3
| D | 222-M | Kamerový systém |  |  |  | 0 |  |  |  |  | 0 |  | 0 |  | 0 | 3 | D | 2 |  |  |  | ROZPOCET | [6 empty] | 0
392 | K | 222 101 | IP venkovní antivandal miniDome kamera 4.0 megapixelová, R6, s IR a WDR, objektiv 2.8 - 12 mm @ F1.4, napájení 12V DC±10%, PoE, IP67, IR dosvit 20-30 metrů | ks | 2 |  | 0 |  |  | základní |  | 0 | 0 | 0 | 0 | 0 | 64 | K | 3 |  |  |  | ROZPOCET | 0 | 0 | 0 | 0 | 0 | 1 | 0 | 64 | -1314709211
| PP |  | IP venkovní antivandal miniDome kamera 4.0 megapixelová, R6, s IR a WDR, objektiv 2.8 - 12 mm @ F1.4, napájení 12V DC±10%, PoE, IP67, IR dosvit 20-30 metrů | [14 empty] | PP | 3
393 | K | 222 102 | Instalační kabel cat. 5e UTP PE venkovní 305 m / box, černý | m | 225 |  | 0 |  |  | základní |  | 0 | 0 | 0 | 0 | 0 | 64 | K | 3 |  |  |  | ROZPOCET | 0 | 0 | 0 | 0 | 0 | 1 | 0 | 64 | -346937251
| PP |  | Instalační kabel cat. 5e UTP PE venkovní 305 m / box, černý | [14 empty] | PP | 3
394 | K | 222 103 | Elektroinstalační trubka - stř. mech. namáh. pr. 16 | m | 45 |  | 0 |  |  | základní |  | 0 | 0 | 0 | 0 | 0 | 64 | K | 3 |  |  |  | ROZPOCET | 0 | 0 | 0 | 0 | 0 | 1 | 0 | 64 | -2019071824
| PP |  | Elektroinstalační trubka - stř. mech. namáh. pr. 16 | [14 empty] | PP | 3
395 | K | 222 104 | Příchytka el. tr. - stř. mech. namáh. pr. 16 | ks | 90 |  | 0 |  |  | základní |  | 0 | 0 | 0 | 0 | 0 | 64 | K | 3 |  |  |  | ROZPOCET | 0 | 0 | 0 | 0 | 0 | 1 | 0 | 64 | -1820766069
| PP |  | Příchytka el. tr. - stř. mech. namáh. pr. 16 | [14 empty] | PP | 3
396 | K | 222 105 | Spojka el. tr. - stř. mech. namáh. pr. 16 | ks | 23 |  | 0 |  |  | základní |  | 0 | 0 | 0 | 0 | 0 | 64 | K | 3 |  |  |  | ROZPOCET | 0 | 0 | 0 | 0 | 0 | 1 | 0 | 64 | -1290529989
| PP |  | Spojka el. tr. - stř. mech. namáh. pr. 16 | [14 empty] | PP | 3
397 | K | 222 106 | Elektroinstalační trubka - stř. mech. namáh. pr. 20 | m | 45 |  | 0 |  |  | základní |  | 0 | 0 | 0 | 0 | 0 | 64 | K | 3 |  |  |  | ROZPOCET | 0 | 0 | 0 | 0 | 0 | 1 | 0 | 64 | -682013061
| PP |  | Elektroinstalační trubka - stř. mech. namáh. pr. 20 | [14 empty] | PP | 3
398 | K | 222 107 | Příchytka el. tr. - stř. mech. namáh. pr. 20 | ks | 90 |  | 0 |  |  | základní |  | 0 | 0 | 0 | 0 | 0 | 64 | K | 3 |  |  |  | ROZPOCET | 0 | 0 | 0 | 0 | 0 | 1 | 0 | 64 | 295556861
| PP |  | Příchytka el. tr. - stř. mech. namáh. pr. 20 | [14 empty] | PP | 3
399 | K | 222 108 | Spojka el. tr. - stř. mech. namáh. pr. 20 | ks | 23 |  | 0 |  |  | základní |  | 0 | 0 | 0 | 0 | 0 | 64 | K | 3 |  |  |  | ROZPOCET | 0 | 0 | 0 | 0 | 0 | 1 | 0 | 64 | 1138058540
| PP |  | Spojka el. tr. - stř. mech. namáh. pr. 20 | [14 empty] | PP | 3
400 | K | 222 109 | Elektroinstalační trubka pro instalaci do omítky nebo pod omítku, nízká mechanická odolnost (320 N), pr. 16 | m | 36 |  | 0 |  |  | základní |  | 0 | 0 | 0 | 0 | 0 | 64 | K | 3 |  |  |  | ROZPOCET | 0 | 0 | 0 | 0 | 0 | 1 | 0 | 64 | 1787443038
| PP |  | Elektroinstalační trubka pro instalaci do omítky nebo pod omítku, nízká mechanická odolnost (320 N), pr. 16 | [14 empty] | PP | 3
401 | K | 222 110 | Elektroinstalační trubka pro instalaci do omítky nebo pod omítku, nízká mechanická odolnost (320 N), pr. 23 | m | 45 |  | 0 |  |  | základní |  | 0 | 0 | 0 | 0 | 0 | 64 | K | 3 |  |  |  | ROZPOCET | 0 | 0 | 0 | 0 | 0 | 1 | 0 | 64 | -678854162
| PP |  | Elektroinstalační trubka pro instalaci do omítky nebo pod omítku, nízká mechanická odolnost (320 N), pr. 23 | [14 empty] | PP | 3
402 | K | 222 111 | Elektroinstalační trubka pro instalaci do omítky nebo pod omítku, nízká mechanická odolnost (320 N), pr. 29 | m | 45 |  | 0 |  |  | základní |  | 0 | 0 | 0 | 0 | 0 | 64 | K | 3 |  |  |  | ROZPOCET | 0 | 0 | 0 | 0 | 0 | 1 | 0 | 64 | 2069727065
| PP |  | Elektroinstalační trubka pro instalaci do omítky nebo pod omítku, nízká mechanická odolnost (320 N), pr. 29 | [14 empty] | PP | 3
403 | K | 222 112 | Instalační krabice pod omítku pr. 73 x 42 s víčkem | ks | 10 |  | 0 |  |  | základní |  | 0 | 0 | 0 | 0 | 0 | 64 | K | 3 |  |  |  | ROZPOCET | 0 | 0 | 0 | 0 | 0 | 1 | 0 | 64 | 73449628
| PP |  | Instalační krabice pod omítku pr. 73 x 42 s víčkem | [14 empty] | PP | 3
404 | K | 222 113 | Instalační krabice na povrch 82 x 82 x 28 mm | ks | 10 |  | 0 |  |  | základní |  | 0 | 0 | 0 | 0 | 0 | 64 | K | 3 |  |  |  | ROZPOCET | 0 | 0 | 0 | 0 | 0 | 1 | 0 | 64 | -1135642001
| PP |  | Instalační krabice na povrch 82 x 82 x 28 mm | [14 empty] | PP | 3
405 | K | 222 114 | Instalační krabice na povrch 256 x 206 x 112 mm s víčkem | ks | 3 |  | 0 |  |  | základní |  | 0 | 0 | 0 | 0 | 0 | 64 | K | 3 |  |  |  | ROZPOCET | 0 | 0 | 0 | 0 | 0 | 1 | 0 | 64 | -1739839034
| PP |  | Instalační krabice na povrch 256 x 206 x 112 mm s víčkem | [14 empty] | PP | 3
406 | K | 222 115 | Instalační a upevňovací materiál | kč | 1 |  | 0 |  |  | základní |  | 0 | 0 | 0 | 0 | 0 | 64 | K | 3 |  |  |  | ROZPOCET | 0 | 0 | 0 | 0 | 0 | 1 | 0 | 64 | -1938985832
| PP |  | Instalační a upevňovací materiál | [14 empty] | PP | 3
407 | K | 222 116 | Začlenění stávajících dvou venkovních kamer do systému | kč | 1 |  | 0 |  |  | základní |  | 0 | 0 | 0 | 0 | 0 | 64 | K | 3 |  |  |  | ROZPOCET | 0 | 0 | 0 | 0 | 0 | 1 | 0 | 64 | -2129797619
| PP |  | Začlenění stávajících dvou venkovních kamer do systému | [14 empty] | PP | 3
408 | K | 222 117 | Montáž a oživení systému | kč | 1 |  | 0 |  |  | základní |  | 0 | 0 | 0 | 0 | 0 | 64 | K | 3 |  |  |  | ROZPOCET | 0 | 0 | 0 | 0 | 0 | 1 | 0 | 64 | -2043323835
| PP |  | Montáž a oživení systému | [14 empty] | PP | 3
409 | K | 222 118 | Měření rozvodu | kč | 1 |  | 0 |  |  | základní |  | 0 | 0 | 0 | 0 | 0 | 64 | K | 3 |  |  |  | ROZPOCET | 0 | 0 | 0 | 0 | 0 | 1 | 0 | 64 | 975891199
| PP |  | Měření rozvodu | [14 empty] | PP | 3
410 | K | 222 119 | Stavební přípomoce (vrtání, bourání prostupů žb. konstrukcemi, následné zazdění a začištění, apod.) | kč | 1 |  | 0 |  |  | základní |  | 0 | 0 | 0 | 0 | 0 | 64 | K | 3 |  |  |  | ROZPOCET | 0 | 0 | 0 | 0 | 0 | 1 | 0 | 64 | -809779836
| PP |  | Stavební přípomoce (vrtání, bourání prostupů žb. konstrukcemi, následné zazdění a začištění, apod.) | [14 empty] | PP | 3
411 | K | 222 120 | Protipožární ucpávka průrazu mezi požárními úseky | ks | 2 |  | 0 |  |  | základní |  | 0 | 0 | 0 | 0 | 0 | 64 | K | 3 |  |  |  | ROZPOCET | 0 | 0 | 0 | 0 | 0 | 1 | 0 | 64 | -1489622101
| PP |  | Protipožární ucpávka průrazu mezi požárními úseky | [14 empty] | PP | 3
412 | K | 222 121 | Revize | hod | 12 |  | 0 |  |  | základní |  | 0 | 0 | 0 | 0 | 0 | 64 | K | 3 |  |  |  | ROZPOCET | 0 | 0 | 0 | 0 | 0 | 1 | 0 | 64 | 1767538245
| PP |  | Revize | [14 empty] | PP | 3
| D | 223-M | Strukturovaná kabeláž |  |  |  | 0 |  |  |  |  | 0 |  | 0 |  | 0 | 3 | D | 2 |  |  |  | ROZPOCET | [6 empty] | 0
413 | K | 223 101 | Datová zásuvka 2x RJ45 v rámečku cat 5e vč. instalačních krabic, barva bude určena v rámci AD | ks | 4 |  | 0 |  |  | základní |  | 0 | 0 | 0 | 0 | 0 | 64 | K | 3 |  |  |  | ROZPOCET | 0 | 0 | 0 | 0 | 0 | 1 | 0 | 64 | 1814610114
| PP |  | Datová zásuvka 2x RJ45 v rámečku cat 5e vč. instalačních krabic, barva bude určena v rámci AD | [14 empty] | PP | 3
414 | K | 223 102 | Instalační kabel datový Solarix Cat.5e UTP, metalický | m | 250 |  | 0 |  |  | základní |  | 0 | 0 | 0 | 0 | 0 | 64 | K | 3 |  |  |  | ROZPOCET | 0 | 0 | 0 | 0 | 0 | 1 | 0 | 64 | -1408822418
| PP |  | Instalační kabel datový Solarix Cat.5e UTP, metalický | [14 empty] | PP | 3
415 | K | 223 103 | Instalační krabice pod omítku pr. 73 x 42 | ks | 5 |  | 0 |  |  | základní |  | 0 | 0 | 0 | 0 | 0 | 64 | K | 3 |  |  |  | ROZPOCET | 0 | 0 | 0 | 0 | 0 | 1 | 0 | 64 | -1895543608
| PP |  | Instalační krabice pod omítku pr. 73 x 42 | [14 empty] | PP | 3
416 | K | 223 104 | Instalační krabice pod omítku pr. 73 x 42 s víčkem | ks | 5 |  | 0 |  |  | základní |  | 0 | 0 | 0 | 0 | 0 | 64 | K | 3 |  |  |  | ROZPOCET | 0 | 0 | 0 | 0 | 0 | 1 | 0 | 64 | 406925596
| PP |  | Instalační krabice pod omítku pr. 73 x 42 s víčkem | [14 empty] | PP | 3
417 | K | 223 105 | Instalační krabice přístrojová pod omítku pr. 70 x 45 (pr.89 včetně spoj. pacek) | ks | 5 |  | 0 |  |  | základní |  | 0 | 0 | 0 | 0 | 0 | 64 | K | 3 |  |  |  | ROZPOCET | 0 | 0 | 0 | 0 | 0 | 1 | 0 | 64 | 1085301018
| PP |  | Instalační krabice přístrojová pod omítku pr. 70 x 45 (pr.89 včetně spoj. pacek) | [14 empty] | PP | 3
418 | K | 223 106 | Instalační krabice na povrch 82 x 82 x 28 mm | ks | 20 |  | 0 |  |  | základní |  | 0 | 0 | 0 | 0 | 0 | 64 | K | 3 |  |  |  | ROZPOCET | 0 | 0 | 0 | 0 | 0 | 1 | 0 | 64 | 1621622836
| PP |  | Instalační krabice na povrch 82 x 82 x 28 mm | [14 empty] | PP | 3
419 | K | 223 107 | Instalační krabice na povrch 81 x 81 x 24,5 s víčkem | ks | 30 |  | 0 |  |  | základní |  | 0 | 0 | 0 | 0 | 0 | 64 | K | 3 |  |  |  | ROZPOCET | 0 | 0 | 0 | 0 | 0 | 1 | 0 | 64 | 1682282950
| PP |  | Instalační krabice na povrch 81 x 81 x 24,5 s víčkem | [14 empty] | PP | 3
420 | K | 223 108 | Elektroinstalační trubka - stř. mech. namáh. pr. 16 | m | 45 |  | 0 |  |  | základní |  | 0 | 0 | 0 | 0 | 0 | 64 | K | 3 |  |  |  | ROZPOCET | 0 | 0 | 0 | 0 | 0 | 1 | 0 | 64 | -634292832
| PP |  | Elektroinstalační trubka - stř. mech. namáh. pr. 16 | [14 empty] | PP | 3
421 | K | 223 109 | Příchytka el. tr. - stř. mech. namáh. pr. 16 | ks | 90 |  | 0 |  |  | základní |  | 0 | 0 | 0 | 0 | 0 | 64 | K | 3 |  |  |  | ROZPOCET | 0 | 0 | 0 | 0 | 0 | 1 | 0 | 64 | -2082538814
| PP |  | Příchytka el. tr. - stř. mech. namáh. pr. 16 | [14 empty] | PP | 3
422 | K | 223 110 | Spojka el. tr. - stř. mech. namáh. pr. 16 | ks | 23 |  | 0 |  |  | základní |  | 0 | 0 | 0 | 0 | 0 | 64 | K | 3 |  |  |  | ROZPOCET | 0 | 0 | 0 | 0 | 0 | 1 | 0 | 64 | 1731511608
| PP |  | Spojka el. tr. - stř. mech. namáh. pr. 16 | [14 empty] | PP | 3
423 | K | 223 111 | Elektroinstalační trubka - stř. mech. namáh. pr. 20 | m | 45 |  | 0 |  |  | základní |  | 0 | 0 | 0 | 0 | 0 | 64 | K | 3 |  |  |  | ROZPOCET | 0 | 0 | 0 | 0 | 0 | 1 | 0 | 64 | -1931341620
| PP |  | Elektroinstalační trubka - stř. mech. namáh. pr. 20 | [14 empty] | PP | 3
424 | K | 223 112 | Příchytka el. tr. - stř. mech. namáh. pr. 20 | ks | 90 |  | 0 |  |  | základní |  | 0 | 0 | 0 | 0 | 0 | 64 | K | 3 |  |  |  | ROZPOCET | 0 | 0 | 0 | 0 | 0 | 1 | 0 | 64 | -1485448928
| PP |  | Příchytka el. tr. - stř. mech. namáh. pr. 20 | [14 empty] | PP | 3
425 | K | 223 113 | Spojka el. tr. - stř. mech. namáh. pr. 20 | ks | 23 |  | 0 |  |  | základní |  | 0 | 0 | 0 | 0 | 0 | 64 | K | 3 |  |  |  | ROZPOCET | 0 | 0 | 0 | 0 | 0 | 1 | 0 | 64 | -600865508
| PP |  | Spojka el. tr. - stř. mech. namáh. pr. 20 | [14 empty] | PP | 3
426 | K | 223 114 | Elektroinstalační trubka pro instalaci do omítky nebo pod omítku, nízká mechanická odolnost (320 N), pr. 16 | m | 36 |  | 0 |  |  | základní |  | 0 | 0 | 0 | 0 | 0 | 64 | K | 3 |  |  |  | ROZPOCET | 0 | 0 | 0 | 0 | 0 | 1 | 0 | 64 | -1407072758
| PP |  | Elektroinstalační trubka pro instalaci do omítky nebo pod omítku, nízká mechanická odolnost (320 N), pr. 16 | [14 empty] | PP | 3
427 | K | 223 115 | Elektroinstalační trubka pro instalaci do omítky nebo pod omítku, nízká mechanická odolnost (320 N), pr. 23 | m | 54 |  | 0 |  |  | základní |  | 0 | 0 | 0 | 0 | 0 | 64 | K | 3 |  |  |  | ROZPOCET | 0 | 0 | 0 | 0 | 0 | 1 | 0 | 64 | -1609949629
| PP |  | Elektroinstalační trubka pro instalaci do omítky nebo pod omítku, nízká mechanická odolnost (320 N), pr. 23 | [14 empty] | PP | 3
428 | K | 223 116 | Oceloplechový kabelový žlab s perforací žlab 50 x 50 mm | m | 40 |  | 0 |  |  | základní |  | 0 | 0 | 0 | 0 | 0 | 64 | K | 3 |  |  |  | ROZPOCET | 0 | 0 | 0 | 0 | 0 | 1 | 0 | 64 | -504573344
| PP |  | Oceloplechový kabelový žlab s perforací žlab 50 x 50 mm | [14 empty] | PP | 3
429 | K | 223 117 | Víko žlabu 50 mm | m | 40 |  | 0 |  |  | základní |  | 0 | 0 | 0 | 0 | 0 | 64 | K | 3 |  |  |  | ROZPOCET | 0 | 0 | 0 | 0 | 0 | 1 | 0 | 64 | 185930063
| PP |  | Víko žlabu 50 mm | [14 empty] | PP | 3
430 | K | 223 118 | Oceloplechový kabelový žlab s perforací žlab 100 x 50 mm | m | 20 |  | 0 |  |  | základní |  | 0 | 0 | 0 | 0 | 0 | 64 | K | 3 |  |  |  | ROZPOCET | 0 | 0 | 0 | 0 | 0 | 1 | 0 | 64 | 104029619
| PP |  | Oceloplechový kabelový žlab s perforací žlab 100 x 50 mm | [14 empty] | PP | 3
431 | K | 223 119 | Víko žlabu 100 mm | m | 20 |  | 0 |  |  | základní |  | 0 | 0 | 0 | 0 | 0 | 64 | K | 3 |  |  |  | ROZPOCET | 0 | 0 | 0 | 0 | 0 | 1 | 0 | 64 | -635992416
| PP |  | Víko žlabu 100 mm | [14 empty] | PP | 3
432 | K | 223 120 | Spojovací a uchycovací části dle technologie výrobce | soubor | 1 |  | 0 |  |  | základní |  | 0 | 0 | 0 | 0 | 0 | 64 | K | 3 |  |  |  | ROZPOCET | 0 | 0 | 0 | 0 | 0 | 1 | 0 | 64 | 1811151481
| PP |  | Spojovací a uchycovací části dle technologie výrobce | [14 empty] | PP | 3
433 | K | 223 121 | Montáž zařízení | kč | 1 |  | 0 |  |  | základní |  | 0 | 0 | 0 | 0 | 0 | 64 | K | 3 |  |  |  | ROZPOCET | 0 | 0 | 0 | 0 | 0 | 1 | 0 | 64 | 1316471696
| PP |  | Montáž zařízení | [14 empty] | PP | 3
434 | K | 223 122 | Měření metalické kabeláže, měřící protokoly | kč | 1 |  | 0 |  |  | základní |  | 0 | 0 | 0 | 0 | 0 | 64 | K | 3 |  |  |  | ROZPOCET | 0 | 0 | 0 | 0 | 0 | 1 | 0 | 64 | -1666250901
| PP |  | Měření metalické kabeláže, měřící protokoly | [14 empty] | PP | 3
435 | K | 223 123 | Popisky rozvaděčů, zásuvek, patch panelů, svorkovnic | kč | 1 |  | 0 |  |  | základní |  | 0 | 0 | 0 | 0 | 0 | 64 | K | 3 |  |  |  | ROZPOCET | 0 | 0 | 0 | 0 | 0 | 1 | 0 | 64 | 1133702744
| PP |  | Popisky rozvaděčů, zásuvek, patch panelů, svorkovnic | [14 empty] | PP | 3
436 | K | 223 124 | Stavební přípomoce (vrtání, bourání prostupů žb. konstrukcemi, následné zazdění a začištění, apod.) | kč | 1 |  | 0 |  |  | základní |  | 0 | 0 | 0 | 0 | 0 | 64 | K | 3 |  |  |  | ROZPOCET | 0 | 0 | 0 | 0 | 0 | 1 | 0 | 64 | -2103205
| PP |  | Stavební přípomoce (vrtání, bourání prostupů žb. konstrukcemi, následné zazdění a začištění, apod.) | [14 empty] | PP | 3
437 | K | 223 125 | Protipožární ucpávka průrazu mezi požárními úseky | ks | 2 |  | 0 |  |  | základní |  | 0 | 0 | 0 | 0 | 0 | 64 | K | 3 |  |  |  | ROZPOCET | 0 | 0 | 0 | 0 | 0 | 1 | 0 | 64 | -1903958249
| PP |  | Protipožární ucpávka průrazu mezi požárními úseky | [14 empty] | PP | 3
438 | K | 223 126 | Drobný montážní, úložný + podružný materiál | kč | 1 |  | 0 |  |  | základní |  | 0 | 0 | 0 | 0 | 0 | 64 | K | 3 |  |  |  | ROZPOCET | 0 | 0 | 0 | 0 | 0 | 1 | 0 | 64 | -96671816
| PP |  | Drobný montážní, úložný + podružný materiál | [14 empty] | PP | 3
439 | K | 223 127 | Pomocné konstrukce | kč | 1 |  | 0 |  |  | základní |  | 0 | 0 | 0 | 0 | 0 | 64 | K | 3 |  |  |  | ROZPOCET | 0 | 0 | 0 | 0 | 0 | 1 | 0 | 64 | -1947873880
| PP |  | Pomocné konstrukce | [14 empty] | PP | 3
| D | 224-M | Nouzový zvukový systém |  |  |  | 0 |  |  |  |  | 0 |  | 0 |  | 0 | 3 | D | 2 |  |  |  | ROZPOCET | [6 empty] | 0
440 | K | 224 101 | Směrový reproduktor 100 W, hudební, EVAC | ks | 1 |  | 0 |  |  | základní |  | 0 | 0 | 0 | 0 | 0 | 64 | K | 3 |  |  |  | ROZPOCET | 0 | 0 | 0 | 0 | 0 | 1 | 0 | 64 | 1253207006
| PP |  | Směrový reproduktor 100 W, hudební, EVAC | [14 empty] | PP | 3
441 | K | 224 102 | Sada kovového závěsu směrového reproduktoru | ks | 1 |  | 0 |  |  | základní |  | 0 | 0 | 0 | 0 | 0 | 64 | K | 3 |  |  |  | ROZPOCET | 0 | 0 | 0 | 0 | 0 | 1 | 0 | 64 | 615390404
| PP |  | Sada kovového závěsu směrového reproduktoru | [14 empty] | PP | 3
442 | K | 224 103 | Zásuvka pro vnější vstup s XLR konektorem | ks | 2 |  | 0 |  |  | základní |  | 0 | 0 | 0 | 0 | 0 | 64 | K | 3 |  |  |  | ROZPOCET | 0 | 0 | 0 | 0 | 0 | 1 | 0 | 64 | 185410574
| PP |  | Zásuvka pro vnější vstup s XLR konektorem | [14 empty] | PP | 3
443 | K | 224 104 | Sada pro dohled nad linkami | ks | 1 |  | 0 |  |  | základní |  | 0 | 0 | 0 | 0 | 0 | 64 | K | 3 |  |  |  | ROZPOCET | 0 | 0 | 0 | 0 | 0 | 1 | 0 | 64 | 228555278
| PP |  | Sada pro dohled nad linkami | [14 empty] | PP | 3
444 | K | 224 105 | Bezhalogenový silový kabel splňující vyhlášku 23/2008 Sb. 1-CHKE-V B2ca,s1,d0 4x 1.5 | m | 36 |  | 0 |  |  | základní |  | 0 | 0 | 0 | 0 | 0 | 64 | K | 3 |  |  |  | ROZPOCET | 0 | 0 | 0 | 0 | 0 | 1 | 0 | 64 | 732239111
| PP |  | Bezhalogenový silový kabel splňující vyhlášku 23/2008 Sb. 1-CHKE-V B2ca,s1,d0 4x 1.5 | [14 empty] | PP | 3
445 | K | 224 106 | Instalační kabel CYKY 3-J 1,5 | m | 190 |  | 0 |  |  | základní |  | 0 | 0 | 0 | 0 | 0 | 64 | K | 3 |  |  |  | ROZPOCET | 0 | 0 | 0 | 0 | 0 | 1 | 0 | 64 | 1710025854
| PP |  | Instalační kabel CYKY 3-J 1,5 | [14 empty] | PP | 3
446 | K | 224 107 | Instalační krabice na povrch 82 x 82 x 28 mm | ks | 5 |  | 0 |  |  | základní |  | 0 | 0 | 0 | 0 | 0 | 64 | K | 3 |  |  |  | ROZPOCET | 0 | 0 | 0 | 0 | 0 | 1 | 0 | 64 | 1106072666
| PP |  | Instalační krabice na povrch 82 x 82 x 28 mm | [14 empty] | PP | 3
447 | K | 224 108 | Instalační krabice na povrch 81 x 81 x 24,5 s víčkem | ks | 5 |  | 0 |  |  | základní |  | 0 | 0 | 0 | 0 | 0 | 64 | K | 3 |  |  |  | ROZPOCET | 0 | 0 | 0 | 0 | 0 | 1 | 0 | 64 | -566112592
| PP |  | Instalační krabice na povrch 81 x 81 x 24,5 s víčkem | [14 empty] | PP | 3
448 | K | 224 109 | Instalační krabice na povrch se zachováním funkčnosti při požáru, 100 x 100 x 61 mm s víčkem, klasifikovaná dle ZP 27/2008, DIN 4102-12, STN 920205, vč. svorkovnice | ks | 1 |  | 0 |  |  | základní |  | 0 | 0 | 0 | 0 | 0 | 64 | K | 3 |  |  |  | ROZPOCET | 0 | 0 | 0 | 0 | 0 | 1 | 0 | 64 | -1766947118
| PP |  | Instalační krabice na povrch se zachováním funkčnosti při požáru, 100 x 100 x 61 mm s víčkem, klasifikovaná dle ZP 27/2008, DIN 4102-12, STN 920205, vč. svorkovnice | [14 empty] | PP | 3
449 | K | 224 110 | Elektroinstalační trubka - stř. mech. namáh. pr. 16 | m | 40 |  | 0 |  |  | základní |  | 0 | 0 | 0 | 0 | 0 | 64 | K | 3 |  |  |  | ROZPOCET | 0 | 0 | 0 | 0 | 0 | 1 | 0 | 64 | -41767341
| PP |  | Elektroinstalační trubka - stř. mech. namáh. pr. 16 | [14 empty] | PP | 3
450 | K | 224 111 | Příchytka el. tr. - stř. mech. namáh. pr. 16 | ks | 80 |  | 0 |  |  | základní |  | 0 | 0 | 0 | 0 | 0 | 64 | K | 3 |  |  |  | ROZPOCET | 0 | 0 | 0 | 0 | 0 | 1 | 0 | 64 | -1753881793
| PP |  | Příchytka el. tr. - stř. mech. namáh. pr. 16 | [14 empty] | PP | 3
451 | K | 224 112 | Spojka el. tr. - stř. mech. namáh. pr. 16 | ks | 20 |  | 0 |  |  | základní |  | 0 | 0 | 0 | 0 | 0 | 64 | K | 3 |  |  |  | ROZPOCET | 0 | 0 | 0 | 0 | 0 | 1 | 0 | 64 | 1861542386
| PP |  | Spojka el. tr. - stř. mech. namáh. pr. 16 | [14 empty] | PP | 3
452 | K | 224 113 | Elektroinstalační trubka - stř. mech. namáh. pr. 20 | m | 45 |  | 0 |  |  | základní |  | 0 | 0 | 0 | 0 | 0 | 64 | K | 3 |  |  |  | ROZPOCET | 0 | 0 | 0 | 0 | 0 | 1 | 0 | 64 | -39566329
| PP |  | Elektroinstalační trubka - stř. mech. namáh. pr. 20 | [14 empty] | PP | 3
453 | K | 224 114 | Příchytka el. tr. - stř. mech. namáh. pr. 20 | ks | 90 |  | 0 |  |  | základní |  | 0 | 0 | 0 | 0 | 0 | 64 | K | 3 |  |  |  | ROZPOCET | 0 | 0 | 0 | 0 | 0 | 1 | 0 | 64 | 410747753
| PP |  | Příchytka el. tr. - stř. mech. namáh. pr. 20 | [14 empty] | PP | 3
454 | K | 224 115 | Spojka el. tr. - stř. mech. namáh. pr. 20 | ks | 23 |  | 0 |  |  | základní |  | 0 | 0 | 0 | 0 | 0 | 64 | K | 3 |  |  |  | ROZPOCET | 0 | 0 | 0 | 0 | 0 | 1 | 0 | 64 | 1246386143
| PP |  | Spojka el. tr. - stř. mech. namáh. pr. 20 | [14 empty] | PP | 3
455 | K | 224 116 | Elektroinstalační trubka pro instalaci do omítky nebo pod omítku, nízká mechanická odolnost (320 N), pr. 16 | m | 45 |  | 0 |  |  | základní |  | 0 | 0 | 0 | 0 | 0 | 64 | K | 3 |  |  |  | ROZPOCET | 0 | 0 | 0 | 0 | 0 | 1 | 0 | 64 | 854955153
| PP |  | Elektroinstalační trubka pro instalaci do omítky nebo pod omítku, nízká mechanická odolnost (320 N), pr. 16 | [14 empty] | PP | 3
456 | K | 224 117 | Elektroinstalační trubka pro instalaci do omítky nebo pod omítku, nízká mechanická odolnost (320 N), pr. 23 | m | 45 |  | 0 |  |  | základní |  | 0 | 0 | 0 | 0 | 0 | 64 | K | 3 |  |  |  | ROZPOCET | 0 | 0 | 0 | 0 | 0 | 1 | 0 | 64 | -231829001
| PP |  | Elektroinstalační trubka pro instalaci do omítky nebo pod omítku, nízká mechanická odolnost (320 N), pr. 23 | [14 empty] | PP | 3
457 | K | 224 118 | Kabelová příchytka pro kabel do 5 mm, včetně turbošroubu | ks | 45 |  | 0 |  |  | základní |  | 0 | 0 | 0 | 0 | 0 | 64 | K | 3 |  |  |  | ROZPOCET | 0 | 0 | 0 | 0 | 0 | 1 | 0 | 64 | -67186166
| PP |  | Kabelová příchytka pro kabel do 5 mm, včetně turbošroubu | [14 empty] | PP | 3
458 | K | 224 119 | Kabelová příchytka pro kabel do 8 mm, včetně turbošroubu | ks | 45 |  | 0 |  |  | základní |  | 0 | 0 | 0 | 0 | 0 | 64 | K | 3 |  |  |  | ROZPOCET | 0 | 0 | 0 | 0 | 0 | 1 | 0 | 64 | -1775935254
| PP |  | Kabelová příchytka pro kabel do 8 mm, včetně turbošroubu | [14 empty] | PP | 3
459 | K | 224 120 | Instalační a upevňovací materiál | kč | 1 |  | 0 |  |  | základní |  | 0 | 0 | 0 | 0 | 0 | 64 | K | 3 |  |  |  | ROZPOCET | 0 | 0 | 0 | 0 | 0 | 1 | 0 | 64 | -174819163
| PP |  | Instalační a upevňovací materiál | [14 empty] | PP | 3
460 | K | 224 121 | Pomocné konstrukce | kč | 1 |  | 0 |  |  | základní |  | 0 | 0 | 0 | 0 | 0 | 64 | K | 3 |  |  |  | ROZPOCET | 0 | 0 | 0 | 0 | 0 | 1 | 0 | 64 | 1212417834
| PP |  | Pomocné konstrukce | [14 empty] | PP | 3
461 | K | 224 122 | Stavební přípomoce (vrtání, bourání prostupů žb. konstrukcemi, následné zazdění a začištění, apod.) | kč | 1 |  | 0 |  |  | základní |  | 0 | 0 | 0 | 0 | 0 | 64 | K | 3 |  |  |  | ROZPOCET | 0 | 0 | 0 | 0 | 0 | 1 | 0 | 64 | -1463574243
| PP |  | Stavební přípomoce (vrtání, bourání prostupů žb. konstrukcemi, následné zazdění a začištění, apod.) | [14 empty] | PP | 3
462 | K | 224 123 | Protipožární ucpávky průrazu mezi požárními úseky | ks | 2 |  | 0 |  |  | základní |  | 0 | 0 | 0 | 0 | 0 | 64 | K | 3 |  |  |  | ROZPOCET | 0 | 0 | 0 | 0 | 0 | 1 | 0 | 64 | 1886100583
| PP |  | Protipožární ucpávky průrazu mezi požárními úseky | [14 empty] | PP | 3
463 | K | 224 124 | Montáž, seřízení, naprogramování, zkušební provoz, revize | kč | 1 |  | 0 |  |  | základní |  | 0 | 0 | 0 | 0 | 0 | 64 | K | 3 |  |  |  | ROZPOCET | 0 | 0 | 0 | 0 | 0 | 1 | 0 | 64 | 91363034
| PP |  | Montáž, seřízení, naprogramování, zkušební provoz, revize | [14 empty] | PP | 3
| D | 225-M | Jednotný čas |  |  |  | 0 |  |  |  |  | 0 |  | 0 |  | 0 | 3 | D | 2 |  |  |  | ROZPOCET | [6 empty] | 0
464 | K | 225 101 | Podružné hodiny analogové čtvercové s rovným sklem jsou jednostranné, průměr ciferníku 80 cm, rozměry 930 x 930 mm, rám hodin z hliníkových eloxovaných profilů, nástěnná montáž | ks | 1 |  | 0 |  |  | základní |  | 0 | 0 | 0 | 0 | 0 | 64 | K | 3 |  |  |  | ROZPOCET | 0 | 0 | 0 | 0 | 0 | 1 | 0 | 64 | 1044563867
| PP |  | Podružné hodiny analogové čtvercové s rovným sklem jsou jednostranné, průměr ciferníku 80 cm, rozměry 930 x 930 mm, rám hodin z hliníkových eloxovaných profilů, nástěnná montáž | [14 empty] | PP | 3
465 | K | 225 102 | Panel digitální pro zobrazování času a teplot - vody a vnitřního prostředí, jednostranné, čitelnost na vzdálenost 70 m (výška displeje 3x 180 mm), po připojení teplotního čidla možnost zobrazení teploty, napájení 230 V~, IP65, nástěnná montáž | ks | 1 |  | 0 |  |  | základní |  | 0 | 0 | 0 | 0 | 0 | 64 | K | 3 |  |  |  | ROZPOCET | 0 | 0 | 0 | 0 | 0 | 1 | 0 | 64 | 1233117848
| PP |  | Panel digitální pro zobrazování času a teplot - vody a vnitřního prostředí, jednostranné, čitelnost na vzdálenost 70 m (výška displeje 3x 180 mm), po připojení teplotního čidla možnost zobrazení teploty, napájení 230 V~, IP65, nástěnná montáž | [14 empty] | PP | 3
466 | K | 225 103 | Teplotní čidlo k hodinám a k LED informačním panelům, měřící rozsah -55 až +125 °C, napájení 12V / 0,5 A, proudový odběr typicky jen 2 mA, bez kabelu, max. délka propojení 1 200 m, krytí IP 65 | ks | 1 |  | 0 |  |  | základní |  | 0 | 0 | 0 | 0 | 0 | 64 | K | 3 |  |  |  | ROZPOCET | 0 | 0 | 0 | 0 | 0 | 1 | 0 | 64 | -1335245920
| PP |  | Teplotní čidlo k hodinám a k LED informačním panelům, měřící rozsah -55 až +125 °C, napájení 12V / 0,5 A, proudový odběr typicky jen 2 mA, bez kabelu, max. délka propojení 1 200 m, krytí IP 65 | [14 empty] | PP | 3
467 | K | 225 104 | Příložný adaptér, umožňuje připevnit čidlo na vnější povrch trubky pro měření teploty protékajícího media | ks | 1 |  | 0 |  |  | základní |  | 0 | 0 | 0 | 0 | 0 | 64 | K | 3 |  |  |  | ROZPOCET | 0 | 0 | 0 | 0 | 0 | 1 | 0 | 64 | 740971596
| PP |  | Příložný adaptér, umožňuje připevnit čidlo na vnější povrch trubky pro měření teploty protékajícího media | [14 empty] | PP | 3
468 | K | 225 105 | Teplotní čidlo IP66 k hodinám, připojovací kabel 15 m, rozměr čidla průměr 5,7 mm, délka 60 mm, kryt nerez 17240 (DIN 1.4301) | ks | 1 |  | 0 |  |  | základní |  | 0 | 0 | 0 | 0 | 0 | 64 | K | 3 |  |  |  | ROZPOCET | 0 | 0 | 0 | 0 | 0 | 1 | 0 | 64 | -1852241818
| PP |  | Teplotní čidlo IP66 k hodinám, připojovací kabel 15 m, rozměr čidla průměr 5,7 mm, délka 60 mm, kryt nerez 17240 (DIN 1.4301) | [14 empty] | PP | 3
469 | K | 225 106 | Nástěnná krabička, umožňuje připevnit čidlo na stěnu v interiéru, kabel čidla může být tažen po stěně nebo pod omítkou | ks | 1 |  | 0 |  |  | základní |  | 0 | 0 | 0 | 0 | 0 | 64 | K | 3 |  |  |  | ROZPOCET | 0 | 0 | 0 | 0 | 0 | 1 | 0 | 64 | -1324414110
| PP |  | Nástěnná krabička, umožňuje připevnit čidlo na stěnu v interiéru, kabel čidla může být tažen po stěně nebo pod omítkou | [14 empty] | PP | 3
470 | K | 225 107 | IR dálkový ovladač pro nastavení hodin a ovládání stopek | ks | 1 |  | 0 |  |  | základní |  | 0 | 0 | 0 | 0 | 0 | 64 | K | 3 |  |  |  | ROZPOCET | 0 | 0 | 0 | 0 | 0 | 1 | 0 | 64 | -2120502490
| PP |  | IR dálkový ovladač pro nastavení hodin a ovládání stopek | [14 empty] | PP | 3
471 | K | 225 108 | Analogové stopky se sekundovou rafičkou, jednostranné cca 100 x 100 cm, průměr číselníku 100 cm, napájení 12V÷24V~, napaječ v dodávce, IP 54, montáž nástěnná | ks | 2 |  | 0 |  |  | základní |  | 0 | 0 | 0 | 0 | 0 | 64 | K | 3 |  |  |  | ROZPOCET | 0 | 0 | 0 | 0 | 0 | 1 | 0 | 64 | 795194953
| PP |  | Analogové stopky se sekundovou rafičkou, jednostranné cca 100 x 100 cm, průměr číselníku 100 cm, napájení 12V÷24V~, napaječ v dodávce, IP 54, montáž nástěnná | [14 empty] | PP | 3
472 | K | 225 109 | Ovladač stopek - START-STOP-NULOVÁNÍ, 0/1 | ks | 1 |  | 0 |  |  | základní |  | 0 | 0 | 0 | 0 | 0 | 64 | K | 3 |  |  |  | ROZPOCET | 0 | 0 | 0 | 0 | 0 | 1 | 0 | 64 | 1037145030
| PP |  | Ovladač stopek - START-STOP-NULOVÁNÍ, 0/1 | [14 empty] | PP | 3
473 | K | 225 110 | Instalační kabel CYKY 4-O 1,5 | m | 100 |  | 0 |  |  | základní |  | 0 | 0 | 0 | 0 | 0 | 64 | K | 3 |  |  |  | ROZPOCET | 0 | 0 | 0 | 0 | 0 | 1 | 0 | 64 | -483707161
| PP |  | Instalační kabel CYKY 4-O 1,5 | [14 empty] | PP | 3
474 | K | 225 111 | Instalační kabel CYKY 7-O 1,5 | m | 90 |  | 0 |  |  | základní |  | 0 | 0 | 0 | 0 | 0 | 64 | K | 3 |  |  |  | ROZPOCET | 0 | 0 | 0 | 0 | 0 | 1 | 0 | 64 | -1927202299
| PP |  | Instalační kabel CYKY 7-O 1,5 | [14 empty] | PP | 3
475 | K | 225 112 | Elektroinstalační trubka - stř. mech. namáh. pr. 16 | m | 45 |  | 0 |  |  | základní |  | 0 | 0 | 0 | 0 | 0 | 64 | K | 3 |  |  |  | ROZPOCET | 0 | 0 | 0 | 0 | 0 | 1 | 0 | 64 | 2020840618
| PP |  | Elektroinstalační trubka - stř. mech. namáh. pr. 16 | [14 empty] | PP | 3
476 | K | 225 113 | Příchytka el. tr. - stř. mech. namáh. pr. 16 | ks | 90 |  | 0 |  |  | základní |  | 0 | 0 | 0 | 0 | 0 | 64 | K | 3 |  |  |  | ROZPOCET | 0 | 0 | 0 | 0 | 0 | 1 | 0 | 64 | -863009077
| PP |  | Příchytka el. tr. - stř. mech. namáh. pr. 16 | [14 empty] | PP | 3
477 | K | 225 114 | Spojka el. tr. - stř. mech. namáh. pr. 16 | ks | 23 |  | 0 |  |  | základní |  | 0 | 0 | 0 | 0 | 0 | 64 | K | 3 |  |  |  | ROZPOCET | 0 | 0 | 0 | 0 | 0 | 1 | 0 | 64 | -1912013864
| PP |  | Spojka el. tr. - stř. mech. namáh. pr. 16 | [14 empty] | PP | 3
478 | K | 225 115 | Elektroinstalační trubka - stř. mech. namáh. pr. 20 | m | 40 |  | 0 |  |  | základní |  | 0 | 0 | 0 | 0 | 0 | 64 | K | 3 |  |  |  | ROZPOCET | 0 | 0 | 0 | 0 | 0 | 1 | 0 | 64 | 633115226
| PP |  | Elektroinstalační trubka - stř. mech. namáh. pr. 20 | [14 empty] | PP | 3
479 | K | 225 116 | Příchytka el. tr. - stř. mech. namáh. pr. 20 | ks | 80 |  | 0 |  |  | základní |  | 0 | 0 | 0 | 0 | 0 | 64 | K | 3 |  |  |  | ROZPOCET | 0 | 0 | 0 | 0 | 0 | 1 | 0 | 64 | -1534702859
| PP |  | Příchytka el. tr. - stř. mech. namáh. pr. 20 | [14 empty] | PP | 3
480 | K | 225 117 | Spojka el. tr. - stř. mech. namáh. pr. 20 | ks | 20 |  | 0 |  |  | základní |  | 0 | 0 | 0 | 0 | 0 | 64 | K | 3 |  |  |  | ROZPOCET | 0 | 0 | 0 | 0 | 0 | 1 | 0 | 64 | 1020125578
| PP |  | Spojka el. tr. - stř. mech. namáh. pr. 20 | [14 empty] | PP | 3
481 | K | 225 118 | Elektroinstalační trubka pro instalaci do omítky nebo pod omítku, nízká mechanická odolnost (320 N), pr. 16 | m | 20 |  | 0 |  |  | základní |  | 0 | 0 | 0 | 0 | 0 | 64 | K | 3 |  |  |  | ROZPOCET | 0 | 0 | 0 | 0 | 0 | 1 | 0 | 64 | -1697935991
| PP |  | Elektroinstalační trubka pro instalaci do omítky nebo pod omítku, nízká mechanická odolnost (320 N), pr. 16 | [14 empty] | PP | 3
482 | K | 225 119 | Elektroinstalační trubka pro instalaci do omítky nebo pod omítku, nízká mechanická odolnost (320 N), pr. 23 | m | 30 |  | 0 |  |  | základní |  | 0 | 0 | 0 | 0 | 0 | 64 | K | 3 |  |  |  | ROZPOCET | 0 | 0 | 0 | 0 | 0 | 1 | 0 | 64 | -477303696
| PP |  | Elektroinstalační trubka pro instalaci do omítky nebo pod omítku, nízká mechanická odolnost (320 N), pr. 23 | [14 empty] | PP | 3
483 | K | 225 120 | Elektroinstalační trubka pro instalaci do omítky nebo pod omítku, nízká mechanická odolnost (320 N), pr. 29 | m | 30 |  | 0 |  |  | základní |  | 0 | 0 | 0 | 0 | 0 | 64 | K | 3 |  |  |  | ROZPOCET | 0 | 0 | 0 | 0 | 0 | 1 | 0 | 64 | 852674261
| PP |  | Elektroinstalační trubka pro instalaci do omítky nebo pod omítku, nízká mechanická odolnost (320 N), pr. 29 | [14 empty] | PP | 3
484 | K | 225 121 | Instalační krabice pod omítku pr.73 x 42 s víčkem | ks | 20 |  | 0 |  |  | základní |  | 0 | 0 | 0 | 0 | 0 | 64 | K | 3 |  |  |  | ROZPOCET | 0 | 0 | 0 | 0 | 0 | 1 | 0 | 64 | -1126483457
| PP |  | Instalační krabice pod omítku pr.73 x 42 s víčkem | [14 empty] | PP | 3
485 | K | 225 122 | Instalační krabice pod omítku pr.73 x 42 s víčkem a svorkovnicí | ks | 15 |  | 0 |  |  | základní |  | 0 | 0 | 0 | 0 | 0 | 64 | K | 3 |  |  |  | ROZPOCET | 0 | 0 | 0 | 0 | 0 | 1 | 0 | 64 | -103071738
| PP |  | Instalační krabice pod omítku pr.73 x 42 s víčkem a svorkovnicí | [14 empty] | PP | 3
486 | K | 225 123 | Instalační krabice na povrch 81 x 81 x 24,5 s víčkem | ks | 10 |  | 0 |  |  | základní |  | 0 | 0 | 0 | 0 | 0 | 64 | K | 3 |  |  |  | ROZPOCET | 0 | 0 | 0 | 0 | 0 | 1 | 0 | 64 | -1497038214
| PP |  | Instalační krabice na povrch 81 x 81 x 24,5 s víčkem | [14 empty] | PP | 3
487 | K | 225 124 | Instalační krabice na povrch 81 x 81 x 24,5 s víčkem a svorkovnicí | ks | 7 |  | 0 |  |  | základní |  | 0 | 0 | 0 | 0 | 0 | 64 | K | 3 |  |  |  | ROZPOCET | 0 | 0 | 0 | 0 | 0 | 1 | 0 | 64 | 661218399
| PP |  | Instalační krabice na povrch 81 x 81 x 24,5 s víčkem a svorkovnicí | [14 empty] | PP | 3
488 | K | 225 125 | Instalační krabice na povrch se svorkovnicí IP 40 (72 x 72 x 42 mm) | ks | 15 |  | 0 |  |  | základní |  | 0 | 0 | 0 | 0 | 0 | 64 | K | 3 |  |  |  | ROZPOCET | 0 | 0 | 0 | 0 | 0 | 1 | 0 | 64 | 1932917193
| PP |  | Instalační krabice na povrch se svorkovnicí IP 40 (72 x 72 x 42 mm) | [14 empty] | PP | 3
489 | K | 225 126 | Napojení na stávající rozvod | kč | 1 |  | 0 |  |  | základní |  | 0 | 0 | 0 | 0 | 0 | 64 | K | 3 |  |  |  | ROZPOCET | 0 | 0 | 0 | 0 | 0 | 1 | 0 | 64 | 857234544
| PP |  | Napojení na stávající rozvod | [14 empty] | PP | 3
490 | K | 225 127 | Instalační a upevňovací materiál | kč | 1 |  | 0 |  |  | základní |  | 0 | 0 | 0 | 0 | 0 | 64 | K | 3 |  |  |  | ROZPOCET | 0 | 0 | 0 | 0 | 0 | 1 | 0 | 64 | -1260082238
| PP |  | Instalační a upevňovací materiál | [14 empty] | PP | 3
491 | K | 225 128 | Ostatní výše nespecifikované položky | kč | 1 |  | 0 |  |  | základní |  | 0 | 0 | 0 | 0 | 0 | 64 | K | 3 |  |  |  | ROZPOCET | 0 | 0 | 0 | 0 | 0 | 1 | 0 | 64 | 1990043564
| PP |  | Ostatní výše nespecifikované položky | [14 empty] | PP | 3
492 | K | 225 129 | Stavební přípomoce (vrtání, bourání prostupů žb. konstrukcemi, následné zazdění a začištění, apod.) | kč | 1 |  | 0 |  |  | základní |  | 0 | 0 | 0 | 0 | 0 | 64 | K | 3 |  |  |  | ROZPOCET | 0 | 0 | 0 | 0 | 0 | 1 | 0 | 64 | -408999119
| PP |  | Stavební přípomoce (vrtání, bourání prostupů žb. konstrukcemi, následné zazdění a začištění, apod.) | [14 empty] | PP | 3
493 | K | 225 130 | Protipožární ucpávka průrazu mezi požárními úseky | ks | 1 |  | 0 |  |  | základní |  | 0 | 0 | 0 | 0 | 0 | 64 | K | 3 |  |  |  | ROZPOCET | 0 | 0 | 0 | 0 | 0 | 1 | 0 | 64 | 1630610241
| PP |  | Protipožární ucpávka průrazu mezi požárními úseky | [14 empty] | PP | 3
494 | K | 225 131 | Montáž a oživení systému | kč | 1 |  | 0 |  |  | základní |  | 0 | 0 | 0 | 0 | 0 | 64 | K | 3 |  |  |  | ROZPOCET | 0 | 0 | 0 | 0 | 0 | 1 | 0 | 64 | 543926443
| PP |  | Montáž a oživení systému | [14 empty] | PP | 3
495 | K | 225 132 | Revize | hod | 8 |  | 0 |  |  | základní |  | 0 | 0 | 0 | 0 | 0 | 64 | K | 3 |  |  |  | ROZPOCET | 0 | 0 | 0 | 0 | 0 | 1 | 0 | 64 | 1986061987
| PP |  | Revize | [14 empty] | PP | 3
| D | 226-M | EPS |  |  |  | 0 |  |  |  |  | 0 |  | 0 |  | 0 | 3 | D | 2 |  |  |  | ROZPOCET | [6 empty] | 0
496 | K | 226 101 | Analogový hlásič požáru - optický, bodový | ks | 12 |  | 0 |  |  | základní |  | 0 | 0 | 0 | 0 | 0 | 64 | K | 3 |  |  |  | ROZPOCET | 0 | 0 | 0 | 0 | 0 | 1 | 0 | 64 | -211560036
| PP |  | Analogový hlásič požáru - optický, bodový | [14 empty] | PP | 3
497 | K | 226 102 | Patice pro hlásiče | ks | 10 |  | 0 |  |  | základní |  | 0 | 0 | 0 | 0 | 0 | 64 | K | 3 |  |  |  | ROZPOCET | 0 | 0 | 0 | 0 | 0 | 1 | 0 | 64 | -617689639
| PP |  | Patice pro hlásiče | [14 empty] | PP | 3
498 | K | 226 103 | Izolační patice pro hlásiče | ks | 2 |  | 0 |  |  | základní |  | 0 | 0 | 0 | 0 | 0 | 64 | K | 3 |  |  |  | ROZPOCET | 0 | 0 | 0 | 0 | 0 | 1 | 0 | 64 | 106212248
| PP |  | Izolační patice pro hlásiče | [14 empty] | PP | 3
499 | K | 226 104 | Kabel pro EPS oheň nešířící (linky) | m | 220 |  | 0 |  |  | základní |  | 0 | 0 | 0 | 0 | 0 | 64 | K | 3 |  |  |  | ROZPOCET | 0 | 0 | 0 | 0 | 0 | 1 | 0 | 64 | 277393836
| PP |  | Kabel pro EPS oheň nešířící (linky) | [14 empty] | PP | 3
500 | K | 226 105 | Instalační krabice na povrch se zachováním funkčnosti při požáru, 126 x 126 x 74 mm s víčkem, klasifikovaná dle ZP 27/2008, DIN 4102-12, STN 920205, vč. 8 ks svorkovnic | ks | 5 |  | 0 |  |  | základní |  | 0 | 0 | 0 | 0 | 0 | 64 | K | 3 |  |  |  | ROZPOCET | 0 | 0 | 0 | 0 | 0 | 1 | 0 | 64 | 1594519989
| PP |  | Instalační krabice na povrch se zachováním funkčnosti při požáru, 126 x 126 x 74 mm s víčkem, klasifikovaná dle ZP 27/2008, DIN 4102-12, STN 920205, vč. 8 ks svorkovnic | [14 empty] | PP | 3
501 | K | 226 106 | Kabelová příchytka pro kabel do 5 mm, včetně turbošroubu | ks | 250 |  | 0 |  |  | základní |  | 0 | 0 | 0 | 0 | 0 | 64 | K | 3 |  |  |  | ROZPOCET | 0 | 0 | 0 | 0 | 0 | 1 | 0 | 64 | -718209411
| PP |  | Kabelová příchytka pro kabel do 5 mm, včetně turbošroubu | [14 empty] | PP | 3
502 | K | 226 107 | Instalační a upevňovací materiál | kč | 1 |  | 0 |  |  | základní |  | 0 | 0 | 0 | 0 | 0 | 64 | K | 3 |  |  |  | ROZPOCET | 0 | 0 | 0 | 0 | 0 | 1 | 0 | 64 | 2011113768
| PP |  | Instalační a upevňovací materiál | [14 empty] | PP | 3
503 | K | 226 108 | Pomocné konstrukce | kč | 1 |  | 0 |  |  | základní |  | 0 | 0 | 0 | 0 | 0 | 64 | K | 3 |  |  |  | ROZPOCET | 0 | 0 | 0 | 0 | 0 | 1 | 0 | 64 | 1097402146
| PP |  | Pomocné konstrukce | [14 empty] | PP | 3
504 | K | 226 109 | Ostatní výše nespecifikované položky | kč | 1 |  | 0 |  |  | základní |  | 0 | 0 | 0 | 0 | 0 | 64 | K | 3 |  |  |  | ROZPOCET | 0 | 0 | 0 | 0 | 0 | 1 | 0 | 64 | -1391950564
| PP |  | Ostatní výše nespecifikované položky | [14 empty] | PP | 3
505 | K | 226 110 | Montáž, seřízení, naprogramování, zkušební provoz, revize | hod | 100 |  | 0 |  |  | základní |  | 0 | 0 | 0 | 0 | 0 | 64 | K | 3 |  |  |  | ROZPOCET | 0 | 0 | 0 | 0 | 0 | 1 | 0 | 64 | 89743455
| PP |  | Montáž, seřízení, naprogramování, zkušební provoz, revize | [14 empty] | PP | 3
| D | 23-M | Měření a regulace |  |  |  | 0 |  |  |  |  | 0 |  | 0 |  | 0 | 3 | D | 1 |  |  |  | ROZPOCET | [6 empty] | 0
506 | K | 23 101 | "El. připojení a ovládání dmychadla 400V / do 3 kW, včetně funkční zkoužky. (zařízení dodávkou technologie)" | ks | 1 |  | 0 |  |  | základní |  | 0 | 0 | 0 | 0 | 0 | 64 | K | 2 |  |  |  | ROZPOCET | 0 | 0 | 0 | 0 | 0 | 1 | 0 | 64 | -1549050856
| PP |  | "El. připojení a ovládání dmychadla 400V / do 3 kW, včetně funkční zkoužky. (zařízení dodávkou technologie)" | [14 empty] | PP | 2
507 | K | 23 102 | "El. připojení a ovládání čerpadla 400V / do 3 kW, včetně funkční zkoužky. (zařízení dodávkou technologie)" | ks | 1 |  | 0 |  |  | základní |  | 0 | 0 | 0 | 0 | 0 | 64 | K | 2 |  |  |  | ROZPOCET | 0 | 0 | 0 | 0 | 0 | 1 | 0 | 64 | -1186750543
| PP |  | "El. připojení a ovládání čerpadla 400V / do 3 kW, včetně funkční zkoužky. (zařízení dodávkou technologie)" | [14 empty] | PP | 2
508 | K | 23 103 | ÚT - podlahové vytápění - rozdělovač RPT10 (DT4, RM4). Ćidlo prostorové teploty - Venkovní teplotní čidlo Ni1000/6180 , -30 ... +100 ° C, včetně kompletnho příslušenství pro montáž. Dodávka a montáž do provozuschopného stavu. | ks | 1 |  | 0 |  |  | základní |  | 0 | 0 | 0 | 0 | 0 | 64 | K | 2 |  |  |  | ROZPOCET | 0 | 0 | 0 | 0 | 0 | 1 | 0 | 64 | 642559569
| PP |  | ÚT - podlahové vytápění - rozdělovač RPT10 (DT4, RM4). Ćidlo prostorové teploty - Venkovní teplotní čidlo Ni1000/6180 , -30 ... +100 ° C, včetně kompletnho příslušenství pro montáž. Dodávka a montáž do provozuschopného stavu. | [14 empty] | PP | 2
509 | K | 23 104 | ÚT - podlahové vytápění - rozdělovač RPT10 (DT4, RM4). Ćidlo teploty do podlahy - Podlahové teplotní čidlo Ni1000/6180 , -30 ... +100 ° C, včetně kompletnho příslušenství pro montáž. Dodávka a montáž do provozuschopného stavu. | ks | 2 |  | 0 |  |  | základní |  | 0 | 0 | 0 | 0 | 0 | 64 | K | 2 |  |  |  | ROZPOCET | 0 | 0 | 0 | 0 | 0 | 1 | 0 | 64 | 151760600
| PP |  | ÚT - podlahové vytápění - rozdělovač RPT10 (DT4, RM4). Ćidlo teploty do podlahy - Podlahové teplotní čidlo Ni1000/6180 , -30 ... +100 ° C, včetně kompletnho příslušenství pro montáž. Dodávka a montáž do provozuschopného stavu. | [14 empty] | PP | 2
510 | K | 23 105 | ÚT - podlahové vytápění - rozdělovač RPT10 (DT4, RM4). "El. připojení a ovládání elektroventilů rozdělovače podlahového vytápění ,24V / do 50 W, včetně funkční zkoužky. (zařízení dodávkou technologie)" | ks | 12 |  | 0 |  |  | základní |  | 0 | 0 | 0 | 0 | 0 | 64 | K | 2 |  |  |  | ROZPOCET | 0 | 0 | 0 | 0 | 0 | 1 | 0 | 64 | 850392197
| PP |  | ÚT - podlahové vytápění - rozdělovač RPT10 (DT4, RM4). "El. připojení a ovládání elektroventilů rozdělovače podlahového vytápění ,24V / do 50 W, včetně funkční zkoužky. (zařízení dodávkou technologie)" | [14 empty] | PP | 2
511 | K | 23 106 | ÚT - podlahové vytápění - rozdělovač RPT11 (DT2.1, RM2.1). Ćidlo prostorové teploty - Venkovní teplotní čidlo Ni1000/6180 , -30 ... +100 ° C, včetně kompletnho příslušenství pro montáž. Dodávka a montáž do provozuschopného stavu. | ks | 2 |  | 0 |  |  | základní |  | 0 | 0 | 0 | 0 | 0 | 64 | K | 2 |  |  |  | ROZPOCET | 0 | 0 | 0 | 0 | 0 | 1 | 0 | 64 | 2146558267
| PP |  | ÚT - podlahové vytápění - rozdělovač RPT11 (DT2.1, RM2.1). Ćidlo prostorové teploty - Venkovní teplotní čidlo Ni1000/6180 , -30 ... +100 ° C, včetně kompletnho příslušenství pro montáž. Dodávka a montáž do provozuschopného stavu. | [14 empty] | PP | 2
512 | K | 23 107 | ÚT - podlahové vytápění - rozdělovač RPT11 (DT2.1, RM2.1). Ćidlo teploty do podlahy - Podlahové teplotní čidlo Ni1000/6180 , -30 ... +100 ° C, včetně kompletnho příslušenství pro montáž. Dodávka a montáž do provozuschopného stavu. | ks | 2 |  | 0 |  |  | základní |  | 0 | 0 | 0 | 0 | 0 | 64 | K | 2 |  |  |  | ROZPOCET | 0 | 0 | 0 | 0 | 0 | 1 | 0 | 64 | -1806063269
| PP |  | ÚT - podlahové vytápění - rozdělovač RPT11 (DT2.1, RM2.1). Ćidlo teploty do podlahy - Podlahové teplotní čidlo Ni1000/6180 , -30 ... +100 ° C, včetně kompletnho příslušenství pro montáž. Dodávka a montáž do provozuschopného stavu. | [14 empty] | PP | 2
513 | K | 23 108 | ÚT - podlahové vytápění - rozdělovač RPT11 (DT2.1, RM2.1). "El. připojení a ovládání elektroventilů rozdělovače podlahového vytápění ,24V / do 50 W, včetně funkční zkoužky. (zařízení dodávkou technologie)" | ks | 9 |  | 0 |  |  | základní |  | 0 | 0 | 0 | 0 | 0 | 64 | K | 2 |  |  |  | ROZPOCET | 0 | 0 | 0 | 0 | 0 | 1 | 0 | 64 | -1026474034
| PP |  | ÚT - podlahové vytápění - rozdělovač RPT11 (DT2.1, RM2.1). "El. připojení a ovládání elektroventilů rozdělovače podlahového vytápění ,24V / do 50 W, včetně funkční zkoužky. (zařízení dodávkou technologie)" | [14 empty] | PP | 2
514 | K | 23 109 | ÚT - podlahové vytápění - rozdělovač RPT13 (DT2.1, RM2.1). Ćidlo prostorové teploty - Venkovní teplotní čidlo Ni1000/6180 , -30 ... +100 ° C, včetně kompletnho příslušenství pro montáž. Dodávka a montáž do provozuschopného stavu. | ks | 1 |  | 0 |  |  | základní |  | 0 | 0 | 0 | 0 | 0 | 64 | K | 2 |  |  |  | ROZPOCET | 0 | 0 | 0 | 0 | 0 | 1 | 0 | 64 | 81951996
| PP |  | ÚT - podlahové vytápění - rozdělovač RPT13 (DT2.1, RM2.1). Ćidlo prostorové teploty - Venkovní teplotní čidlo Ni1000/6180 , -30 ... +100 ° C, včetně kompletnho příslušenství pro montáž. Dodávka a montáž do provozuschopného stavu. | [14 empty] | PP | 2
515 | K | 23 110 | ÚT - podlahové vytápění - rozdělovač RPT13 (DT2.1, RM2.1). Ćidlo teploty do podlahy - Podlahové teplotní čidlo Ni1000/6180 , -30 ... +100 ° C, včetně kompletnho příslušenství pro montáž. Dodávka a montáž do provozuschopného stavu. | ks | 2 |  | 0 |  |  | základní |  | 0 | 0 | 0 | 0 | 0 | 64 | K | 2 |  |  |  | ROZPOCET | 0 | 0 | 0 | 0 | 0 | 1 | 0 | 64 | -486321516
| PP |  | ÚT - podlahové vytápění - rozdělovač RPT13 (DT2.1, RM2.1). Ćidlo teploty do podlahy - Podlahové teplotní čidlo Ni1000/6180 , -30 ... +100 ° C, včetně kompletnho příslušenství pro montáž. Dodávka a montáž do provozuschopného stavu. | [14 empty] | PP | 2
516 | K | 23 111 | ÚT - podlahové vytápění - rozdělovač RPT13 (DT2.1, RM2.1). "El. připojení a ovládání elektroventilů rozdělovače podlahového vytápění ,24V / do 50 W, včetně funkční zkoužky. (zařízení dodávkou technologie)" | ks | 8 |  | 0 |  |  | základní |  | 0 | 0 | 0 | 0 | 0 | 64 | K | 2 |  |  |  | ROZPOCET | 0 | 0 | 0 | 0 | 0 | 1 | 0 | 64 | -1172907604
| PP |  | ÚT - podlahové vytápění - rozdělovač RPT13 (DT2.1, RM2.1). "El. připojení a ovládání elektroventilů rozdělovače podlahového vytápění ,24V / do 50 W, včetně funkční zkoužky. (zařízení dodávkou technologie)" | [14 empty] | PP | 2
517 | K | 23 112 | "El. připojení blokování vyhřívání lavice v rozváděčích elektro, včetně funkční zkoušky. (zařízení dodávkou technologie)" | ks | 2 |  | 0 |  |  | základní |  | 0 | 0 | 0 | 0 | 0 | 64 | K | 2 |  |  |  | ROZPOCET | 0 | 0 | 0 | 0 | 0 | 1 | 0 | 64 | -361101837
| PP |  | "El. připojení blokování vyhřívání lavice v rozváděčích elektro, včetně funkční zkoušky. (zařízení dodávkou technologie)" | [14 empty] | PP | 2
518 | K | 23 113 | Ovládání osvětlení DALI - velký bazén (rozváděč DT2.1, RM2.1). Ovládání DALI osvětlení ze systému MaR, včetně funkční zkoušky (27x svítidel s DALI předřadníkem, 1x ovladač) | ks | 1 |  | 0 |  |  | základní |  | 0 | 0 | 0 | 0 | 0 | 64 | K | 2 |  |  |  | ROZPOCET | 0 | 0 | 0 | 0 | 0 | 1 | 0 | 64 | -2025676188
| PP |  | Ovládání osvětlení DALI - velký bazén (rozváděč DT2.1, RM2.1). Ovládání DALI osvětlení ze systému MaR, včetně funkční zkoušky (27x svítidel s DALI předřadníkem, 1x ovladač) | [14 empty] | PP | 2
519 | K | 23 114 | Úprava a doplnění stávajícího rozvaděče DT2.1 a RM 2.1 dle popisu v TZ | ks | 1 |  | 0 |  |  | základní |  | 0 | 0 | 0 | 0 | 0 | 64 | K | 2 |  |  |  | ROZPOCET | 0 | 0 | 0 | 0 | 0 | 1 | 0 | 64 | 247846678
| PP |  | Úprava a doplnění stávajícího rozvaděče DT2.1 a RM 2.1 dle popisu v TZ | [14 empty] | PP | 2
520 | K | 23 115 | Úprava a doplnění stávajícího rozvaděče DT4 a RM 4 dle popisu v TZ | ks | 1 |  | 0 |  |  | základní |  | 0 | 0 | 0 | 0 | 0 | 64 | K | 2 |  |  |  | ROZPOCET | 0 | 0 | 0 | 0 | 0 | 1 | 0 | 64 | 903776634
| PP |  | Úprava a doplnění stávajícího rozvaděče DT4 a RM 4 dle popisu v TZ | [14 empty] | PP | 2
521 | K | 23 116 | Propojovací sdělovací kabel stíněný JYTY 4x1 | m | 1130 |  | 0 |  |  | základní |  | 0 | 0 | 0 | 0 | 0 | 64 | K | 2 |  |  |  | ROZPOCET | 0 | 0 | 0 | 0 | 0 | 1 | 0 | 64 | 297705885
| PP |  | Propojovací sdělovací kabel stíněný JYTY 4x1 | [14 empty] | PP | 2
522 | K | 23 117 | Propojovací sdělovací kabel stíněný JYTY 7x1 | m | 135 |  | 0 |  |  | základní |  | 0 | 0 | 0 | 0 | 0 | 64 | K | 2 |  |  |  | ROZPOCET | 0 | 0 | 0 | 0 | 0 | 1 | 0 | 64 | -327374968
| PP |  | Propojovací sdělovací kabel stíněný JYTY 7x1 | [14 empty] | PP | 2
523 | K | 23 118 | Propojovací kabel silový CYKY 3x1,5 | m | 360 |  | 0 |  |  | základní |  | 0 | 0 | 0 | 0 | 0 | 64 | K | 2 |  |  |  | ROZPOCET | 0 | 0 | 0 | 0 | 0 | 1 | 0 | 64 | -69963723
| PP |  | Propojovací kabel silový CYKY 3x1,5 | [14 empty] | PP | 2
524 | K | 23 119 | Propojovací kabel silový CYKY 3x2,5 | m | 45 |  | 0 |  |  | základní |  | 0 | 0 | 0 | 0 | 0 | 64 | K | 2 |  |  |  | ROZPOCET | 0 | 0 | 0 | 0 | 0 | 1 | 0 | 64 | 1547178716
| PP |  | Propojovací kabel silový CYKY 3x2,5 | [14 empty] | PP | 2
525 | K | 23 120 | Propojovací kabel silový CYKY 5x1,5 | m | 110 |  | 0 |  |  | základní |  | 0 | 0 | 0 | 0 | 0 | 64 | K | 2 |  |  |  | ROZPOCET | 0 | 0 | 0 | 0 | 0 | 1 | 0 | 64 | -932424032
| PP |  | Propojovací kabel silový CYKY 5x1,5 | [14 empty] | PP | 2
526 | K | 23 121 | Propojovací kabel silový CYKY 5x4 | m | 55 |  | 0 |  |  | základní |  | 0 | 0 | 0 | 0 | 0 | 64 | K | 2 |  |  |  | ROZPOCET | 0 | 0 | 0 | 0 | 0 | 1 | 0 | 64 | -124039988
| PP |  | Propojovací kabel silový CYKY 5x4 | [14 empty] | PP | 2
527 | K | 23 122 | Propojovací vodič zeleno/žlutý CY 6 | m | 160 |  | 0 |  |  | základní |  | 0 | 0 | 0 | 0 | 0 | 64 | K | 2 |  |  |  | ROZPOCET | 0 | 0 | 0 | 0 | 0 | 1 | 0 | 64 | -960702417
| PP |  | Propojovací vodič zeleno/žlutý CY 6 | [14 empty] | PP | 2
528 | K | 23 123 | Propojovací vodič zeleno/žlutý CY 16 | m | 40 |  | 0 |  |  | základní |  | 0 | 0 | 0 | 0 | 0 | 64 | K | 2 |  |  |  | ROZPOCET | 0 | 0 | 0 | 0 | 0 | 1 | 0 | 64 | -471057679
| PP |  | Propojovací vodič zeleno/žlutý CY 16 | [14 empty] | PP | 2
529 | K | 23 124 | Elektroinstalační trubka - stř. mech. namáh. pr. 16 | m | 45 |  | 0 |  |  | základní |  | 0 | 0 | 0 | 0 | 0 | 64 | K | 2 |  |  |  | ROZPOCET | 0 | 0 | 0 | 0 | 0 | 1 | 0 | 64 | -1504327651
| PP |  | Elektroinstalační trubka - stř. mech. namáh. pr. 16 | [14 empty] | PP | 2
530 | K | 23 125 | Příchytka el. tr. - stř. mech. namáh. pr. 16 | ks | 90 |  | 0 |  |  | základní |  | 0 | 0 | 0 | 0 | 0 | 64 | K | 2 |  |  |  | ROZPOCET | 0 | 0 | 0 | 0 | 0 | 1 | 0 | 64 | -1822951934
| PP |  | Příchytka el. tr. - stř. mech. namáh. pr. 16 | [14 empty] | PP | 2
531 | K | 23 126 | Spojka el. tr. - stř. mech. namáh. pr. 16 | ks | 23 |  | 0 |  |  | základní |  | 0 | 0 | 0 | 0 | 0 | 64 | K | 2 |  |  |  | ROZPOCET | 0 | 0 | 0 | 0 | 0 | 1 | 0 | 64 | 416756609
| PP |  | Spojka el. tr. - stř. mech. namáh. pr. 16 | [14 empty] | PP | 2
532 | K | 23 127 | Elektroinstalační trubka - stř. mech. namáh. pr. 20 | m | 65 |  | 0 |  |  | základní |  | 0 | 0 | 0 | 0 | 0 | 64 | K | 2 |  |  |  | ROZPOCET | 0 | 0 | 0 | 0 | 0 | 1 | 0 | 64 | -870305699
| PP |  | Elektroinstalační trubka - stř. mech. namáh. pr. 20 | [14 empty] | PP | 2
533 | K | 23 128 | Příchytka el. tr. - stř. mech. namáh. pr. 20 | ks | 130 |  | 0 |  |  | základní |  | 0 | 0 | 0 | 0 | 0 | 64 | K | 2 |  |  |  | ROZPOCET | 0 | 0 | 0 | 0 | 0 | 1 | 0 | 64 | -1548702850
| PP |  | Příchytka el. tr. - stř. mech. namáh. pr. 20 | [14 empty] | PP | 2
534 | K | 23 129 | Spojka el. tr. - stř. mech. namáh. pr. 20 | ks | 33 |  | 0 |  |  | základní |  | 0 | 0 | 0 | 0 | 0 | 64 | K | 2 |  |  |  | ROZPOCET | 0 | 0 | 0 | 0 | 0 | 1 | 0 | 64 | 1460413749
| PP |  | Spojka el. tr. - stř. mech. namáh. pr. 20 | [14 empty] | PP | 2
535 | K | 23 130 | Elektroinstalační trubka pro instalaci do omítky nebo pod omítku, nízká mechanická odolnost (320 N), pr. 16 | m | 90 |  | 0 |  |  | základní |  | 0 | 0 | 0 | 0 | 0 | 64 | K | 2 |  |  |  | ROZPOCET | 0 | 0 | 0 | 0 | 0 | 1 | 0 | 64 | 1963572531
| PP |  | Elektroinstalační trubka pro instalaci do omítky nebo pod omítku, nízká mechanická odolnost (320 N), pr. 16 | [14 empty] | PP | 2
536 | K | 23 131 | Elektroinstalační trubka pro instalaci do omítky nebo pod omítku, nízká mechanická odolnost (320 N), pr. 23 | m | 45 |  | 0 |  |  | základní |  | 0 | 0 | 0 | 0 | 0 | 64 | K | 2 |  |  |  | ROZPOCET | 0 | 0 | 0 | 0 | 0 | 1 | 0 | 64 | -957471967
| PP |  | Elektroinstalační trubka pro instalaci do omítky nebo pod omítku, nízká mechanická odolnost (320 N), pr. 23 | [14 empty] | PP | 2
537 | K | 23 132 | Elektroinstalační trubka pro instalaci do omítky nebo pod omítku, nízká mechanická odolnost (320 N), pr. 29 | m | 45 |  | 0 |  |  | základní |  | 0 | 0 | 0 | 0 | 0 | 64 | K | 2 |  |  |  | ROZPOCET | 0 | 0 | 0 | 0 | 0 | 1 | 0 | 64 | 1603906479
| PP |  | Elektroinstalační trubka pro instalaci do omítky nebo pod omítku, nízká mechanická odolnost (320 N), pr. 29 | [14 empty] | PP | 2
538 | K | 23 133 | Instalační krabice pod omítku pr.73 x 42 s víčkem | ks | 20 |  | 0 |  |  | základní |  | 0 | 0 | 0 | 0 | 0 | 64 | K | 2 |  |  |  | ROZPOCET | 0 | 0 | 0 | 0 | 0 | 1 | 0 | 64 | 1283768479
| PP |  | Instalační krabice pod omítku pr.73 x 42 s víčkem | [14 empty] | PP | 2
539 | K | 23 134 | Instalační krabice na povrch 81 x 81 x 24,5 s víčkem | ks | 10 |  | 0 |  |  | základní |  | 0 | 0 | 0 | 0 | 0 | 64 | K | 2 |  |  |  | ROZPOCET | 0 | 0 | 0 | 0 | 0 | 1 | 0 | 64 | -1398508676
| PP |  | Instalační krabice na povrch 81 x 81 x 24,5 s víčkem | [14 empty] | PP | 2
540 | K | 23 135 | Instalační krabice na povrch IP40 (72 x 72 x 42 mm) | ks | 15 |  | 0 |  |  | základní |  | 0 | 0 | 0 | 0 | 0 | 64 | K | 2 |  |  |  | ROZPOCET | 0 | 0 | 0 | 0 | 0 | 1 | 0 | 64 | -884362938
| PP |  | Instalační krabice na povrch IP40 (72 x 72 x 42 mm) | [14 empty] | PP | 2
541 | K | 23 136 | Instalační a upevňovací materiál | ks | 1 |  | 0 |  |  | základní |  | 0 | 0 | 0 | 0 | 0 | 64 | K | 2 |  |  |  | ROZPOCET | 0 | 0 | 0 | 0 | 0 | 1 | 0 | 64 | 2087806641
| PP |  | Instalační a upevňovací materiál | [14 empty] | PP | 2
542 | K | 23 137 | Stavební přípomoce (vrtání, bourání prostupů žb. konstrukcemi, následné zazdění a začištění, apod.) | kč | 1 |  | 0 |  |  | základní |  | 0 | 0 | 0 | 0 | 0 | 64 | K | 2 |  |  |  | ROZPOCET | 0 | 0 | 0 | 0 | 0 | 1 | 0 | 64 | -557936144
| PP |  | Stavební přípomoce (vrtání, bourání prostupů žb. konstrukcemi, následné zazdění a začištění, apod.) | [14 empty] | PP | 2
543 | K | 23 138 | Protipožární ucpávka průrazu mezi požárními úseky | ks | 5 |  | 0 |  |  | základní |  | 0 | 0 | 0 | 0 | 0 | 64 | K | 2 |  |  |  | ROZPOCET | 0 | 0 | 0 | 0 | 0 | 1 | 0 | 64 | 1921385895
| PP |  | Protipožární ucpávka průrazu mezi požárními úseky | [14 empty] | PP | 2
544 | K | 23 139 | Úprava SW vybavení systému | kč | 1 |  | 0 |  |  | základní |  | 0 | 0 | 0 | 0 | 0 | 64 | K | 2 |  |  |  | ROZPOCET | 0 | 0 | 0 | 0 | 0 | 1 | 0 | 64 | 248533360
| PP |  | Úprava SW vybavení systému | [14 empty] | PP | 2
545 | K | 23 140 | Montáž a oživení systému, přeprogramování | kč | 1 |  | 0 |  |  | základní |  | 0 | 0 | 0 | 0 | 0 | 64 | K | 2 |  |  |  | ROZPOCET | 0 | 0 | 0 | 0 | 0 | 1 | 0 | 64 | -1796654546
| PP |  | Montáž a oživení systému, přeprogramování | [14 empty] | PP | 2
546 | K | 23 141 | Funkční zkoušky, uvedení do provozu | kč | 1 |  | 0 |  |  | základní |  | 0 | 0 | 0 | 0 | 0 | 64 | K | 2 |  |  |  | ROZPOCET | 0 | 0 | 0 | 0 | 0 | 1 | 0 | 64 | -1082779373
| PP |  | Funkční zkoušky, uvedení do provozu | [14 empty] | PP | 2
547 | K | 23 142 | Komplexní zkoušky | kč | 1 |  | 0 |  |  | základní |  | 0 | 0 | 0 | 0 | 0 | 64 | K | 2 |  |  |  | ROZPOCET | 0 | 0 | 0 | 0 | 0 | 1 | 0 | 64 | 885832051
| PP |  | Komplexní zkoušky | [14 empty] | PP | 2
548 | K | 23 143 | Zkušební provoz | kč | 1 |  | 0 |  |  | základní |  | 0 | 0 | 0 | 0 | 0 | 64 | K | 2 |  |  |  | ROZPOCET | 0 | 0 | 0 | 0 | 0 | 1 | 0 | 64 | -1796304224
| PP |  | Zkušební provoz | [14 empty] | PP | 2
549 | K | 23 144 | Zaškolení personálu obsluhy a údržby | kč | 1 |  | 0 |  |  | základní |  | 0 | 0 | 0 | 0 | 0 | 64 | K | 2 |  |  |  | ROZPOCET | 0 | 0 | 0 | 0 | 0 | 1 | 0 | 64 | 1370957444
| PP |  | Zaškolení personálu obsluhy a údržby | [14 empty] | PP | 2
550 | K | 23 145 | Revize | hod | 8 |  | 0 |  |  | základní |  | 0 | 0 | 0 | 0 | 0 | 64 | K | 2 |  |  |  | ROZPOCET | 0 | 0 | 0 | 0 | 0 | 1 | 0 | 64 | 765814380
| PP |  | Revize | [14 empty] | PP | 2
| D | 24-M | Montáže vzduchotechnických zařízení |  |  |  | 0 |  |  |  |  | 0 |  | 0 |  | 0 | 3 | D | 1 |  |  |  | ROZPOCET | [6 empty] | 0
551 | K | 24 101 | 625x225 přívodní podlahová hliníková mřížka (2x koncový kus pro celou výústku), s vodorovnými, pevnými profilovanými lamelami, výstup vzduchu proveden se sklonem 15°, mřížka upevněna pérovými svorkami a je vyjímatelná; sada regulace průtoku - protiběžné l | ks | 19 |  | 0 |  |  | základní |  | 0 | 0 | 0 | 0 | 0 | 64 | K | 2 |  |  |  | ROZPOCET | 0 | 0 | 0 | 0 | 0 | 1 | 0 | 64 | 1316224132
| PP |  | 625x225 přívodní podlahová hliníková mřížka (2x koncový kus pro celou výústku), s vodorovnými, pevnými profilovanými lamelami, výstup vzduchu proveden se sklonem 15°, mřížka upevněna pérovými svorkami a je vyjímatelná; sada regulace průtoku - protiběžné lamely, nastavitelné s přední strany + svislé jednotlivě nastavitelné lamely | [14 empty] | PP | 2
552 | K | 24 102 | vířivý anemostat s nastavitelnými lamelami, hliníkový anemostat, lamely z ocelového plechu, min. průtok 310 m3/h, max. průtok 950 m3/h; včetně izolovaného přívodního plenum boxu | ks | 8 |  | 0 |  |  | základní |  | 0 | 0 | 0 | 0 | 0 | 64 | K | 2 |  |  |  | ROZPOCET | 0 | 0 | 0 | 0 | 0 | 1 | 0 | 64 | -1075963906
| PP |  | vířivý anemostat s nastavitelnými lamelami, hliníkový anemostat, lamely z ocelového plechu, min. průtok 310 m3/h, max. průtok 950 m3/h; včetně izolovaného přívodního plenum boxu | [14 empty] | PP | 2
553 | K | 24 103 | vířivý anemostat s nastavitelnými lamelami, hliníkový anemostat, lamely z ocelového plechu, min. průtok 1620 m3/h, max. průtok 4900 m3/h; včetně izolovaného odvodního plenum boxu | ks | 10 |  | 0 |  |  | základní |  | 0 | 0 | 0 | 0 | 0 | 64 | K | 2 |  |  |  | ROZPOCET | 0 | 0 | 0 | 0 | 0 | 1 | 0 | 64 | -1880332865
| PP |  | vířivý anemostat s nastavitelnými lamelami, hliníkový anemostat, lamely z ocelového plechu, min. průtok 1620 m3/h, max. průtok 4900 m3/h; včetně izolovaného odvodního plenum boxu | [14 empty] | PP | 2
554 | K | 24 104 | 630x200 regulační klapka čtyřhranná těsná, ovládání ruční, pozinkovaný plech | ks | 19 |  | 0 |  |  | základní |  | 0 | 0 | 0 | 0 | 0 | 64 | K | 2 |  |  |  | ROZPOCET | 0 | 0 | 0 | 0 | 0 | 1 | 0 | 64 | -182630965
| PP |  | 630x200 regulační klapka čtyřhranná těsná, ovládání ruční, pozinkovaný plech | [14 empty] | PP | 2
555 | K | 24 105 | 1000x1000 regulační klapka čtyřhranná těsná, ovládání ruční, pozinkovaný plech | ks | 1 |  | 0 |  |  | základní |  | 0 | 0 | 0 | 0 | 0 | 64 | K | 2 |  |  |  | ROZPOCET | 0 | 0 | 0 | 0 | 0 | 1 | 0 | 64 | -1997221606
| PP |  | 1000x1000 regulační klapka čtyřhranná těsná, ovládání ruční, pozinkovaný plech | [14 empty] | PP | 2
556 | K | 24 106 | čtyřhranné potrubí pozink sk. I. včetně všech potřebných tvarovek (oblouky, odbočky,atd.) velikost do obvodu 1890 mm, 33 % tvarovek | m2 | 82 |  | 0 |  |  | základní |  | 0 | 0 | 0 | 0 | 0 | 64 | K | 2 |  |  |  | ROZPOCET | 0 | 0 | 0 | 0 | 0 | 1 | 0 | 64 | -1315818481
| PP |  | čtyřhranné potrubí pozink sk. I. včetně všech potřebných tvarovek (oblouky, odbočky,atd.) velikost do obvodu 1890 mm, 33 % tvarovek | [14 empty] | PP | 2
557 | K | 24 107 | čtyřhranné potrubí pozink sk. I. včetně všech potřebných tvarovek (oblouky, odbočky,atd.) velikost do obvodu 2630 mm, 27 % tvarovek | m2 | 70 |  | 0 |  |  | základní |  | 0 | 0 | 0 | 0 | 0 | 64 | K | 2 |  |  |  | ROZPOCET | 0 | 0 | 0 | 0 | 0 | 1 | 0 | 64 | -787716074
| PP |  | čtyřhranné potrubí pozink sk. I. včetně všech potřebných tvarovek (oblouky, odbočky,atd.) velikost do obvodu 2630 mm, 27 % tvarovek | [14 empty] | PP | 2
558 | K | 24 108 | čtyřhranné potrubí pozink sk. I. včetně všech potřebných tvarovek (oblouky, odbočky,atd.) velikost do obvodu 3500 mm, 20 % tvarovek | m2 | 124 |  | 0 |  |  | základní |  | 0 | 0 | 0 | 0 | 0 | 64 | K | 2 |  |  |  | ROZPOCET | 0 | 0 | 0 | 0 | 0 | 1 | 0 | 64 | -1411524269
| PP |  | čtyřhranné potrubí pozink sk. I. včetně všech potřebných tvarovek (oblouky, odbočky,atd.) velikost do obvodu 3500 mm, 20 % tvarovek | [14 empty] | PP | 2
559 | K | 24 109 | čtyřhranné potrubí pozink sk. I. včetně všech potřebných tvarovek (oblouky, odbočky,atd.) velikost do obvodu 4000 mm, 100 % tvarovek | m2 | 6 |  | 0 |  |  | základní |  | 0 | 0 | 0 | 0 | 0 | 64 | K | 2 |  |  |  | ROZPOCET | 0 | 0 | 0 | 0 | 0 | 1 | 0 | 64 | -1210259613
| PP |  | čtyřhranné potrubí pozink sk. I. včetně všech potřebných tvarovek (oblouky, odbočky,atd.) velikost do obvodu 4000 mm, 100 % tvarovek | [14 empty] | PP | 2
560 | K | 24 110 | deska z kamenné vlny (minerální plsti) pojená organickou pryskyřicí, tl. 80 mm | m2 | 83 |  | 0 |  |  | základní |  | 0 | 0 | 0 | 0 | 0 | 64 | K | 2 |  |  |  | ROZPOCET | 0 | 0 | 0 | 0 | 0 | 1 | 0 | 64 | -1574914807
| PP |  | deska z kamenné vlny (minerální plsti) pojená organickou pryskyřicí, tl. 80 mm | [14 empty] | PP | 2
561 | K | 24 111 | protipožární izolace z desek z kamenné vlny (minerální plsti), tl. 80 mm | m2 | 200 |  | 0 |  |  | základní |  | 0 | 0 | 0 | 0 | 0 | 64 | K | 2 |  |  |  | ROZPOCET | 0 | 0 | 0 | 0 | 0 | 1 | 0 | 64 | 474012760
| PP |  | protipožární izolace z desek z kamenné vlny (minerální plsti), tl. 80 mm | [14 empty] | PP | 2
562 | K | 24 112 | kruhové potrubí pozinkované SPIRO DN200 vč. tvarovek, spojek a všech prvků, do 100% tvarovek | m | 45 |  | 0 |  |  | základní |  | 0 | 0 | 0 | 0 | 0 | 64 | K | 2 |  |  |  | ROZPOCET | 0 | 0 | 0 | 0 | 0 | 1 | 0 | 64 | -838935428
| PP |  | kruhové potrubí pozinkované SPIRO DN200 vč. tvarovek, spojek a všech prvků, do 100% tvarovek | [14 empty] | PP | 2
563 | K | 24 113 | kruhové potrubí pozinkované SPIRO DN315 vč. tvarovek, spojek a všech prvků, do 100% tvarovek | m | 14 |  | 0 |  |  | základní |  | 0 | 0 | 0 | 0 | 0 | 64 | K | 2 |  |  |  | ROZPOCET | 0 | 0 | 0 | 0 | 0 | 1 | 0 | 64 | 969614927
| PP |  | kruhové potrubí pozinkované SPIRO DN315 vč. tvarovek, spojek a všech prvků, do 100% tvarovek | [14 empty] | PP | 2
564 | K | 24 114 | kruhové potrubí pozinkované SPIRO DN500 vč. tvarovek, spojek a všech prvků, do 100% tvarovek | m | 27 |  | 0 |  |  | základní |  | 0 | 0 | 0 | 0 | 0 | 64 | K | 2 |  |  |  | ROZPOCET | 0 | 0 | 0 | 0 | 0 | 1 | 0 | 64 | -705970615
| PP |  | kruhové potrubí pozinkované SPIRO DN500 vč. tvarovek, spojek a všech prvků, do 100% tvarovek | [14 empty] | PP | 2
565 | K | 24 115 | deska z kamenné vlny (minerální plsti) pojená organickou pryskyřicí, tl. 80 mm | m2 | 83 |  | 0 |  |  | základní |  | 0 | 0 | 0 | 0 | 0 | 64 | K | 2 |  |  |  | ROZPOCET | 0 | 0 | 0 | 0 | 0 | 1 | 0 | 64 | 1316549922
| PP |  | deska z kamenné vlny (minerální plsti) pojená organickou pryskyřicí, tl. 80 mm | [14 empty] | PP | 2
566 | K | 24 116 | demontáž a likvidace stávajících rozvodů | kč | 1 |  | 0 |  |  | základní |  | 0 | 0 | 0 | 0 | 0 | 64 | K | 2 |  |  |  | ROZPOCET | 0 | 0 | 0 | 0 | 0 | 1 | 0 | 64 | -1788927473
| PP |  | demontáž a likvidace stávajících rozvodů | [14 empty] | PP | 2
567 | K | 24 117 | pomocný a drobný materiál (fitinky, tvarovky, úchyty, příruby, atp.) | kč | 1 |  | 0 |  |  | základní |  | 0 | 0 | 0 | 0 | 0 | 64 | K | 2 |  |  |  | ROZPOCET | 0 | 0 | 0 | 0 | 0 | 1 | 0 | 64 | 103004168
| PP |  | pomocný a drobný materiál (fitinky, tvarovky, úchyty, příruby, atp.) | [14 empty] | PP | 2
568 | K | 24 118 | pomocné konstrukce pro VZT potrubí | kč | 1 |  | 0 |  |  | základní |  | 0 | 0 | 0 | 0 | 0 | 64 | K | 2 |  |  |  | ROZPOCET | 0 | 0 | 0 | 0 | 0 | 1 | 0 | 64 | -478578849
| PP |  | pomocné konstrukce pro VZT potrubí | [14 empty] | PP | 2
569 | K | 24 119 | blíže nespecifikovaný materiál | kč | 1 |  | 0 |  |  | základní |  | 0 | 0 | 0 | 0 | 0 | 64 | K | 2 |  |  |  | ROZPOCET | 0 | 0 | 0 | 0 | 0 | 1 | 0 | 64 | -222968108
| PP |  | blíže nespecifikovaný materiál | [14 empty] | PP | 2
570 | K | 24 120 | kompletní dodávka a montáž | kč | 1 |  | 0 |  |  | základní |  | 0 | 0 | 0 | 0 | 0 | 64 | K | 2 |  |  |  | ROZPOCET | 0 | 0 | 0 | 0 | 0 | 1 | 0 | 64 | 666178466
| PP |  | kompletní dodávka a montáž | [14 empty] | PP | 2
571 | K | 24 121 | zkoušky vzduchotechniky, vyregulování soustavy | kč | 1 |  | 0 |  |  | základní |  | 0 | 0 | 0 | 0 | 0 | 64 | K | 2 |  |  |  | ROZPOCET | 0 | 0 | 0 | 0 | 0 | 1 | 0 | 64 | 2113483102
| PP |  | zkoušky vzduchotechniky, vyregulování soustavy | [14 empty] | PP | 2
| D | 42-M | Bazénová technologie |  |  |  | 0 |  |  |  |  | 0 |  | 0 |  | 0 | 3 | D | 1 |  |  |  | ROZPOCET | [6 empty] | 0
572 | K | 42 101 | Potrubí PVC-U, včetně tvarovek, provedení PN16, DN40 | m | 78 |  | 0 |  |  | základní |  | 0 | 0 | 0 | 0 | 0 | 64 | K | 2 |  |  |  | ROZPOCET | 0 | 0 | 0 | 0 | 0 | 1 | 0 | 64 | 282678277
| PP |  | Potrubí PVC-U, včetně tvarovek, provedení PN16, DN40 | [14 empty] | PP | 2
573 | K | 42 102 | Potrubí PVC-U odbočky cirkulační trysky, d63, včetně závitového kolena, včetně redukce na hlavní rozvod, provedení PN16, DN50 | ks | 37 |  | 0 |  |  | základní |  | 0 | 0 | 0 | 0 | 0 | 64 | K | 2 |  |  |  | ROZPOCET | 0 | 0 | 0 | 0 | 0 | 1 | 0 | 64 | 1069064682
| PP |  | Potrubí PVC-U odbočky cirkulační trysky, d63, včetně závitového kolena, včetně redukce na hlavní rozvod, provedení PN16, DN50 | [14 empty] | PP | 2
574 | K | 42 103 | Potrubí PVC-U, včetně tvarovek, provedení PN16, DN50 | m | 24 |  | 0 |  |  | základní |  | 0 | 0 | 0 | 0 | 0 | 64 | K | 2 |  |  |  | ROZPOCET | 0 | 0 | 0 | 0 | 0 | 1 | 0 | 64 | 1416154262
| PP |  | Potrubí PVC-U, včetně tvarovek, provedení PN16, DN50 | [14 empty] | PP | 2
575 | K | 42 104 | Potrubí PVC-U, včetně tvarovek, provedení PN16, DN63 | m | 17 |  | 0 |  |  | základní |  | 0 | 0 | 0 | 0 | 0 | 64 | K | 2 |  |  |  | ROZPOCET | 0 | 0 | 0 | 0 | 0 | 1 | 0 | 64 | -1879592659
| PP |  | Potrubí PVC-U, včetně tvarovek, provedení PN16, DN63 | [14 empty] | PP | 2
576 | K | 42 105 | Potrubí PVC-U, včetně tvarovek, provedení PN16, DN125 | m | 162 |  | 0 |  |  | základní |  | 0 | 0 | 0 | 0 | 0 | 64 | K | 2 |  |  |  | ROZPOCET | 0 | 0 | 0 | 0 | 0 | 1 | 0 | 64 | 1000842737
| PP |  | Potrubí PVC-U, včetně tvarovek, provedení PN16, DN125 | [14 empty] | PP | 2
577 | K | 42 106 | Potrubí PVC-U, včetně tvarovek, provedení PN16, DN150 | m | 41 |  | 0 |  |  | základní |  | 0 | 0 | 0 | 0 | 0 | 64 | K | 2 |  |  |  | ROZPOCET | 0 | 0 | 0 | 0 | 0 | 1 | 0 | 64 | -1378323311
| PP |  | Potrubí PVC-U, včetně tvarovek, provedení PN16, DN150 | [14 empty] | PP | 2
578 | K | 42 107 | Potrubí PVC-U, včetně tvarovek, provedení PN10, DN200 | m | 57 |  | 0 |  |  | základní |  | 0 | 0 | 0 | 0 | 0 | 64 | K | 2 |  |  |  | ROZPOCET | 0 | 0 | 0 | 0 | 0 | 1 | 0 | 64 | -1814527870
| PP |  | Potrubí PVC-U, včetně tvarovek, provedení PN10, DN200 | [14 empty] | PP | 2
579 | K | 42 108 | Prostupový kus trysky vzorku, délka cca 560mm, včetně šroubení a redukce na DN40 | ks | 4 |  | 0 |  |  | základní |  | 0 | 0 | 0 | 0 | 0 | 64 | K | 2 |  |  |  | ROZPOCET | 0 | 0 | 0 | 0 | 0 | 1 | 0 | 64 | -543844273
| PP |  | Prostupový kus trysky vzorku, délka cca 560mm, včetně šroubení a redukce na DN40 | [14 empty] | PP | 2
580 | K | 42 109 | Připojovací potrubí pro odvod vody z přelivného žlabu, včetně lemového nákružku pro napojení hydroizolace, včetně 2ks kolen, včetně 1,2m potrubí DN80, včetně redukce na hlavní svod | ks | 21 |  | 0 |  |  | základní |  | 0 | 0 | 0 | 0 | 0 | 64 | K | 2 |  |  |  | ROZPOCET | 0 | 0 | 0 | 0 | 0 | 1 | 0 | 64 | -1207870779
| PP |  | Připojovací potrubí pro odvod vody z přelivného žlabu, včetně lemového nákružku pro napojení hydroizolace, včetně 2ks kolen, včetně 1,2m potrubí DN80, včetně redukce na hlavní svod | [14 empty] | PP | 2
581 | K | 42 110 | Připojovací potrubí pro odvod vody z přelivného žlabu, včetně lemového nákružku pro napojení hydroizolace, včetně 3ks kolen, včetně 5,4m potrubí DN80, včetně redukce na hlavní svod | ks | 1 |  | 0 |  |  | základní |  | 0 | 0 | 0 | 0 | 0 | 64 | K | 2 |  |  |  | ROZPOCET | 0 | 0 | 0 | 0 | 0 | 1 | 0 | 64 | 44769306
| PP |  | Připojovací potrubí pro odvod vody z přelivného žlabu, včetně lemového nákružku pro napojení hydroizolace, včetně 3ks kolen, včetně 5,4m potrubí DN80, včetně redukce na hlavní svod | [14 empty] | PP | 2
582 | K | 42 111 | Cirkulační tryska dnová s max. průtokem 13m3/hod, s výtokem do stran, s možností úpravy průtoku, s krycím víčkem s přesahem přes dlažbu, provedení ABS, napojovací dimenze šroubení - 2" | ks | 27 |  | 0 |  |  | základní |  | 0 | 0 | 0 | 0 | 0 | 64 | K | 2 |  |  |  | ROZPOCET | 0 | 0 | 0 | 0 | 0 | 1 | 0 | 64 | -499541300
| PP |  | Cirkulační tryska dnová s max. průtokem 13m3/hod, s výtokem do stran, s možností úpravy průtoku, s krycím víčkem s přesahem přes dlažbu, provedení ABS, napojovací dimenze šroubení - 2" | [14 empty] | PP | 2
583 | K | 42 112 | Cirkulační tryska dnová s max. průtokem 13m3/hod, s výtokem do stran, bez čkrcení průtoku, s krycím víčkem s přesahem přes dlažbu, provedení ABS, napojovací dimenze šroubení - 2" | ks | 10 |  | 0 |  |  | základní |  | 0 | 0 | 0 | 0 | 0 | 64 | K | 2 |  |  |  | ROZPOCET | 0 | 0 | 0 | 0 | 0 | 1 | 0 | 64 | -617384637
| PP |  | Cirkulační tryska dnová s max. průtokem 13m3/hod, s výtokem do stran, bez čkrcení průtoku, s krycím víčkem s přesahem přes dlažbu, provedení ABS, napojovací dimenze šroubení - 2" | [14 empty] | PP | 2
584 | K | 42 113 | Stěnová tryska sání - prvek odběru měrné vody, s bočním sáním, s krycím víčkem s přesahem přes dlažbu, provedení ABS, bez škrcení průtoku, napojovací dimenze šroubení - 2" | ks | 4 |  | 0 |  |  | základní |  | 0 | 0 | 0 | 0 | 0 | 64 | K | 2 |  |  |  | ROZPOCET | 0 | 0 | 0 | 0 | 0 | 1 | 0 | 64 | 716888711
| PP |  | Stěnová tryska sání - prvek odběru měrné vody, s bočním sáním, s krycím víčkem s přesahem přes dlažbu, provedení ABS, bez škrcení průtoku, napojovací dimenze šroubení - 2" | [14 empty] | PP | 2
585 | K | 42 114 | Kulový kohout PVC, PN16, DN40 | ks | 6 |  | 0 |  |  | základní |  | 0 | 0 | 0 | 0 | 0 | 64 | K | 2 |  |  |  | ROZPOCET | 0 | 0 | 0 | 0 | 0 | 1 | 0 | 64 | -449588597
| PP |  | Kulový kohout PVC, PN16, DN40 | [14 empty] | PP | 2
586 | K | 42 115 | Armatura odvodnění potrubí, kulový ventil z nerezu 1/2" s napojením pro nasunutí hadice | ks | 4 |  | 0 |  |  | základní |  | 0 | 0 | 0 | 0 | 0 | 64 | K | 2 |  |  |  | ROZPOCET | 0 | 0 | 0 | 0 | 0 | 1 | 0 | 64 | 975240285
| PP |  | Armatura odvodnění potrubí, kulový ventil z nerezu 1/2" s napojením pro nasunutí hadice | [14 empty] | PP | 2
587 | K | 42 116 | Mezipřírubová klapka včetně přírub, těsnění a šroubů, provedení PVC, minimálně nerezová osa, PN 16, DN200 | ks | 2 |  | 0 |  |  | základní |  | 0 | 0 | 0 | 0 | 0 | 64 | K | 2 |  |  |  | ROZPOCET | 0 | 0 | 0 | 0 | 0 | 1 | 0 | 64 | -1956816844
| PP |  | Mezipřírubová klapka včetně přírub, těsnění a šroubů, provedení PVC, minimálně nerezová osa, PN 16, DN200 | [14 empty] | PP | 2
588 | K | 42 117 | Mezipřírubová klapka včetně přírub, těsnění a šroubů, provedení PVC, minimálně nerezová osa, PN 16, DN150 | ks | 4 |  | 0 |  |  | základní |  | 0 | 0 | 0 | 0 | 0 | 64 | K | 2 |  |  |  | ROZPOCET | 0 | 0 | 0 | 0 | 0 | 1 | 0 | 64 | 1473407496
| PP |  | Mezipřírubová klapka včetně přírub, těsnění a šroubů, provedení PVC, minimálně nerezová osa, PN 16, DN150 | [14 empty] | PP | 2
589 | K | 42 118 | Mezipřírubová klapka včetně přírub, těsnění a šroubů, provedení PVC, minimálně nerezová osa, PN 16, DN125 | ks | 3 |  | 0 |  |  | základní |  | 0 | 0 | 0 | 0 | 0 | 64 | K | 2 |  |  |  | ROZPOCET | 0 | 0 | 0 | 0 | 0 | 1 | 0 | 64 | -887085671
| PP |  | Mezipřírubová klapka včetně přírub, těsnění a šroubů, provedení PVC, minimálně nerezová osa, PN 16, DN125 | [14 empty] | PP | 2
590 | K | 42 119 | čistící kus pro mytí žlábků: elektroventil 2", sifón d63, 4x koleno 90 d63 , šroubení 2", propojení d 63 do gravitační kanalizace | ks | 2 |  | 0 |  |  | základní |  | 0 | 0 | 0 | 0 | 0 | 64 | K | 2 |  |  |  | ROZPOCET | 0 | 0 | 0 | 0 | 0 | 1 | 0 | 64 | 594562492
| PP |  | čistící kus pro mytí žlábků: elektroventil 2", sifón d63, 4x koleno 90 d63 , šroubení 2", propojení d 63 do gravitační kanalizace | [14 empty] | PP | 2
591 | K | 42 120 | přístupový žebřík do bazénu, zdvojený bezpečnostní stupeň, pro hloubku vody 1,6 m, protiskluzné ploché nášlapy, provedení minimálně AISI 316 | ks | 2 |  | 0 |  |  | základní |  | 0 | 0 | 0 | 0 | 0 | 64 | K | 2 |  |  |  | ROZPOCET | 0 | 0 | 0 | 0 | 0 | 1 | 0 | 64 | 4602079
| PP |  | přístupový žebřík do bazénu, zdvojený bezpečnostní stupeň, pro hloubku vody 1,6 m, protiskluzné ploché nášlapy, provedení minimálně AISI 316 | [14 empty] | PP | 2
592 | K | 42 121 | přístupový žebřík do bazénu, zdvojený bezpečnostní stupeň, pro hloubku vody 1,4 m, protiskluzné ploché nášlapy, provedení minimálně AISI 316 | ks | 1 |  | 0 |  |  | základní |  | 0 | 0 | 0 | 0 | 0 | 64 | K | 2 |  |  |  | ROZPOCET | 0 | 0 | 0 | 0 | 0 | 1 | 0 | 64 | -1543820853
| PP |  | přístupový žebřík do bazénu, zdvojený bezpečnostní stupeň, pro hloubku vody 1,4 m, protiskluzné ploché nášlapy, provedení minimálně AISI 316 | [14 empty] | PP | 2
593 | K | 42 122 | Zvedák pro imobilní hydraulické provedení včetně přívodu vody, pro hloubku vody 1,4m s bezpečnostním stupněm, včetně všech potřebných kotevních prvků | ks | 1 |  | 0 |  |  | základní |  | 0 | 0 | 0 | 0 | 0 | 64 | K | 2 |  |  |  | ROZPOCET | 0 | 0 | 0 | 0 | 0 | 1 | 0 | 64 | -1565122193
| PP |  | Zvedák pro imobilní hydraulické provedení včetně přívodu vody, pro hloubku vody 1,4m s bezpečnostním stupněm, včetně všech potřebných kotevních prvků | [14 empty] | PP | 2
594 | K | 42 123 | Startovní blok pro plaveckou dráhu, odnímatelný, s pomocným schůdkem, celková výška 700mm včetně kotevního protiprvku k zabetonování, včetně čísla 1až8, odrazová protiskluzná deska z plastu, nerezová ocel v kvalitě min AISI 316 | ks | 8 |  | 0 |  |  | základní |  | 0 | 0 | 0 | 0 | 0 | 64 | K | 2 |  |  |  | ROZPOCET | 0 | 0 | 0 | 0 | 0 | 1 | 0 | 64 | 1236389717
| PP |  | Startovní blok pro plaveckou dráhu, odnímatelný, s pomocným schůdkem, celková výška 700mm včetně kotevního protiprvku k zabetonování, včetně čísla 1až8, odrazová protiskluzná deska z plastu, nerezová ocel v kvalitě min AISI 316 | [14 empty] | PP | 2
595 | K | 42 124 | Odrazová deska pro obrátku - k instalaci na obrátkovou stěnu, provedení nerez min AISI 304, včetně dvou držáků pro instalaci na přesnou míru - případně rektifikovatelné na přesnou požadovanou míru | ks | 16 |  | 0 |  |  | základní |  | 0 | 0 | 0 | 0 | 0 | 64 | K | 2 |  |  |  | ROZPOCET | 0 | 0 | 0 | 0 | 0 | 1 | 0 | 64 | -2897608
| PP |  | Odrazová deska pro obrátku - k instalaci na obrátkovou stěnu, provedení nerez min AISI 304, včetně dvou držáků pro instalaci na přesnou míru - případně rektifikovatelné na přesnou požadovanou míru | [14 empty] | PP | 2
596 | K | 42 125 | Plavecká dráha, plovoucí dělící plavecká dráha délky 25m+, včetně vodícího lanka, napínáku, včetně 2ks uchycovacího prvku do držáku, plastové plováky pro tlumení vln | ks | 9 |  | 0 |  |  | základní |  | 0 | 0 | 0 | 0 | 0 | 64 | K | 2 |  |  |  | ROZPOCET | 0 | 0 | 0 | 0 | 0 | 1 | 0 | 64 | -1785401648
| PP |  | Plavecká dráha, plovoucí dělící plavecká dráha délky 25m+, včetně vodícího lanka, napínáku, včetně 2ks uchycovacího prvku do držáku, plastové plováky pro tlumení vln | [14 empty] | PP | 2
597 | K | 42 126 | Sloupky pro značení obrátky včetně polyesterového lanka se značením, na šířku bazénu, provedení min AISI 304. | ks | 2 |  | 0 |  |  | základní |  | 0 | 0 | 0 | 0 | 0 | 64 | K | 2 |  |  |  | ROZPOCET | 0 | 0 | 0 | 0 | 0 | 1 | 0 | 64 | -1197498050
| PP |  | Sloupky pro značení obrátky včetně polyesterového lanka se značením, na šířku bazénu, provedení min AISI 304. | [14 empty] | PP | 2
598 | K | 42 127 | Sloupky pro značení chybného startu včetně polyesterového lanka se značením, na šířku bazénu, provedení min AISI 304. | ks | 1 |  | 0 |  |  | základní |  | 0 | 0 | 0 | 0 | 0 | 64 | K | 2 |  |  |  | ROZPOCET | 0 | 0 | 0 | 0 | 0 | 1 | 0 | 64 | -1583014229
| PP |  | Sloupky pro značení chybného startu včetně polyesterového lanka se značením, na šířku bazénu, provedení min AISI 304. | [14 empty] | PP | 2
599 | K | 42 128 | Kotevní prvek univerzální pro instalaci: držáku obrátkové desky, uchycení plavecké dráhy, držáku značení obrátky, držáku značení chybného startu. | ks | 56 |  | 0 |  |  | základní |  | 0 | 0 | 0 | 0 | 0 | 64 | K | 2 |  |  |  | ROZPOCET | 0 | 0 | 0 | 0 | 0 | 1 | 0 | 64 | -1850793145
| PP |  | Kotevní prvek univerzální pro instalaci: držáku obrátkové desky, uchycení plavecké dráhy, držáku značení obrátky, držáku značení chybného startu. | [14 empty] | PP | 2
600 | K | 42 129 | čerpadlo pro masážní trysky, průtok 34 m3/h, napětí 230/400 V | ks | 1 |  | 0 |  |  | základní |  | 0 | 0 | 0 | 0 | 0 | 64 | K | 2 |  |  |  | ROZPOCET | 0 | 0 | 0 | 0 | 0 | 1 | 0 | 64 | -138655862
| PP |  | čerpadlo pro masážní trysky, průtok 34 m3/h, napětí 230/400 V | [14 empty] | PP | 2
601 | K | 42 130 | vzduchovač 2,2 kW, 3x400 V | ks | 1 |  | 0 |  |  | základní |  | 0 | 0 | 0 | 0 | 0 | 64 | K | 2 |  |  |  | ROZPOCET | 0 | 0 | 0 | 0 | 0 | 1 | 0 | 64 | -774595897
| PP |  | vzduchovač 2,2 kW, 3x400 V | [14 empty] | PP | 2
602 | K | 42 131 | vodní trysky na stěně | ks | 5 |  | 0 |  |  | základní |  | 0 | 0 | 0 | 0 | 0 | 64 | K | 2 |  |  |  | ROZPOCET | 0 | 0 | 0 | 0 | 0 | 1 | 0 | 64 | 1545490775
| PP |  | vodní trysky na stěně | [14 empty] | PP | 2
603 | K | 42 132 | sací armatura | ks | 2 |  | 0 |  |  | základní |  | 0 | 0 | 0 | 0 | 0 | 64 | K | 2 |  |  |  | ROZPOCET | 0 | 0 | 0 | 0 | 0 | 1 | 0 | 64 | 728167766
| PP |  | sací armatura | [14 empty] | PP | 2
604 | K | 42 133 | Ucelený systém čištění prací vody pro objem 20m3/den, s certifikací na minimálně 80% účinost čištění, přičemž účinnost se počítá z celého objemu prací vody. Systém musí obsahovat alespoň dva stupně předčištění vody (s využitím membránové filtrace či tange | ks | 1 |  | 0 |  |  | základní |  | 0 | 0 | 0 | 0 | 0 | 64 | K | 2 |  |  |  | ROZPOCET | 0 | 0 | 0 | 0 | 0 | 1 | 0 | 64 | -428483046
| PP |  | Ucelený systém čištění prací vody pro objem 20m3/den, s certifikací na minimálně 80% účinost čištění, přičemž účinnost se počítá z celého objemu prací vody. Systém musí obsahovat alespoň dva stupně předčištění vody (s využitím membránové filtrace či tangenciálních odlučovačů), nejméně jeden stupeň čištění vody ve vícevrstvém filtru s náplní dle potřeby systému v poměru dle výpočtu dodavatele (s využitím filtrační náplně: zeolit, křemičitý písek, aktivní uhlí, či jiná náplň). Do vody se nesmí přidávat žádné kapalné chemické látky. Využití UV záření či ozonizace je povoleno. Systém musí být vybaven automatickou regenerací všech stupňů čištění, trvalým vzdáleným přístupem a monitoringem systému. Systém musí obsahovat zařízení reverzní osmózy s výkonem max 300l/h s aktivním řízením a spínáním na základě hodnoty konduktivity. Včetně čerpadel, trubních rozvodů a ventilů, které nejsou samostatně vykázány. V rámci systému je možné nastavit poměry dopouštění vody recyklované a vody z řadu či jiného zdroje. | [14 empty] | PP | 2
605 | K | 42 134 | kompletní montáž všech prvků včetně zprovoznění | ks | 1 |  | 0 |  |  | základní |  | 0 | 0 | 0 | 0 | 0 | 64 | K | 2 |  |  |  | ROZPOCET | 0 | 0 | 0 | 0 | 0 | 1 | 0 | 64 | -1764429811
| PP |  | kompletní montáž všech prvků včetně zprovoznění | [14 empty] | PP | 2
| D | VRN | Vedlejší rozpočtové náklady |  |  |  | 0 |  |  |  |  | 0 |  | 0 |  | 0 | 5 | D | 0 |  |  |  | ROZPOCET | [6 empty] | 0
606 | K | VRN 101 | Zařízení staveniště | % |  |  | 0 |  |  | základní |  | 0 | 0 | 0 | 0 | 0 | 4 | K | 1 |  |  |  | ROZPOCET | 0 | 0 | 0 | 0 | 0 | 1 | 0 | 4 | 2119077666
| PP |  | Zařízení staveniště | [14 empty] | PP | 1
607 | K | VRN 102 | Dílenská dokumentace | % |  |  | 0 |  |  | základní |  | 0 | 0 | 0 | 0 | 0 | 4 | K | 1 |  |  |  | ROZPOCET | 0 | 0 | 0 | 0 | 0 | 1 | 0 | 4 | 1563179265
| PP |  | Dílenská dokumentace | [14 empty] | PP | 1
608 | K | VRN 103 | Dokumentace skutečného provedení | % |  |  | 0 |  |  | základní |  | 0 | 0 | 0 | 0 | 0 | 4 | K | 1 |  |  |  | ROZPOCET | 0 | 0 | 0 | 0 | 0 | 1 | 0 | 4 | 1892483530
| PP |  | Dokumentace skutečného provedení | [14 empty] | PP | 1
609 | K | VRN 104 | Provoz investora | % |  |  | 0 |  |  | základní |  | 0 | 0 | 0 | 0 | 0 | 4 | K | 1 |  |  |  | ROZPOCET | 0 | 0 | 0 | 0 | 0 | 1 | 0 | 4 | -1726137445
| PP |  | Dokumentace skutečného provedení | [14 empty] | PP | 1
610 | K | VRN 105 | Drobné a nespecifikované práce (rezerva) | % |  |  | 0 |  |  | základní |  | 0 | 0 | 0 | 0 | 0 | 4 | K | 1 |  |  |  | ROZPOCET | 0 | 0 | 0 | 0 | 0 | 1 | 0 | 4 | 330278745
| PP |  | Dokumentace skutečného provedení | [14 empty] | PP | 1