## Krycí list
KRYCÍ LIST POLOŽKOVÉHO ROZPOČTU
Název stavby: | Zajištění stability skalní stěny na p.p.č. 453/2 a 447/1 v k.ú. Cheb
Stavebník: | Město Cheb, náměstí Krále Jiřího z Poděbrad 1/14, 350 20 Cheb
Zpracovatel:
Datum:
ROZPOČTOVÉ NÁKLADY
Hlavní části stavby: |  | Ostatní náklady stavby:
Přípravné a přidružené práce a dočasné zajištění staveniště | 0 | Geodetické práce před výstavbou | 0
Odstranění vegetace, očištění a odtěžení skalního svahu a obnova akumulačního prostoru | 0 | Geodetické práce po výstavbě | 0
Zajištění skalního svahu ocelovou sítí 80 x 100 mm | 0 | Projektová dokumentace skutečného provedení stavby - DSPS | 0
Přesuny hmot | 0 | Geotechnický dozor stavby | 0
|  | Vybavení staveniště, přenosné zdroje, zabezpečení staveniště, sociální zařízení, včetně jeho odstranění | 0
Celkem hlavní části stavby: | 0 | Celkem ostatní části stavby: | 0
Základ pro DPH | 0
DPH 21% | 0
CENA ZA STAVBU CELKEM | 0
Zadavatel: |  | Vypracoval:
Jméno: |  | Jméno:
Datum: |  | Datum:
Podpis, razítko: |  | Podpis, razítko:

## E Položkový rozpočet
E POLOŽKOVÝ ROZPOČET
Č. | Kód položky | Cenová soustava | Název, výpočet a technická specifikace položky | MJ | Množství | Cena MJ | Cena celkem
|  |  | Přípravné a přidružené práce a dočasné zajištění staveniště |  |  |  | 0
1 | agreg. | - | Pokládka ochranných gumových plátů, včetně jejich odstranění po dokončení stavby | m2 | 108 |  | 0
Součtová dl. pokládky 45 m * šířka plátu 2,0 m * 1,2 ztratné na prořezy a překryvy; zaokr. na celý m2
V průběhu stavby nesmí dojít k poškození stávajících konstrukcí, nacházejících se pod skalním svahem. Jedná se především o stávající bytový objekt, přilehlou manipulační plochu a halu bývalého autoservisu, včetně všech provozních objektů a zpevněných či jiných ploch, které jsou jejich součástí. V době a v místě provádění stavebních prací (čištění a odtěžování skalního masivu) budou tyto konstrukce a plochy, před mechanickým poškozením při pádu horniny, chráněny dřevěným obedněním a gumovými pláty. Polohu upřesní geotechnik stavby nebo projektant na místě. Dočasné zajištění podrobně viz část A Technická zpráva.
2 | 619996137 |  | Ochrana stavebních konstrukcí a samostatných prvků včetně pozdějšího odstranění | m2 | 102 |  | 0
Součtová dl. obednění 34 m * výška 2,5 m * 1,2 ztratné na prořezy a překryvy; zaokr. na celý m2
V průběhu stavby nesmí dojít k poškození stávajících konstrukcí, nacházejících se pod skalním svahem. Jedná se především o stávající bytový objekt, přilehlou manipulační plochu a halu bývalého autoservisu, včetně všech provozních objektů a zpevněných či jiných ploch, které jsou jejich součástí. V době a v místě provádění stavebních prací (čištění a odtěžování skalního masivu) budou tyto konstrukce a plochy, před mechanickým poškozením při pádu horniny, chráněny dřevěným obedněním a gumovými pláty. Polohu upřesní geotechnik stavby nebo projektant na místě. Dočasné zajištění podrobně viz část A Technická zpráva.
3 | 155213612 |  | Trny z injekčních zavrtávacích tyčí prováděné horolezeckou technikou zainjektované cem. maltou pr. 32 mm včetně vrtů přenosnými vrtacími kladivy na ztracenou korunku průměru 51 mm, délky přes 2 do 3 m | kus | 28 |  | 0
Součtová dl. zajištění 45 m * koef. členitosti 1,2 / os. vzd sloupků 2,0 m + 1 ks krajní sloupek; zaokr. na celý ks
Zavrtávací injekční tyče z oceli 28Mn6 (580 MPa), min. pr. 32 mm, dl. min. 3,0 m pro realizaci sloupků dočasné záchytné k-ce, celkové výšky min. 1,8 m nad terénem. Založení bude hl. min. 1,2 m, osově po cca 2,0 m.
4 | 155213611 |  | Trny z injekčních zavrtávacích tyčí prováděné horolezeckou technikou zainjektované cem. maltou pr. 32 mm včetně vrtů přenosnými vrtacími kladivy na ztracenou korunku průměru 51 mm, délky do 2 m | kus | 14 |  | 0
Pol. 155213612 / 2 ks sloupků; zaokr. na celý ks
Zavrtávací injekční tyče z oceli 28Mn6 (580 MPa), min. pr. 32 mm, dl. min. 1,5 m pro realizaci kotvení dočasné záchytné k-ce. Jedna kotevní tyč bude kotvit vždy dva sousední sloupky.
5 | R-155213611 | R-položka | Šroubovací ocelové pZn oko se závitem pro injekční zavrtávací tyč pr. 32 mm, včetně montáže | kus | 42 |  | 0
Pol. 155213612 + 155213611
Ke každé zavrtávací tyči bude dodáno šroubovací ocelové pZn oko se závitem pro příslušný průměr tyče 32 mm.
6 | R-944511111 | R-položka | Montáž záchytné sítě vyvěšené přes ocelové lano na sloupky, pomocí horolezecké techniky | m2 | 90 |  | 0
Součtová dl. zajištění 45 m * výška k-ce (1,8 + 0,2 m); zaokr. na celý m2
Montáž dočasné záchytné k-ce, včetně navázání ke každému sloupku vázacím drátem, včetně jeho dodání. Kompozitní síť bude ztužena a navázána také na ocelové pZn lano v horní, střední a spodní části.
7 | 919726121 |  | Geotextilie netkaná pro ochranu, separaci nebo filtraci měrná hmotnost do 200 g/m² | m2 | 108 |  | 0
Pol. R-944511111 * 1,2 ztratné na prořezy, překryvy a zpět. ohnutí; zaokr. na celý m2
Dočasná záchytná k-ce z polyamidové uzlové sítě bude doplněna o netkanou polypropylenovou geotextílii s plošnou hmotností 200 g/m².
8 | R-919726121 | R-položka | Polyamidová uzlová síť s rozměrem ok 50 x 50 mm ze šňůrky min. pr. 3,5 mm | m2 | 108 |  | 0
Pol. 919726121
Dočasná záchytná k-ce z polyamidové uzlové sítě s rozměrem ok 50 x 50 mm ze šňůrky min. pr. 3,5 mm.
9 | 155214211 |  | Montáž ocelového lana pro uchycení sítě, prováděná horolezeckou technikou, pr. do 10 mm | m | 205 |  | 0
Součtová dl. zajištění 45 m * 3 ks ztužení po výšce + (pol. 155213611 * 2 ks lan * dl. 2,5 m); zaokr. na celý m
Montáž ztužujících lan dočasných záchytných k-cí, včetně manipulace s lanem, montáže a dodání spojovacího materiálu.
10 | 31452107 |  | Lano ocelové, šestipramenné 6 x 19 drátů, pozinkované, 1 770 Mpa, D 10 mm | m | 246 |  | 0
Pol. 155214211 * 1,2 ztratné na prořezy, překryvy a zpětné ohnutí; zaokr. na celý m
Ocelové pZn lano min. pr. 10 mm, šestipramenné, 114 drátů (6 x 19 WSC), třídy pevnosti 1 770 Mpa, jmenovité únosnosti min. 64 kN.
11 | R-944511811 | R-položka | Demontáž záchytné sítě vyvěšené přes ocelové lano na sloupky, pomocí horolezecké techniky | m2 | 90 |  | 0
Pol. R-944511111
Demontáž dočasné záchytné k-ce po dokončení stavby. Za realizaci a také odstranění po dokončení stavby je zodpovědný dodavatel sanačních prací.
12 | 966003818 |  | Rozebrání dřevěného oplocení se sloupky osové vzdálenosti do 4,0 m, výšky do 2,5 m, osazených do hloubky 1,0 m s příčníky a ocelovými sloupky z prken a latí | m | 48 |  | 0
Součtová dl. demontované části oplocení 43 m * koef. členitosti 1,1; zaokr. na celý m
Stávající laťkový plot s ocelovými sloupky na betonové zídce bude v rámci stavby dočasně, částečně demontován. Jednotlivá pole výplně budou ručně demontována a ocelové sloupky budou odřezány úhlovou bruskou tak, aby bylo možné jejich pozdější navaření zpět. Vzniklý materiál bude dočasně uskladněn v rámci staveniště.
13 | R-966003818 | R-položka | Znovusestavení oplocení do původní polohy z původních dílů | m | 48 |  | 0
Pol. 966003818
V závěru stavby bude stávající laťkový plot s ocelovými sloupky na betonové zídce znovusestaven do původní polohy z původních dílů. Všechny sloupky budou navařeny zpět do původních pozic a jednotlivá pole výplně budou opět ručně namontována.
14 | 171111105 |  | Uložení sypanin do násypů ručně s rozprostřením sypaniny ve vrstvách a s hrubým urovnáním zhutněných z hornin nesoudržných kamenitých | m3 | 11.6 |  | 0
Pol. 966003818 * prům. pl. dosypávky v řezu 0,2 m * koef. nakypření 1,2; zaokr. nahoru na 0,1 m3
V rámci úpravy výšky hrany betonové zídky stávajícího plotu bude tato v celé svojí délce dosypána a zhutněna ručním dusadlem tak, aby bylo možné přetažení navržené ocelové sítě. Pro dosypání hrany bude použit místní, vytěžený materiál z očištění a odtěžení skalního svahu. Úpravu hrany odsouhlasí geotechnik stavby nebo projektant na místě.
15 | 171151101 |  | Hutnění boků násypů z hornin soudržných a sypkých pro jakýkoliv sklon, délku a míru zhutnění svahu | m2 | 56 |  | 0
Pol. 966003818 * přům. šířka dosypávky v řezu 1,0 m * koef. sklonu 1,15; zaokr. na celý m2
Hutnění materiálu dosypávky hrany zídky pomocí ručního dusadla.
|  |  | Odstranění vegetace, očištění a odtěžení skalního svahu a obnova akumulačního prostoru |  |  |  | 0
16 | 112211273 |  | Odstranění pařezu ručně na svahu přes 1:1 o průměru pařezu na řezné ploše přes 300 do 400 mm, včetně odstranění náběhových kořenů, odklizení získaného dřeva na vzdálenost do 20 m, jeho složení na hromady nebo naložení na dopravní prostředek, zasypání jámy, doplnění zeminy, zhutnění a úpravy terénu | ks | 11 |  | 0
Odborný odhad na základě návštěvy lokality: 11 ks
Mechanické odstranění pařezů, které by znemožňovaly instalaci technických sanačních prvků. Ponechány budou pouze v místech, kde by mělo odstranění negativní vliv na celistvost horniny skalního masivu. Pařezy budou naloženy, odvezeny a zákonně zlikvidovány v příslušném zařízení. Nakládání s odpady podrobně viz část A Technická zpráva. Poplatek za skládku viz pol. R-997013873-3.
17 | 155211112 |  | Očištění skalních ploch horolezeckou technikou odstranění vegetace, včetně stažení k zemi, odklizení na hromady na vzdálenost do 50 m nebo na naložení na dopravní prostředek keřů a stromů do průměru 10 cm | m2 | 662 |  | 0
70 % z (součtová pl. z půdorysu 243,0 m2 * koef. sklonu 3,24 * koef. členitosti 1,2); zaokr. na celý m2
V projektem vymezených rozsazích budou pomocí horolezecké techniky odstraněny křoviny a nálet s odstraněním kořenového systému. Ten bude ponechán pouze v místech, kde by mělo odstranění negativní vliv na celistvost horniny skalního masivu. Mimo strmých skalních stěn je skalní svah v současné době celoplošně porostlý křovinami a náletem.
18 | 112155315 |  | Štěpkování s naložením na dopravní prostředek a odvozem do 20 km keřového porostu hustého | m2 | 662 |  | 0
Pol. 155211112
Během realizace budou keře a nálet na místě zpracovány štěpkováním. Dřevní štěpka bude naložena, odvezena a zákonně zlikvidována v příslušném zařízení. Nakládání s odpady podrobně viz část A Technická zpráva. Poplatek za skládku viz pol. R-997013873-2.
19 | 155211122 |  | Očištění skalních ploch horolezeckou technikou očištění ručními nástroji (motykami, páčidly) | m3 | 49.6 |  | 0
Odborný odhad na základě návštěvy lokality: 49,6 m3
Odstranění svahových pokryvů a povrchově narušených částí čištěných skalních ploch bude realizováno horolezeckým způsobem, pomocí ručního nářadí, případně také pomocí pneumatického nářadí. Veškeré odtěžené hmoty budou charakteru kamenité suti. Nakládání s odpady podrobně viz část A Technická zpráva. Poplatek za skládku viz pol. R-997013873-1.
20 | 155211311 |  | Odtěžení nestabilních hornin ze skalních stěn horolezeckou technikou s přehozením na vzdálenost do 3 m nebo s naložením na dopravní prostředek s použitím pneumatického nářadí | m3 | 10.8 |  | 0
Odborný odhad na základě návštěvy lokality: 10,8 m3
Odtěžení nestabilních bloků o objemu do cca 1,5 m3, které jsou výrazně postiženy zvětráním a plochami odlučnosti bude provedeno horolezeckým způsobem s použitím ručního a pneumatického nářadí (páčidla, sbíječky). O způsobu a rozsahu odtěžení rozhodne na místě geotechnik stavby nebo projektant, dle aktuálně zastižených geologických podmínek. Veškeré odtěžené hmoty budou charakteru kamenité suti. Nakládání s odpady podrobně viz část A Technická zpráva. Poplatek za skládku viz pol. R-997013873-1.
21 | 122251102 |  | Odkopávky a prokopávky nezapažené strojně v hornině třídy těžitelnosti I skupiny 3 přes 20 do 50 m3 | m3 | 35 |  | 0
Součtová pl. z půdorysu 70,0 m² * prům. výška napadávky horniny, či osyp. kužele 1,0 m * 0,5; zaokr. nahoru na celý m3
Odtěžení akumulačního prostoru pod skalním svahem. Odtěžení bude provedeno strojní odkopávkou za přítomnosti geotechnika stavby nebo projektanta. Veškeré odtěžené hmoty budou charakteru zemitě-kamenité suti. Nakládání s odpady podrobně viz část A Technická zpráva. Poplatek za skládku viz pol. R-997013873-1.
|  |  | Zajištění skalního svahu ocelovou sítí 80 x 100 mm |  |  |  | 0
22 | 155213612 |  | Trny z injekčních zavrtávacích tyčí prováděné horolezeckou technikou zainjektované cem. maltou pr. 32 mm včetně vrtů přenosnými vrtacími kladivy na ztracenou korunku průměru 51 mm, délky přes 2 do 3 m | ks | 231 |  | 0
(Součet horizont. dl. síťované pl. 94 m * koef. členitosti 1,2 / os. vzd. prvků 2,0 m + 2 ks krajní) + (součet vertikál. dl. síťované pl. 19 m * koef. členitosti 1,2 / os. vzd. prvků 2,0 m + 2 ks krajní) + (dílčí 3D pl. sítě 576 m2 / (rastr 2,0 * 2,0 m) * 1,1 na prokopírování povrchu); zaokr. na celý ks
Do úrovně cca 455,0 m n. m. budou použity zavrtávací injekční tyče z oceli 28Mn6 (580 MPa), min. pr. 32 mm, dl. min. 3,0 m pro kotvení sítí po obvodu, systémové a nesystémové kotvení. Základní rastr kotvení bude 2,0 x 2,0 m (H x V). Každá kotevní tyč bude dodána včetně příslušenství (spojníky, podložka 150 x 150 x 8 mm, matka).
23 | 155213613 |  | Trny z injekčních zavrtávacích tyčí prováděné horolezeckou technikou zainjektované cem. maltou pr. 32 mm včetně vrtů přenosnými vrtacími kladivy na ztracenou korunku průměru 51 mm, délky přes 3 do 4 m | ks | 177 |  | 0
(Součet horizont. dl. síťované pl. 89 m * koef. členitosti 1,2 / os. vzd. prvků 3,0 m + 2 ks krajní) + (součet vertikál. dl. síťované pl. 14 m * koef. členitosti 1,2 / os. vzd. prvků 2,0 m + 2 ks krajní) + (dílčí 3D pl. sítě 700 m2 / (rastr 3,0 * 2,0 m) * 1,1 na prokopírování povrchu); zaokr. na celý ks
Od úrovně cca 455,0 m n. m. budou použity zavrtávací injekční tyče z oceli 28Mn6 (580 MPa), min. pr. 32 mm, dl. min. 4,0 m pro kotvení sítí po obvodu, systémové a nesystémové kotvení. Základní rastr kotvení bude 3,0 x 2,0 m (H x V). Každá kotevní tyč bude dodána včetně příslušenství (spojníky, podložka 150 x 150 x 8 mm, matka).
24 | 789321110 |  | Zhotovení nátěru ocelových konstrukcí třídy I jednosložkového základního, tloušťky do 40 μm | m2 | 248 |  | 0
((Pl. 1 mb tyče 0,102139 m² * koef. zohledňující závit 1,3 * (dl. nátěru kotev. prvku 3,0 m * pol. 155213612 + dl. nátěru kotev. prvku 4,0 m * pol. 155213613)) + (pl. podložky 0,0498 m2 * (pol. 155213612 + 155213613))) * 1,2 ztratné; zaokr. na celý m2
Všechny kotevní prvky budou opatřeny PKO ještě před instalací do vrtu. Základní nátěr musí být proveden dílensky, štětcem a na celý ocelový profil. Způsob a provedení PKO kotevních prvků bude dle ČSN EN 1537. Minimální projektem požadovaná PKO všech prvků je 245 g/m2.
25 | 789321120 |  | Zhotovení nátěru ocelových konstrukcí třídy I, jednosložkového, krycího (vrchního), tloušťky do 40 μm | m2 | 101 |  | 0
((Pl. 1 mb tyče 0,102139 m² * koef. zohledňující závit 1,3 * dl. nátěru kotev. prvku 0,4 m * (pol. 155213612 + 155213613)) + (pl. podložky 0,0498 m2 * (pol. 155213612 + 155213613))) * počet vrstev 2 ks * 1,2 ztratné; zaokr. na celý m2
Všechny kotevní prvky budou opatřeny PKO ještě před instalací do vrtu, přičemž přetažení systému PKO do vrtu bude min. 200 mm. Způsob a provedení PKO kotevních prvků bude dle ČSN EN 1537. Krycí (vrchní) vrstvy PKO budou provedeny v černě barvě.
26 | 155214111 |  | Montáž ocelové sítě na skalní stěnu prováděná horolezeckou technikou | m2 | 1276 |  | 0
Součtová pl. z půdorysu 328,0 m² * koef. sklonu 3,24 * koef. členitosti 1,2; zaokr. na celý m2
Montáž pásů ocelové sítě, včetně rozvinutí a vytažení na skalní stěnu, jejich spojení předepsaným spojovacím materiálem, včetně jeho dodání a přitažení podložek a matic na ocelové trny. V úrovni cca 455,0 m n. m. je navržena změna délky a rastru kotevních prvků, viz část C Situace stavby a D Vzorový příčný řez.
27 | R-31319104 | R-položka | Síť na skálu s oky 80 x 100 mm povrch ZnAl D 2,7 mm s vpleteným lanem po 500 mm | m2 | 1532 |  | 0
Pol. 155214111 * 1,2 ztratné na překryvy, prořezy a zpětné ohnutí; zaokr. na celý m2
Dvouzákrutová, ocelová ZnAl síť s oky 80 x 100 mm s výrobně podélně vpletenými lany pr. 8 mm, po 0,5 m. Tahová pevnost sítě min. 50 kN/m, tahová pevnost pásu sítě min. 366 kN. Drát pletiva min. pr. 2,7 mm, tahová pevnost 350 - 550 Mpa.
28 | 155214112 |  | Montáž geomříže na skalní stěnu prováděná horolezeckou technikou | m2 | 447 |  | 0
35 % z pol. 155214111; zaokr. na celý m2
Montáž pásů protierozní extrudované PP georohože, včetně rozvinutí a vytažení na skalní stěnu. Protierozní georohož bude podložena pod ocelovou síť v místech výskytu nesoudržného pokryvu a zvětralejších partií, náchylných k propadu skrz oka sítě, či erozi.
29 | 69321111 |  | Geomatrace trojrozměrné, protierozní | m2 | 537 |  | 0
Pol. 155214112 * 1,2 ztratné na překryvy, prořezy a zpětné ohnutí; zaokr. na celý m2
Hlavní dvouzákrutová, ocelová síť bude částečné doplněna (podložena) protierozní extrudovanou PP georohoží černé barvy, tl. do 13 mm s plošnou hmotností min. 500 g/m2, hustotou min. 900 kg/m3 a bodem tání 150 °C.
30 | 155214211 |  | Montáž ocelového lana pro uchycení sítě, prováděná horolezeckou technikou, pr. do 10 mm | m | 596 |  | 0
(Součet horizont. a vertikal. dl. síťované pl. 124 m * koef. členitosti 1,2) + (lano pro vzájemné spojení jednotlivých pásů sítě pol. 155214111 * koef. 0,35); zaokr. na celý m
Montáž ocelového pZn lana min. pr. 10 mm pro vlastní uchycení sítě po obvodu síťované plochy a montáž ocelového pZn lana min. pr. 8 mm pro vzájemné spojení jednotlivých pásů sítě, včetně manipulace s lanem, montáže a dodání spojovacího materiálu.
31 | 31452106 |  | Lano ocelové, šestipramenné 6 x 19 drátů, pozinkované, 1 770 Mpa, D 8 mm | m | 536 |  | 0
(Lano pro vzájemné spojení jednotlivých pásů sítě pol. 155214111 * koef. 0,35) * 1,2 ztratné na prořezy, překryvy a zpět. ohnutí; zaokr. na celý m
Ocelové pZn lano min. pr. 8 mm, šestipramenné, 114 drátů (6 x 19 WSC), třídy pevnosti 1 770 Mpa, jmenovité únosnosti min. 41 kN.
32 | 31452107 |  | Lano ocelové, šestipramenné 6 x 19 drátů, pozinkované, 1 770 Mpa, D 10 mm | m | 179 |  | 0
Součet horizont. a vertikal. dl. síťované pl. 124 m * koef. členitosti 1,2 * 1,2 ztratné na prořezy, překryvy a zpět. ohnutí; zaokr. na celý m
Ocelové pZn lano min. pr. 10 mm, šestipramenné, 114 drátů (6 x 19 WSC), třídy pevnosti 1 770 Mpa, jmenovité únosnosti min. 64 kN.
33 | 155213511 |  | Trny z oceli prováděné horolezeckou technikou, zainjektované cem. maltou - statická zatěžovací zkouška | ks | 3 |  | 0
Odborný odhad geotechnika dle členitosti skalního svahu a četnosti, velikosti a šířky puklin: 3 ks
Statická zatěžovací zkouška provedena na geotechnikem vytipovaných místech ve skalní stěně, vytržením.
|  |  | Přesuny hmot |  |  |  | 0
34 | R-998003111 | R-položka | Přesun hmot pro záchytné a ochranné konstrukce, ocelové sítě, kotvy, mikropiloty a injektování | t | 18.52 |  | 0
((Pol. 155213611 * dl. kotev. prvku 1,5 m + pol. 155213612 * dl. kotev. prvku 3,0 m + (pol. 155213613 + 155213511) * dl. kotev. prvku 4,0 m) * hmot. mb tyče 0,0036 t) + (pol. R-155213611 * hmot. ocel. oka 0,0005 t) + ((pol. 919726121 + R-919726121) * hmot. m2 geotextílie a PA sítě 0,0004 t) + (agreg. pol. č. 1 * hmot. m2 gum. plátu 0,012 t) + (pol. 619996137 * hmot. m2 dřev. obednění k-cí 0,021 t) + (pol. 69321111 * hmot. m2 protierozní rohože 0,0006 t) + (pol. R-31319104 * hmot. m2 sítě 0,00208 t) + (pol. 31452106 * hmot. mb lana pr. 8 mm 0,00021 t) + (pol. 31452107 * hmot. mb lana pr. 10 mm 0,00032 t) + (injektážní hmoty 2,5 m3 * prům. obj. hmot. betonu 2,3 t/m³); zaokr. na 0,01 t
Vnitrostaveništní manipulace a přesuny použitých stavebních materiálů.
35 | 997002611 |  | Nakládání suti a vybouraných hmot na dopravní prostředek, pro vodorovné přemístění | t | 99.2 |  | 0
Pol. 155211122 * prům. obj. hmot. 2,0 t/m³; zaokr. na 0,01 t
Nakládání vytěženého materiálu, který nemá v ceně započtenou nakládku.
36 | 997013501 |  | Odvoz suti a vybouraných hmot na skládku nebo meziskládku se složením, na vzdálenost do 1 km | t | 165.66 |  | 0
Pol. R-997013873-1 + R-997013873-3
Vodorovná doprava vytěženého materiálu (zemina a kamení) a pařezů silničními vozidly na vzdálenost 1 km. Pol. 112155315 (štěpkování) zahrnuje dopravu do 20 km, proto není v této položce uvažováno s její dopravou.
37 | 997013509 |  | Příplatek k ceně za odvoz suti a vybouraných hmot na skládku nebo meziskládku, ZKD 1 km přes 1 km | tkm | 4857.14 |  | 0
(Pol. R-997013873-1 + R-997013873-3) * 29 km + pol. R-997013873-2 * 10 km; zaokr. na 0,01 tkm
Celková předpokládaná vzdálenost odvozu materiálu na skládku / recyklační centrum je přibližně 30 km.
38 | R-997013873-1 | R-položka | Poplatek za uložení stavebního odpadu na recyklační skládce (skládkovné), zatříděného do Katalogu odpadů pod kódem 17 05 04: Zemina a kamení neuvedené pod č. 17 05 03, nekontaminované (ZEMITĚ-KAMENITÁ SUŤ Z OCIŠTĚNÍ A ODTĚŽENÍ SKALNÍHO MASIVU A ODKOPÁVEK) | t | 164.1 |  | 0
(Pol. 155211122 + 155211311 - 171111105) * prům. obj. hmot. 2,0 t/m³ + pol. 122251102 * prům. obj. hmot. 1,9 t/m³; zaokr. na 0,01 t
Veškeré poplatky provozovateli skládky, recyklační linky nebo jiného zařízení na zpracování nebo likvidaci odpadů souvisejících s převzetím, uložením, zpracováním nebo likvidací odpadu. Projekt předpokládá recyklační centrum / skládku ve vzdálenosti do 30 km z místa stavby.
39 | R-997013873-2 | R-položka | Poplatek za uložení stavebního odpadu na recyklační skládce (skládkovné), zatříděného do Katalogu odpadů pod kódem 20 02 01: Biologicky rozložitelný odpad, nekontaminované (DŘEVNÍ ŠTĚPKA) | t | 5.3 |  | 0
Pol. 112155315 * prům. obj. hmot. dřevní štěpky 0,008 t/m3; zaokr. na 0,01 t
Veškeré poplatky provozovateli skládky, recyklační linky nebo jiného zařízení na zpracování nebo likvidaci odpadů souvisejících s převzetím, uložením, zpracováním nebo likvidací odpadu. Projekt předpokládá recyklační centrum / skládku ve vzdálenosti do 30 km z místa stavby.
40 | R-997013873-3 | R-položka | Poplatek za uložení stavebního odpadu na recyklační skládce (skládkovné), zatříděného do Katalogu odpadů pod kódem 20 02 01: Biologicky rozložitelný odpad, nekontaminované (PAŘEZY) | t | 1.56 |  | 0
Prům. obj. pařezu 0,226195 * pol. 112211273 * prům. obj. hmot. dřevní hmoty 1,25 t/m3; zaokr. na 0,01 t
Veškeré poplatky provozovateli skládky, recyklační linky nebo jiného zařízení na zpracování nebo likvidaci odpadů souvisejících s převzetím, uložením, zpracováním nebo likvidací odpadu. Projekt předpokládá recyklační centrum / skládku ve vzdálenosti do 30 km z místa stavby.
|  |  | Ostatní náklady stavby |  |  |  | 0
41 | 012103000 | - | Geodetické práce před výstavbou | soubor | 1 |  | 0
Jednotná dodávka souboru prací
Geodetické zaměření a vytýčení inženýrsých sítí.
42 | 012303000 | - | Geodetické práce po výstavbě | soubor | 1 |  | 0
Jednotná dodávka souboru prací
Geodetické zaměření skutečného provedení stavby po jejím dokončení.
43 | 013254000 | - | Projektová dokumentace skutečného provedení stavby - DSPS | soubor | 1 |  | 0
Jednotná dodávka souboru prací, dáno vyhláškou
Přesná specifikace materiálů a postupu prací viz vyhláška č. 405/2017 Sb.
44 | 041503000 | - | Geotechnický dozor stavby | soubor | 1 |  | 0
Jednotná dodávka souboru prací
Dozor geotechnika zhotovitele k provádění prací a přímá koordinace postupu a reakce na geotechnické podmínky stavby. Zodpovědná osoba splňující kvalifikační předpoklady geotechnického dozoru.
45 | 030001000 | - | Vybavení staveniště, přenosné zdroje, zabezpečení staveniště, sociální zařízení, včetně jeho odstranění | soubor | 1 |  | 0
Jednotná dodávka souboru prací
Předpokládaná plocha, potřebná k umístění zařízení staveniště.