## Rekapitulace
OÚ Tuklaty (bývalá fara) - Rekonstrukce střechy a stropu sálu v 2.NP
Investor: Obec Tuklaty
| Popis | Cena | Hmotnost | DPH | Cena s DPH
S | OÚ Tuklaty (bývalá fara) - Rekonstrukce střechy a stropu sálu v 2.NP |  | 99.9742 | 0 | 0
S/SO 01 | Rekonstrukce střechy | 0 | 99.9742 | 0 | 0
| Výkaz výměr - aktivní hromosvod | 0
S/SO 01/003 | Rekonstrukce stropu sálu v 2.NP | 0 | 19.4404 | 0 | 0
S/SO 01/004 | VRN: Vedlejší rozpočtové náklady | 0 | 0.27023 | 0 | 0
| Celkem (bez DPH) | 0
DPH
| DPH: 21% ze základny | 0
| Celkem (včetně DPH) | 0

## Střecha
OÚ Tuklaty (bývalá fara) - Rekonstrukce střechy a stropu sálu v 2.NP
Investor: Obec Tuklaty
|  | Poř. | Typ | Kód | Popis | MJ | Výměra | Jedn. Cena | Cena | Jedn. hmotn. | Hmotnost | Jedn. suť | Suť | Sazba DPH | DPH | Cena s DPH
S | 1 |  | Stavba |  | OÚ Tuklaty (bývalá fara) - Rekonstrukce střechy a stropu sálu v 2.NP |  |  |  | 0 |  | 99.9742 |  | 81.4067 |  | 0 | 0
S/SO 01 | 2 |  | Objekt |  | Rekonstrukce střechy |  |  |  | 0 |  | 99.9742 |  | 81.4067 |  | 0 | 0
S/SO 01/003 | 3 |  | Oddíl |  | 003: Svislé a kompletní konstrukce |  |  |  | 0 |  | 19.4404 |  | 0 |  | 0 | 0
|  | 1 | SP | 314231127 | Zdivo komínů a ventilací z cihel dl 290 mm pevnosti P20 až P 20 na SMS 10 Mpa | m3 | 10.478 |  | 0 | 1.6873 | 17.6795 |  | 0 | 21 | 0 | 0
|  |  |  | Výkaz výměr: | (1,3*1,3*3,1)*2;oprava komínových těles v nadstřešní části - 2x komín |  | 10.478
|  | 2 | SP | 316381117 | Komínové krycí desky tl přes 100 do 120 mm z betonu tř. C 12/15 až C 16/20 s přesahy do 70 mm | m2 | 5.78 |  | 0 | 0.30465 | 1.7609 |  | 0 | 21 | 0 | 0
|  |  |  | Výkaz výměr: | (1,7*1,7)*2;oprava komínových těles v nadstřešní části - 2x komín |  | 5.78
S/SO 01/004 | 3 |  | Oddíl |  | 004: Vodorovné konstrukce |  |  |  | 0 |  | 0.27023 |  | 0 |  | 0 | 0
|  | 1 | SP | 440351251R | Zřízení podpěrné konstrukce střech v do 4 m | m2 | 201.6667 |  | 0 | 0.00134 | 0.27023 |  | 0 | 21 | 0 | 0
|  |  |  | Výkaz výměr: | 605/3;cca 1/3 střechy |  | 201.6667
|  | 2 | SP | 440351252R | Odstranění podpěrné konstrukce střech v do 4 m | m2 | 201.667 |  | 0 |  | 0 |  | 0 | 21 | 0 | 0
S/SO 01/006 | 3 |  | Oddíl |  | 006: Úpravy povrchů, podlahy a osazovaní výplní |  |  |  | 0 |  | 21.9765 |  | 24.8069 |  | 0 | 0
|  | 1 | SP | 622121100R | Zatření spár vápennou u maltou vnějších komínů z cihel | m2 | 32.24 |  | 0 | 0.00193 | 0.062223 |  | 0 | 21 | 0 | 0
|  |  |  | Výkaz výměr: | (1,3+1,3)*2*3,1*2;oprava komínových těles v nadstřešní části - 2x komín |  | 32.24
|  | 2 | SP | 623131121R | Penetrační nátěr vnějších komínů nanášený ručně | m2 | 32.24 |  | 0 | 0.00026 | 0.0083824 |  | 0 | 21 | 0 | 0
|  | 3 | SP | 623131100R | Vápenný postřik vnějších komínů nanášený celoplošně ručně | m2 | 32.24 |  | 0 | 0.0065 | 0.20956 |  | 0 | 21 | 0 | 0
|  | 4 | SP | 623311141R | Vápenná omítka štuková dvouvrstvá vnějších komínů nanášená ručně | m2 | 32.24 |  | 0 | 0.025 | 0.806 |  | 0 | 21 | 0 | 0
|  | 5 | SP | 619991001 | Zakrytí podlahy fólií | m2 | 1288 |  | 0 | 6e-05 | 0.07728 | 6e-05 | 0.07728 | 21 | 0 | 0
|  |  |  | Výkaz výměr: | ochrana podkladu pod lešením |  | 0
[5 empty] | 832*1,2;lešení po obvodě |  | 998.4
[5 empty] | (4*4)*2;oprava komínových těles v nadstřešní části - 2x komín |  | 32
[5 empty] | 1030,4*0,25;prořez |  | 257.6
|  | 6 | SP | 619996117 | Ochrana podlahy obedněním z OSB desek | m2 | 1133.44 |  | 0 | 0.01764 | 19.9939 | 0.02 | 22.6688 | 21 | 0 | 0
|  |  |  | Výkaz výměr: | ochrana podkladu pod lešením |  | 0
[5 empty] | 832*1,2;lešení po obvodě |  | 998.4
[5 empty] | (4*4)*2;oprava komínových těles v nadstřešní části - 2x komín |  | 32
[5 empty] | 1030,4*0,1;prořez |  | 103.04
|  | 7 | SP | 619996145 | Ochrana konstrukcí nebo samostatných prvků obalením geotextilií | m2 | 1030.4 |  | 0 | 0.00022 | 0.22669 | 0.002 | 2.0608 | 21 | 0 | 0
|  |  |  | Výkaz výměr: | ochrana podkladu pod lešením |  | 0
[5 empty] | 832*1,2;lešení po obvodě |  | 998.4
[5 empty] | (4*4)*2;oprava komínových těles v nadstřešní části - 2x komín |  | 32
|  | 8 | H | 69311088 | geotextilie netkaná separační, ochranná, filtrační, drenážní PES 500g/m2 | m2 | 1184.96 |  | 0 | 0.0005 | 0.59248 |  | 0 | 21 | 0 | 0
|  |  |  | Výkaz výměr: | 1030,4;plocha |  | 1030.4
[5 empty] | 1030,4*0,15;prořez |  | 154.56
S/SO 01/009 | 3 |  | Oddíl |  | 009: Ostatní konstrukce a práce, bourání |  |  |  | 0 |  | 0 |  | 19.4746 |  | 0 | 0
|  | 1 | SP | 978019391 | Otlučení (osekání) vnější vápenné nebo vápenocementové omítky stupně členitosti 3 až 5 vrozsahu přes 80 do 100 % | m2 | 32.24 |  | 0 |  | 0 | 0.072 | 2.3213 | 21 | 0 | 0
|  |  |  | Výkaz výměr: | (1,3+1,3)*2*3,1*2;oprava komínových těles v nadstřešní části - 2x komín |  | 32.24
|  | 2 | SP | 962032631 | Bourání zdiva komínového nad střechou z cihel na MV nebo MVC | m3 | 10.478 |  | 0 |  | 0 | 1.594 | 16.7019 | 21 | 0 | 0
|  |  |  | Výkaz výměr: | (1,3*1,3*3,1)*2;oprava komínových těles v nadstřešní části - 2x komín |  | 10.478
|  | 3 | SP | 978023471 | Vyškrabání spár zdiva cihelného komínového | m2 | 32.24 |  | 0 |  | 0 | 0.014 | 0.45136 | 21 | 0 | 0
|  | 4 | SP | 943211111 | Montáž lešení prostorového rámového lehkého s podlahami zatížení do 200 kg/m2 v do 10 m | m3 | 201.6 |  | 0 |  | 0 |  | 0 | 21 | 0 | 0
|  |  |  | Výkaz výměr: | (4*4*6,3)*2;oprava komínových těles v nadstřešní části - 2x komín |  | 201.6
|  | 5 | SP | 943211119 | Příplatek k lešení prostorovému rámovému lehkému s podlahami za půdorysnou plochu do 6 m2 | m3 | 201.6 |  | 0 |  | 0 |  | 0 | 21 | 0 | 0
|  | 6 | SP | 943211211 | Příplatek k lešení prostorovému rámovému lehkému s podlahami v do 10 m za první a ZKD den použití | m3 | 12096 |  | 0 |  | 0 |  | 0 | 21 | 0 | 0
|  |  |  | Výkaz výměr: | 201,6*30*2;předpoklad 2x měsíc |  | 12096
|  | 7 | SP | 943211811 | Demontáž lešení prostorového rámového lehkého s podlahami zatížení do 200 kg/m2 v do 10 m | m3 | 201.6 |  | 0 |  | 0 |  | 0 | 21 | 0 | 0
|  | 8 | SP | 941111121 | Montáž lešení řadového trubkového lehkého s podlahami zatížení do 200 kg/m2 š od 0,9 do 1,2 m v do 10 m | m2 | 832 |  | 0 |  | 0 |  | 0 | 21 | 0 | 0
|  |  |  | Výkaz výměr: | (28,5+75,5)*8;lešení po obvodě |  | 832
|  | 9 | SP | 941111221 | Příplatek k lešení řadovému trubkovému lehkému s podlahami š 1,2 m v 10 m za první a ZKD den použití | m2 | 149760 |  | 0 |  | 0 |  | 0 | 21 | 0 | 0
|  |  |  | Výkaz výměr: | 832*30*6;předpoklad 6x měsíc |  | 149760
|  | 10 | SP | 941111821 | Demontáž lešení řadového trubkového lehkého s podlahami zatížení do 200 kg/m2 š od 0,9 do 1,2 m v do 10 m | m2 | 832 |  | 0 |  | 0 |  | 0 | 21 | 0 | 0
|  | 11 | SP | 944511111 | Montáž ochranné sítě z textilie z umělých vláken | m2 | 1033.6 |  | 0 |  | 0 |  | 0 | 21 | 0 | 0
|  |  |  | Výkaz výměr: | 832;lešení po obvodě |  | 832
[5 empty] | (4+4)*2*6,3*2;oprava komínových těles v nadstřešní části - 2x komín |  | 201.6
|  | 12 | SP | 944511211 | Příplatek k ochranné síti za každý den použití | m2 | 161856 |  | 0 |  | 0 |  | 0 | 21 | 0 | 0
|  |  |  | Výkaz výměr: | 832*30*6;předpoklad 6x měsíc |  | 149760
[5 empty] | 201,6*30*2;předpoklad 2x měsíc |  | 12096
|  | 13 | SP | 944511811 | Demontáž ochranné sítě z textilie z umělých vláken | m2 | 1033.6 |  | 0 |  | 0 |  | 0 | 21 | 0 | 0
|  | 14 | SP | 945412112 | Teleskopická hydraulická montážní plošina výška zdvihu do 21 m | den | 60 |  | 0 |  | 0 |  | 0 | 21 | 0 | 0
|  |  |  | Výkaz výměr: | 30*2;plošina - předpoklad 2x měsíc |  | 60
|  | 15 | SP | 952901411R | Vyčištění venkovních objektů při jakékoliv výšce podlaží | m2 | 312 |  | 0 |  | 0 |  | 0 | 21 | 0 | 0
|  |  |  | Výkaz výměr: | (28,5+75,5)*3;venkovní úklid |  | 312
S/SO 01/099 | 3 |  | Oddíl |  | 099: Přesun hmot a manipulace se sutí |  |  |  | 0 |  | 0 |  | 0 |  | 0 | 0
|  | 1 | SP | 997013213 | Vnitrostaveništní doprava suti a vybouraných hmot pro budovy v přes 9 do 12 m ručně | t | 58.082 |  | 0 |  | 0 |  | 0 | 21 | 0 | 0
|  |  |  | Výkaz výměr: | 29,589+6,477+19,457+1,5+1,059;suť |  | 58.082
|  | 2 | SP | 997211611 | Nakládání suti na dopravní prostředky pro vodorovnou dopravu | t | 58.082 |  | 0 |  | 0 |  | 0 | 21 | 0 | 0
|  | 3 | SP | 997013501 | Odvoz suti a vybouraných hmot na skládku nebo meziskládku do 1 km se složením | t | 58.082 |  | 0 |  | 0 |  | 0 | 21 | 0 | 0
|  | 4 | SP | 997013509 | Příplatek k odvozu suti a vybouraných hmot na skládku ZKD 1 km přes 1 km | t | 1103.558 |  | 0 |  | 0 |  | 0 | 21 | 0 | 0
|  |  |  | Výkaz výměr: | 58,082*19;skládka do 20 km |  | 1103.558
|  | 5 | SP | 997013867 | Poplatek za uložení stavebního odpadu na recyklační skládce (skládkovné) z tašek a keramických výrobků kód odpadu 17 01 03 | t | 29.589 |  | 0 |  | 0 |  | 0 | 21 | 0 | 0
|  |  |  | Výkaz výměr: | 29,589;tašky |  | 29.589
|  | 6 | SP | 997013811 | Poplatek za uložení na skládce (skládkovné) stavebního odpadu dřevěného kód odpadu 17 02 01 | t | 6.477 |  | 0 |  | 0 |  | 0 | 21 | 0 | 0
|  |  |  | Výkaz výměr: | 6,477;dřevo |  | 6.477
|  | 7 | SP | 997013609 | Poplatek za uložení na skládce (skládkovné) stavebního odpadu ze směsí nebo oddělených frakcí betonu, cihel a keramických výrobků kód odpadu 17 01 07 | t | 19.457 |  | 0 |  | 0 |  | 0 | 21 | 0 | 0
|  |  |  | Výkaz výměr: | 19,457;směsný nebo oddělené frakce |  | 19.457
|  | 8 | SP | 997013631 | Poplatek za uložení na skládce (skládkovné) stavebního odpadu směsného kód odpadu 17 09 04 | t | 1.5 |  | 0 |  | 0 |  | 0 | 21 | 0 | 0
|  |  |  | Výkaz výměr: | 1,5;směsný odpad |  | 1.5
|  | 9 | SP | 997_výkup | Výkup železa a oceli ve sběrném dvoru | kg | -1059 |  | 0 |  | 0 |  | 0 | 21 | 0 | 0
|  |  |  | Výkaz výměr: | -1,059*1000;železo a ocel (klempířské prvky) |  | -1059
|  | 10 | SP | 998018002 | Přesun hmot ruční pro budovy v přes 6 do 12 m | t | 41.6871 |  | 0 |  | 0 |  | 0 | 21 | 0 | 0
S/SO 01/762 | 3 |  | Oddíl |  | 762: Konstrukce tesařské |  |  |  | 0 |  | 10.9477 |  | 6.477 |  | 0 | 0
|  | 1 | SP | 762342811 | Demontáž laťování střech z latí osové vzdálenosti do 0,22 m | m2 | 605 |  | 0 |  | 0 | 0.007 | 4.235 | 21 | 0 | 0
|  |  |  | Výkaz výměr: | 165+440;stávající krytina |  | 605
|  | 2 | SP | 762331812 | Demontáž vázaných kcí krovů z hranolů průřezové pl přes 120 do 224 cm2 | m | 25.6 |  | 0 |  | 0 | 0.014 | 0.3584 | 21 | 0 | 0
|  |  |  | Výkaz výměr: | dle výpisu prvků |  | 0
[5 empty] | 7*2,2;NSS-1 |  | 15.4
[5 empty] | 4*1,7;NSS-2 |  | 6.8
[5 empty] | 2*1,7;NSS-3 |  | 3.4
|  | 3 | SP | 762331813 | Demontáž vázaných kcí krovů z hranolů průřezové pl přes 224 do 288 cm2 | m | 13 |  | 0 |  | 0 | 0.024 | 0.312 | 21 | 0 | 0
|  |  |  | Výkaz výměr: | dle výpisu prvků |  | 0
[5 empty] | 4;č.87 |  | 4
[5 empty] | 9;TA |  | 9
|  | 4 | SP | 762331814 | Demontáž vázaných kcí krovů z hranolů průřezové pl přes 288 do 450 cm2 | m | 45.3 |  | 0 |  | 0 | 0.032 | 1.4496 | 21 | 0 | 0
|  |  |  | Výkaz výměr: | dle výpisu prvků |  | 0
[5 empty] | 6,5;č.88 |  | 6.5
[5 empty] | 11,8;č.100 |  | 11.8
[5 empty] | 9;č.107 |  | 9
[5 empty] | 5;P1 |  | 5
[5 empty] | 1,7;P2 |  | 1.7
[5 empty] | 6,7;P3 |  | 6.7
[5 empty] | 2;P4 |  | 2
[5 empty] | 1,3;P5 |  | 1.3
[5 empty] | 1,3;P6 |  | 1.3
|  | 5 | SP | 762331815 | Demontáž vázaných kcí krovů z hranolů průřezové pl přes 450 do 600 cm2 | m | 20.3 |  | 0 |  | 0 | 0.004 | 0.0812 | 21 | 0 | 0
|  |  |  | Výkaz výměr: | dle výpisu prvků |  | 0
[5 empty] | 0,8;č.91 |  | 0.8
[5 empty] | 6,3;č.109 |  | 6.3
[5 empty] | 3,5;VY |  | 3.5
[5 empty] | 5,2;DV1 |  | 5.2
[5 empty] | 4,5;DV2 |  | 4.5
|  | 6 | SP | 762331815 | Demontáž vázaných kcí krovů z hranolů průřezové pl přes 450 do 600 cm2 | m | 10.2 |  | 0 |  | 0 | 0.004 | 0.0408 | 21 | 0 | 0
|  |  |  | Výkaz výměr: | dle výpisu prvků |  | 0
[5 empty] | 1,8;č.48 |  | 1.8
[5 empty] | 3,2;č.49 |  | 3.2
[5 empty] | 1,8;č.50 |  | 1.8
[5 empty] | 1,8;č.51 |  | 1.8
[5 empty] | 0,8;č.55 |  | 0.8
[5 empty] | 0,8;č.56 |  | 0.8
|  | 7 | SP | 762333142 | Montáž vázaných kcí krovů nepravidelných pomocí tesařských spojů a ocelových spojek z hraněného řeziva pl přes 120 do 224 cm2 | m | 25.6 |  | 0 |  | 0 |  | 0 | 21 | 0 | 0
|  |  |  | Výkaz výměr: | dle výpisu prvků |  | 0
[5 empty] | 7*2,2;NSS-1 - krokev střešní stříšky |  | 15.4
[5 empty] | 4*1,7;NSS-2 - krokev střešní stříšky |  | 6.8
[5 empty] | 2*1,7;NSS-3 - výměna krokví S stříšky |  | 3.4
|  | 8 | H | 60512130 | hranol stavební řezivo průřezu do 224cm2 do dl 6m | m3 | 0.6144 |  | 0 | 0.55 | 0.33792 |  | 0 | 21 | 0 | 0
|  |  |  | Výkaz výměr: | dle výpisu prvků |  | 0
[5 empty] | 7*2,2*0,1*0,2;NSS-1 - krokev střešní stříšky |  | 0.308
[5 empty] | 4*1,7*0,1*0,2;NSS-2 - krokev střešní stříšky |  | 0.136
[5 empty] | 2*1,7*0,1*0,2;NSS-3 - výměna krokví S stříšky |  | 0.068
[5 empty] | 0,512*0,2;prořez |  | 0.1024
|  | 9 | SP | 762333143 | Montáž vázaných kcí krovů nepravidelných pomocí tesařských spojů a ocelových spojek z hraněného řeziva pl přes 224 do 288 cm2 | m | 13 |  | 0 |  | 0 |  | 0 | 21 | 0 | 0
|  |  |  | Výkaz výměr: | dle výpisu prvků |  | 0
[5 empty] | 4;č.87 - námětná krokev |  | 4
[5 empty] | 9;TA - táhlo |  | 9
|  | 10 | H | 60512135 | hranol stavební řezivo průřezu do 288cm2 do dl 6m | m3 | 0.1224 |  | 0 | 0.55 | 0.06732 |  | 0 | 21 | 0 | 0
|  |  |  | Výkaz výměr: | dle výpisu prvků |  | 0
[5 empty] | 4*0,15*0,17;č.87 - námětná krokev |  | 0.102
[5 empty] | 0,102*0,2;prořez |  | 0.0204
|  | 11 | H | 60512137 | hranol stavební řezivo průřezu do 288cm2 přes dl 8m | m3 | 0.2592 |  | 0 | 0.55 | 0.14256 |  | 0 | 21 | 0 | 0
|  |  |  | Výkaz výměr: | dle výpisu prvků |  | 0
[5 empty] | 9*0,12*0,2;TA - táhlo |  | 0.216
[5 empty] | 0,216*0,2;prořez |  | 0.0432
|  | 12 | SP | 762333144 | Montáž vázaných kcí krovů nepravidelných pomocí tesařských spojů a ocelových spojek z hraněného řeziva pl přes 288 do 450 cm2 | m | 45.3 |  | 0 |  | 0 |  | 0 | 21 | 0 | 0
|  |  |  | Výkaz výměr: | dle výpisu prvků |  | 0
[5 empty] | 6,5;č.88 - úžlabní krokev |  | 6.5
[5 empty] | 11,8;č.100 - úžlabní krokev |  | 11.8
[5 empty] | 9;č.107 - úžlabní krokev |  | 9
[5 empty] | 5;P1 - pozednice |  | 5
[5 empty] | 1,7;P2 - dodatečná pozednice |  | 1.7
[5 empty] | 6,7;P3 - dodatečná pozednice |  | 6.7
[5 empty] | 2;P4 - dodatečná pozednice |  | 2
[5 empty] | 1,3;P5 - pozednice |  | 1.3
[5 empty] | 1,3;P6 - pozednice |  | 1.3
|  | 13 | H | 60512140 | hranol stavební řezivo průřezu do 450cm2 do dl 6m | m3 | 0.45848 |  | 0 | 0.55 | 0.25216 |  | 0 | 21 | 0 | 0
|  |  |  | Výkaz výměr: | dle výpisu prvků |  | 0
[5 empty] | 5*0,14*0,22;P1 - pozednice |  | 0.154
[5 empty] | 1,7*0,2*0,2;P2 - dodatečná pozednice |  | 0.068
[5 empty] | 2*0,2*0,2;P4 - dodatečná pozednice |  | 0.08
[5 empty] | 1,3*0,14*0,22;P6 - dodatečná pozednice |  | 0.04004
[5 empty] | 1,3*0,14*0,22;P5 - dodatečná pozednice |  | 0.04004
[5 empty] | 0,382*0,2;prořez |  | 0.0764
|  | 14 | H | 60512141 | hranol stavební řezivo průřezu do 450cm2 dl 6-8m | m3 | 0.6336 |  | 0 | 0.55 | 0.34848 |  | 0 | 21 | 0 | 0
|  |  |  | Výkaz výměr: | dle výpisu prvků |  | 0
[5 empty] | 6,5*0,16*0,25;č.88 - úžlabní krokev |  | 0.26
[5 empty] | 6,7*0,2*0,2;P3 - dodatečná pozednice |  | 0.268
[5 empty] | 0,528*0,2;prořez |  | 0.1056
|  | 15 | H | 60512142 | hranol stavební řezivo průřezu do 450cm2 přes dl 8m | m3 | 0.9984 |  | 0 | 0.55 | 0.54912 |  | 0 | 21 | 0 | 0
|  |  |  | Výkaz výměr: | dle výpisu prvků |  | 0
[5 empty] | 11,8*0,16*0,25;č.100 - úžlabní krokev |  | 0.472
[5 empty] | 9*0,16*0,25;č.107 - úžlabní krokev |  | 0.36
[5 empty] | 0,832*0,2;prořez |  | 0.1664
|  | 16 | SP | 762333145 | Montáž vázaných kcí krovů nepravidelných pomocí tesařských spojů a ocelových spojek z hraněného řeziva pl přes 450 cm2 | m | 30.5 |  | 0 |  | 0 |  | 0 | 21 | 0 | 0
|  |  |  | Výkaz výměr: | 0,8;č.91 - krátče |  | 0.8
[5 empty] | 6,3;č.109 - protéza vazného trámu |  | 6.3
[5 empty] | 3,5;VY - výměna vazných trámů |  | 3.5
[5 empty] | 1,8;č.48 - krátče |  | 1.8
[5 empty] | 3,2;č.49 - protéza vazného trámu |  | 3.2
[5 empty] | 1,8;č.50 - krátče |  | 1.8
[5 empty] | 1,8;č.51 - krátče |  | 1.8
[5 empty] | 0,8;č.55 - krátče |  | 0.8
[5 empty] | 0,8;č.56 - krátče |  | 0.8
[5 empty] | 5,2;DV1 - dodatečná vaznice |  | 5.2
[5 empty] | 4,5;DV2 - dodatečná vaznice |  | 4.5
|  | 17 | H | 60512145 | hranol stavební řezivo průřezu nad 450cm2 do dl 6m | m3 | 1.7026 |  | 0 | 0.55 | 0.93643 |  | 0 | 21 | 0 | 0
|  |  |  | Výkaz výměr: | dle výpis prvků |  | 0
[5 empty] | 0,8*0,23*0,28;č.91 - krátče |  | 0.05152
[5 empty] | 3,5*0,23*0,28;VY - výměna vazných trámů |  | 0.2254
[5 empty] | 1,8*0,23*0,28;č.48 - krátče |  | 0.11592
[5 empty] | 3,2*0,23*0,28;č.49 - protéza vazného trámu |  | 0.20608
[5 empty] | 1,8*0,23*0,28;č.50 - krátče |  | 0.11592
[5 empty] | 1,8*0,23*0,28;č.51 - krátče |  | 0.11592
[5 empty] | 0,8*0,23*0,28;č.55 - krátče |  | 0.05152
[5 empty] | 0,8*0,23*0,28;č.56 - krátče |  | 0.05152
[5 empty] | 5,2*0,2*0,25;DV1 - dodatečná vaznice |  | 0.26
[5 empty] | 4,5*0,2*0,25;DV2 - dodatečná vaznice |  | 0.225
[5 empty] | 1,419*0,2;prořez |  | 0.2838
|  | 18 | H | 60512146 | hranol stavební řezivo průřezu nad 450cm2 dl 6-8m | m3 | 0.48692 |  | 0 | 0.55 | 0.26781 |  | 0 | 21 | 0 | 0
|  |  |  | Výkaz výměr: | dle výpis prvků |  | 0
[5 empty] | 6,3*0,23*0,28;č.109 - protéza vazného trámu |  | 0.40572
[5 empty] | 0,406*0,2;prořez |  | 0.0812
|  | 19 | SP | 762083111 | Impregnace řeziva proti dřevokaznému hmyzu a houbám máčením třída ohrožení 1 a 2 | m3 | 5.275 |  | 0 | 0.00122 | 0.0064355 |  | 0 | 21 | 0 | 0
|  |  |  | Výkaz výměr: | 0,614+0,122+0,259+0,458+0,634+0,998+1,703+0,487;součet |  | 5.275
|  | 20 | SP | 762395000 | Spojovací prostředky krovů, bednění, laťování, nadstřešních konstrukcí | m3 | 5.275 |  | 0 | 0.02284 | 0.12048 |  | 0 | 21 | 0 | 0
|  | 21 | SP | 762342311 | Montáž laťování na střechách složitých sklonu do 60° osové vzdálenosti do 150 mm | m2 | 605 |  | 0 |  | 0 |  | 0 | 21 | 0 | 0
|  |  |  | Výkaz výměr: | 165+440;nová krytina |  | 605
|  | 22 | H | 60514114 | řezivo jehličnaté lať impregnovaná dl 4 m | m3 | 12.384 |  | 0 | 0.55 | 6.8112 |  | 0 | 21 | 0 | 0
|  |  |  | Výkaz výměr: | (1200+3100)*0,04*0,06;nová krytina |  | 10.32
[5 empty] | 10,32*0,2;prořez |  | 2.064
|  | 23 | SP | 762395000 | Spojovací prostředky krovů, bednění, laťování, nadstřešních konstrukcí | m3 | 12.384 |  | 0 | 0.02284 | 0.28285 |  | 0 | 21 | 0 | 0
|  | 24 | SP | 762311006R | Protézy s celodřevěnými pláty dle metodiky 2015 | kus | 2 |  | 0 | 0.0003 | 0.0006 |  | 0 | 21 | 0 | 0
|  | 25 | SP | 762085113R | Montáž tesařských kramlí dl přes 300 do 450 mm | kus | 3 |  | 0 |  | 0 |  | 0 | 21 | 0 | 0
|  | 26 | H | 54872510R | kramle tesařská 15x400mm | kus | 3 |  | 0 | 0.0003 | 0.0009 |  | 0 | 21 | 0 | 0
|  | 27 | SP | 762086111 | Montáž KDK hmotnosti prvku do 5 kg | kg | 42.9 |  | 0 |  | 0 |  | 0 | 21 | 0 | 0
|  |  |  | Výkaz výměr: | viz výpis prvků |  | 0
[5 empty] | 7,1+35,8;tyč ocelová plochá |  | 42.9
|  | 28 | H | 13010272R | tyč ocelová plochá jakost S235JR (11 375) | t | 0.0515 |  | 0 | 1 | 0.0515 |  | 0 | 21 | 0 | 0
|  |  |  | Výkaz výměr: | viz výpis prvků |  | 0
[5 empty] | (7,1+35,8)*0,001;tyč ocelová plochá |  | 0.0429
[5 empty] | 0,043*0,2;prořez |  | 0.0086
|  | 29 | SP | 762085114 | Montáž svorníků nebo šroubů dl přes 450 do 1000 mm | kus | 9 |  | 0 |  | 0 |  | 0 | 21 | 0 | 0
|  |  |  | Výkaz výměr: | viz výpis prvků |  | 0
[5 empty] | 7+2;svorník - závitová tyč M16 |  | 9
|  | 30 | H | 31197006 | tyč závitová Pz 4.6 M16 | m | 4.9 |  | 0 | 0.0013 | 0.00637 |  | 0 | 21 | 0 | 0
|  |  |  | Výkaz výměr: | viz výpis prvků |  | 0
[5 empty] | 7*0,5+2*0,7;závitová tyč M16 |  | 4.9
|  | 31 | H | 31121005R | podložka pod dřevěnou konstrukci DIN 440 D 16mm | kus | 18 |  | 0 | 0.00872 | 0.15696 |  | 0 | 21 | 0 | 0
|  | 32 | H | 31111008R | matice přesná čtyřhranná atyp Pz DIN 934-8 M16 | kus | 18 |  | 0 | 0.00333 | 0.05994 |  | 0 | 21 | 0 | 0
|  | 33 | H | 61231002R | hmoždík klínový dub/akát 50-80/300mm | kus | 4 |  | 0 | 0.0001 | 0.0004 |  | 0 | 21 | 0 | 0
|  | 34 | SP | 762085113 | Montáž svorníků nebo šroubů dl přes 300 do 450 mm | kus | 13 |  | 0 |  | 0 |  | 0 | 21 | 0 | 0
|  |  |  | Výkaz výměr: | viz výpis prvků |  | 0
[5 empty] | 6+3+2+2;svorník - závitová tyč M30 |  | 13
|  | 35 | H | 31197006 | tyč závitová Pz 4.6 M16 | m | 3.54 |  | 0 | 0.0013 | 0.004602 |  | 0 | 21 | 0 | 0
|  |  |  | Výkaz výměr: | viz výpis prvků |  | 0
[5 empty] | 6*0,425+3*0,33;závitová tyč M16 |  | 3.54
|  | 36 | H | 31121005R | podložka pod dřevěnou konstrukci DIN 440 D 16mm | kus | 6 |  | 0 | 0.00872 | 0.05232 |  | 0 | 21 | 0 | 0
|  | 37 | H | 31111008R | matice přesná šestihranná Pz DIN 934-8 M16 | kus | 24 |  | 0 | 0.00333 | 0.07992 |  | 0 | 21 | 0 | 0
|  | 38 | H | 31197009R | tyč závitová Pz 4.6 M30 | m | 1.32 |  | 0 | 0.00198 | 0.0026136 |  | 0 | 21 | 0 | 0
|  |  |  | Výkaz výměr: | 2*0,33+2*0,33;závitová tyč M30 |  | 1.32
|  | 39 | H | 31121034R | podložka pod dřevěnou konstrukci DIN 440 D 30mm | kus | 8 |  | 0 | 0.0288 | 0.2304 |  | 0 | 21 | 0 | 0
|  | 40 | H | 31111012R | matice přesná čtyřhranná atyp Pz DIN 934-8 M30 | kus | 8 |  | 0 | 0.0223 | 0.1784 |  | 0 | 21 | 0 | 0
|  | 41 | SP | 998762102 | Přesun hmot tonážní pro kce tesařské v objektech v přes 6 do 12 m | t | 10.9477 |  | 0 |  | 0 |  | 0 | 21 | 0 | 0
S/SO 01/764 | 3 |  | Oddíl |  | 764: Konstrukce klempířské |  |  |  | 0 |  | 1.3153 |  | 1.0594 |  | 0 | 0
|  | 1 | SP | 764002881 | Demontáž lemování střešních prostupů do suti | m2 | 50.4 |  | 0 |  | 0 | 0.00584 | 0.29434 | 21 | 0 | 0
|  |  |  | Výkaz výměr: | (2,7+2,7)*2*2+(1,2+1,2)*2*6;stávající krytina - 2x komín a 6x světlík |  | 50.4
|  | 2 | SP | 764001891 | Demontáž úžlabí do suti | m | 47 |  | 0 |  | 0 | 0.00348 | 0.16356 | 21 | 0 | 0
|  |  |  | Výkaz výměr: | 23,5+23,5;stávající krytina |  | 47
|  | 3 | SP | 764002812 | Demontáž okapového plechu do suti v krytině skládané | m | 98 |  | 0 |  | 0 | 0.00177 | 0.17346 | 21 | 0 | 0
|  |  |  | Výkaz výměr: | 20+78;stávající krytina |  | 98
|  | 4 | SP | 764004801 | Demontáž podokapního žlabu do suti | m | 104 |  | 0 |  | 0 | 0.0026 | 0.2704 | 21 | 0 | 0
|  | 5 | SP | 764004861 | Demontáž svodu do suti | m | 40 |  | 0 |  | 0 | 0.00394 | 0.1576 | 21 | 0 | 0
|  |  |  | Výkaz výměr: | 2*8+3*8;stávající krytina (5x svod) |  | 40
|  | 6 | SP | 764334412 | Lemování prostupů střech s krytinou skládanou nebo plechovou bez lišty z Cu plechu | m2 | 55.44 |  | 0 | 0.00637 | 0.35315 |  | 0 | 21 | 0 | 0
|  |  |  | Výkaz výměr: | (2,7+2,7)*2*2+(1,2+1,2)*2*6;nová krytina - 2x komín a 6x světlík |  | 50.4
[5 empty] | 50,4*0,1;prořez |  | 5.04
|  | 7 | SP | 764231472 | Oplechování úžlabí z Cu plechu rš 1000 mm | m | 51.7 |  | 0 | 0.00572 | 0.29572 |  | 0 | 21 | 0 | 0
|  |  |  | Výkaz výměr: | 23,5+23,5;nová krytina |  | 47
[5 empty] | 47*0,1;prořez |  | 4.7
|  | 8 | SP | 764232434 | Oplechování rovné okapové hrany z Cu plechu rš 330 mm | m | 107.8 |  | 0 | 0.00194 | 0.20913 |  | 0 | 21 | 0 | 0
|  |  |  | Výkaz výměr: | 20+78;nová krytina |  | 98
[5 empty] | 98*0,1;prořez |  | 9.8
|  | 9 | SP | 764531404 | Žlab podokapní půlkruhový z Cu plechu rš 330 mm | m | 110 |  | 0 | 0.00259 | 0.2849 |  | 0 | 21 | 0 | 0
|  | 10 | SP | 764531424 | Roh nebo kout půlkruhového podokapního žlabu z Cu plechu rš 330 mm | kus | 16 |  | 0 | 0.00204 | 0.03264 |  | 0 | 21 | 0 | 0
|  | 11 | SP | 764531444 | Kotlík oválný (trychtýřový) pro podokapní žlaby z Cu plechu 330/100 mm | kus | 5 |  | 0 | 0.00339 | 0.01695 |  | 0 | 21 | 0 | 0
|  | 12 | SP | 764538422 | Svody kruhové včetně objímek, kolen, odskoků z Cu plechu průměru 100 mm | m | 40 |  | 0 | 0.00307 | 0.1228 |  | 0 | 21 | 0 | 0
|  | 13 | SP | 998764102 | Přesun hmot tonážní pro konstrukce klempířské v objektech v přes 6 do 12 m | t | 1.3153 |  | 0 |  | 0 |  | 0 | 21 | 0 | 0
S/SO 01/765 | 3 |  | Oddíl |  | 765: Krytina skládaná |  |  |  | 0 |  | 46.0238 |  | 29.5889 |  | 0 | 0
|  | 1 | SP | 765192811 | Demontáž střešního výlezu jakékoliv plochy | kus | 6 |  | 0 |  | 0 | 0.0165 | 0.099 | 21 | 0 | 0
|  |  |  | Výkaz výměr: | 1+5;stávající střešní výlezy |  | 6
|  | 2 | SP | 765111801 | Demontáž krytiny keramické drážkové sklonu do 30° na sucho do suti | m2 | 605 |  | 0 |  | 0 | 0.0445 | 26.9225 | 21 | 0 | 0
|  |  |  | Výkaz výměr: | 165+440;stávající krytina |  | 605
|  | 3 | SP | 765111811 | Příplatek k demontáži krytiny keramické drážkové do suti za sklon přes 30° | m2 | 605 |  | 0 |  | 0 |  | 0 | 21 | 0 | 0
|  | 4 | SP | 765111869 | Demontáž krytiny keramické hřebenů a nároží sklonu do 30° s tvrdou maltou do suti | m | 142 |  | 0 |  | 0 | 0.01808 | 2.5674 | 21 | 0 | 0
|  |  |  | Výkaz výměr: | stávající krytina |  | 0
[5 empty] | 61+81;hřeben+nároží |  | 142
|  | 5 | SP | 765121891 | Příplatek k demontáži hřebenů a nároží krytiny betonové do suti za sklon přes 30° | m | 142 |  | 0 |  | 0 |  | 0 | 21 | 0 | 0
|  | 6 | SP | 765192001R | Nouzové (provizorní) zakrytí střechy plachtou včetně pomocné konstrukce | m2 | 605 |  | 0 | 0.00014 | 0.0847 |  | 0 | 21 | 0 | 0
|  | 7 | SP | 765114021 | Krytina keramická bobrovka režná šupinové krytí sklonu do 30° na sucho | m2 | 665.5 |  | 0 | 0.0646 | 42.9913 |  | 0 | 21 | 0 | 0
|  |  |  | Výkaz výměr: | 165+440;nová krytina |  | 605
[5 empty] | 605*0,1;prořez |  | 60.5
|  | 8 | SP | 765114311 | Krytina keramická bobrovka hřeben z hřebenáčů režných na sucho s větracím pásem olověným | m | 24.64 |  | 0 | 0.00879 | 0.21659 |  | 0 | 21 | 0 | 0
|  |  |  | Výkaz výměr: | nová krytina |  | 0
[5 empty] | 18,8+3,6;hřeben |  | 22.4
[5 empty] | 22,4*0,1;prořez |  | 2.24
|  | 9 | SP | 765114211 | Krytina keramická bobrovka nárožní hrana z hřebenáčů režných na sucho s větracím pásem olověným | m | 131.56 |  | 0 | 0.00867 | 1.1406 |  | 0 | 21 | 0 | 0
|  |  |  | Výkaz výměr: | nová krytina |  | 0
[5 empty] | 42,2+77,4;nároží |  | 119.6
[5 empty] | 119,6*0,1;prořez |  | 11.96
|  | 10 | SP | 765115021 | Montáž keramické speciální tašky (větrací, protisněhové, prostupové) bobrovky na sucho | kus | 273 |  | 0 |  | 0 |  | 0 | 21 | 0 | 0
|  |  |  | Výkaz výměr: | 84+63+126;dle tabulky Kartička větrání (Wienerberger) |  | 273
|  | 11 | H | 59660026 | taška bobrovka režná větrací | kus | 273 |  | 0 | 0.0022 | 0.6006 |  | 0 | 21 | 0 | 0
|  | 12 | SP | 765115302 | Montáž střešního výlezu pl jednotlivě přes 0,25 m2 pro keramickou krytinu | kus | 6 |  | 0 |  | 0 |  | 0 | 21 | 0 | 0
|  |  |  | Výkaz výměr: | 1+5;náhrada střešních výlezů |  | 6
|  | 13 | H | 55345010 | výlez na střechu prosklený 600x600mm | kus | 6 |  | 0 | 0.015 | 0.09 |  | 0 | 21 | 0 | 0
|  | 14 | SP | 765115421 | Montáž bezpečnostního háku pro keramickou krytinu | kus | 90 |  | 0 |  | 0 |  | 0 | 21 | 0 | 0
|  |  |  | Výkaz výměr: | 90;bezpečnostní háky (sloužící jako záchtný systém) |  | 90
|  | 15 | H | 59660887 | hák Pz bezpečnostní střešní včetně kotevního materiálu | sada | 90 |  | 0 | 0.01 | 0.9 |  | 0 | 21 | 0 | 0
|  | 16 | SP | 998765102 | Přesun hmot tonážní pro krytiny skládané v objektech v přes 6 do 12 m | t | 46.0238 |  | 0 |  | 0 |  | 0 | 21 | 0 | 0
S/SO 01/783 | 3 |  | Oddíl |  | 783: Nátěry |  |  |  | 0 |  | 0.00023 |  | 0 |  | 0 | 0
|  | 1 | SP | 783900901R | Příplatek ke spojovacím prvkům za kovářskou čerň | soubor | 1 |  | 0 | 0.00023 | 0.00023 |  | 0 | 21 | 0 | 0

## Hromosvod
Výkaz výměr - aktivní hromosvod
Objekt OÚ (bývalá fara), ul. Na Valech 19, Tuklaty
p.č. | popis položky | mj. | množství | cena/mj. | cena celkem | DPH | VKP | TC | kap.
1 | Jímač typu E.S.E s iniciačním předstihem 10µs. | ks | 1 |  | 0 | S |  |  | CE
2 | Nosná tyč A nerez d=+2m nad komín (3m) | ks | 1 |  | 0
3 | Kotvení nosné tyče nerez – na komín (odstup dle potřeby) | ks | 1 |  | 0
4 | Chemická kotva a spojovací materiál | ks | 1 |  | 0
5 | Svorka ST3 N – připojení stožáru jímače | ks | 2 |  | 0
6 | Svorka SS Cu - spoje | ks | 8 |  | 0
7 | Svorka SUB Cu - pospojení | ks | 6 |  | 0
8 | Svorka SO Cu | ks | 2 |  | 0
9 | Podpěra vedení na hřeben střechy PV15 – Bobrovka (fixace max. po 0,5m!) | ks | 16 |  | 0
10 | Podpěra vedení na šikmou střechu PV22 – Bobrovka (fixace max. po 0,5m!) | ks | 26 |  | 0
11 | Podpěry vedení na okap. svod Cu (fixace max. po 0,5m!) | ks | 30 |  | 0
12 | Vodič Cu 8mm (m) | m | 45 |  | 0
13 | Svorka SZ nerez na okapový svod | ks | 2 |  | 0
14 | Svorka na propojení zemničů | ks | 2 |  | 0
15 | Označovací štítek pro svod ke ZS | ks | 2 |  | 0
16 | Výstražná tabulka | ks | 2 |  | 0
17 | Zemnící tyč FeZn 1,0m vč. svorky - pro hloubkový zemnič | ks | 14 |  | 0
18 | Drát Fezn 10mm | m | 15 |  | 0
19 | Antikorozní ochrana - PVC bužírka | ks | 2 |  | 0
20 | Antikorozní ochrana - asfaltový sprej | ks | 1 |  | 0
21 | Blíže nespecifikované položky | ks | 1 |  | 0
22 | Výchozí revizní zpráva vč. výkresu skutečného provedení | kpl | 1 |  | 0
23 | Montáž - svody z lešení (lešení v rámci stavby) | kpl | 1 |  | 0
24 | Demontáž hromosvodu včetně likvidace | kpl | 1 |  | 0
25 | Likvidace odpadu | kpl | 1 |  | 0
26 | Doprava osob a materiálu na stavbu - dle realizační firmy | kpl | 1 |  | 0 | S |  |  | CE
|  | součet |  |  | 0
Datum: 09/2025 |  | cena celkem bez DPH |  |  | 0

## Strop
OÚ Tuklaty (bývalá fara) - Rekonstrukce střechy a stropu sálu v 2.NP
Investor: Obec Tuklaty
|  | Poř. | Typ | Kód | Popis | MJ | Výměra | Jedn. Cena | Cena | Jedn. hmotn. | Hmotnost | Jedn. suť | Suť | Sazba DPH | DPH | Cena s DPH
S | 1 |  | Stavba |  | OÚ Tuklaty (bývalá fara) - Rekonstrukce střechy a stropu sálu v 2.NP |  |  |  | 0 |  | 26.4044 |  | 22.1001 |  | 0 | 0
S/SO 01 | 2 |  | Objekt |  | Rekonstrukce stropu sálu v 2.NP |  |  |  | 0 |  | 26.4044 |  | 22.1001 |  | 0 | 0
S/SO 01/003 | 3 |  | Oddíl |  | 003: Svislé a kompletní konstrukce |  |  |  | 0 |  | 3.7411 |  | 0 |  | 0 | 0
|  | 1 | SP | 312231127 | Zdivo výplňové z cihel dl 290 mm P20 až 25 na SMS 10 MPa (koruna zdi) | m3 | 2.25 |  | 0 | 1.6627 | 3.7411 |  | 0 | 21 | 0 | 0
|  |  |  | Výkaz výměr: | 1,5;koruna zdi |  | 1.5
[5 empty] | 1,5*0,5;prořez |  | 0.75
S/SO 01/004 | 3 |  | Oddíl |  | 004: Vodorovné konstrukce |  |  |  | 0 |  | 1.2459 |  | 0 |  | 0 | 0
|  | 1 | SP | 413231211 | Zazdívka zhlaví stropních trámů průřezu do 0,02 m2 | kus | 2 |  | 0 | 0.05818 | 0.11636 |  | 0 | 21 | 0 | 0
|  |  |  | Výkaz výměr: | 2;dodatečný průvlak krovu |  | 2
|  | 2 | SP | 413231231 | Zazdívka zhlaví stropních trámů průřezu přes 0,04 m2 | kus | 13 |  | 0 | 0.08235 | 1.0706 |  | 0 | 21 | 0 | 0
|  |  |  | Výkaz výměr: | 2;č.1 - 230/320 |  | 2
[5 empty] | 1;č.2 - 170/250 |  | 1
[5 empty] | 1;č.3 - 210/320 |  | 1
[5 empty] | 1;č.4 - 250/250 |  | 1
[5 empty] | 1;č.5 - 200/300 |  | 1
[5 empty] | 1;č.6 - 200/260 |  | 1
[5 empty] | 2;č.7 - 270/330 |  | 2
[5 empty] | 1;č.10 - 210/260 |  | 1
[5 empty] | 1;č.11 - 220/300 |  | 1
[5 empty] | 1;č.12 - 190/250 |  | 1
[5 empty] | 1;č.14 - 220/280 |  | 1
|  | 3 | SP | 413232221 | Zazdívka zhlaví válcovaných nosníků v přes 150 do 300 mm | kus | 1 |  | 0 | 0.059 | 0.059 |  | 0 | 21 | 0 | 0
|  |  |  | Výkaz výměr: | 1;kolejnice |  | 1
S/SO 01/006 | 3 |  | Oddíl |  | 006: Úpravy povrchů, podlahy a osazovaní výplní |  |  |  | 0 |  | 8.2295 |  | 2.4075 |  | 0 | 0
|  | 1 | SP | 611311121 | Vápenná omítka hladká jednovrstvá vnitřních stropů rovných nanášená ručně | m2 | 90 |  | 0 | 0.0147 | 1.323 |  | 0 | 21 | 0 | 0
|  |  |  | Výkaz výměr: | strop S1/S2 |  | 0
[5 empty] | 90;omítka |  | 90
|  | 2 | SP | 611311191 | Příplatek k vápenné omítce vnitřních stropů za každých dalších 5 mm tloušťky ručně | m2 | 180 |  | 0 | 0.00735 | 1.323 |  | 0 | 21 | 0 | 0
|  |  |  | Výkaz výměr: | 90*2;příplatek za tl. |  | 180
|  | 3 | SP | 611142022R | Rákosová rohož vnitřních stropů v jedné vrstvě (přírodní rákosová stébla tl. 10 mm) | m2 | 90 |  | 0 | 0.00069 | 0.0621 |  | 0 | 21 | 0 | 0
|  | 4 | SP | 611311131 | Vápenný štuk vnitřních rovných stropů tloušťky do 3 mm | m2 | 90 |  | 0 | 0.004 | 0.36 |  | 0 | 21 | 0 | 0
|  | 5 | SP | 628642112R | Oprava vnitřní omítky říms v rozsahu plochy přes 30 do 50 % s opravou trhlin a s celoplošným přeštukováním | m2 | 31.5 |  | 0 |  | 0 |  | 0 | 21 | 0 | 0
|  |  |  | Výkaz výměr: | 35*0,9;vnitřní římsa pod stropem |  | 31.5
|  | 6 | SP | 612325419 | Oprava vnitřní vápenocementové hladké omítky stěn v rozsahu plochy přes 30 do 50 % s celoplošným přeštukováním | m2 | 35 |  | 0 | 0.0303 | 1.0605 |  | 0 | 21 | 0 | 0
|  |  |  | Výkaz výměr: | 35*1;omítka stěn pod stropem |  | 35
|  | 7 | SP | 612325417 | Oprava vnitřní vápenocementové hladké omítky stěn v rozsahu plochy přes 10 do 30 % s celoplošným přeštukováním | m2 | 105 |  | 0 | 0.0197 | 2.0685 |  | 0 | 21 | 0 | 0
|  |  |  | Výkaz výměr: | 35*3;omítka stěn zbývající |  | 105
|  | 8 | SP | 619991001 | Zakrytí podlahy fólií | m2 | 125 |  | 0 | 6e-05 | 0.0075 | 6e-05 | 0.0075 | 21 | 0 | 0
|  |  |  | Výkaz výměr: | 100;ochrana podlah |  | 100
[5 empty] | 100*0,25;prořez |  | 25
|  | 9 | SP | 619996117 | Ochrana podlahy obedněním z OSB desek | m2 | 110 |  | 0 | 0.01764 | 1.9404 | 0.02 | 2.2 | 21 | 0 | 0
|  |  |  | Výkaz výměr: | 100;ochrana podlah |  | 100
[5 empty] | 100*0,1;prořez |  | 10
|  | 10 | SP | 619996145 | Ochrana konstrukcí nebo samostatných prvků obalením geotextilií | m2 | 100 |  | 0 | 0.00022 | 0.022 | 0.002 | 0.2 | 21 | 0 | 0
|  |  |  | Výkaz výměr: | 100;ochrana podlah |  | 100
|  | 11 | H | 69311088 | geotextilie netkaná separační, ochranná, filtrační, drenážní PES 500g/m2 | m2 | 125 |  | 0 | 0.0005 | 0.0625 |  | 0 | 21 | 0 | 0
|  |  |  | Výkaz výměr: | 100;plocha |  | 100
[5 empty] | 100*0,25;prořez |  | 25
S/SO 01/009 | 3 |  | Oddíl |  | 009: Ostatní konstrukce a práce, bourání |  |  |  | 0 |  | 5.1639 |  | 12.9185 |  | 0 | 0
|  | 1 | SP | 009_pozn.č.1 | Přesun stávajícího mobiliáře není součásti výkazu výměr - samostatná dodávka investora |  | 0 |  | 0 | 4e-05 | 0 |  | 0 | 21 | 0 | 0
|  | 2 | ON | 009900901R | Odpojení inženýrských sítí souvisejících se stropní konstrukcí | soubor | 1 |  | 0 |  | 0 |  | 0 | 21 | 0 | 0
|  |  |  | Výkaz výměr: | 1;odpojení inž sítí - rozvody elektro související se stropní konstrukcí |  | 1
|  | 3 | SP | 966071131 | Demontáž ocelových kcí hmotnosti do 5 t z profilů hmotnosti přes 30 kg/m (kolejnice) | t | 0.2275 |  | 0 |  | 0 | 1 | 0.2275 | 21 | 0 | 0
|  |  |  | Výkaz výměr: | 3,5*65*0,001;kolejnice - váha cca 65 kg/m |  | 0.2275
|  | 4 | SP | 978012191 | Otlučení (osekání) vnitřní vápenné nebo vápenocementové omítky stropů rákosových v rozsahu přes 50 do 100 % | m2 | 90 |  | 0 |  | 0 | 0.05 | 4.5 | 21 | 0 | 0
|  |  |  | Výkaz výměr: | strop S1/S2 |  | 0
[5 empty] | 90;podbití s omítkou |  | 90
|  | 5 | SP | 978011191R | Otlučení (osekání) vnitřní vápenné nebo vápenocementové omítky říms v rozsahu přes 50 do 100 % | m2 | 31.5 |  | 0 |  | 0 | 0.05 | 1.575 | 21 | 0 | 0
|  |  |  | Výkaz výměr: | 35*0,9;vnitřní římsa pod stropem |  | 31.5
|  | 6 | SP | 964061321 | Uvolnění zhlaví trámů ze zdiva cihelného průřezu zhlaví do 0,03 m2 | kus | 2 |  | 0 |  | 0 | 0.039 | 0.078 | 21 | 0 | 0
|  |  |  | Výkaz výměr: | 2;dodatečný průvlak krovu |  | 2
|  | 7 | SP | 964061331 | Uvolnění zhlaví trámů ze zdiva cihelného průřezu zhlaví do 0,05 m2 | kus | 3 |  | 0 |  | 0 | 0.048 | 0.144 | 21 | 0 | 0
|  |  |  | Výkaz výměr: | 1;č.2 - 170/250 |  | 1
[5 empty] | 1;č.12 - 190/250 |  | 1
[5 empty] | 1;kolejnice |  | 1
|  | 8 | SP | 964061341 | Uvolnění zhlaví trámů ze zdiva cihelného průřezu zhlaví přes 0,05 m2 | kus | 11 |  | 0 |  | 0 | 0.054 | 0.594 | 21 | 0 | 0
|  |  |  | Výkaz výměr: | 2;č.1 - 230/320 |  | 2
[5 empty] | 1;č.3 - 210/320 |  | 1
[5 empty] | 1;č.4 - 250/250 |  | 1
[5 empty] | 1;č.5 - 200/300 |  | 1
[5 empty] | 1;č.6 - 200/260 |  | 1
[5 empty] | 2;č.7 - 270/330 |  | 2
[5 empty] | 1;č.10 - 210/260 |  | 1
[5 empty] | 1;č.11 - 220/300 |  | 1
[5 empty] | 1;č.14 - 220/280 |  | 1
|  | 9 | SP | 971033581 | Vybourání otvorů ve zdivu cihelném pl do 1 m2 na MVC nebo MV tl do 900 mm (koruna zdi) | m3 | 2.25 |  | 0 |  | 0 | 1.8 | 4.05 | 21 | 0 | 0
|  | 10 | SP | 978013161 | Otlučení (osekání) vnitřní vápenné nebo vápenocementové omítky stěn v rozsahu přes 30 do 50 % | m2 | 35 |  | 0 |  | 0 | 0.02 | 0.7 | 21 | 0 | 0
|  |  |  | Výkaz výměr: | 35*1;omítka stěn pod stropem |  | 35
|  | 11 | SP | 978013141 | Otlučení (osekání) vnitřní vápenné nebo vápenocementové omítky stěn v rozsahu přes 10 do 30 % | m2 | 105 |  | 0 |  | 0 | 0.01 | 1.05 | 21 | 0 | 0
|  |  |  | Výkaz výměr: | 35*3;omítka stěn zbývající |  | 105
|  | 12 | SP | 975011250R | Zřízení a odstranění podpěrné konstrukce stávajících stropních nosníků výšky podepření do 5 m | m | 141.1 |  | 0 | 0.03642 | 5.1389 |  | 0 | 21 | 0 | 0
|  |  |  | Výkaz výměr: | stávající stropní nosníky |  | 0
[5 empty] | 6,5;č.1 |  | 6.5
[5 empty] | 6,1;č.2 |  | 6.1
[5 empty] | 6,9;č.3 |  | 6.9
[5 empty] | 7,4;č.4 |  | 7.4
[5 empty] | 9,3;č.5 |  | 9.3
[5 empty] | 9,2;č.6 |  | 9.2
[5 empty] | 9,7;č.7 |  | 9.7
[5 empty] | 9,2;č.8 |  | 9.2
[5 empty] | 9,3;č.9 |  | 9.3
[5 empty] | 9,1;č.10 |  | 9.1
[5 empty] | 9,3;č.11 |  | 9.3
[5 empty] | 9,1;č.12 |  | 9.1
[5 empty] | 9,3;č.13 |  | 9.3
[5 empty] | 9,1;č.14 |  | 9.1
[5 empty] | 8,5;č.15 |  | 8.5
[5 empty] | 7,4;č.16 |  | 7.4
[5 empty] | 5,7;č.17 |  | 5.7
|  | 13 | SP | 943211111 | Montáž lešení prostorového rámového lehkého s podlahami zatížení do 200 kg/m2 v do 10 m | m3 | 400 |  | 0 |  | 0 |  | 0 | 21 | 0 | 0
|  |  |  | Výkaz výměr: | 100*4;prostorové lešení |  | 400
|  | 14 | SP | 943211211 | Příplatek k lešení prostorovému rámovému lehkému s podlahami do 200 kg/m2 v do 10 m za každý den použití | m3 | 48000 |  | 0 |  | 0 |  | 0 | 21 | 0 | 0
|  |  |  | Výkaz výměr: | 400*30*4;předpoklad 4x měsíc |  | 48000
|  | 15 | SP | 943211811 | Demontáž lešení prostorového rámového lehkého s podlahami zatížení do 200 kg/m2 v do 10 m | m3 | 400 |  | 0 |  | 0 |  | 0 | 21 | 0 | 0
|  | 16 | SP | 949101112 | Lešení pomocné pro objekty pozemních staveb s lešeňovou podlahou v přes 1,9 do 3,5 m zatížení do 150 kg/m2 | m2 | 100 |  | 0 | 0.00021 | 0.021 |  | 0 | 21 | 0 | 0
|  | 17 | SP | 952901111 | Vyčištění budov bytové a občanské výstavby při výšce podlaží do 4 m | m2 | 100 |  | 0 | 4e-05 | 0.004 |  | 0 | 21 | 0 | 0
|  | 18 | SP | HZS1301 | Hodinová zúčtovací sazba zedník | hod | 24 |  | 0 |  | 0 |  | 0 | 21 | 0 | 0
|  |  |  | Výkaz výměr: | 24;hodinové zúčtovací sazby - zednické výpomoci |  | 24
|  | 19 | SP | HZS1292 | Hodinová zúčtovací sazba stavební dělník | hod | 40 |  | 0 |  | 0 |  | 0 | 21 | 0 | 0
|  |  |  | Výkaz výměr: | 40;hodinové zúčtovací sazby - stavební přípomocné práce |  | 40
S/SO 01/099 | 3 |  | Oddíl |  | 099: Přesun hmot a manipulace se sutí |  |  |  | 0 |  | 0 |  | 0 |  | 0 | 0
|  | 1 | SP | 997013213 | Vnitrostaveništní doprava suti a vybouraných hmot pro budovy v přes 9 do 12 m ručně | t | 21.377 |  | 0 |  | 0 |  | 0 | 21 | 0 | 0
|  |  |  | Výkaz výměr: | 0,263+6,468+12,918+1,5+0,228;suť |  | 21.377
|  | 2 | SP | 997211111 | Svislá doprava suti na v 3,5 m | t | 21.377 |  | 0 |  | 0 |  | 0 | 21 | 0 | 0
|  | 3 | SP | 997211119 | Příplatek ZKD 3,5 m výšky u svislé dopravy suti | t | 21.377 |  | 0 |  | 0 |  | 0 | 21 | 0 | 0
|  | 4 | SP | 997211611 | Nakládání suti na dopravní prostředky pro vodorovnou dopravu | t | 21.377 |  | 0 |  | 0 |  | 0 | 21 | 0 | 0
|  | 5 | SP | 997013501 | Odvoz suti a vybouraných hmot na skládku nebo meziskládku do 1 km se složením | t | 21.377 |  | 0 |  | 0 |  | 0 | 21 | 0 | 0
|  | 6 | SP | 997013509 | Příplatek k odvozu suti a vybouraných hmot na skládku ZKD 1 km přes 1 km | t | 406.163 |  | 0 |  | 0 |  | 0 | 21 | 0 | 0
|  |  |  | Výkaz výměr: | 21,377*19;skládka do 20 km |  | 406.163
|  | 7 | SP | 997013814 | Poplatek za uložení na skládce (skládkovné) stavebního odpadu izolací kód odpadu 17 06 04 | t | 0.263 |  | 0 |  | 0 |  | 0 | 21 | 0 | 0
|  |  |  | Výkaz výměr: | 0,263;izolace |  | 0.263
|  | 8 | SP | 997013811 | Poplatek za uložení na skládce (skládkovné) stavebního odpadu dřevěného kód odpadu 17 02 01 | t | 6.468 |  | 0 |  | 0 |  | 0 | 21 | 0 | 0
|  |  |  | Výkaz výměr: | 6,468;dřevo |  | 6.468
|  | 9 | SP | 997013609 | Poplatek za uložení na skládce (skládkovné) stavebního odpadu ze směsí nebo oddělených frakcí betonu, cihel a keramických výrobků kód odpadu 17 01 07 | t | 12.918 |  | 0 |  | 0 |  | 0 | 21 | 0 | 0
|  |  |  | Výkaz výměr: | 12,918;směsný nebo oddělené frakce |  | 12.918
|  | 10 | SP | 997013631 | Poplatek za uložení na skládce (skládkovné) stavebního odpadu směsného kód odpadu 17 09 04 | t | 1.5 |  | 0 |  | 0 |  | 0 | 21 | 0 | 0
|  |  |  | Výkaz výměr: | 1,5;směsný odpad |  | 1.5
|  | 11 | SP | 997_výkup | Výkup železa a oceli ve sběrném dvoru | kg | -228 |  | 0 |  | 0 |  | 0 | 21 | 0 | 0
|  |  |  | Výkaz výměr: | -0,228*1000;železo a ocel |  | -228
|  | 12 | SP | 998018002 | Přesun hmot pro budovy ruční pro budovy v přes 6 do 12 m | t | 18.3803 |  | 0 |  | 0 |  | 0 | 21 | 0 | 0
S/SO 01/713 | 3 |  | Oddíl |  | 713: Izolace tepelné |  |  |  | 0 |  | 1.0937 |  | 0.2625 |  | 0 | 0
|  | 1 | SP | 713110814 | Odstranění tepelné izolace stropů volně kladené z vláknitých materiálů nasáklých vodou tl přes 100 mm | m2 | 25 |  | 0 |  | 0 | 0.00525 | 0.13125 | 21 | 0 | 0
|  |  |  | Výkaz výměr: | strop S1/S2 |  | 0
[5 empty] | 25;izolace strop |  | 25
|  | 2 | SP | 713110813 | Odstranění tepelné izolace stropů volně kladené z vláknitých materiálů suchých tl přes 100 mm | m2 | 75 |  | 0 |  | 0 | 0.00175 | 0.13125 | 21 | 0 | 0
|  |  |  | Výkaz výměr: | výkaz výměr uvažuje s kompletní výměnou tepelné izolace, při zjištění, že izolace nevyžaduje vady, tak bude izolace zpětně použita |  | 0
[5 empty] | strop S1/S2 |  | 0
[5 empty] | 100-25;izolace strop |  | 75
|  | 3 | SP | 713291333 | Montáž izolace tepelné parotěsné zábrany podlah folií | m2 | 100 |  | 0 | 4e-05 | 0.004 |  | 0 | 21 | 0 | 0
|  |  |  | Výkaz výměr: | strop S1/S2 |  | 0
[5 empty] | 100;pod záklop |  | 100
|  | 4 | SP | 713191133R | Příplatek k montáži izolace tepelné podlah, stropů vrchem s přelepeným spojem | m2 | 100 |  | 0 | 1e-05 | 0.001 |  | 0 | 21 | 0 | 0
|  | 5 | H | 28329031R | pojistná hydroizolační fólie difúzně otevřená tl. 1,0 mm (min. kvalita STEICO multi UDB) | m2 | 125 |  | 0 | 0.00025 | 0.03125 |  | 0 | 21 | 0 | 0
|  |  |  | Výkaz výměr: | 100;plocha |  | 100
[5 empty] | 100*0,25;prořez |  | 25
|  | 6 | SP | 713111136 | Montáž izolace tepelné stropů volně kladenými rohožemi, pásy, dílci, deskami mezi trámy | m2 | 200 |  | 0 |  | 0 |  | 0 | 21 | 0 | 0
|  |  |  | Výkaz výměr: | strop S1/S2 |  | 0
[5 empty] | (25+75)*2;izolace strop - 2x vrstva |  | 200
|  | 7 | H | 60715177 | deska dřevovláknitá tepelně izolační λ=0,038 tl 100mm (min. kvalita STEICO flex 038) | m2 | 230 |  | 0 | 0.0045 | 1.035 |  | 0 | 21 | 0 | 0
|  |  |  | Výkaz výměr: | 200;plocha |  | 200
[5 empty] | 200*0,15;prořez |  | 30
|  | 8 | SP | 713291132 | Montáž izolace tepelné parotěsné zábrany stropů vrchem fólií | m2 | 100 |  | 0 | 4e-05 | 0.004 |  | 0 | 21 | 0 | 0
|  |  |  | Výkaz výměr: | strop S1/S2 |  | 0
[5 empty] | 100;nad podbití |  | 100
|  | 9 | SP | 713191133R | Příplatek k montáži izolace tepelné podlah, stropů vrchem s přelepeným spojem | m2 | 100 |  | 0 | 1e-05 | 0.001 |  | 0 | 21 | 0 | 0
|  | 10 | H | 28329012 | fólie PE vyztužená pro parotěsnou vrstvu (reakce na oheň - třída F) 140g/m2 (min. kvalita N 140 Standard) | m2 | 125 |  | 0 | 0.00014 | 0.0175 |  | 0 | 21 | 0 | 0
|  |  |  | Výkaz výměr: | 100;plocha |  | 100
[5 empty] | 100*0,25;prořez |  | 25
|  | 11 | SP | 998713102 | Přesun hmot tonážní pro izolace tepelné v objektech v přes 6 do 12 m | t | 1.0937 |  | 0 |  | 0 |  | 0 | 21 | 0 | 0
S/SO 01/741 | 3 |  | Oddíl |  | 741: Silnoproud |  |  |  | 0 |  | 0.00567 |  | 0 |  | 0 | 0
|  | 1 | SP | 741374803 | Demontáž led pásku v profilu bez difuzoru se zachováním funkčnosti | m | 35 |  | 0 |  | 0 |  | 0 | 21 | 0 | 0
|  |  |  | Výkaz výměr: | 35;LED páska - římsa |  | 35
|  | 2 | SP | 741372042 | Montáž svítidlo LED interiérové přisazené stropní páskové lištové se zapojením vodičů | m | 35 |  | 0 |  | 0 |  | 0 | 21 | 0 | 0
|  |  |  | Výkaz výměr: | 35;LED páska - římsa |  | 35
|  | 3 | H | 34774014R | LED pásek 12V přes 20W/m - typ diody: 2835, počet diod / metr = 240, světelný tok = 4975 lm, provozní napětí = 24V DC, příkon 28,8 w/m, podání barev CRI = 85, trafo bude přizpůsobeno celkové délce pásku | m | 37.8 |  | 0 | 0.00015 | 0.00567 |  | 0 | 21 | 0 | 0
|  | 4 | SP | 998741102 | Přesun hmot tonážní pro silnoproud v objektech v přes 6 do 12 m | t | 0.00567 |  | 0 |  | 0 |  | 0 | 21 | 0 | 0
S/SO 01/762 | 3 |  | Oddíl |  | 762: Konstrukce tesařské |  |  |  | 0 |  | 6.6747 |  | 6.4682 |  | 0 | 0
|  | 1 | SP | 762521811 | Demontáž podlah bez polštářů z prken tloušťky do 32 mm | m2 | 100.8 |  | 0 |  | 0 | 0.016 | 1.6128 | 21 | 0 | 0
|  |  |  | Výkaz výměr: | strop S1/S2 |  | 0
[5 empty] | 630*0,16;záklop |  | 100.8
|  | 2 | SP | 762841811 | Demontáž podbíjení obkladů stropů a střech sklonu do 60° z hrubých prken tl do 35 mm | m2 | 92.4 |  | 0 |  | 0 | 0.014 | 1.2936 | 21 | 0 | 0
|  |  |  | Výkaz výměr: | strop S1/S2 |  | 0
[5 empty] | 770*0,12;podbití s omítkou |  | 92.4
|  | 3 | SP | 762361810 | Demontáž spádových klínů z prken fošen průřezové pl do 120 cm2 | m | 141.1 |  | 0 |  | 0 | 0.006 | 0.8466 | 21 | 0 | 0
|  |  |  | Výkaz výměr: | stávající příložky |  | 0
[5 empty] | 6,5;č.1 |  | 6.5
[5 empty] | 6,1;č.2 |  | 6.1
[5 empty] | 6,9;č.3 |  | 6.9
[5 empty] | 7,4;č.4 |  | 7.4
[5 empty] | 9,3;č.5 |  | 9.3
[5 empty] | 9,2;č.6 |  | 9.2
[5 empty] | 9,7;č.7 |  | 9.7
[5 empty] | 9,2;č.8 |  | 9.2
[5 empty] | 9,3;č.9 |  | 9.3
[5 empty] | 9,1;č.10 |  | 9.1
[5 empty] | 9,3;č.11 |  | 9.3
[5 empty] | 9,1;č.12 |  | 9.1
[5 empty] | 9,3;č.13 |  | 9.3
[5 empty] | 9,1;č.14 |  | 9.1
[5 empty] | 8,5;č.15 |  | 8.5
[5 empty] | 7,4;č.16 |  | 7.4
[5 empty] | 5,7;č.17 |  | 5.7
|  | 4 | SP | 762823810 | Demontáž stropních trámů k dalšímu použití z hraněného řeziva průřezové pl do 144 cm2 | m | 53.5 |  | 0 |  | 0 | 0.008 | 0.428 | 21 | 0 | 0
|  | 5 | SP | 762823830 | Demontáž stropních trámů k dalšímu použití z hraněného řeziva průřezové pl přes 288 do 450 cm2 | m | 4 |  | 0 |  | 0 | 0.025 | 0.1 | 21 | 0 | 0
|  | 6 | SP | 762823840 | Demontáž stropních trámů k dalšímu použití z hraněného řeziva průřezové pl přes 450 do 540 cm2 | m | 9 |  | 0 |  | 0 | 0.033 | 0.297 | 21 | 0 | 0
|  | 7 | SP | 762823850 | Demontáž stropních trámů k dalšímu použití z hraněného řeziva průřezové pl přes 540 cm2 | m | 36 |  | 0 |  | 0 | 0.045 | 1.62 | 21 | 0 | 0
|  | 8 | SP | 762822850 | Demontáž stropních trámů z hraněného řeziva průřezové pl přes 540 cm2 | m | 2 |  | 0 |  | 0 | 0.045 | 0.09 | 21 | 0 | 0
|  |  |  | Výkaz výměr: | 2;č.5 - 200/300 |  | 2
|  | 9 | SP | 762823820 | Demontáž stropních trámů k dalšímu použití z hraněného řeziva průřezové pl přes 144 do 288 cm2 | m | 10.6 |  | 0 |  | 0 | 0.017 | 0.1802 | 21 | 0 | 0
|  |  |  | Výkaz výměr: | 10,6;dodatečný průvlak krovu |  | 10.6
|  | 10 | SP | 762523108 | Položení podlahy z hoblovaných fošen na sraz | m2 | 100.8 |  | 0 |  | 0 |  | 0 | 21 | 0 | 0
|  |  |  | Výkaz výměr: | strop S1/S2 |  | 0
[5 empty] | 630*0,16;záklop |  | 100.8
|  | 11 | H | 60511130 | řezivo stavební fošny prismované středové š 160-220mm dl 2-5m | m3 | 4.8384 |  | 0 | 0.55 | 2.6611 |  | 0 | 21 | 0 | 0
|  |  |  | Výkaz výměr: | 630*0,16*0,04;přepočet |  | 4.032
[5 empty] | 4,032*0,2;prořez |  | 0.8064
|  | 12 | SP | 762522922 | Montáž doplnění části podlah hoblovanými prkny tl do 32 mm pl jednotlivě přes 0,25 do 1 m2 | m2 | 0.7 |  | 0 | 0.00012 | 8.4e-05 |  | 0 | 21 | 0 | 0
|  |  |  | Výkaz výměr: | 3,5*0,2;podkladní podložka dubová 200/30 |  | 0.7
|  | 13 | H | 60556100 | řezivo dubové sušené tl 30mm | m3 | 0.0252 |  | 0 | 0.75 | 0.0189 |  | 0 | 21 | 0 | 0
|  |  |  | Výkaz výměr: | 3,5*0,2*0,03;podkladní podložka dubová 200/30 |  | 0.021
[5 empty] | 0,021*0,2;prořez |  | 0.0042
|  | 14 | SP | 762081150 | Hoblování hraněného řeziva ve staveništní dílně | m3 | 4.863 |  | 0 |  | 0 |  | 0 | 21 | 0 | 0
|  |  |  | Výkaz výměr: | 4,838+0,025;součet |  | 4.863
|  | 15 | SP | 762595001 | Spojovací prostředky pro položení dřevěných podlah a zakrytí kanálů | m2 | 101.5 |  | 0 | 0.00018 | 0.01827 |  | 0 | 21 | 0 | 0
|  |  |  | Výkaz výměr: | 100,8+0,7;součet |  | 101.5
|  | 16 | SP | 762841110 | Montáž podbíjení stropů a střech rovných z hrubých prken na sraz | m2 | 92.4 |  | 0 |  | 0 |  | 0 | 21 | 0 | 0
|  |  |  | Výkaz výměr: | strop S1/S2 |  | 0
[5 empty] | 770*0,12;podbití s omítkou |  | 92.4
|  | 17 | H | 60515111 | řezivo jehličnaté boční prkno 20-30mm | m3 | 2.772 |  | 0 | 0.55 | 1.5246 |  | 0 | 21 | 0 | 0
|  |  |  | Výkaz výměr: | 92,4*0,025;přepočet |  | 2.31
[5 empty] | 2,31*0,2;prořez |  | 0.462
|  | 18 | SP | 762495000 | Spojovací prostředky pro montáž olištování, obložení stropů, střešních podhledů a stěn | m2 | 92.4 |  | 0 | 0.00018 | 0.016632 |  | 0 | 21 | 0 | 0
|  | 19 | SP | 762083111 | Impregnace řeziva proti dřevokaznému hmyzu a houbám máčením třída ohrožení 1 a 2 | m3 | 7.635 |  | 0 | 0.00122 | 0.0093147 |  | 0 | 21 | 0 | 0
|  |  |  | Výkaz výměr: | 4,838+0,025+2,772;součet |  | 7.635
|  | 20 | SP | 762822932 | Doplnění části stropního trámu z hranolů průřezové pl přes 120 do 224 cm2 - montáž | m | 50 |  | 0 | 8e-05 | 0.004 |  | 0 | 21 | 0 | 0
|  |  |  | Výkaz výměr: | 50;vyrovnávací vložka podlahy 120/40 |  | 50
|  | 21 | H | 60512125 | hranol stavební řezivo průřezu do 120cm2 do dl 6m | m3 | 0.288 |  | 0 | 0.55 | 0.1584 |  | 0 | 21 | 0 | 0
|  |  |  | Výkaz výměr: | 50*0,12*0,04;vyrovnávací vložka podlahy 120/40 |  | 0.24
[5 empty] | 0,24*0,2;prořez |  | 0.048
|  | 22 | SP | 762822934 | Doplnění části stropního trámu z hranolů průřezové pl přes 288 do 450 cm2 - montáž | m | 4 |  | 0 | 0.0001 | 0.0004 |  | 0 | 21 | 0 | 0
|  |  |  | Výkaz výměr: | 4;č.2 - 170/250 |  | 4
|  | 23 | H | 60512140 | hranol stavební řezivo průřezu do 450cm2 do dl 6m | m3 | 0.204 |  | 0 | 0.55 | 0.1122 |  | 0 | 21 | 0 | 0
|  |  |  | Výkaz výměr: | 4*0,17*0,25;č.2 - 170/250 |  | 0.17
[5 empty] | 0,17*0,2;prořez |  | 0.034
|  | 24 | SP | 762822935 | Doplnění části stropního trámu z hranolů průřezové pl přes 450 do 600 cm2 - montáž | m | 9 |  | 0 | 0.0001 | 0.0009 |  | 0 | 21 | 0 | 0
|  |  |  | Výkaz výměr: | 3;č.6 - 200/260 |  | 3
[5 empty] | 3;č.10 - 210/260 |  | 3
[5 empty] | 3;č.12 - 190/250 |  | 3
|  | 25 | H | 60512145 | hranol stavební řezivo průřezu nad 450cm2 do dl 6m | m3 | 0.5547 |  | 0 | 0.55 | 0.30509 |  | 0 | 21 | 0 | 0
|  |  |  | Výkaz výměr: | 3*0,2*0,26;č.6 - 200/260 |  | 0.156
[5 empty] | 3*0,21*0,26;č.10 - 210/260 |  | 0.1638
[5 empty] | 3*0,19*0,25;č.12 - 190/250 |  | 0.1425
[5 empty] | 0,462*0,2;prořez |  | 0.0924
|  | 26 | SP | 762822936R | Doplnění části stropního trámu z hranolů průřezové pl přes 600 cm2 - montáž | m | 36 |  | 0 |  | 0 |  | 0 | 21 | 0 | 0
|  |  |  | Výkaz výměr: | 7;č.1 - 230/320 |  | 7
[5 empty] | 4;č.3 - 210/320 |  | 4
[5 empty] | 4;č.4 - 250/250 |  | 4
[5 empty] | 5;č.5 - 200/300 |  | 5
[5 empty] | 9,5;č.7 - 270/330 |  | 9.5
[5 empty] | 3;č.11 - 220/300 |  | 3
[5 empty] | 3,5;č.14 - 220/280 |  | 3.5
|  | 27 | H | 60512145 | hranol stavební řezivo průřezu nad 450cm2 do dl 6m | m3 | 1.4788 |  | 0 | 0.55 | 0.81334 |  | 0 | 21 | 0 | 0
|  |  |  | Výkaz výměr: | 4*0,21*0,32;č.3 - 210/320 |  | 0.2688
[5 empty] | 4*0,25*0,25;č.4 - 250/250 |  | 0.25
[5 empty] | 5*0,2*0,3;č.5 - 200/300 |  | 0.3
[5 empty] | 3*0,22*0,3;č.11 - 220/300 |  | 0.198
[5 empty] | 3,5*0,22*0,28;č.14 - 220/280 |  | 0.2156
[5 empty] | 1,232*0,2;prořez |  | 0.2464
|  | 28 | H | 60512146 | hranol stavební řezivo průřezu nad 450cm2 dl 6-8m | m3 | 0.6182 |  | 0 | 0.55 | 0.34001 |  | 0 | 21 | 0 | 0
|  |  |  | Výkaz výměr: | 7*0,23*0,32;č.1 - 230/320 |  | 0.5152
[5 empty] | 0,515*0,2;prořez |  | 0.103
|  | 29 | H | 60512147 | hranol stavební řezivo průřezu nad 450cm2 přes dl 8m | m3 | 1.0157 |  | 0 | 0.55 | 0.55861 |  | 0 | 21 | 0 | 0
|  |  |  | Výkaz výměr: | 9,5*0,27*0,33;č.7 - 270/330 |  | 0.84645
[5 empty] | 0,846*0,2;prořez |  | 0.1692
|  | 30 | SP | 762795000 | Spojovací prostředky pro montáž prostorových vázaných kcí | m3 | 4.16 |  | 0 | 0.02248 | 0.093517 |  | 0 | 21 | 0 | 0
|  |  |  | Výkaz výměr: | 0,288+0,204+0,555+1,479+0,618+1,016;součet |  | 4.16
|  | 31 | SP | 762083111 | Impregnace řeziva proti dřevokaznému hmyzu a houbám máčením třída ohrožení 1 a 2 | m3 | 4.16 |  | 0 | 0.00122 | 0.0050752 |  | 0 | 21 | 0 | 0
|  | 32 | SP | 762823911 | Otesání části stropního trámu z hranolů průřezové pl do 120 cm2 | m | 50 |  | 0 |  | 0 |  | 0 | 21 | 0 | 0
|  |  |  | Výkaz výměr: | 50;vyrovnávací vložka podlahy 120/40 |  | 50
|  | 33 | SP | 762823914 | Otesání části stropního trámu z hranolů průřezové pl přes 288 do 450 cm2 | m | 4 |  | 0 |  | 0 |  | 0 | 21 | 0 | 0
|  |  |  | Výkaz výměr: | 4;č.2 - 170/250 |  | 4
|  | 34 | SP | 762823915 | Otesání části stropního trámu z hranolů průřezové pl přes 450 cm2 | m | 45 |  | 0 |  | 0 |  | 0 | 21 | 0 | 0
|  |  |  | Výkaz výměr: | 7;č.1 - 230/320 |  | 7
[5 empty] | 4;č.3 - 210/320 |  | 4
[5 empty] | 4;č.4 - 250/250 |  | 4
[5 empty] | 5;č.5 - 200/300 |  | 5
[5 empty] | 3;č.6 - 200/260 |  | 3
[5 empty] | 9,5;č.7 - 270/330 |  | 9.5
[5 empty] | 3;č.10- 210/260 |  | 3
[5 empty] | 3;č.11 - 220/300 |  | 3
[5 empty] | 3;č.12 - 190/250 |  | 3
[5 empty] | 3,5;č.14 - 220/280 |  | 3.5
|  | 35 | SP | 762082440R | Provedení tesařského profilování zhlaví trámu pl přes 320 cm2 | kus | 13 |  | 0 |  | 0 |  | 0 | 21 | 0 | 0
|  |  |  | Výkaz výměr: | 2;č.1 - 230/320 |  | 2
[5 empty] | 1;č.2 - 170/250 |  | 1
[5 empty] | 1;č.3 - 210/320 |  | 1
[5 empty] | 1;č.4 - 250/250 |  | 1
[5 empty] | 1;č.5 - 200/300 |  | 1
[5 empty] | 1;č.6 - 200/260 |  | 1
[5 empty] | 2;č.7 - 270/330 |  | 2
[5 empty] | 1;č.10 - 210/260 |  | 1
[5 empty] | 1;č.11 - 220/300 |  | 1
[5 empty] | 1;č.12 - 190/250 |  | 1
[5 empty] | 1;č.14 - 220/280 |  | 1
|  | 36 | SP | 762085113 | Montáž svorníků nebo šroubů dl přes 300 do 450 mm | kus | 4 |  | 0 |  | 0 |  | 0 | 21 | 0 | 0
|  |  |  | Výkaz výměr: | viz výpis prvků |  | 0
[5 empty] | 4;svorník - závitová tyč M14 |  | 4
|  | 37 | H | 31197005 | tyč závitová Pz 4.6 M14 | m | 1.6 |  | 0 | 0.00102 | 0.001632 |  | 0 | 21 | 0 | 0
|  |  |  | Výkaz výměr: | viz výpis prvků |  | 0
[5 empty] | 4*0,4;závitová tyč M16 |  | 1.6
|  | 38 | H | 31121024R | podložka pod dřevěnou konstrukci DIN 440 D 14mm | kus | 2 |  | 0 | 0.0063 | 0.0126 |  | 0 | 21 | 0 | 0
|  | 39 | H | 31111007R | matice přesná šestihranná Pz DIN 934-8 M14 | kus | 8 |  | 0 | 0.0025 | 0.02 |  | 0 | 21 | 0 | 0
|  | 40 | SP | 998762102 | Přesun hmot tonážní pro kce tesařské v objektech v přes 6 do 12 m | t | 6.6747 |  | 0 |  | 0 |  | 0 | 21 | 0 | 0
S/SO 01/783 | 3 |  | Oddíl |  | 783: Nátěry |  |  |  | 0 |  | 0.00416 |  | 0 |  | 0 | 0
|  | 1 | SP | 783258221 | Nitrokombinační nátěr s mezibroušením tesařských konstrukcí (min. kvalita Bochemit OPTI F +) | m2 | 13.1 |  | 0 | 0.0003 | 0.00393 |  | 0 | 21 | 0 | 0
|  |  |  | Výkaz výměr: | 2*(0,23+0,32)*2*1;č.1 - 230/320 |  | 2.2
[5 empty] | 1*(0,17+0,25)*2*1;č.2 - 170/250 |  | 0.84
[5 empty] | 1*(0,21+0,23)*2*1;č.3 - 210/320 |  | 0.88
[5 empty] | 1*(0,25+0,25)*2*1;č.4 - 250/250 |  | 1
[5 empty] | 1*(0,2+0,3)*2*1;č.5 - 200/300 |  | 1
[5 empty] | 1*(0,2+0,26)*2*1;č.6 - 200/260 |  | 0.92
[5 empty] | 2*(0,27+0,33)*2*1;č.7 - 270/330 |  | 2.4
[5 empty] | 1*(0,21+0,26)*2*1;č.10 - 210/260 |  | 0.94
[5 empty] | 1*(0,22+0,3)*2*1;č.11 - 220/300 |  | 1.04
[5 empty] | 1*(0,19+0,25)*2*1;č.12 - 190/250 |  | 0.88
[5 empty] | 1*(0,22+0,28)*2*1;č.14 - 220/280 |  | 1
|  | 2 | SP | 783900901R | Příplatek ke spojovacím prvkům za kovářskou čerň | soubor | 1 |  | 0 | 0.00023 | 0.00023 |  | 0 | 21 | 0 | 0
S/SO 01/784 | 3 |  | Oddíl |  | 784: Malby a tapety |  |  |  | 0 |  | 0.2458 |  | 0.0434 |  | 0 | 0
|  | 1 | SP | 784111001 | Oprášení (ometení ) podkladu v místnostech v do 3,80 m | m2 | 140 |  | 0 |  | 0 |  | 0 | 21 | 0 | 0
|  |  |  | Výkaz výměr: | 35+105;stěny |  | 140
|  | 2 | SP | 784121001 | Oškrabání malby v místnostech v do 3,80 m | m2 | 140 |  | 0 | 0.001 | 0.14 | 0.00031 | 0.0434 | 21 | 0 | 0
|  | 3 | SP | 784121011 | Rozmývání podkladu po oškrabání malby v místnostech v do 3,80 m | m2 | 140 |  | 0 |  | 0 |  | 0 | 21 | 0 | 0
|  | 4 | SP | 784181121 | Hloubková jednonásobná bezbarvá penetrace podkladu v místnostech v do 3,80 m | m2 | 230 |  | 0 | 0.0002 | 0.046 |  | 0 | 21 | 0 | 0
|  |  |  | Výkaz výměr: | 90;strop |  | 90
[5 empty] | 35+105;stěny |  | 140
|  | 5 | SP | 784211101 | Dvojnásobné bílé malby ze směsí za mokra výborně oděruvzdorných v místnostech v do 3,80 m | m2 | 230 |  | 0 | 0.00026 | 0.0598 |  | 0 | 21 | 0 | 0

## VRN
OÚ Tuklaty (bývalá fara) - Rekonstrukce střechy a stropu sálu v 2.NP
Investor: Obec Tuklaty
|  | Poř. | Typ | Kód | Popis | MJ | Výměra | Jedn. Cena | Cena | Jedn. hmotn. | Hmotnost | Jedn. suť | Suť | Sazba DPH | DPH | Cena s DPH
S | 1 |  | Stavba |  | OÚ Tuklaty (bývalá fara) - Rekonstrukce střechy a stropu sálu v 2.NP |  |  |  | 0 |  | 0 |  | 0 |  | 0 | 0
S/SO 01 | 2 |  | Objekt |  | VRN: Vedlejší rozpočtové náklady |  |  |  | 0 |  | 0 |  | 0 |  | 0 | 0
S/SO 01/V01 | 3 |  | Oddíl |  | V01: Průzkumné, geodetické a projektové práce |  |  |  | 0 |  | 0 |  | 0 |  | 0 | 0
|  | 1 | ON | 011514000 | Stavebně-statický průzkum | soubor | 1 |  | 0 |  | 0 |  | 0 | 21 | 0 | 0
|  |  |  | Výkaz výměr: | 1;průzkum konstrukcí, které nešlo odkrýt před realizací |  | 1
|  | 2 | ON | 013203000 | Dokumentace stavby bez rozlišení - dílenská dokumentace dodavatele - střecha a krov | soubor | 1 |  | 0 |  | 0 |  | 0 | 21 | 0 | 0
|  | 3 | ON | 013254000 | Dokumentace skutečného provedení stavby | soubor | 1 |  | 0 |  | 0 |  | 0 | 21 | 0 | 0
S/SO 01/V03 | 3 |  | Oddíl |  | V03: Zařízení staveniště |  |  |  | 0 |  | 0 |  | 0 |  | 0 | 0
|  | 1 | ON | 031303000 | Náklady na zábor - nebude řešeno, v rámci provozu investora |  | 0 |  | 0 |  | 0 |  | 0 | 21 | 0 | 0
|  | 2 | ON | 030001000 | Zařízení staveniště | soubor | 1 |  | 0 |  | 0 |  | 0 | 21 | 0 | 0
S/SO 01/V04 | 3 |  | Oddíl |  | V04: Inženýrská činnost |  |  |  | 0 |  | 0 |  | 0 |  | 0 | 0
|  | 1 | ON | 045002000 | Kompletační a koordinační činnost dodavatele | soubor | 1 |  | 0 |  | 0 |  | 0 | 21 | 0 | 0
|  | 2 | ON | 040001000 | Inženýrská činnost | soubor | 1 |  | 0 |  | 0 |  | 0 | 21 | 0 | 0
S/SO 01/V06 | 3 |  | Oddíl |  | V06: Územní vlivy |  |  |  | 0 |  | 0 |  | 0 |  | 0 | 0
|  | 1 | ON | 065002000 | Mimostaveništní doprava | soubor | 1 |  | 0 |  | 0 |  | 0 | 21 | 0 | 0
S/SO 01/V07 | 3 |  | Oddíl |  | V07: Provozní vlivy |  |  |  | 0 |  | 0 |  | 0 |  | 0 | 0
|  | 1 | ON | 070001000 | Provozní vlivy | soubor | 1 |  | 0 |  | 0 |  | 0 | 21 | 0 | 0
S/SO 01/V09 | 3 |  | Oddíl |  | V09: Ostatní náklady |  |  |  | 0 |  | 0 |  | 0 |  | 0 | 0
|  | 1 | ON | 091404000 | Práce na památkovém objektu | soubor | 1 |  | 0 |  | 0 |  | 0 | 21 | 0 | 0