## Rekapitulace
ING. JOSEF HÁJEK - ELEKTROATELIER
Mikulovská 604, 691 42 Valtice
mobil 776 898 887, e-mail: ing.hajek@seznam.cz, web: www.elektroatelier.cz
zpracováno programem OCEP
|  | Zakázka číslo: |  |  |  |  | 240615
|  | Název: |  |  |  |  | Valtice - ulice Lipová, chodník a veřejné osvětlení;část : SO401 Veřejné osvětlení
401.2 VÝKAZY VÝMĚR [ Veřejné osvětlení ]
| Investor: |  |  | Město Valtice,náměstí Svobody 21,69142,
Rekapitulace
| Kap. |  | Popis položky | [9 empty] | Základ DPH | Základ 21,00%
| A. |  | UPRAVENÉ ROZPOČTOVÉ NÁKLADY
| 1. |  | C21M - Elektromontáže - MONTÁŽ
| 2. |  | C21M - Elektromontáže - DEMONTÁŽ
| 3. |  | C21M - Elektromontáže - MATERIÁL
| 4. |  | C46M - Zemní práce - MONTÁŽ
| 5. |  | Podíl přidružených výkonů 1,60% z C46M
| 6. |  | C46M - Zemní práce - MATERIÁL
CELKEM URN
| B. |  | HZS
| 7. |  | Hodinová zúčtovací sazba
CELKEM HZS
| C. |  | DODÁVKY ZAŘÍZENÍ
| 8. |  | Dodávka zařízení (specifikace)
CELKEM DODÁVKY
| Σ |  | REKAPITULACE CELKEM
[6 empty] | Základ DPH (*) |  |  | DPH |  |  | Celkem s DPH
Sazba 21,00%
Celkem:
(*) byl upraven z důvodu zaokrouhlení
Pokud jsou ve výkresové části projektové dokumentaci, v její technické zprávě nebo ve výkazech výměr výjimečně uvedeny obchodní názvy, slouží pouze k upřesnění specifikace technického a kvalitativního standartu. Může být použito i jiných, kvalitativně a technicky lepších řešení.
| vypracoval: |  |  |  | Ing.Josef Hájek
| e-mail: |  |  |  | ing.hajek@seznam.cz
| telefon: |  |  |  | 776 898 887
| dne: |  |  |  | 06.09.2024

## Položky všech ceníků
ING. JOSEF HÁJEK - ELEKTROATELIER
Mikulovská 604, 691 42 Valtice
mobil 776 898 887, e-mail: ing.hajek@seznam.cz, web: www.elektroatelier.cz
zpracováno programem OCEP
C21M - Elektromontáže
| Poř.č. |  | Číslo pol. | [7 empty] | Popis položky | [5 empty] | Cena/jedn. [Kč] |  | Množství |  | Jedn. |  | Celkem [Kč]
| 1 |  | 210204001 | [7 empty] | OCELOVÝ stožár sadový BEZPATICOVÝ do 10m žárový zinek | [7 empty] | 1 |  | ks
| 2 |  | 216202008 | [7 empty] | DEMONTÁŽ svítidlo výbojkové/ZÁŘIVKOVÉ / výložník 70 W | [7 empty] | 6 |  | ks
Demontáž celkem:
| 3 |  | 210010089 | [7 empty] | trubka instalační plastová průměr 40mm (PU),DN40 pevně, UV STABILNÍ; VENKOVNÍ | [7 empty] | 9 |  | m
| 4 |  | 210100001 | [7 empty] | ukončení vodiče v rozvaděči vč. zapojení a koncovky do 2.5mm2 | [7 empty] | 18 |  | ks
| 5 |  | 210100003 | [7 empty] | ukončení vodiče v rozvaděči vč. zapojení a koncovky do 16mm2 | [7 empty] | 60 |  | ks
| 6 |  | 210120031 | [7 empty] | pojistka d5x20 přístrojová + svorka pojistková RSP4 | [7 empty] | 6 |  | ks
| 7 |  | 210120103 | [7 empty] | válcové pojistky PV14 14x51mm do 63A | [7 empty] | 3 |  | ks
| 8 |  | 210120123 | [7 empty] | pojistková skříň NÁSTĚNNÁ,NA SLOUP; do 3x125A/válcové pojistky 14x51mm;300x290mm | [7 empty] | 1 |  | ks
| 9 |  | 210202002 | [7 empty] | svítidlo LED venkovní na dřík či výložník d60mm,IP65-IP66 ,do 100W;DALI ASTRO; Tc=2700K | [7 empty] | 6 |  | ks
| 10 |  | 210204001 | [7 empty] | OCELOVÝ stožár sadový BEZPATICOVÝ do 10m žárový zinek | [7 empty] | 6 |  | ks
| 11 |  | 210204003 | [7 empty] | poplastování spodní části stožáru - po dvířka- šedá barva;oboustranně vč.materiálu, objednat u výrobce stožárů | [7 empty] | 12 |  | m
| 12 |  | 210204211 | [7 empty] | atyp stožárová svorkovnice 3x RSP4, pro osvětlení ,max.3svítidla;dle dokumentace | [7 empty] | 6 |  | ks
| 13 |  | 210220022 | [7 empty] | uzemnění v zemi FeZn průměru 10mm vč. svorek, propojení a izolace spojů; 0,62kg/m | [7 empty] | 400 |  | m
| 14 |  | 2102200412 | [7 empty] | svodový vodič NEREZ d8mm ,pevně,včetně podpěr;0,4kg/m; [typ N8 V4A ] | [7 empty] | 20 |  | m
| 15 |  | 210220301 | [7 empty] | svorky hromosvodové do 2 šroubu (SS, SU,SO,SP) NEREZ | [7 empty] | 18 |  | ks
| 16 |  | 210220573 | [7 empty] | gumoasfalt - nátěr - izolace svodu od SUn uzemnění - stožár: včetně materiálu | [7 empty] | 6 |  | ks
| 17 |  | 210810045 | [7 empty] | CYKY 3Cx1.5mm2 (CYKY 3J1.5) 750V (PU) | [7 empty] | 70 |  | m
| 18 |  | 210810053 | [7 empty] | CYKY 4Bx10mm2 (CYKY 4J10) 750V (PU) | [7 empty] | 430 |  | m
Montáž celkem:
Celkem za ceník:
|  | Cena: |  |  | 0 |  |  | Kč
Základ DPH
Základ 21,00%
Celkem:
C46M - Zemní práce
| Poř.č. |  | Číslo pol. | [7 empty] | Popis položky | [5 empty] | Cena/jedn. [Kč] |  | Množství |  | Jedn. |  | Celkem [Kč]
| 1 |  | 460010024 | [7 empty] | vytyč.trati kab.vedení v zastavěném prostoru | [7 empty] | 1,00 |  | km
| 2 |  | 460030024 | [7 empty] | odstranění dřev.porostu - tvrdý, hustý | [7 empty] | 6,00 |  | m2
| 3 |  | 46010000110 | [7 empty] | TUHÁ trubka d 200mm ,PRO ULOŽENÍ STOŽÁRU | [7 empty] | 6,00 |  | m
| 4 |  | 4601000281 | [7 empty] | betonový pouzdrový zákl.pro stožár VO 700x700x 1200mm vč.betonu C25/30 | [7 empty] | 6,00 |  | ks
| 5 |  | 4601000281 | [7 empty] | DEMONTÁŽ/betonový pouzdrový zákl.pro stožár VO 700x700x 1200mm | [7 empty] | 1,00 |  | ks
| 6 |  | 460200161 | [7 empty] | kabel.rýha 35cm/šíř. 80cm/příplatek za kopání v blízkosti vedení | [7 empty] | 370,00 |  | m
| 7 |  | 460200303 | [7 empty] | kabel.rýha 50cm/šíř. 120cm/hl. zem.tř.3 | [7 empty] | 14,00 |  | m
| 8 |  | 460300201 | [7 empty] | protlač.otvoru strojně - pevné stěny prům. 150mm | [7 empty] | 14,00 |  | m
| 9 |  | 460420001 | [7 empty] | kabel.lože z písku .v rýze 35cm tl.22cm | [7 empty] | 370,00 |  | m
| 10 |  | 460420021 | [7 empty] | kabel.lože z kop.písku rýha 50cm tl.22cm | [7 empty] | 14,00 |  | m
| 11 |  | 460490012 | [7 empty] | fólie výstražná z PVC šířky do 33cm | [7 empty] | 385,00 |  | m
| 12 |  | 460510021 | [7 empty] | kabel.prostup z PVC roury světl.do 16cm/tr.dvojitá korugovaná | [7 empty] | 860,00 |  | m
| 13 |  | 460510203 | [7 empty] | kab.kan.z bet.žlabu neasf.TK2(23x18.5/13x13cm) | [7 empty] | 6,00 |  | m
| 14 |  | 460560163 | [7 empty] | ruč.zához.kab.rýhy 35cm šíř.80cm hl.zem.tř.3 | [7 empty] | 370,00 |  | m
| 15 |  | 460560303 | [7 empty] | ruč.zához.kab.rýhy 50cm šíř.120cm hl.zem.tř.3 | [7 empty] | 14,00 |  | m
Montáž celkem:
Celkem za ceník:
|  | Cena: | [7 empty] | Kč
Základ DPH
Základ 21,00%
Celkem:
Materiály
| Poř.č. |  |  | Číslo pol. | [7 empty] | Popis položky |  |  |  | Cena/jedn. [Kč] |  | Množství |  | Jedn. |  | Celkem [Kč]
| 1 |  |  | 01160 | [7 empty] | atyp komplet stožárová svorkovnice 3x trubičková poj.2A ,d5x20;CYKY 5x (4- 6-10) | [5 empty] | 6 |  | ks
| 2 |  |  | 01161 | [7 empty] | poplastování spodní části stožáru - po dvířka- šedá barva;oboustranně vč.materiálu, objednat u výrobce stožárů | [5 empty] | 12 |  | m
| 3 |  |  | 10.048.218 | [7 empty] | CYKY-J 4x10 (4Bx10) | [5 empty] | 430 |  | M
| 4 |  |  | 10.051.448 | [7 empty] | CYKY-J 3x1,5 (3Cx 1,5) | [5 empty] | 70 |  | M
| 5 |  |  | 10.069.422 | [7 empty] | Pojistka TRUBIČKOVÁ, T 2A keramická 5x20mm | [5 empty] | 6 |  | KS
| 6 |  |  | 10.074.671 | [7 empty] | Trubka DVOJITÁ,KORUGOVANÁ Ø 50 ohebná bezhalogenová rudá | [5 empty] | 860 |  | M
| 7 |  |  | 10.081.655 | [7 empty] | Pojistka válcová 25A PV14-GG | [5 empty] | 3 |  | KS
| 8 |  |  | 10.528.026 | [7 empty] | Stožár K8 133/89/60 žár.zinek | [5 empty] | 6 |  | KS
| 9 |  |  | 10.554.880 | [7 empty] | Svorka SU univerzální, materiál:nerez | [5 empty] | 18 |  | KS
| 10 |  |  | 10.577.458 | [7 empty] | Drát uzemňovací, průměr 10, materiál:FeZn | [5 empty] | 248 |  | KG
| 11 |  |  | 10.805.709 | [7 empty] | Skříň POJISTKOVÁ 300x290mm;SP182/NSP1P OPV14/3/63A, NA SLOUP | [5 empty] | 1 |  | KS
| 12 |  |  | 11.214.033 | [7 empty] | Trubka pevná KD09200 průměr200, černá, délka 6m | [5 empty] | 6 |  | M
| 13 |  |  | 1795249 | [7 empty] | POKLOP K TK2 BETON | [5 empty] | 12 |  | ks
| 14 |  |  | 40998736 | [7 empty] | TRUBKA PEVNÁ BEZHALOG 1540HF FA 320N 40/35,8MM 3M ČERNÁ | [5 empty] | 9 |  | M
| 15 |  |  | 81589435 | [7 empty] | RUZ ŽLAB TK2 230X190X1000 BETONOVÝ | [5 empty] | 6 |  | KS
| 16 |  |  | 90001 | [7 empty] | kopaný písek | [5 empty] | 28.49 |  | m3
| 17 |  |  | 90001 | [7 empty] | kopaný písek | [5 empty] | 1.54 |  | m3
| 18 |  |  | 90006 | [7 empty] | fólie z polyetylenu šíře 330mm červená nad kabel | [5 empty] | 385 |  | m
| 19 |  |  | EMN00146 | [7 empty] | Páska 9mmx1m nerezová rychloupínací + zámek | [5 empty] | 9 |  | ks
| 20 |  |  | NOD6000KC2W/REG | [7 empty] | LED SVÍTIDLO NOD 6000lm, LED 727, skleněný kryt, optika širokozářič, regulovatelný ASTRO | [5 empty] | 6 |  | ks
| 21 |  |  | Z420 | [7 empty] | drát Ø 8 mm (0,40kg/m) / nerez / Drát N8A | [5 empty] | 8 |  | kg
Základ 21,00% DPH:
Celkem za materiály:
|  | Cena: | [7 empty] | Kč
Základ 21,00%
šrouby,vruty,matice,hmoždinky,sádra
Základ DPH
Základ 21,00%
Celkem:
Dodávky zařízení (specifikace)
| Poř.č. |  |  | Číslo pol. | [7 empty] | Popis položky |  |  |  | Cena/jedn. [Kč] |  | Množství |  | Jedn. |  | Celkem [Kč]
| 1 |  |  | 10330 | [7 empty] | beton třídy C25/30 | [5 empty] | 3.53 |  | m3
Základ 21,00% DPH:
Celkem za dodávky:
|  | Cena: |  |  |  |  | Kč
Základ DPH
Základ 21,00%
Celkem:
Práce v HZS
| Poř.č. |  | Číslo pol. | [7 empty] | Popis položky | [5 empty] | Cena/jedn. [Kč] |  | Množství |  | Jedn. |  | Celkem [Kč]
| 1 |  | 210100121 | [7 empty] | geodetické vytyčení stožárů a trasy | [7 empty] | 14 |  | hod.
| 2 |  | 210100200 | [7 empty] | vytyčení podzemního vedení inženýrské sítě | [7 empty] | 6 |  | hod.
| 3 |  | 210100210 | [7 empty] | demontáže,úklid pracoviště,příprava zakázky | [7 empty] | 10 |  | hod.
| 4 |  | 210100302 | [7 empty] | nastavení osvětlovací soustavy,DALI regulace | [7 empty] | 4 |  | hod.
| 5 |  | 210900150 | [7 empty] | Revize elektro výchozí | [7 empty] | 15 |  | hod.
| 6 |  | 210900155 | [7 empty] | skutečný stav - pasport elektroinstalace | [7 empty] | 10 |  | hod.
Základ 21,00% DPH:
Celkem za práci v HZS:
|  | Cena: |  |  | 39 400,00 |  |  | Kč
Základ DPH
Základ 21,00%
Celkem: