## Krycí list
KRYCÍ LIST ROZPOČTU
Objekt : |  | Název objektu : |  |  | JKSO :
Základní škola nám.Horníků
Stavba : |  | Název stavby : |  |  | SKP :
ZŠ výměna oken
Projektant : |  |  |  | Počet měrných jednotek : |  | 0
Objednatel : |  | Město Rtyně v Podkrkonoší |  | Náklady na MJ : |  | 0
Počet listů : |  |  |  | Zakázkové číslo :
Zpracovatel projektu : |  |  |  | Zhotovitel :
FIRMA dle výběru
ROZPOČTOVÉ NÁKLADY
Rozpočtové náklady II. a III. hlavy |  |  | Vedlejší rozpočtové náklady
| Dodávka celkem | 0
Z | Montáž celkem | 0
R | HSV celkem | 0
N | PSV celkem | 0
ZRN celkem |  | 0
HZS |  | 0
RN II.a III.hlavy |  | 0 | Ostatní VRN |  |  | 0
ZRN+VRN+HZS |  | 0 | VRN celkem |  |  | 0
Vypracoval |  | Za zhotovitele |  | Za objednatele
|  | Jméno : |  | Jméno :
Datum : |  | Datum : |  | Datum :
|  | Podpis: |  | Podpis :
Základ pro DPH |  | 0 | % činí : |  | 0
Základ pro DPH |  | 15 | % činí : |  | 0
DPH |  | 15 | % činí : |  | 0
Základ pro DPH |  | 21 | % činí : |  | 0
DPH |  | 21 | % činí : |  | 0
CENA ZA OBJEKT CELKEM |  |  |  |  | 0
Poznámka :

## Rekapitulace
Stavba : |  | ZŠ výměna oken
Objekt : |  | Základní škola nám.Horníků
REKAPITULACE STAVEBNÍCH DÍLŮ
| Stavební díl |  | HSV | PSV | Dodávka | Montáž | HZS
61 | Upravy povrchů vnitřní |  | 0 | 0 | 0 | 0 | 0
764 | Konstrukce klempířské |  | 0 | 0 | 0 | 0 | 0
766 | Konstrukce truhlářské |  | 0 | 0 | 0 | 0 | 0
767 | Konstrukce zámečnické |  | 0 | 0 | 0 | 0 | 0
784 | Malby |  | 0 | 0 | 0 | 0 | 0
94 | Lešení a stavební výtahy |  | 0 | 0 | 0 | 0 | 0
96 | Bourání konstrukcí |  | 0 | 0 | 0 | 0 | 0
97 | Prorážení otvorů |  | 0 | 0 | 0 | 0 | 0
| CELKEM OBJEKT |  | 0 | 0 | 0 | 0 | 0
VEDLEJŠÍ ROZPOČTOVÉ NÁKLADY
Název VRN |  |  | Kč | % | Základna |  | Kč
[5 empty] | 0 |  | 0 | 8
| CELKEM VRN |  |  |  |  | 0

## Položky
Položkový rozpočet
Stavba : |  | ZŠ výměna oken |  |  |  |  | 0
Objekt : |  | Základní škola nám.Horníků
P.č. | Číslo položky | Název položky | MJ | množství | cena / MJ | celkem (Kč) | hmotnost / MJ | hmotnost celk.(t) | demhmot / MJ | demhmot celk.(t)
Díl: | 61 | Upravy povrchů vnitřní | [9 empty] | 1
1 | 612 42-5931.RT2 | Omítka vápenná vnitřního ostění - štuková s použitím suché maltové směsi | m2 | 110.205 | 0 | 0 | 0.03371 | 3.715 | 0 | 0 |  | 2 | 12 | 0 | 1 | 1 | 0 | 0 | 0 | 0 | 0
|  | ;doplnění omítky vnitřního ostění cca předběžně, |  | 0 | [6 empty] | ;doplnění omítky vnitřního ostění cca předběžně,
|  | 0,25*(2,82*2*10+0,62*10)+0,25*(2,84*2*2+1,52*2)+0,25*(1,24*2+1,52) |  | 20.25 | [6 empty] | 0,25*(2,82*2*10+0,62*10)+0,25*(2,84*2*2+1,52*2)+0,25*(1,24*2+1,52)
|  | 0,25*(1,53*2*4+1,52*4)+0,25*(1,85*2+1,52)+0,25*(2,23*2*4+1,52*4) |  | 11.865 | [6 empty] | 0,25*(1,53*2*4+1,52*4)+0,25*(1,85*2+1,52)+0,25*(2,23*2*4+1,52*4)
|  | 0,25*(2,84*2*18+1,52*18)+0,25*(2,8*2*18+0,88*18)+0,25*(2,8*2+1,3) |  | 63.285 | [6 empty] | 0,25*(2,84*2*18+1,52*18)+0,25*(2,8*2*18+0,88*18)+0,25*(2,8*2+1,3)
|  | 0,25*(1,02*2*2+0,7*2)+0,25*(4,80*3*2+0,81*3)+0,25*2,74 |  | 9.8625 | [6 empty] | 0,25*(1,02*2*2+0,7*2)+0,25*(4,80*3*2+0,81*3)+0,25*2,74
|  | 0,25*(3,9*2+2)+0,25*(2,25*2+3)+0,25*(1*2+0,47) |  | 4.9425 | [6 empty] | 0,25*(3,9*2+2)+0,25*(2,25*2+3)+0,25*(1*2+0,47)
2 | 612 45-6211.R00 | Postřik izolací nebo konstrukcí stěn MC | m2 | 110.205 | 0 | 0 | 0.01314 | 1.4481 | 0 | 0 |  | 2 | 12 | 0 | 2 | 1 | 0 | 0 | 0 | 0 | 0
3 | 632 45-0020.RA0 | Vyrovnávací potěr tl. 20mm | m2 | 19.63 | 0 | 0 | 0.04984 | 0.97836 | 0 | 0 |  | 2 | 12 | 0 | 3 | 1 | 0 | 0 | 0 | 0 | 0
|  | ;vyrovnání parapetu po demont. stávajícího |  | 0 | [6 empty] | ;vyrovnání parapetu po demont. stávajícího
|  | 0,25*78,52 |  | 19.63 | [6 empty] | 0,25*78,52
| Celkem za | 61 Upravy povrchů vnitřní |  |  |  | 0 |  | 6.1415 |  | 0 |  | 4 |  |  |  |  | 0 | 0 | 0 | 0 | 0
Díl: | 764 | Konstrukce klempířské | [9 empty] | 1
4 | 764 41-0850.R00 | Demontáž oplechování parapetů,rš od 100 do 330 mm | m | 83.17 | 0 | 0 | 0 | 0 | -0.00135 | -0.11228 |  | 2 | 12 | 0 | 4 | 2 | 0 | 0 | 0 | 0 | 0
|  | ;okna na WC 1+2.NP |  | 0 | [6 empty] | ;okna na WC 1+2.NP
|  | 2+2 |  | 4 | [6 empty] | 2+2
|  | ;okna měněná |  | 0 | [6 empty] | ;okna měněná
|  | 0,65*10+1,55*(2+1+4+1+4+18)+0,90*18+1,35+0,75*2+0,85*3+1,8+0,36*2+2,05 |  | 79.17 | [6 empty] | 0,65*10+1,55*(2+1+4+1+4+18)+0,90*18+1,35+0,75*2+0,85*3+1,8+0,36*2+2,05
5 | 998 76-4101.R00 | Přesun hmot pro klempířské konstr., výšky do 6 m | t | 0.1148 | 0 | 0 | 0 | 0 | 0 | 0 |  | 2 | 12 | 0 | 5 | 2 | 0 | 0 | 0 | 0 | 0
6 | 764 41-1300.R00 | Oplechování parapetů, eloxovaný Al, rš 300 mm PL/21 | m | 6.08 | 0 | 0 | 0.00137 | 0.0083296 | 0 | 0 |  | 2 | 12 | 0 | 6 | 2 | 0 | 0 | 0 | 0 | 0
|  | ;parapety na již měněných oknech WC 1. +2. np |  | 0 | [6 empty] | ;parapety na již měněných oknech WC 1. +2. np
|  | 1,52*4 |  | 6.08 | [6 empty] | 1,52*4
7 | 764 41-1300.R00 | Oplechování parapetů, eloxovaný Al, rš 300 mm | m | 77.69 | 0 | 0 | 0.00137 | 0.10644 | 0 | 0 |  | 2 | 12 | 0 | 7 | 2 | 0 | 0 | 0 | 0 | 0
|  | ;nová okna |  | 0 | [6 empty] | ;nová okna
|  | 0,62*10+1,52*(2+1+4+1+4+18)+0,88*18+1,3+0,7*2+0,81*3+1,75+0,36*2+1,98 |  | 77.22 | [6 empty] | 0,62*10+1,52*(2+1+4+1+4+18)+0,88*18+1,3+0,7*2+0,81*3+1,75+0,36*2+1,98
|  | 0,47 |  | 0.47 | [6 empty] | 0,47
| Celkem za | 764 Konstrukce klempířské |  |  |  | 0 |  | 0.11476 |  | -0.11228 |  | 4 |  |  |  |  | 0 | 0 | 0 | 0 | 0
Díl: | 766 | Konstrukce truhlářské | [9 empty] | 1
8 | 766 62-9301.R00 | Montáž oken plastových plochy do 1,50 m2 | kus | 22 | 0 | 0 | 0.0009 | 0.0198 | 0 | 0 |  | 2 | 12 | 0 | 8 | 2 | 0 | 0 | 0 | 0 | 0
|  | ;SKLEPNÍ OKNA PL/16-20 |  | 0 | [6 empty] | ;SKLEPNÍ OKNA PL/16-20
|  | 8 |  | 8 | [6 empty] | 8
|  | ;okno knihovna Pl/15 1ks, PL/10-2ks |  | 0 | [6 empty] | ;okno knihovna Pl/15 1ks, PL/10-2ks
|  | 1+2 |  | 3 | [6 empty] | 1+2
|  | ;okno ;PL/12-půda oblouk |  | 0 | [6 empty] | ;okno ;PL/12-půda oblouk
|  | 1 |  | 1 | [6 empty] | 1
|  | ;okno PL/1 |  | 0 | [6 empty] | ;okno PL/1
|  | 10 |  | 10 | [6 empty] | 10
9 | 766 62-9303.R00 | Montáž oken plastových plochy do 4,50 m2 | kus | 29 | 0 | 0 | 0.00165 | 0.04785 | 0 | 0 |  | 2 | 12 | 0 | 9 | 2 | 0 | 0 | 0 | 0 | 0
|  | ;okno PL/2,PL/5, PL/6, PL/7, PL/9, PL/11 |  | 0 | [6 empty] | ;okno PL/2,PL/5, PL/6, PL/7, PL/9, PL/11
|  | 2+1+4+18+1+3 |  | 29 | [6 empty] | 2+1+4+18+1+3
10 | 766 62-9302.R00 | Montáž oken plastových plochy do 2,70 m2 | kus | 23 | 0 | 0 | 0.0012 | 0.0276 | 0 | 0 |  | 2 | 12 | 0 | 10 | 2 | 0 | 0 | 0 | 0 | 0
|  | ;okno PL/3, PL/4, PL/8 |  | 0 | [6 empty] | ;okno PL/3, PL/4, PL/8
|  | 1+4+18 |  | 23 | [6 empty] | 1+4+18
11 | 766 62-9310.R00 | Montáž plastových stěn prosklených s dveřmi PL/13 dveře dem, mont., likvidace -dle výpisu | m2 | 7.644 | 0 | 0 | 0.00032 | 0.0024461 | 0 | 0 |  | 2 | 12 | 0 | 11 | 2 | 0 | 0 | 0 | 0 | 0
|  | ;dveře+nadsvětlík PL/13 |  | 0 | [6 empty] | ;dveře+nadsvětlík PL/13
|  | 1,96*3,9 |  | 7.644 | [6 empty] | 1,96*3,9
12 | 766 62-9306.R01 | Montáž oken plastových plochy do 6 m2- PL/14 přip.spára, - dle výpisu | kus | 1 | 0 | 0 | 0.00165 | 0.00165 | 0 | 0 |  | 2 | 12 | 0 | 12 | 2 | 0 | 0 | 0 | 0 | 0
|  | ;okno atyp PL/14 |  | 0 | [6 empty] | ;okno atyp PL/14
|  | 1 |  | 1 | [6 empty] | 1
13 | 766 60-1211.R00 | Těsnění připoj. spáry-fólie PT+páska PP kompr. | m | 509.4248 | 0 | 0 | 0 | 0 | 0 | 0 |  | 2 | 12 | 0 | 13 | 2 | 0 | 0 | 0 | 0 | 0
|  | 10*(0,62*2+2,82*2)+2*(1,52*2+2,84*2)+(1,52*2+1,24*2)+4*(1,52*1,53*2) |  | 110.3648 | [6 empty] | 10*(0,62*2+2,82*2)+2*(1,52*2+2,84*2)+(1,52*2+1,24*2)+4*(1,52*1,53*2)
|  | (1,52*2+1,85*2)+4*(1,52*2+2,23*2)+18*(1,52*2+2,84*2)+18*(0,88*2+2,8*2) |  | 326.18 | [6 empty] | (1,52*2+1,85*2)+4*(1,52*2+2,23*2)+18*(1,52*2+2,84*2)+18*(0,88*2+2,8*2)
|  | (1,3*2+2,8*2)+2*(0,7*2+1*2)+3*(0,81*2+4,80*2)+(1,75+2,75)+(2*2+1,65*2) |  | 60.46 | [6 empty] | (1,3*2+2,8*2)+2*(0,7*2+1*2)+3*(0,81*2+4,80*2)+(1,75+2,75)+(2*2+1,65*2)
|  | (1,98+2,25*2+3)+(0,47*2+1*2) |  | 12.42 | [6 empty] | (1,98+2,25*2+3)+(0,47*2+1*2)
14 | 766 71-1099.R00 | Lišta začišťovací PVC APU | m | 430.9048 | 0 | 0 | 0.00034 | 0.14651 | 0 | 0 |  | 2 | 12 | 0 | 14 | 2 | 0 | 0 | 0 | 0 | 0
|  | ;APU lišta |  | 0 | [6 empty] | ;APU lišta
|  | 509,4248-10*0,62-30*1,52-18*0,88-1,3-2*0,7-0,81*3-1,75-2-2 |  | 430.9048 | [6 empty] | 509,4248-10*0,62-30*1,52-18*0,88-1,3-2*0,7-0,81*3-1,75-2-2
15 | 766 99-9999.RP1 | Doprava oken- při dodávce s montáží zdarma | Kč | 1 | 0 | 0 | 0 | 0 | 0 | 0 |  | 2 | 12 | 0 | 15 | 2 | 0 | 0 | 0 | 0 | 0
16 | 611-43042 | Okno plastové 1-křídlé 620x2820mm OS1- PL/1 připoj.spára,mezisk.mřížka-dle výpisu | kus | 10 | 0 | 0 | 0.032 | 0.32 | 0 | 0 |  | 2 | 12 | 1 | 16 | 2 | 0 | 0 | 0 | 0 | 0
17 | 611-43043 | Okno plastové 6-ti křídlé 1520x2840mm O+OS-PL/2 připoj.spára, mezisk.mřížka-dle výpisu | kus | 2 | 0 | 0 | 0.078 | 0.156 | 0 | 0 |  | 2 | 12 | 1 | 17 | 2 | 0 | 0 | 0 | 0 | 0
18 | 611-43044 | Okno plastové 2-křídlé 1520 x 1240m O+OS-PL/3 připoj.spára, mezisk.mřížky-dle výpisu | kus | 1 | 0 | 0 | 0.034 | 0.034 | 0 | 0 |  | 2 | 12 | 1 | 18 | 2 | 0 | 0 | 0 | 0 | 0
19 | 611-43045 | Okno plastové 3-křídlé 1520 x 1530mm O+OS -PL/4 připoj.spára, mezisk.mřížky-dle výpisu | kus | 4 | 0 | 0 | 0.042 | 0.168 | 0 | 0 |  | 2 | 12 | 1 | 19 | 2 | 0 | 0 | 0 | 0 | 0
20 | 611-43046 | Okno plastové 2křídlé 1520 x 1850mm O+OS -PL/5 pohyblivý sloupek, připoj.spára, mřížky-dle výpis | kus | 1 | 0 | 0 | 0.051 | 0.051 | 0 | 0 |  | 2 | 12 | 1 | 20 | 2 | 0 | 0 | 0 | 0 | 0
21 | 611-43047 | Okno plastové 4 křídlé 1520x 2230mm O+OS -PL/6 přip.spára,mezisk.mřížka-dle výpisu | kus | 2 | 0 | 0 | 0.062 | 0.124 | 0 | 0 |  | 2 | 12 | 1 | 21 | 2 | 0 | 0 | 0 | 0 | 0
|  | ;PL/6 - 1NP- mřížky jen svisle-horní křídla |  | 0 | [6 empty] | ;PL/6 - 1NP- mřížky jen svisle-horní křídla
|  | 2 |  | 2 | [6 empty] | 2
22 | 611-43047 | Okno plastové 4 křídlé 1520x 2230mm O+OS -PL/6 přip.spára,mezisk.mřížka-dle výpisu | kus | 2 | 0 | 0 | 0.062 | 0.124 | 0 | 0 |  | 2 | 12 | 1 | 22 | 2 | 0 | 0 | 0 | 0 | 0
|  | ;PL/6 - 2NP- mřížky svisle+vodorovně horní křídla |  | 0 | [6 empty] | ;PL/6 - 2NP- mřížky svisle+vodorovně horní křídla
|  | 2 |  | 2 | [6 empty] | 2
23 | 611-43048 | Okno plastové 4 křídlé 1520x 2840mm O+OS -PL/7 přip.spára,mezisk.mřížka-dle výpisu | kus | 9 | 0 | 0 | 0.078 | 0.702 | 0 | 0 |  | 2 | 12 | 1 | 23 | 2 | 0 | 0 | 0 | 0 | 0
|  | ;PL/7-1.NP mřížka vodorovně+klapka vent. |  | 0 | [6 empty] | ;PL/7-1.NP mřížka vodorovně+klapka vent.
|  | 9 |  | 9 | [6 empty] | 9
24 | 611-43048 | Okno plastové 4 křídlé 1520x 2840mm O+OS -PL/7 přip.spára,mezisk.mřížka-dle výpisu | kus | 9 | 0 | 0 | 0.078 | 0.702 | 0 | 0 |  | 2 | 12 | 1 | 24 | 2 | 0 | 0 | 0 | 0 | 0
|  | ;PL/7-2.NP okna bez mřížek, s klapkou vent. |  | 0 | [6 empty] | ;PL/7-2.NP okna bez mřížek, s klapkou vent.
|  | 9 |  | 9 | [6 empty] | 9
25 | 611-43049 | Okno plastové 2-křídlé 880x 2800mm O+OS -PL/8 přip.spára,mezisk.mřížka-dle výpisu | kus | 9 | 0 | 0 | 0.045 | 0.405 | 0 | 0 |  | 2 | 12 | 1 | 25 | 2 | 0 | 0 | 0 | 0 | 0
|  | ;PL/8-1.NP, mřížky horní vod.i svis., dolní nejsou |  | 0 | [6 empty] | ;PL/8-1.NP, mřížky horní vod.i svis., dolní nejsou
|  | 9 |  | 9 | [6 empty] | 9
26 | 611-43050 | Okno plastové 2-křídlé 880x 2800mm O+OS -PL/8* okno dtto PL/8- s ventilační klapkou samoregul. | kus | 9 | 0 | 0 | 0.045 | 0.405 | 0 | 0 |  | 2 | 12 | 1 | 26 | 2 | 0 | 0 | 0 | 0 | 0
|  | ;PL/8* 2.NP-vent.klapka, mřížky horní vod.i svis., dolní kř. svisle |  | 0 | [6 empty] | ;PL/8* 2.NP-vent.klapka, mřížky horní vod.i svis., dolní kř. svisle
|  | 9 |  | 9 | [6 empty] | 9
27 | 611-43051 | Okno plastové 4-křídlé 1300x2800mm O+OS -PL/9 připoj.spára, mezisk.mřížka-dle výpisu | kus | 1 | 0 | 0 | 0.066 | 0.066 | 0 | 0 |  | 2 | 12 | 1 | 27 | 2 | 0 | 0 | 0 | 0 | 0
28 | 611-43052 | Okno plastové 1-křídlé 700x1020mm OS -PL/10 připoj.spára, mezisk.mřížka-dle výpisu | kus | 2 | 0 | 0 | 0.013 | 0.026 | 0 | 0 |  | 2 | 12 | 1 | 28 | 2 | 0 | 0 | 0 | 0 | 0
29 | 611-43053 | Okno plastové 3-křídlé 810x4800mm OS -PL/11 připoj.spára, mezisk.mřížka-dle výpisu | kus | 3 | 0 | 0 | 0.071 | 0.213 | 0 | 0 |  | 2 | 12 | 1 | 29 | 2 | 0 | 0 | 0 | 0 | 0
30 | 611-43054 | Okno plastové 3-křídlé 1750x860mm -PL/12 půlkruh připoj.spára, mezisk.mřížka-dle výpisu | kus | 1 | 0 | 0 | 0.022 | 0.022 | 0 | 0 |  | 2 | 12 | 1 | 30 | 2 | 0 | 0 | 0 | 0 | 0
31 | 611-43055 | Stěna s dveřmi plast 1300x2250mm+nadsvětlik -PL/13 připoj.spára, mezisk.mřížka-dle výpisu | kus | 1 | 0 | 0 | 0.11 | 0.11 | 0 | 0 |  | 2 | 12 | 1 | 31 | 2 | 0 | 0 | 0 | 0 | 0
32 | 611-43056 | Okno plast atyp 1980x3000mm půlkruh -PL/14 připoj.spára, mezisk.mřížka-dle výpisu | kus | 1 | 0 | 0 | 0.108 | 0.108 | 0 | 0 |  | 2 | 12 | 1 | 32 | 2 | 0 | 0 | 0 | 0 | 0
33 | 611-43057 | Okno plast 470x1000mm -PL/15 přip.spára, mezisk.mřížka-dle výpisu | kus | 1 | 0 | 0 | 0.009 | 0.009 | 0 | 0 |  | 2 | 12 | 1 | 33 | 2 | 0 | 0 | 0 | 0 | 0
34 | 611-43058 | Okno plast 620x360mm -PL/16 sklep sklo "kůra" mezisk.mřížka-dle výpisu | kus | 2 | 0 | 0 | 0.005 | 0.01 | 0 | 0 |  | 2 | 12 | 1 | 34 | 2 | 0 | 0 | 0 | 0 | 0
35 | 611-43059 | Okno plast 820x400mm -PL/17 sklep sklo "kůra", mezisk.mřížka-dle výpisu | kus | 1 | 0 | 0 | 0.006 | 0.006 | 0 | 0 |  | 2 | 12 | 1 | 35 | 2 | 0 | 0 | 0 | 0 | 0
36 | 611-43060 | Okno plast 670x640mm -PL/18 sklep sklo "kůra", mezisk.mřížka-dle výpisu | kus | 1 | 0 | 0 | 0.008 | 0.008 | 0 | 0 |  | 2 | 12 | 1 | 36 | 2 | 0 | 0 | 0 | 0 | 0
37 | 611-43061 | Okno plast 880x580mm -PL/19 sklep sklo "kůra", mezisk.mřížka-dle výpisu | kus | 2 | 0 | 0 | 0.0092 | 0.0184 | 0 | 0 |  | 2 | 12 | 1 | 37 | 2 | 0 | 0 | 0 | 0 | 0
38 | 611-43062 | Okno plast 860x700mm -PL/20 sklep sklo "kůra", mezisk.mřížka-dle výpisu | kus | 2 | 0 | 0 | 0.011 | 0.022 | 0 | 0 |  | 2 | 12 | 1 | 38 | 2 | 0 | 0 | 0 | 0 | 0
39 | 766 69-4111.R00 | Montáž parapetních desek š.do 30 cm,dl.do 100 cm | kus | 34 | 0 | 0 | 1e-05 | 0.00034 | 0 | 0 |  | 2 | 12 | 0 | 39 | 2 | 0 | 0 | 0 | 0 | 0
|  | 10+18+2+3+1 |  | 34 | [6 empty] | 10+18+2+3+1
40 | 766 69-4112.R00 | Montáž parapetních desek š.do 30 cm,dl.do 160 cm | kus | 32 | 0 | 0 | 1e-05 | 0.00032 | 0 | 0 |  | 2 | 12 | 0 | 40 | 2 | 0 | 0 | 0 | 0 | 0
|  | 2+1+4+1+4+18+1+1 |  | 32 | [6 empty] | 2+1+4+1+4+18+1+1
41 | 766 69-4113.R00 | Montáž parapetních desek š.do 30 cm,dl.do 260 cm | kus | 1 | 0 | 0 | 2e-05 | 2e-05 | 0 | 0 |  | 2 | 12 | 0 | 41 | 2 | 0 | 0 | 0 | 0 | 0
42 | 607-80013 | Parapet interiér PVC š. 300 mm s nosem | m | 82.1 | 0 | 0 | 0.00364 | 0.29884 | 0 | 0 |  | 2 | 12 | 1 | 42 | 2 | 0 | 0 | 0 | 0 | 0
|  | 0,70*10+1,6*(2+1+4+1+4+18)+0,95*18+1,35+0,8*2+0,9*3+1,85+2+0,5 |  | 82.1 | [6 empty] | 0,70*10+1,6*(2+1+4+1+4+18)+0,95*18+1,35+0,8*2+0,9*3+1,85+2+0,5
43 | 998 76-6101.R00 | Přesun hmot pro truhlářské konstr., výšky do 6 m | t | 4.2083 | 0 | 0 | 0 | 0 | 0 | 0 |  | 2 | 12 | 0 | 43 | 2 | 0 | 0 | 0 | 0 | 0
| Celkem za | 766 Konstrukce truhlářské |  |  |  | 0 |  | 4.3548 |  | 0 |  | 4 |  |  |  |  | 0 | 0 | 0 | 0 | 0
Díl: | 767 | Konstrukce zámečnické | [9 empty] | 1
44 | 767 66-2120.R00 | Montáž mříží pevných - svařováním | m2 | 4.255 | 0 | 0 | 0.0005 | 0.0021275 | 0 | 0 |  | 2 | 12 | 0 | 44 | 2 | 0 | 0 | 0 | 0 | 0
|  | ;PL/9,10,15 - zpět navaření mříží na oc.profily v ostění |  | 0 | [6 empty] | ;PL/9,10,15 - zpět navaření mříží na oc.profily v ostění
|  | 1,1*2,6+0,6*0,9*2+0,35*0,9 |  | 4.255 | [6 empty] | 1,1*2,6+0,6*0,9*2+0,35*0,9
| Celkem za | 767 Konstrukce zámečnické |  |  |  | 0 |  | 0.0021275 |  | 0 |  | 4 |  |  |  |  | 0 | 0 | 0 | 0 | 0
Díl: | 784 | Malby | [9 empty] | 1
45 | 784 19-1101.R00 | Penetrace podkladu univerzální Primalex 1x | m2 | 110.205 | 0 | 0 | 7e-05 | 0.0077143 | 0 | 0 |  | 2 | 12 | 0 | 45 | 2 | 0 | 0 | 0 | 0 | 0
|  | ;dle výměry omítky ostění |  | 0 | [6 empty] | ;dle výměry omítky ostění
|  | 110205 |  | 110.205 | [6 empty] | 110205
46 | 784 19-5212.R00 | Malba tekutá Primalex Plus, bílá, 2 x | m2 | 110.205 | 0 | 0 | 0.00015 | 0.016531 | 0 | 0 |  | 2 | 12 | 0 | 46 | 2 | 0 | 0 | 0 | 0 | 0
| Celkem za | 784 Malby |  |  |  | 0 |  | 0.024245 |  | 0 |  | 4 |  |  |  |  | 0 | 0 | 0 | 0 | 0
Díl: | 94 | Lešení a stavební výtahy | [9 empty] | 1
47 | 941 95-5003.R00 | Lešení lehké pomocné, výška podlahy do 2,5m | m2 | 96.36 | 0 | 0 | 0.01838 | 1.7711 | 0 | 0 |  | 2 | 12 | 0 | 47 | 1 | 0 | 0 | 0 | 0 | 0
|  | ;zadní katr, okno nad katrem, ostatní |  | 0 | [6 empty] | ;zadní katr, okno nad katrem, ostatní
|  | 1,8*1,2+2*1,2+2*1,5*1,2*4+1,5*1,2*(2+1+4+1+4+18+1)+1*1,2*18 |  | 96.36 | [6 empty] | 1,8*1,2+2*1,2+2*1,5*1,2*4+1,5*1,2*(2+1+4+1+4+18+1)+1*1,2*18
48 | 944 94-2101.R00 | Záchytné ohrazení na kov. konzolách, do 60° | m | 10 | 0 | 0 | 0.02754 | 0.2754 | 0 | 0 |  | 2 | 12 | 0 | 48 | 1 | 0 | 0 | 0 | 0 | 0
|  | 4+6 |  | 10 | [6 empty] | 4+6
49 | 944 94-4101.R00 | Montáž záchytné sítě z umělých vláken nebo drátů | m2 | 40 | 0 | 0 | 5e-05 | 0.002 | 0 | 0 |  | 2 | 12 | 0 | 49 | 1 | 0 | 0 | 0 | 0 | 0
|  | 4*4+6*4 |  | 40 | [6 empty] | 4*4+6*4
50 | 941 95-5102.R00 | Lešení lehké pomocné,schodiště, H podlahy do 3,5 m | m2 | 12 | 0 | 0 | 0.00586 | 0.07032 | 0 | 0 |  | 2 | 12 | 0 | 50 | 1 | 0 | 0 | 0 | 0 | 0
|  | ;okna nad schodištěm |  | 0 | [6 empty] | ;okna nad schodištěm
|  | 6*1,2+4*1,2 |  | 12 | [6 empty] | 6*1,2+4*1,2
| Celkem za | 94 Lešení a stavební výtahy |  |  |  | 0 |  | 2.1188 |  | 0 |  | 4 |  |  |  |  | 0 | 0 | 0 | 0 | 0
Díl: | 96 | Bourání konstrukcí | [9 empty] | 1
51 | 968 09-5002.R00 | Bourání parapetů dřevěných š. do 50 cm | m | 75.8 | 0 | 0 | 0 | 0 | -0.01507 | -1.1423 |  | 2 | 12 | 0 | 51 | 1 | 0 | 0 | 0 | 0 | 0
|  | ;vnitřní parapety dřevěné,laminové ap. |  | 0 | [6 empty] | ;vnitřní parapety dřevěné,laminové ap.
|  | 0,7*10+1,6*2+1,6*1+1,6*4+1,6*1+1,6*4+1,6*18+0,95*18+1,35*1+0,75*2+0,85 |  | 75.8 | [6 empty] | 0,7*10+1,6*2+1,6*1+1,6*4+1,6*1+1,6*4+1,6*18+0,95*18+1,35*1+0,75*2+0,85
52 | 968 06-1112.R00 | Vyvěšení dřevěných okenních křídel pl. do 1,5 m2 | kus | 107 | 0 | 0 | 0 | 0 | 0 | 0 |  | 2 | 12 | 0 | 52 | 1 | 0 | 0 | 0 | 0 | 0
|  | ;jednotlivá křídla oken <1,5m2 |  | 0 | [6 empty] | ;jednotlivá křídla oken <1,5m2
|  | 6*2+2+3*4+2+4*4+2*18+4+2+3*3+3+6+1+2 |  | 107 | [6 empty] | 6*2+2+3*4+2+4*4+2*18+4+2+3*3+3+6+1+2
53 | 968 06-2456.R00 | Vybourání dřevěných dveřních zárubní pl. nad 2 m2 | m2 | 2.925 | 0 | 0 | 0.001 | 0.002925 | -0.067 | -0.19598 |  | 2 | 12 | 0 | 53 | 1 | 0 | 0 | 0 | 0 | 0
|  | ;PL/13 dvoukřídlové dveře |  | 0 | [6 empty] | ;PL/13 dvoukřídlové dveře
|  | 1,3*2,25 |  | 2.925 | [6 empty] | 1,3*2,25
54 | 968 06-2244.R00 | Vybourání dřevěných rámů oken jednoduch. pl. 1 m2 | m2 | 1.898 | 0 | 0 | 0.00219 | 0.0041566 | -0.041 | -0.077818 |  | 2 | 12 | 0 | 54 | 1 | 0 | 0 | 0 | 0 | 0
|  | ;PL/10, PL/15 |  | 0 | [6 empty] | ;PL/10, PL/15
|  | 0,714*2+0,47 |  | 1.898 | [6 empty] | 0,714*2+0,47
55 | 968 06-2245.R00 | Vybourání dřevěných rámů oken jednoduch. pl. 2 m2 | m2 | 20.59 | 0 | 0 | 0.001 | 0.02059 | -0.031 | -0.63829 |  | 2 | 12 | 0 | 55 | 1 | 0 | 0 | 0 | 0 | 0
|  | ;PL/1, PL/3, PL/12, |  | 0 | [6 empty] | ;PL/1, PL/3, PL/12,
|  | 1,75*10+1,88*1+1,21 |  | 20.59 | [6 empty] | 1,75*10+1,88*1+1,21
56 | 968 06-2246.R00 | Vybourání dřevěných rámů oken jednoduch. pl. 4 m2 | m2 | 56.41 | 0 | 0 | 0.00092 | 0.051897 | -0.027 | -1.5231 |  | 2 | 12 | 0 | 56 | 1 | 0 | 0 | 0 | 0 | 0
|  | ;PL/4, PL/5, PL/8, |  | 0 | [6 empty] | ;PL/4, PL/5, PL/8,
|  | 2,33*4+2,81+2,46*18 |  | 56.41 | [6 empty] | 2,33*4+2,81+2,46*18
57 | 968 06-2247.R00 | Vybourání dřevěných rámů oken jednoduch. nad 4 m2 | m2 | 124.45 | 0 | 0 | 0.00082 | 0.10205 | -0.023 | -2.8624 |  | 2 | 12 | 0 | 57 | 1 | 0 | 0 | 0 | 0 | 0
|  | ;PL/2, 6, 7, 9, 11, 13 okno nad dveřmi, PL/14 |  | 0 | [6 empty] | ;PL/2, 6, 7, 9, 11, 13 okno nad dveřmi, PL/14
|  | 4,32*2+3,39*4+4,32*18+3,64*1+3,89*3+3,28+5,9 |  | 124.45 | [6 empty] | 4,32*2+3,39*4+4,32*18+3,64*1+3,89*3+3,28+5,9
58 | 968 06-1113.R00 | Vyvěšení dřevěných okenních křídel pl. nad 1,5 m2 | kus | 84 | 0 | 0 | 0 | 0 | 0 | 0 |  | 2 | 12 | 0 | 58 | 1 | 0 | 0 | 0 | 0 | 0
|  | ;PL/1, PL/7, PL/13 |  | 0 | [6 empty] | ;PL/1, PL/7, PL/13
|  | 10+4*18+2 |  | 84 | [6 empty] | 10+4*18+2
59 | 968 06-1125.R00 | Vyvěšení dřevěných dveřních křídel pl. do 2 m2 | kus | 2 | 0 | 0 | 0 | 0 | 0 | 0 |  | 2 | 12 | 0 | 59 | 1 | 0 | 0 | 0 | 0 | 0
60 | 968 07-2244.R00 | Vybourání kovových rámů oken jednod. pl. 1 m2 | m2 | 3.428 | 0 | 0 | 0.00304 | 0.010421 | -0.065 | -0.22282 |  | 2 | 12 | 0 | 60 | 1 | 0 | 0 | 0 | 0 | 0
|  | ;sklep |  | 0 | [6 empty] | ;sklep
|  | 0,62*0,36*2+0,82*0,4*1+0,67*0,64*1+0,88*0,58*2+0,86*0,7*2 |  | 3.428 | [6 empty] | 0,62*0,36*2+0,82*0,4*1+0,67*0,64*1+0,88*0,58*2+0,86*0,7*2
61 | 976 08-9999.R01 | Přerušení oc. profilu-kotvení mříží | kus | 18 | 0 | 0 | 0 | 0 | -0.001 | -0.018 |  | 2 | 12 | 0 | 61 | 1 | 0 | 0 | 0 | 0 | 0
|  | ;úchyty mříží na PL/9.10.15 |  | 0 | [6 empty] | ;úchyty mříží na PL/9.10.15
|  | 6+2*4+4 |  | 18 | [6 empty] | 6+2*4+4
| Celkem za | 96 Bourání konstrukcí |  |  |  | 0 |  | 0.19204 |  | -6.6806 |  | 4 |  |  |  |  | 0 | 0 | 0 | 0 | 0
Díl: | 97 | Prorážení otvorů | [9 empty] | 1
62 | 979 01-1211.R00 | Svislá doprava suti a vybour. hmot za 2.NP nošením | t | 6.6806 | 0 | 0 | 0 | 0 | 0 | 0 |  | 2 | 12 | 0 | 62 | 1 | 0 | 0 | 0 | 0 | 0
63 | 979 99-0162.R00 | Poplatek za skládku suti - dřevo+sklo | t | 6.4578 | 0 | 0 | 0 | 0 | 0 | 0 |  | 2 | 12 | 0 | 63 | 1 | 0 | 0 | 0 | 0 | 0
|  | 6,6806-0,22282 |  | 6.4578 | [6 empty] | 6,6806-0,22282
64 | 979 99-0109.R00 | Poplatek za skládku suti - sklo, drátosklo | t | 0.2228 | 0 | 0 | 0 | 0 | 0 | 0 |  | 2 | 12 | 0 | 64 | 1 | 0 | 0 | 0 | 0 | 0
65 | 979 08-1111.R00 | Odvoz suti a vybour. hmot na skládku do 1 km | t | 6.6806 | 0 | 0 | 0 | 0 | 0 | 0 |  | 2 | 12 | 0 | 65 | 1 | 0 | 0 | 0 | 0 | 0
66 | 979 08-1121.R00 | Příplatek k odvozu za každý další 1 km | t | 13.3612 | 0 | 0 | 0 | 0 | 0 | 0 |  | 2 | 12 | 0 | 66 | 1 | 0 | 0 | 0 | 0 | 0
|  | 6,6806*2 |  | 13.3612 | [6 empty] | 6,6806*2
|  | ;skládka Rtyně v P. -Pod Haldou 3km |  | 0 | [6 empty] | ;skládka Rtyně v P. -Pod Haldou 3km
67 | 979 08-2111.R00 | Vnitrostaveništní doprava suti do 10 m | t | 6.6806 | 0 | 0 | 0 | 0 | 0 | 0 |  | 2 | 12 | 0 | 67 | 1 | 0 | 0 | 0 | 0 | 0
68 | 979 08-2121.R00 | Příplatek k vnitrost. dopravě suti za dalších 5 m | t | 13.3613 | 0 | 0 | 0 | 0 | 0 | 0 |  | 2 | 12 | 0 | 68 | 1 | 0 | 0 | 0 | 0 | 0
| Celkem za | 97 Prorážení otvorů |  |  |  | 0 |  | 0 |  | 0 |  | 4 |  |  |  |  | 0 | 0 | 0 | 0 | 0