## Cover
ZADÁVACÍ DOKUMENTACE
(pro druhou fázi zadávacího řízení)
TENDER DOCUMENTATION (for Stage II of Tender Procedure)
Výstavba paroplynového cyklu v Teplárně Komořany
Construction of combined cycle facility in Teplárna Komořany
PROVEDENÁ V SOULADU S POŽADAVKY zákona č.134/2016 Sb. (aktuální znění) / CARRIED OUT IN ACCORDANCE WITH THE REQUIREMENTS of Act No. 134/2016 Coll. (as amended)/ CARRIED OUT IN ACCORDANCE WITH THE REQUIREMENTS of Act No. 134/2016 Coll. (as amended)
KNIHA „B“/ BOOK „B“
ČÁST „B.1“ – TECHNICKÁ ČÁST/ PART „B.1“ - TECHNICAL PART
Příloha č. / Attachment No: 2 - Seznam dodávek / Scope of Supply
ZADAVATEL: / CONTRACTING ENTITY:
United Energy, a.s.
se sídlem/with its registered seat at: Most-Komořany, Teplárenská 2, PSČ: 434 03
IČO/ID No.: 273 09 959

## dodavky
PŘÍLOHA Č./ATTACHMENT No.: 2 - SEZNAM DODÁVEK / SCOPE OF SUPPLY
I.E. | SEZNAM DODÁVEK / SCOPE OF SUPPLY | DODAVATEL PLYNOVÉ TURBÍNY / GAS TURBINE SUPPLIER | EPC dodavatel - ZHOTOVITEL / EPC supplier - SUPPLIER | OBJEDNATEL / CONTRACTOR | Poznámka / Note
1 | STROJNĚ TECHNOLOGICKÁ ČÁST / / MECHANICAL AND PROCESS PART
Dodávka Plynová turbína / Gas turbine supply
| Plynová turbína s převodovkou a generátorem / Gas turbine, gear box and generator | X | - | -
| Systém startu / Start up system | X | - | -
| Palivový systém / Fuel system | X | - | -
| Mazací systém / Lubrication system | X | - | -
| Chlazení vzduchu / Air cooling | X | - | -
| Ostřikovací systém / Spray systém | X | - | -
| Kryt / Enclosure | X | - | -
| Zvedací systémy / Lifting systems | X | - | -
| Vzduchový filtr a ochrana proti námraze / Air filter and frost protection | X | - | -
| Tlumiče / Shock absorbers | X | - | -
| Vzduchovody / Air ducts | X | - | -
| Ventilace / Ventilation | X | - | -
| Difuzor / Diffuser | X | - | -
| Odvod spalin / Flue gas outlet | - | X | - | Včetně kompenzace / Including expansion joint
| Technologické konstrukce, plošiny / Process structures and platforms | - | X | -
| Příslušenství / Accessories | X | - | -
| Likvidace/odvoz odpadu / Waste disposal/transportation | - | X | -
Montáž DODÁVKY / SUPPLY installation
| ŠÉFMONTÁŽ DODÁVKY plynové turbíny / CHIEF SUPPLY | X | - | - | ŠÉFMONTÁŽ je definována jako zajištění poradenství při montáži plynové turbíny dle dokumentace zpracované DODAVATELEM PLYNOVÉ TURBÍNY na místě její instalace, a to kvalifikovanou osobou DODAVATELE PLYNOVÉ TURBÍNY, za účelem bezpečné montáže, UVÁDĚNÍ DO PROVOZU a zaškolení obsluhy OBJEDNATELE. / CHIEF SUPPLY is defined as the provision of consultancy during the assembly of a gas turbine according to the documentation prepared by the GAS TURBINE SUPPLIER at the place of its installation, by a qualified person of the GAS TURBINE SUPPLIER, for the purpose of safe assembly, COMMISSIONING and training of the CLIENT's operators.
| Montáž kompletní DODÁVKY / SUPPLY installation | - | X | -
| Nástroje pro instalaci, jeřáby, zdvihací zařízení / Tools for installation, cranes, lifting equipment | - | X | -
| Lešení / Scaffoldings | - | X | -
| Zdroj elektrické energie / Electrical supply | - | X | X | Zajišťuje OBJEDNATEL, platí ZHOTOVITEL/ Ensured by the CLIENT, paid by the CONTRACTOR
| Vykládka součástí DODÁVKY v místě stavby / SUPPLY components unloading at the construction site | - | X | - | Včetně plynové turbíny a příslušenství / Including gas turbine and accessories
| První náplň mazacího oleje plynové turbíny / First lube oil fill of gas turbine | - | X | -
| První náplň oleje transformátoru / First fill transformer oil | - | X | -
Bypassový komín / Bypass stack
| Komín včetně klapek a kompenzace / Stack including flaps and compensation | - | X | -
| Tlumič hluku / Noise silencer | - | X | -
| Kontinuální emisní měření / Continuous emission monitoring | - | X | -
| Žebřík a plošiny / Ladder and platforms | - | X | -
| Příslušenství / Accessories | - | X | -
Spalinový kotel / HRSG
| Spalinový kotel / HRSG | - | X | -
| Tlakový systém kotle včetně napájecí nádrže s odplyňovačem a čerpadel napájecí vody / Boiler pressure system including feed tank with degasser and feed water pumps | - | X | -
| Ohřívák horké vody / Hot water heater | - | X | -
| Nosná konstrukce kotle / Boiler supporting structure | - | X | -
| Spalinovody /Flue gas ducts | - | X | -
| Příslušenství / Accessories | - | X | -
Komín spalinového kotle / HRSG stack
| Komín včetně kompenzace / Stack including compensation | - | X | -
| Kontinuální emisní měření / Continuous emission monitoring | - | X | -
| Žebřík a plošiny / Ladder and platforms | - | X | -
| Příslušenství / Accessories | - | X | -
Vnější propojovací potrubí / External interconection piping
| Potrubní trasy / Pipelines | - | X | - | Včetně napojení VT páry na nový parní uzel a NT páry na stávající parní rozdělovač / Including the connection of HP steam to the new steam node and LP steam to the existing steam header
| Uložení / Supports | - | X | -
| Nutné přeložky / Necessary relocations | - | X | -
| Technologické konstrukce, plošiny / Process structures and platforms | - | X | -
| Příslušenství / Accessories | - | X | -
| Parní turbína / Steam turbine | N/A | N/A | N/A
| Ohříváky horké vody a napojení na horkovod / Hot water heaters and hot water connection | N/A | N/A | N/A
VT Plynovod / HP natural gas line
| Potrubí VT plynu od napojovacího bodu / HP natural gas pipe from the tie in point | - | X | -
| Regulační stanice plynu pro HRSG |  | X
| Ohřev plynu |  | X
| Hlavní úzávěr plynu / Main gas shut-off valve | - | X | -
| Napojení plynové turbíny / Gas turbine connection | - | X | -
| Měřicí stanice plynu | N/A | N/A | N/A
| Měření množství plynu GT/FA |  | X |  | Včetně filtrace / Including filtration
| Příslušenství / Accessories | - | X | -
| Kompresor na zemní plyn / Natural gas compresor | N/A | N/A | N/A
2 | ČÁST ELEKTRO / ELECTRICAL PART Rozsah dodávek elektro je detailně definován na výkrese jednopolového schématu v Zadávací dokumentaci / The electrical scope of supply is defined in detail on the drawing of a single-line diagram in the Tender Documentation
| Související demontáže / Disassembly | - | X | -
| Vyvedení výkonu plynové turbíny část VN / Gas turbine power extraction - MV part | - | X | -
| Vyvedení výkonu plynové turbíny část VVN / / Gas turbine power extraction - HV part | - | X | -
| Vyvedení výkonu parní turbíny / Steam turbine power extraction | N/A | N/A | N/A
| Vlastní spotřeby plynové turbíny / Gas turbine self consumption | X | X | - | DODAVATEL PLYNOVÉ TURBÍNY dodá zařízení, ZHOTOVITEL provede montáž. / The GAS TURBINE SUPPLIER will deliver the equipment, the CONTRACTOR will perform the assembly.
| Buzení generátoru plynové turbíny / Excitation of the gas turbine generator | X | X | - | DODAVATEL PLYNOVÉ TURBÍNY dodá zařízení, ZHOTOVITEL provede montáž. / The GAS TURBINE SUPPLIER will deliver the equipment, the CONTRACTOR will perform the assembly.
| Vlastní spotřeby parní turbíny / Steam turbine self consumption | N/A | N/A | N/A
| Vlastní spotřeby spalinového kotle / HRSG self consumption | - | X | -
| Rozváděče / Switchboards | - | X | -
| Kabelové trasy a uložení / Cable routes and supports | - | X | -
| Zemnění / Grounding | - | X | -
| Osvětlení / Lighting | - | X | -
| Přípojky / Connections | - | X | -
| Pomocná zařízení / Auxiliary devices | - | X | -
| Nutné přeložky / Necessary relocations | - | X | -
3 | MaR / I&C
Polní instrumentace / Field instrumentation
| V rozsahu dodávky plynové turbíny / Scope of gas turbine delivery | X | - | -
| V rozsahu dodávky parní turbíny / Scope of steam turbine delivery | - | - | X
| V rozsahu dodávky paroplynového celku / Within the scope of delivery of the CCGT | - | X | - | Pouze jestliže není přímou součástí strojně technologické části / Only if it is not a direct part of the machine-technological part
DCS /DCS
| V rozsahu dodávky plynové turbíny / Scope of gas turbine delivery | X | - | -
| V rozsahu dodávky parní turbíny / Scope of steam turbine delivery | - | - | X
| V rozsahu dodávky paroplynového celku / Within the scope of delivery of the CCGT | - | X | -
4 | Pomocné systémy / Auxiliary systems
| Kamerový systém / Cameras systém | X | X | -
| Telefony / Phones | - | - | - | Není uvažováno / Not considered
| EPS - Elektrická požární signalizace / Electric fire alarm | X | X | - | Doplnění a úpravy EPS v návaznosti na technické řešení a návrh PBŘ / Modifications of electric fire alalrm systém in according to the the technical solution and design of the fire safety design
5 | Stavební část / civil part
| Nové základy a související zemní práce / New foundations and related earthworks | - | X | -
| Nové stavební ocelové konstrukce / New civil steel structures | - | X | -
| Úpravy stávajících základů / Modifications to existing foundations | - | - | - | Není uvažováno / Not considered
| Ocelové konstrukce, mosty / Steel structures, bridges | - | X | -
| Nové budovy / New buildings | - | X | -
| Dokončovací práce / Finishing job | - | X | -
| Zemnící síť / Grounding network | - | X | -
| Hromosvody / Lightning rods | - | X | -
| Stavební elektroinstalace a osvětlení / Building wiring and lighting | - | X | -
| TZB (HVAC, ZT, atd.) / HVAC, sanitary instalation | - | X | -
| Příprava území / Area preparation | - | X | -
| Zpevněné plochy, komunikace / Paved areas, roads | - | X | -
| Kanalizace / Sewerage | - | X | -
| Přeložky / Relocations | - | X | -
6 | Zařízení staveniště / Site facilities
| Zázemí pro stavbu a montáže | - | X | -
| Požární a bezpečnostní vybavení / Firefighting and safety equipment | - | X | -
| Venkovní sklad - přístupná zpevněná plocha / Outdoor storage - accessible, hard standing site area | - | - | X | Pro GT části / for GT parts 1000m2. Pro ostatní komponenty v rámcí dodávky EPC (rozsah navrhne EPC dodavatel).
| Vnitřní sklad / Store, indoor | - | - | X
| Osvětlení stavby / Lighting at the site | - | X | -
| Materiál první pomoci a zdravotnická zařízení / First aid material and medical facility | - | X | -
7 | Projektové a inženýrské služby a zkoušky Díla / Design and engineering services and works tests
| Vedení projektu / Project management | X | X | X
| TD Objednatele / Technical supervision of the contractor | - | - | X
| Účast autorizovaných osob / Authorized persons participation | X | X | X | V návaznosti na dohody dle SOD / Following agreements according to the CONTRACT
| Nezávislé posudky a konzultanti / Independent assessments and consultants | - | - | X
| Vedení projektu / Project management | X | X | X
| Prokurement / Procuration | X | X | -
| Plánování / Planning | X | X | -
| BOZP / Health and safety | X | X | X | Koordinátor BOZP přes Objednatele / Health and Safety Coordinator through the Client
| QA / QA | X | X | X
| Vedení stavby / Construction management | X | X | -
Povolení + Legislativní náležitosti / Authorization + Legislative requirements
| Stavební povolení - Změna IPPC / Building permits - Change of IPPC | - | X | X | Pokud bude třeba v návaznosti na rozsah DÍLA . ZHOTOVITEL zajistí vstupní podklady. / If necessary consider the scope of the WORK. The supplier will provide input documents.
| Povolení ke zkušebnímu provozu / Trial operation permit | - | X | X | Pokud bude nutné. ZHOTOVITEL zajistí vstupní podklady. / If necessary. The supplier will provide input documents.
| Kolaudační souhlas / Occupancy permit | - | X | X | Pokud bude nutné. ZHOTOVITELl zajistí vstupní podklady. / If necessary. The supplier will provide input documents.
| Ostatní jednání s dotčenými orgány / Other negotiations with the authorities concerned | - | X | X | V návaznosti na SoD / According to the CONTRACT
8 | Projektové služby a dokumentace / Egineering services and documentation
| EIA / EIA | - | - | X | Pokud bude nutné / If necessary
| DSP - Dokumentace pro stavební povolení / Building permit documentation | - | - | X
| DSP - Dokumentace pro změnu stavby před dokončením |  | X | X
Dokumentace v rozsahu dodávky plynové turbíny / Documentation in the scope of gas turbine delivery
| DOKUMENTACE PRO VÝBĚR A NÁVRH NAVAZUJÍCÍCH ZAŘÍZENÍ / DOCUMENTATION FOR THE SELECTION AND DESIGN OF ASSOCIATED EQUIPMENT | X | - | -
| DODAVATELSKÁ DOKUMENTACE / SUPPLIER DOCUMENTATION | X | - | -
Dokumentace paroplynového celku / CCGT documentation
| Basic Design + HAZOP / Basic Design + HAZOP | - | X | -
| Dokumentace pro provádění stavby - realizační dokumentace / Documentation for construction - detail design | - | X | -
| Výrobní a dílenská dokumentace / Production and workshop documentation | - | X | -
| Průvodní technická a dodavatelská dokumentace / Accompanying technical and supplier documentation | - | X | -
| Projekty zkoušek a další dokumenty / Test projects and other documents | - | X | -
| Projekt individuálních zkoušek / Project of individual tests | - | X | -
| Projekt komplexních zkoušek / Comprehensive tests project | - | X | -
| Projekt zkušebního provozu / Trial operation project | - | X | -
| Projekt garančních zkoušek / Guarantee tests project | - | X | -
| Plán jakosti / Quality plan | - | X | -
| Návody na provoz, obsluhu a údržbu Díla / Instructions for operation, service and maintenance of the Work | - | X | -
| Další dokumentace nutná pro zaškolení obsluhy a údržby / Additional documentation required for operator training | - | X | -
| Ostatní dokumentace včetně výpočtů nutná pro provedení Díla a jeho předání Objednateli / Other documentation, including calculations, necessary for the execution of the Work and its delivery to the Client | - | X | - | V návaznosti na podmínky SoD / According to the CONTRACT condition
| Dokumentace skutečného provedení Díla / As build documentation | - | X | -
| Dokumentace pro obstarání povolení k zahájení zkušebního provozu / Documentation for obtaining a permit to start trial operation | - | X | X | Pokud bude nutné. ZHOTOVITEL zajistí vstupní podklady. / If necessary. The supplier will provide input documents.
| Dokumentace k obstarání kolaudačního souhlasu / Documentation for obtaining building approval | - | X | X | Pokud bude nutné. ZHOTOVITEL zajistí vstupní podklady. / If necessary. The supplier will provide input documents.
9 | Zkoušky a uvedení do provozu / Testing and commissioning
| Zaškolení obsluhy / Operators training | X | X | X | OBJEDNATEL obstará pracovníky / Contractor will provide staff
| Individuální zkoušky / Individual tests | X | X | -
| Uvedení do provozu / Commissioning | X | X | X | OBJEDNATEL - pracovníci+suroviny+energie (dle SoD) / Contractor - employees + raw materials + energy (according to the contract)
| Komplexní zkoušky / Comprehensive tests | X | X | X
| Funkční zkouška / Functional test | X | X | X
| Zkouška provozní spolehlivosti / Operational reliability test | X | X | X
| Garanční zkouška "A" / Guarantee test "A" | X | X | X
| Garanční zkouška "B" / Guarantee test "B" | X | X | X
10 | Ostatní / Other
| Vytyčení stávajících sítí před zahájením Díla / Laying out existing networks before starting the Work | - | X | -
| Geodetické zaměření stavby v průběhu jejího provádění Díla / Geodetic survey of the construction during its execution of the Work | - | X | - | Pokud je nutné / If necessary
| Zaměření pro strojní monáže / Measurement for mechanical installation | - | X | -
| Zaměření zakrývaných prací / Measurement for covered works | - | X | -
| Zaměření a zakreslení výkresu pro katastrální úřad | - | X | -
11 | NÁHRADNÍ DÍLY A OSTATNÍ / SPARE PARTS AND OTHER
Náhradní díly a rychle se opotřebující díly / Spare parts and fast-wearing parts
| Seznam ND / Spare parts list | X | X | -
| Rychle opotřebující se díly / Fast-wearing parts | X | X | -
| ND do období předběžného převzetí / Spare parts up to PAC | X | X | -
| ND pro záruční dobu / Spare parts for warranty period | X | X | -
| Speciální nářadí pro provoz a údržbu / Special tools for operation and maintenance | X | X | -
| První náplně / First filling | - | X | -