## Rekapitulace
Firma: Transconsult s.r.o
Rekapitulace ceny
Stavba: 1002 - OPRAVA ZASTÁVEK V ULICI SPOŘILOVSKÁ
Varianta: IV - Importovaná varianta
Celková cena bez DPH:
Celková cena s DPH:
Objekt | Popis | Cena bez DPH | DPH | Cena s DPH
SO 000 | VŠEOBECNÉ A OSTATNÍ NÁKLADY
SO 101 | OPRAVA ZASTÁVEK V ULICI SPOŘILOVSKÁ
SO 181 | DOPRAVNĚ INŽENÝRSKÉ OPATŘENÍ
SO 301 | ÚPRAVA ODVODNĚNÍ

## SO 000
ASPE10 |  |  |  | Firma: Transconsult s.r.o | [5 empty] | 2
|  |  |  | Soupis prací objektu | [5 empty] | 2
S | Stavba: | 1002 |  | OPRAVA ZASTÁVEK V ULICI SPOŘILOVSKÁ |  |  | SO 000 |  | 0,00 | 2
O | Rozpočet: | SO 000 |  | VŠEOBECNÉ A OSTATNÍ NÁKLADY |  |  |  |  | 15,00 | 2
Typ | Poř. číslo | Kód položky | Varianta | Název položky | MJ | Množství | Jednotková cena |  | 21,00 | 2
[7 empty] | Jednotková | Celkem
0 | 1 | 2 | 3 | 4 | 5 | 6 | 9 | 10
SD |  | 0 |  | Dopravně inženýrské opatření
P | 1 | 02610 |  | ZKOUŠENÍ KONSTRUKCÍ A PRACÍ ZKUŠEBNOU ZHOTOVITELE | KPL | 1 | 0 |  |  | 2
PP |  |  |  | Zajištění laboratorních zkoušek na PAU asfaltového souvrství pro SO 101 pro určení způsobu nakládání a uložení odfrézováných asfaltových vrstev
VV
TS |  |  |  | zahrnuje veškeré náklady spojené s objednatelem požadovanými zkouškami
P | 2 | 02710 |  | POMOC PRÁCE ZŘÍZ NEBO ZAJIŠŤ OBJÍŽĎKY A PŘÍSTUP CESTY | KPL | 3 | 0 |  |  | 2
PP |  |  |  | Veškeré náklady na vyznačení, provozování, manipulaci a údržbu prostoru vymezeného pro zajištění přístupu k rodinným domům s ohledem na postup prováděných prácí po celou dobu výstavby v rozsahu I-III. etapy realizace stavby dle DIO a ZOV. Dočasné úpravy a regulace peších v prostoru staveniště, včetně případných lávek a nezbytné značení a opatření vyplývající z požadavků BOZP na staveništi), komplet
VV
TS |  |  |  | zahrnuje veškeré náklady spojené s objednatelem požadovanými zařízeními
P | 3 | 02730 |  | POMOC PRÁCE ZŘÍZ NEBO ZAJIŠŤ OCHRANU INŽENÝRSKÝCH SÍTÍ | KPL | 1 | 0 |  |  | 2
PP |  |  |  | Položka společná pro celou stavbu Zahrnuje náklady na veškeré nutné vytyčení, ochrany a oprávněně požadovaná opatření vlastníkem dotčené inženýrské sítě a případné další související práce na obnažených nebo jiným způsobem dotčených inženýrských sítí. Případné sondy, zajištění před stavebními pracemi. Ochrana dle pokynů jednotlivých správců a dle plánu BOZP, komplet
VV
TS |  |  |  | zahrnuje veškeré náklady spojené s objednatelem požadovanými zařízeními
P | 4 | 02910 |  | OSTATNÍ POŽADAVKY - ZEMĚMĚŘIČSKÁ MĚŘENÍ | KPL | 1 | 0 |  |  | 2
PP |  |  |  | Položka společná pro celou stavbu. Soubor geodetických prací nutných pro vytyčovací práce, ověřovací a kontrolní měření ve smyslu TKP 1 odborně způsobilými osobami. Položka zahrnuje zřízení primární vytyčovací sítě dle TKP 1. Celkem soubor prací dle SOD akce v daném rozsahu, počtu.
VV
TS |  |  |  | zahrnuje veškeré náklady spojené s objednatelem požadovanými pracemi, - pro stanovení orientační investorské ceny určete jednotkovou cenu jako 1% odhadované ceny stavby
P | 5 | 02911 | A | OSTATNÍ POŽADAVKY - GEODETICKÉ ZAMĚŘENÍ | HM | 1 | 0 |  |  | 2
PP |  |  |  | Položka společná pro celou stavbu. cena za zaměření skutečného provedení stavby výškopisné i polohopisné celé stavby celkem včetně ochrany vytyčovacích a vytyčovaných bodů. Celkem rozsah dle SOD.
VV
TS |  |  |  | zahrnuje veškeré náklady spojené s objednatelem požadovanými pracemi
P | 6 | 02944 |  | OSTAT POŽADAVKY - DOKUMENTACE SKUTEČ PROVEDENÍ V DIGIT FORMĚ | KPL | 1 | 0 |  |  | 2
PP |  |  |  | Vypracování dokumentac skutečného provedení stavby DSPS, předání v počtu dle SOD, součástí dokladů budou při předání veškeré atesty, prohlášení o shodě, certifikáty na použité materiály, výrobky, protokoly o provedení zkoušek, předpoklad 3x v tištěné podobě a 3x na CD v rozsahu dle požadavků objednatele
VV
TS |  |  |  | zahrnuje veškeré náklady spojené s objednatelem požadovanými pracemi
P | 7 | 02945 |  | OSTAT POŽADAVKY - GEOMETRICKÝ PLÁN | HM | 1 | 0 |  |  | 2
PP |  |  |  | Položka společná pro celou stavbu Rozsah prací je dfinován SOD akce mezi objednatelem a dodavatelem stavby. Zpracování vypracování geometrického plánu dle SOD.
VV
TS |  |  |  | položka zahrnuje: - přípravu podkladů, vyhotovení žádosti pro vklad na katastrální úřad - polní práce spojené s vyhotovením geometrického plánu - výpočetní a grafické kancelářské práce - úřední ověření výsledného elaborátu - schválení návrhu vkladu do katastru nemovitostí příslušným katastrálním úřadem
P | 8 | 02946 |  | OSTAT POŽADAVKY - FOTODOKUMENTACE | KPL | 1 | 0 |  |  | 2
PP |  |  |  | Položka společná pro celou stavbu Rozsah prací je dfinován SOD akce mezi objednatelem a dodavatelem stavby. Zpracování podrobné fotodokumentace s časovým určením vč.popisu.
VV
TS |  |  |  | položka zahrnuje: - fotodokumentaci zadavatelem požadovaného děje a konstrukcí v požadovaných časových intervalech - zadavatelem specifikované výstupy (fotografie v papírovém a digitálním formátu) v požadovaném počtu
P | 9 | 02950 | a | OSTATNÍ POŽADAVKY - POSUDKY, KONTROLY, REVIZNÍ ZPRÁVY | KPL | 1 | 0 |  |  | 2
PP |  |  |  | Položka společná pro celou akci. Zdokumentování (pasportizace) stávajícího stavu konstrukcí, objektů, pozemků, sítí apod., které budou stavbou dotčeny vč. fotodokumentace, projednání a odsouhlasení dotčenými osobami, správci, vlastníky. Pasportizace komunikací určených k DIO. Provedení souboru prací PŘED započetím stavebních prací vč. vypracování zprávy vč. projednání a odsouhlasení. Provedení souboru prací v PRŮBĚHU výstavby akce - 1x za měsíc vč. vypracování zprávy vč. projednání a odsouhlasení. Provedení souboru prací PO dokončení stavebních prací vč. vypracování zprávy vč. projednání a odsouhlasení. Závěrečné vyhodnocení stavu ploch, objektů apod., návrh nápravných opatření, závěrečná zpráva jako podklad pro nápravná opatření řešení mimo tuto akci (v rámci samostatné akce).
VV
TS |  |  |  | zahrnuje veškeré náklady spojené s objednatelem požadovanými pracemi
P | 10 | 02950 | b | OSTATNÍ POŽADAVKY - POSUDKY, KONTROLY, REVIZNÍ ZPRÁVY | KPL | 1 | 0 |  |  | 2
PP |  |  |  | vypracování KZP, TP, TePř a závěrečné zprávy v počtu dle SOD
VV
TS |  |  |  | zahrnuje veškeré náklady spojené s objednatelem požadovanými pracemi
P | 11 | 02960 |  | OSTATNÍ POŽADAVKY - ODBORNÝ DOZOR | KPL | 1 | 0 |  |  | 2
PP |  |  |  | Inženýrská činnost a zajištění podkladů pro vydání povolení o uzavírkách, stanovení přechodného dopravního značení pro realizaci stavby a trvalého dopravního značení dokončené stavby
VV
TS |  |  |  | zahrnuje veškeré náklady spojené s objednatelem požadovaným dozorem
P | 12 | 02991 |  | OSTATNÍ POŽADAVKY - INFORMAČNÍ TABULE | KUS | 2 | 0 |  |  | 2
PP |  |  |  | Informační tabule s údaji o stavebníkovi, zhotoviteli, projektantovi, koordinátorovi BOZP, osazeno na místě stavby po dobu stavby, předpoklad standardní rozměr SDZ 1x1.5 m, dle požadavků objednatele, včetně projednání o umístění, komplet včetně výroby, dodání, montáže a demontáže
VV
TS |  |  |  | položka zahrnuje: - dodání a osazení informačních tabulí v předepsaném provedení a množství s obsahem předepsaným zadavatelem - veškeré nosné a upevňovací konstrukce - základové konstrukce včetně nutných zemních prací - demontáž a odvoz po skončení platnosti - případně nutné opravy poškozených čátí během platnosti

## SO 101
ASPE10 |  |  |  | Firma: Transconsult s.r.o | [5 empty] | 2
|  |  |  | Soupis prací objektu | [5 empty] | 2
S | Stavba: | 1002 |  | OPRAVA ZASTÁVEK V ULICI SPOŘILOVSKÁ |  |  | SO 101 |  | 0,00 | 2
O | Rozpočet: | SO 101 |  | OPRAVA ZASTÁVEK V ULICI SPOŘILOVSKÁ |  |  |  |  | 15,00 | 2
Typ | Poř. číslo | Kód položky | Varianta | Název položky | MJ | Množství | Jednotková cena |  | 21,00 | 2
[7 empty] | Jednotková | Celkem
0 | 1 | 2 | 3 | 4 | 5 | 6 | 9 | 10
SD |  | 0 |  | Všeobecné konstrukce a práce
P | 1 | 014121 | a | POPLATKY ZA SKLÁDKU TYP S-OO (OSTATNÍ ODPAD) | M3 | 691.4 | 0 |  |  | 2
PP |  |  |  | Uložení vytěžené zeminy v rámci odkopu pro spodní stavbu silnice a chodníků
VV |  |  |  | 66.6+2.0+512.8+46.6 = 691.4 m3
TS |  |  |  | zahrnuje veškeré poplatky provozovateli skládky související s uložením odpadu na skládce.
P | 2 | 014121 | b | POPLATKY ZA SKLÁDKU TYP S-OO (OSTATNÍ ODPAD) | M3 | 293.4 | 0 |  |  | 2
PP |  |  |  | Uložení odstraněných nezpevněných konstrukčních vrstev silnice a chodníků
VV |  |  |  | 5.2+218.3+69.9 = 293.4 m3
TS |  |  |  | zahrnuje veškeré poplatky provozovateli skládky související s uložením odpadu na skládce.
P | 3 | 014121 | c | POPLATKY ZA SKLÁDKU TYP S-OO (OSTATNÍ ODPAD) | M3 | 56.5 | 0 |  |  | 2
PP |  |  |  | Uložení vybouraných betonových krajníků, obrubníků a dlaždic včetně betonového lože
VV |  |  |  | 6.1+3.7+27.7+14.1+2.3+2.6 = 56.5 m3
TS |  |  |  | zahrnuje veškeré poplatky provozovateli skládky související s uložením odpadu na skládce.
P | 4 | 014121 | d | POPLATKY ZA SKLÁDKU TYP S-OO (OSTATNÍ ODPAD) | M3 | 55.4 | 0 |  |  | 2
PP |  |  |  | Uložení vybouraných železobetonových konstrukcí zastávek a sjezdů
VV |  |  |  | 41.8+13.6 = 55.4 m3
TS |  |  |  | zahrnuje veškeré poplatky provozovateli skládky související s uložením odpadu na skládce.
P | 5 | 014121 | e | POPLATKY ZA SKLÁDKU TYP S-OO (OSTATNÍ ODPAD) | M3 | 79.7 | 0 |  |  | 2
PP |  |  |  | odfrézované asfaltové souvrství dle výsledků PAU předpoklad 80 % z celkového množství
VV |  |  |  | dle položky 11372a
TS |  |  |  | zahrnuje veškeré poplatky provozovateli skládky související s uložením odpadu na skládce.
P | 6 | 014131 |  | POPLATKY ZA SKLÁDKU TYP S-NO (NEBEZPEČNÝ ODPAD) | M3 | 19.9 | 0 |  |  | 2
PP |  |  |  | odfrézované asfaltové souvrství dle výsledků PAU předpoklad 20 % z celkového množství
VV |  |  |  | dle položky 11372b
TS |  |  |  | zahrnuje veškeré poplatky provozovateli skládky související s uložením odpadu na skládce.
SD |  | 1 |  | Zemní práce
P | 7 | 11332 | a | ODSTRANĚNÍ PODKLADŮ ZPEVNĚNÝCH PLOCH Z KAMENIVA NESTMELENÉHO | M3 | 69.9 | 0 |  |  | 2
PP |  |  |  | Odstranění nezpevněných konstrukčních vrstev, sjezdy a chodníky (předpoklad 150 mm), včetně naložení, odvozu a uložení na skládku
VV |  |  |  | (351.8+11.6+34.5+67.8)x0.15 = 69.9 m3
TS |  |  |  | Položka zahrnuje veškerou manipulaci s vybouranou sutí a s vybouranými hmotami vč. uložení na skládku. Nezahrnuje poplatek za skládku, který se vykazuje v položce 0141** (s výjimkou malého množství bouraného materiálu, kde je možné poplatek zahrnout do jednotkové ceny bourání – tento fakt musí být uveden v doplňujícím textu k položce).
P | 8 | 11332 | b | ODSTRANĚNÍ PODKLADŮ ZPEVNĚNÝCH PLOCH Z KAMENIVA NESTMELENÉHO | M3 | 512.8 | 0 |  |  | 2
PP |  |  |  | Odstranění nezpevněných konstrukčních vrstev, silnice a zastávky (předpoklad 250 mm), včetně naložení, odvozu a uložení na skládku
VV |  |  |  | 664+134+75 = 873 m2 x 0.25 = 218.3 m3
TS |  |  |  | Položka zahrnuje veškerou manipulaci s vybouranou sutí a s vybouranými hmotami vč. uložení na skládku. Nezahrnuje poplatek za skládku, který se vykazuje v položce 0141** (s výjimkou malého množství bouraného materiálu, kde je možné poplatek zahrnout do jednotkové ceny bourání – tento fakt musí být uveden v doplňujícím textu k položce).
P | 9 | 11345 | a | ODSTRAN KRYTU ZPEVNĚNÝCH PLOCH Z BETONU VČET PODKLADU | M3 | 41.8 | 0 |  |  | 2
PP |  |  |  | Vybourání železobetonové konstrukce zastávek (předpoklad 200 mm), včetně naložení, odvozu a uložení na skládku
VV |  |  |  | (134+75)x0.2 = 41.8 m3
TS |  |  |  | Položka zahrnuje veškerou manipulaci s vybouranou sutí a s vybouranými hmotami vč. uložení na skládku. Nezahrnuje poplatek za skládku, který se vykazuje v položce 0141** (s výjimkou malého množství bouraného materiálu, kde je možné poplatek zahrnout do jednotkové ceny bourání – tento fakt musí být uveden v doplňujícím textu k položce).
P | 10 | 11345 | b | ODSTRAN KRYTU ZPEVNĚNÝCH PLOCH Z BETONU VČET PODKLADU | M3 | 13.6 | 0 |  |  | 2
PP |  |  |  | Vybourání železobetonové konstrukce sjezdů (předpoklad), včetně naložení, odvozu a uložení na skládku
VV |  |  |  | (16.7+24.1+12.1+14.9)x0.2 = 13.6 m3
TS |  |  |  | Položka zahrnuje veškerou manipulaci s vybouranou sutí a s vybouranými hmotami vč. uložení na skládku. Nezahrnuje poplatek za skládku, který se vykazuje v položce 0141** (s výjimkou malého množství bouraného materiálu, kde je možné poplatek zahrnout do jednotkové ceny bourání – tento fakt musí být uveden v doplňujícím textu k položce).
P | 11 | 11347 | a | ODSTRAN KRYTU ZPEVNĚNÝCH PLOCH Z DLAŽEB KOSTEK VČET PODKL | M3 | 8.8 | 0 |  |  | 2
PP |  |  |  | Vybourání žulových kostek sjezdů včetně lože, dlažba bude očištěna naložen a odvezena na skládku TSHK na letišti, včetně naložení, odvozu a uložení lože na skládku
VV |  |  |  | 19.3+8.7+6.5 = 34.5 m2 x 0.27 = 8.8 m3, skládka betonového lože 34.5x0.15 = 5.2 m3, 2 m2 z dlažby budou loženy na mezideponii zhotovitele pro zpětné využití
TS |  |  |  | Položka zahrnuje veškerou manipulaci s vybouranou sutí a s vybouranými hmotami vč. uložení na skládku. Nezahrnuje poplatek za skládku, který se vykazuje v položce 0141** (s výjimkou malého množství bouraného materiálu, kde je možné poplatek zahrnout do jednotkové ceny bourání – tento fakt musí být uveden v doplňujícím textu k položce).
P | 12 | 11347 | b | ODSTRAN KRYTU ZPEVNĚNÝCH PLOCH Z DLAŽEB KOSTEK VČET PODKL | M3 | 0.1 | 0 |  |  | 2
PP |  |  |  | Vybourání žulových kostek sjezdů včetně lože, dlažba bude očištěna naložen a odvezena na mezideponii zhotovitele pro zpětné využití, včetně naložení, odvozu a uložení lože na skládku lože je vyčísleno v položce 11347a
VV
TS |  |  |  | Položka zahrnuje veškerou manipulaci s vybouranou sutí a s vybouranými hmotami vč. uložení na skládku. Nezahrnuje poplatek za skládku, který se vykazuje v položce 0141** (s výjimkou malého množství bouraného materiálu, kde je možné poplatek zahrnout do jednotkové ceny bourání – tento fakt musí být uveden v doplňujícím textu k položce).
P | 13 | 11348 | a | ODSTRANĚNÍ KRYTU ZPEVNĚNÝCH PLOCH Z DLAŽDIC VČETNĚ PODKLADU | M3 | 14.1 | 0 |  |  | 2
PP |  |  |  | Odstranění betonových dlaždic (0.25x0.25x0.04 m), včetně naložení, odvozu a uložení na skládku
VV |  |  |  | 8.7+21+11.5+20.8+41.9+8+7.2+11.7+27.8+10.7+2.1+39+26.4+20.5+32.5 = 351.8x0.04 = 14.1 m3
TS |  |  |  | Položka zahrnuje veškerou manipulaci s vybouranou sutí a s vybouranými hmotami vč. uložení na skládku. Nezahrnuje poplatek za skládku, který se vykazuje v položce 0141** (s výjimkou malého množství bouraného materiálu, kde je možné poplatek zahrnout do jednotkové ceny bourání – tento fakt musí být uveden v doplňujícím textu k položce).
P | 14 | 11348 | b | ODSTRANĚNÍ KRYTU ZPEVNĚNÝCH PLOCH Z DLAŽDIC VČETNĚ PODKLADU | M3 | 0.7 | 0 |  |  | 2
PP |  |  |  | Odstranění skladebné dlažb včetně očištění, napaletování a odvozu na skládku TSHK na letišti, včetně naložení, odvozu a uložení na skládku
VV |  |  |  | 11.6x0.06 = 0.7 m3
TS |  |  |  | Položka zahrnuje veškerou manipulaci s vybouranou sutí a s vybouranými hmotami vč. uložení na skládku. Nezahrnuje poplatek za skládku, který se vykazuje v položce 0141** (s výjimkou malého množství bouraného materiálu, kde je možné poplatek zahrnout do jednotkové ceny bourání – tento fakt musí být uveden v doplňujícím textu k položce).
P | 15 | 11351 |  | ODSTRANĚNÍ ZÁHONOVÝCH OBRUBNÍKŮ | M | 43 | 0 |  |  | 2
PP |  |  |  | Odstranění betonových záhonových obrubníků včetně betonového lože, včetně naložení, odvozu a uložení na skládku
VV |  |  |  | 18.6+13+7+4 = 42.6 m x 0.06 = 2.6 m3
TS |  |  |  | Položka zahrnuje veškerou manipulaci s vybouranou sutí a s vybouranými hmotami vč. uložení na skládku. Nezahrnuje poplatek za skládku, který se vykazuje v položce 0141** (s výjimkou malého množství bouraného materiálu, kde je možné poplatek zahrnout do jednotkové ceny bourání – tento fakt musí být uveden v doplňujícím textu k položce).
P | 16 | 11352 |  | ODSTRANĚNÍ CHODNÍKOVÝCH A SILNIČNÍCH OBRUBNÍKŮ BETONOVÝCH | M | 201 | 0 |  |  | 2
PP |  |  |  | Odstranění betonových silničních obrubníků včetně betonového lože, včetně naložení, odvozu a uložení na skládku
VV |  |  |  | 8+10.2+63.7+49.7+19.4+50 = 201 m, sklídka 201+0.15x0.25+201x0.1 = 27.7 m3
TS |  |  |  | Položka zahrnuje veškerou manipulaci s vybouranou sutí a s vybouranými hmotami vč. uložení na skládku. Nezahrnuje poplatek za skládku, který se vykazuje v položce 0141** (s výjimkou malého množství bouraného materiálu, kde je možné poplatek zahrnout do jednotkové ceny bourání – tento fakt musí být uveden v doplňujícím textu k položce).
P | 17 | 11354 |  | ODSTRANĚNÍ OBRUB Z KRAJNÍKŮ | M | 122 | 0 |  |  | 2
PP |  |  |  | Odstranění betonových krajníků včetně betonového lože, včetně naložení, odvozu a uložení na skládku
VV |  |  |  | 8+50+64 = 122 m, skládka betonové lože 122x0.25x0.2 = 6.1 m3
TS |  |  |  | Položka zahrnuje veškerou manipulaci s vybouranou sutí a s vybouranými hmotami vč. uložení na skládku. Nezahrnuje poplatek za skládku, který se vykazuje v položce 0141** (s výjimkou malého množství bouraného materiálu, kde je možné poplatek zahrnout do jednotkové ceny bourání – tento fakt musí být uveden v doplňujícím textu k položce).
P | 18 | 11355 |  | ODSTRANĚNÍ OBRUB Z DLAŽEBNÍCH KOSTEK JEDNODUCHÝCH | M | 39.6 | 0 |  |  | 2
PP |  |  |  | Odstranění 1 řádků žulových drobných kostek v chodnících a sjezdech včetně betonového lože, dlažba bude očištěna, naložena a odvezena na skládku TSHK na letišti, včetně naložení, odvozu a uložení na betonového lože skládku
VV |  |  |  | 1.6+15.5+22.5 = 39.6 m, z toho lože na skládku 39.6x0.12 = 22.7 m2x0.1 = 2.3 m3
TS |  |  |  | Položka zahrnuje veškerou manipulaci s vybouranou sutí a s vybouranými hmotami vč. uložení na skládku. Nezahrnuje poplatek za skládku, který se vykazuje v položce 0141** (s výjimkou malého množství bouraného materiálu, kde je možné poplatek zahrnout do jednotkové ceny bourání – tento fakt musí být uveden v doplňujícím textu k položce).
P | 19 | 11356 |  | ODSTRANĚNÍ OBRUB Z DLAŽEBNÍCH KOSTEK DVOJITÝCH | M | 152.5 | 0 |  |  | 2
PP |  |  |  | Odstranění přídlažby ze 2 řádků žulových drobných kostek včetně betonového lože, dlažba bude očištěna a uložena na mezideponii zhotovitele pro zpětné použití, včetně naložení, odvozu a uložení betonového lože na skládku
VV |  |  |  | 10.2+27.3+115 = 152.5 m, skládka betonové lože 152.5x0.24x0.1 = 3.7 m3
TS |  |  |  | Položka zahrnuje veškerou manipulaci s vybouranou sutí a s vybouranými hmotami vč. uložení na skládku. Nezahrnuje poplatek za skládku, který se vykazuje v položce 0141** (s výjimkou malého množství bouraného materiálu, kde je možné poplatek zahrnout do jednotkové ceny bourání – tento fakt musí být uveden v doplňujícím textu k položce).
P | 20 | 11372 | a | FRÉZOVÁNÍ ZPEVNĚNÝCH PLOCH ASFALTOVÝCH | M3 | 79.7 | 0 |  |  | 2
PP |  |  |  | Odfrézované asfaltové souvrství (předpoklad 150 mm) dle výsledků PAU předpoklad 80 % z celkového množství
VV |  |  |  | 664x0.15x0.8 = 79.7 m3
TS |  |  |  | Položka zahrnuje veškerou manipulaci s vybouranou sutí a s vybouranými hmotami vč. uložení na skládku. Nezahrnuje poplatek za skládku, který se vykazuje v položce 0141** (s výjimkou malého množství bouraného materiálu, kde je možné poplatek zahrnout do jednotkové ceny bourání – tento fakt musí být uveden v doplňujícím textu k položce).
P | 20 | 11372 | b | FRÉZOVÁNÍ ZPEVNĚNÝCH PLOCH ASFALTOVÝCH | M3 | 19.9 | 0 |  |  | 2
PP |  |  |  | Odfrézované asfaltové souvrství (předpoklad 150 mm) dle výsledků PAU předpoklad 20 % z celkového množství
VV |  |  |  | 664x0.15x0.2 = 19.9 m3
TS |  |  |  | Položka zahrnuje veškerou manipulaci s vybouranou sutí a s vybouranými hmotami vč. uložení na skládku. Nezahrnuje poplatek za skládku, který se vykazuje v položce 0141** (s výjimkou malého množství bouraného materiálu, kde je možné poplatek zahrnout do jednotkové ceny bourání – tento fakt musí být uveden v doplňujícím textu k položce).
P | 21 | 12110 | a | SEJMUTÍ ORNICE NEBO LESNÍ PŮDY | M3 | 1.2 | 0 |  |  | 2
PP |  |  |  | V rozsahu vsakovacích jam s naložením, odvozem a uložením na mezideponii zhotovitele pro zpětné rozprostření
VV |  |  |  | 2x2x2x0.15 = 1.2 m3
TS |  |  |  | položka zahrnuje sejmutí ornice bez ohledu na tloušťku vrstvy a její vodorovnou dopravu nezahrnuje uložení na trvalou skládku
P | 22 | 12110 | b | SEJMUTÍ ORNICE NEBO LESNÍ PŮDY | M3 | 17.2 | 0 |  |  | 2
PP |  |  |  | V rozsahu stavby s naložením, odvozem a uložením na mezideponii zhotovitele pro zpětné rozprostření
VV |  |  |  | (21.5+12.3+23.8+20.9+4.9+12.7+11.6+6.4)x0.15 = 114.1 = 17.2 m3
TS |  |  |  | položka zahrnuje sejmutí ornice bez ohledu na tloušťku vrstvy a její vodorovnou dopravu nezahrnuje uložení na trvalou skládku
P | 23 | 12373 | a | ODKOP PRO SPOD STAVBU SILNIC A ŽELEZNIC TŘ. I | M3 | 46.6 | 0 |  |  | 2
PP |  |  |  | Sjezdy a chodníky (předpoklad 100 mm), včetně naložení, odvozu a uložení na skládku
VV |  |  |  | 465.7x0.1 = 46.6 m3
TS |  |  |  | položka zahrnuje: - vodorovná a svislá doprava, přemístění, přeložení, manipulace s výkopkem - kompletní provedení vykopávky nezapažené i zapažené - ošetření výkopiště po celou dobu práce v něm vč. klimatických opatření - ztížení vykopávek v blízkosti podzemního vedení, konstrukcí a objektů vč. jejich dočasného zajištění - ztížení pod vodou, v okolí výbušnin, ve stísněných prostorech a pod. - příplatek za lepivost - těžení po vrstvách, pásech a po jiných nutných částech (figurách) - čerpání vody vč. čerpacích jímek, potrubí a pohotovostní čerpací soupravy (viz ustanovení k pol. 1151,2) - potřebné snížení hladiny podzemní vody - těžení a rozpojování jednotlivých balvanů - vytahování a nošení výkopku - svahování a přesvah. svahů do konečného tvaru, výměna hornin v podloží a v pláni znehodnocené klimatickými vlivy - ruční vykopávky, odstranění kořenů a napadávek - pažení, vzepření a rozepření vč. přepažování (vyjma štětových stěn) - úpravu, ochranu a očištění dna, základové spáry, stěn a svahů - zhutnění podloží, případně i svahů vč. svahování - zřízení stupňů v podloží a lavic na svazích, není-li pro tyto práce zřízena samostatná položka - udržování výkopiště a jeho ochrana proti vodě - odvedení nebo obvedení vody v okolí výkopiště a ve výkopišti - třídění výkopku - veškeré pomocné konstrukce umožňující provedení vykopávky (příjezdy, sjezdy, nájezdy, lešení, podpěr. konstr., přemostění, zpevněné plochy, zakrytí a pod.) - nezahrnuje uložení zeminy (na skládku, do násypu) ani poplatky za skládku, vykazují se v položce č.0141**
P | 24 | 12373 | b | ODKOP PRO SPOD STAVBU SILNIC A ŽELEZNIC TŘ. I | M3 | 512.8 | 0 |  |  | 2
PP |  |  |  | Silnice a zastávky (předpoklad 400 mm), včetně naložení, odvozu a uložení na skládku
VV |  |  |  | (404+878)x0.4 = 512.8 m3
TS |  |  |  | položka zahrnuje: - vodorovná a svislá doprava, přemístění, přeložení, manipulace s výkopkem - kompletní provedení vykopávky nezapažené i zapažené - ošetření výkopiště po celou dobu práce v něm vč. klimatických opatření - ztížení vykopávek v blízkosti podzemního vedení, konstrukcí a objektů vč. jejich dočasného zajištění - ztížení pod vodou, v okolí výbušnin, ve stísněných prostorech a pod. - příplatek za lepivost - těžení po vrstvách, pásech a po jiných nutných částech (figurách) - čerpání vody vč. čerpacích jímek, potrubí a pohotovostní čerpací soupravy (viz ustanovení k pol. 1151,2) - potřebné snížení hladiny podzemní vody - těžení a rozpojování jednotlivých balvanů - vytahování a nošení výkopku - svahování a přesvah. svahů do konečného tvaru, výměna hornin v podloží a v pláni znehodnocené klimatickými vlivy - ruční vykopávky, odstranění kořenů a napadávek - pažení, vzepření a rozepření vč. přepažování (vyjma štětových stěn) - úpravu, ochranu a očištění dna, základové spáry, stěn a svahů - zhutnění podloží, případně i svahů vč. svahování - zřízení stupňů v podloží a lavic na svazích, není-li pro tyto práce zřízena samostatná položka - udržování výkopiště a jeho ochrana proti vodě - odvedení nebo obvedení vody v okolí výkopiště a ve výkopišti - třídění výkopku - veškeré pomocné konstrukce umožňující provedení vykopávky (příjezdy, sjezdy, nájezdy, lešení, podpěr. konstr., přemostění, zpevněné plochy, zakrytí a pod.) - nezahrnuje uložení zeminy (na skládku, do násypu) ani poplatky za skládku, vykazují se v položce č.0141**
P | 25 | 13173 | a | HLOUBENÍ JAM ZAPAŽ I NEPAŽ TŘ. I | M3 | 3.6 | 0 |  |  | 2
PP |  |  |  | Hloubení jam pro vsakovací jámy VSJ1 a VSJ2 včetně naložení, odvozu a uložení na mezideponii zhotovitele pro zpětný zásyp nadloží vsakovacích jam
VV |  |  |  | 1.8x2 = 3.6 m3
TS |  |  |  | položka zahrnuje: - vodorovná a svislá doprava, přemístění, přeložení, manipulace s výkopkem - kompletní provedení vykopávky nezapažené i zapažené - ošetření výkopiště po celou dobu práce v něm vč. klimatických opatření - ztížení vykopávek v blízkosti podzemního vedení, konstrukcí a objektů vč. jejich dočasného zajištění - ztížení pod vodou, v okolí výbušnin, ve stísněných prostorech a pod. - příplatek za lepivost - těžení po vrstvách, pásech a po jiných nutných částech (figurách) - čerpání vody vč. čerpacích jímek, potrubí a pohotovostní čerpací soupravy (viz ustanovení k pol. 1151,2) - potřebné snížení hladiny podzemní vody - těžení a rozpojování jednotlivých balvanů - vytahování a nošení výkopku - svahování a přesvah. svahů do konečného tvaru, výměna hornin v podloží a v pláni znehodnocené klimatickými vlivy - ruční vykopávky, odstranění kořenů a napadávek - pažení, vzepření a rozepření vč. přepažování (vyjma štětových stěn) - úpravu, ochranu a očištění dna, základové spáry, stěn a svahů - odvedení nebo obvedení vody v okolí výkopiště a ve výkopišti - třídění výkopku - veškeré pomocné konstrukce umožňující provedení vykopávky (příjezdy, sjezdy, nájezdy, lešení, podpěr. konstr., přemostění, zpevněné plochy, zakrytí a pod.) - nezahrnuje uložení zeminy (na skládku, do násypu) ani poplatky za skládku, vykazují se v položce č.0141**
P | 26 | 13173 | b | HLOUBENÍ JAM ZAPAŽ I NEPAŽ TŘ. I | M3 | 2 | 0 |  |  | 2
PP |  |  |  | Hloubení jam pro vsakovací jámy VSJ1 a VSJ2 včetně naložení, odvozu a uložení na skládku
VV |  |  |  | 1x1x1x2 = 2 m3
TS |  |  |  | položka zahrnuje: - vodorovná a svislá doprava, přemístění, přeložení, manipulace s výkopkem - kompletní provedení vykopávky nezapažené i zapažené - ošetření výkopiště po celou dobu práce v něm vč. klimatických opatření - ztížení vykopávek v blízkosti podzemního vedení, konstrukcí a objektů vč. jejich dočasného zajištění - ztížení pod vodou, v okolí výbušnin, ve stísněných prostorech a pod. - příplatek za lepivost - těžení po vrstvách, pásech a po jiných nutných částech (figurách) - čerpání vody vč. čerpacích jímek, potrubí a pohotovostní čerpací soupravy (viz ustanovení k pol. 1151,2) - potřebné snížení hladiny podzemní vody - těžení a rozpojování jednotlivých balvanů - vytahování a nošení výkopku - svahování a přesvah. svahů do konečného tvaru, výměna hornin v podloží a v pláni znehodnocené klimatickými vlivy - ruční vykopávky, odstranění kořenů a napadávek - pažení, vzepření a rozepření vč. přepažování (vyjma štětových stěn) - úpravu, ochranu a očištění dna, základové spáry, stěn a svahů - odvedení nebo obvedení vody v okolí výkopiště a ve výkopišti - třídění výkopku - veškeré pomocné konstrukce umožňující provedení vykopávky (příjezdy, sjezdy, nájezdy, lešení, podpěr. konstr., přemostění, zpevněné plochy, zakrytí a pod.) - nezahrnuje uložení zeminy (na skládku, do násypu) ani poplatky za skládku, vykazují se v položce č.0141**
P | 27 | 173103 |  | ZEMNÍ KRAJNICE A DOSYPÁVKY SE ZHUT DO 100% PS | M3 | 57 | 0 |  |  | 2
PP |  |  |  | Zemní krajnice se zhutněním včetně pořízení vhodné nenamrzavé zeminy, hutněno na 100%PS, min. podmíněčně vhodná dle ČSN 73 6133
VV |  |  |  | 25x0.9+0.15x2x115 = 57 m3
TS |  |  |  | položka zahrnuje: - kompletní provedení zemní konstrukce vč. výběru vhodného materiálu - úprava ukládaného materiálu vlhčením, tříděním, promícháním nebo vysoušením, příp. jiné úpravy za účelem zlepšení jeho mech. vlastností - hutnění i různé míry hutnění - ošetření úložiště po celou dobu práce v něm vč. klimatických opatření - ztížení v okolí vedení, konstrukcí a objektů a jejich dočasné zajištění - ztížení provádění vč. hutnění ve ztížených podmínkách a stísněných prostorech - ztížené ukládání sypaniny pod vodu - ukládání po vrstvách a po jiných nutných částech (figurách) vč. dosypávek - spouštění a nošení materiálu - výměna částí zemní konstrukce znehodnocené klimatickými vlivy - ruční hutnění - svahování, hutnění a uzavírání povrchů svahů - udržování úložiště a jeho ochrana proti vodě - odvedení nebo obvedení vody v okolí úložiště a v úložišti - veškeré pomocné konstrukce umožňující provedení zemní konstrukce (příjezdy, sjezdy, nájezdy, lešení, podpěrné konstrukce, přemostění, zpevněné plochy, zakrytí a pod.)
P | 28 | 17411 |  | ZÁSYP JAM A RÝH ZEMINOU SE ZHUTNĚNÍM | M3 | 3.6 | 0 |  |  | 2
PP |  |  |  | Zásyp vsakovacích jam s využitím zeminy z mezideponie zhotovitele dle položky 13173a, včetně naložení a dovozu, hutnění max po 300 mm na 95%PS
VV |  |  |  | 1.8x2 = 3.6 m3
TS |  |  |  | položka zahrnuje: - kompletní provedení zemní konstrukce vč. výběru vhodného materiálu - úprava ukládaného materiálu vlhčením, tříděním, promícháním nebo vysoušením, příp. jiné úpravy za účelem zlepšení jeho mech. vlastností - hutnění i různé míry hutnění - ošetření úložiště po celou dobu práce v něm vč. klimatických opatření - ztížení v okolí vedení, konstrukcí a objektů a jejich dočasné zajištění - ztížení provádění vč. hutnění ve ztížených podmínkách a stísněných prostorech - ztížené ukládání sypaniny pod vodu - ukládání po vrstvách a po jiných nutných částech (figurách) vč. dosypávek - spouštění a nošení materiálu - výměna částí zemní konstrukce znehodnocené klimatickými vlivy - ruční hutnění - udržování úložiště a jeho ochrana proti vodě - odvedení nebo obvedení vody v okolí úložiště a v úložišti - veškeré pomocné konstrukce umožňující provedení zemní konstrukce (příjezdy, sjezdy, nájezdy, lešení, podpěrné konstrukce, přemostění, zpevněné plochy, zakrytí a pod.)
P | 29 | 17481 |  | ZÁSYP JAM A RÝH Z NAKUPOVANÝCH MATERIÁLŮ | M3 | 2 | 0 |  |  | 2
PP |  |  |  | Zásyp vsakovascích jam VSJ1 a VSJ2 ze ŠD frakce 63/125, včetně nákupu, dovozu a uložení se zhutněním po 300 mm na 95%PS, dle položky 13173b
VV |  |  |  | 1x1x1x2 = 2 m3
TS |  |  |  | položka zahrnuje: - kompletní provedení zemní konstrukce včetně nákupu a dopravy materiálu dle zadávací dokumentace - úprava ukládaného materiálu vlhčením, tříděním, promícháním nebo vysoušením, příp. jiné úpravy za účelem zlepšení jeho mech. vlastností - hutnění i různé míry hutnění - ošetření úložiště po celou dobu práce v něm vč. klimatických opatření - ztížení v okolí vedení, konstrukcí a objektů a jejich dočasné zajištění - ztížení provádění vč. hutnění ve ztížených podmínkách a stísněných prostorech - ztížené ukládání sypaniny pod vodu - ukládání po vrstvách a po jiných nutných částech (figurách) vč. dosypávek - spouštění a nošení materiálu - výměna částí zemní konstrukce znehodnocené klimatickými vlivy - udržování úložiště a jeho ochrana proti vodě - odvedení nebo obvedení vody v okolí úložiště a v úložišti - veškeré pomocné konstrukce umožňující provedení zemní konstrukce (příjezdy, sjezdy, nájezdy, lešení, podpěrné konstrukce, přemostění, zpevněné plochy, zakrytí a pod.)
P | 30 | 18090 |  | VŠEOBECNÉ ÚPRAVY OSTATNÍCH PLOCH | M2 | 122.1 | 0 |  |  | 2
PP |  |  |  | Sběr kamenů a těžko rozložitelných částí rostlin, zkypření a uhrabání před založením trávníku - rozsah vsakovací jámy+stavba
VV |  |  |  | 8+114.1 = 122.1 m2
TS |  |  |  | Všeobecné úpravy musí zahrnovat úpravu území po uskutečnění stavby, tak jak je požadováno v zadávací dokumentaci s výjimkou těch prací, pro které jsou uvedeny samostatné položky.
P | 31 | 18110 | a | ÚPRAVA PLÁNĚ SE ZHUTNĚNÍM V HORNINĚ TŘ. I | M2 | 878 | 0 |  |  | 2
PP |  |  |  | Pláň, vozovka pod asfaltovým souvrstvím, min Edef,2 = 45 Mpa
VV |  |  |  | odečteno z CAD
TS |  |  |  | položka zahrnuje úpravu pláně včetně vyrovnání výškových rozdílů. Míru zhutnění určuje projekt.
P | 32 | 18110 | b | ÚPRAVA PLÁNĚ SE ZHUTNĚNÍM V HORNINĚ TŘ. I | M2 | 878 | 0 |  |  | 2
PP |  |  |  | Parapláň, vozovka pod asfaltovým souvrstvím, min Edef,2 = 45 Mpa
VV |  |  |  | odečteno z CAD
TS |  |  |  | položka zahrnuje úpravu pláně včetně vyrovnání výškových rozdílů. Míru zhutnění určuje projekt.
P | 33 | 18110 | c | ÚPRAVA PLÁNĚ SE ZHUTNĚNÍM V HORNINĚ TŘ. I | M2 | 404 | 0 |  |  | 2
PP |  |  |  | Pláň, zastávky, min Edef,2 = 45 Mpa
VV |  |  |  | odečteno z CAD
TS |  |  |  | položka zahrnuje úpravu pláně včetně vyrovnání výškových rozdílů. Míru zhutnění určuje projekt.
P | 34 | 18110 | d | ÚPRAVA PLÁNĚ SE ZHUTNĚNÍM V HORNINĚ TŘ. I | M2 | 404 | 0 |  |  | 2
PP |  |  |  | Parapláň, zastávky, min Edef,2 = 45 Mpa
VV |  |  |  | odečteno z CAD
TS |  |  |  | položka zahrnuje úpravu pláně včetně vyrovnání výškových rozdílů. Míru zhutnění určuje projekt.
P | 35 | 18110 | e | ÚPRAVA PLÁNĚ SE ZHUTNĚNÍM V HORNINĚ TŘ. I | M2 | 447 | 0 |  |  | 2
PP |  |  |  | Pláň, chodníky a sjezdy, min Edef,2 = 30 Mpa
VV |  |  |  | odečteno z CAD
TS |  |  |  | položka zahrnuje úpravu pláně včetně vyrovnání výškových rozdílů. Míru zhutnění určuje projekt.
P | 36 | 18232 | a | ROZPROSTŘENÍ ORNICE V ROVINĚ V TL DO 0,15M | M2 | 8 | 0 |  |  | 2
PP |  |  |  | V rozsahu vsakovacích jam, využití ornice z položky 12110a, včetně naložení, dovozu z mezideponie zhotovitele a včetně uložení
VV |  |  |  | 2x2x2x2 = 8 m2
TS |  |  |  | položka zahrnuje: nutné přemístění ornice z dočasných skládek vzdálených do 50m rozprostření ornice v předepsané tloušťce v rovině a ve svahu do 1:5
P | 37 | 18232 | b | ROZPROSTŘENÍ ORNICE V ROVINĚ V TL DO 0,15M | M2 | 114.1 | 0 |  |  | 2
PP |  |  |  | V rozsahu stavby, využití ornice z položky 12110b, včetně naložení, dovozu z mezideponie zhotovitele a včetně uložení
VV |  |  |  | 21.5+12.3+23.8+20.9+4.9+12.7+11.6+6.4 = 114.1 m2
TS |  |  |  | položka zahrnuje: nutné přemístění ornice z dočasných skládek vzdálených do 50m rozprostření ornice v předepsané tloušťce v rovině a ve svahu do 1:5
P | 38 | 18241 |  | ZALOŽENÍ TRÁVNÍKU RUČNÍM VÝSEVEM | M2 | 122.1 | 0 |  |  | 2
PP |  |  |  | Zátěžový trávník v rovině, výsev 20 g/m2, hnojení cereritem 30 g/m2 - rozsah vasovací jámy+stavba
VV |  |  |  | 8+114.1 = 122.1 m2
TS |  |  |  | Zahrnuje dodání předepsané travní směsi, její výsev na ornici, zalévání, první pokosení, to vše bez ohledu na sklon terénu
P | 39 | 183511 |  | CHEMICKÉ ODPLEVELENÍ CELOPLOŠNÉ | M2 | 122.1 | 0 |  |  | 2
PP |  |  |  | před založením trávíku - rozsah vsakovací jámy+stavba
VV |  |  |  | 8+114.1 = 122.1 m2
TS |  |  |  | položka zahrnuje celoplošný postřik a chemickou likvidace nežádoucích rostlin nebo jejích částí a zabránění jejich dalšímu růstu na urovnaném volném terénu
P | 40 | 183512 |  | CHEMICKÉ ODPLEVELENÍ VÝBĚROVÉ | M2 | 12.21 | 0 |  |  | 2
PP |  |  |  | Po založení trávníku 2x, předpokládá se 5% plochy trávníku, ložiska vytrvalých plevelů - rozsah vsakovací jámy+stavba
VV |  |  |  | 2x0.05(8+114.1) = 12.21 m2
TS |  |  |  | položka zahrnuje bodový postřik a lokální chemickou likvidace nežádoucích rostlin nebo jejích částí a zabránění jejich dalšímu růstu v omezeném prostoru
P | 41 | 18600 |  | ZALÉVÁNÍ VODOU | M3 | 3.1 | 0 |  |  | 2
PP |  |  |  | Zálivka trávníku (1x10+3x5) l/m2 - rozsah vsakovací jámy+stavba
VV |  |  |  | (10+15)x(8+114.1) = 3052.5 l/m3 x 0.001 = 3.1 m3
TS |  |  |  | položka zahrnuje veškerý materiál, výrobky a polotovary, včetně mimostaveništní a vnitrostaveništní dopravy (rovněž přesuny), včetně naložení a složení, případně s uložením
SD |  | 2 |  | Základy
P | 42 | 212645 |  | TRATIVODY KOMPL Z TRUB Z PLAST HM DN DO 200MM, RÝHA TŘ I | M | 222 | 0 |  |  | 2
PP |  |  |  | Trativod DN 160 mm, tunelový tvar (LP), podkladní beton C 8/10-X0 v tl. 100 mm, výplň z těženého kameniva frakce 8/16, obaleno seaparční textílií min 200 g/m2 včetně veškerých zemních prací, včetně všech potřebných tvarovek a přechodových kusů
VV |  |  |  | 120+102 = 222 m, skládka 222x0.3 = 66.6 m3
TS |  |  |  | Položka platí pro kompletní konstrukce trativodů a zahrnuje zejména: - výkop rýhy předepsaného tvaru v dané třídě těžitelnosti, výplň, zásyp trativodu včetně dopravy, uložení přebytečného materiálu, dodávky předepsaného materiálu pro výplň a zásyp - zřízení spojovací vrstvy - zřízení podkladu a lože trativodu z předepsaného materiálu - dodávka a uložení trativodu předepsaného materiálu a profilu - obsyp trativodu předepsaným materiálem - ukončení trativodu zaústěním do potrubí nebo vodoteče, případně vybudování ukončujícího objektu (kapličky) dle VL - veškerý materiál, výrobky a polotovary, včetně mimostaveništní a vnitrostaveništní dopravy - nezahrnuje opláštění z geotextilie, fólie
P | 43 | 21452 | a | SANAČNÍ VRSTVY Z KAMENIVA DRCENÉHO | M3 | 264 | 0 |  |  | 2
PP |  |  |  | ŠDA (GE) frakce 0/63 v tl. 300 mm s přehutněním po 150 mm, silnice
VV |  |  |  | 878x0.3 = 264 m3
TS |  |  |  | položka zahrnuje dodávku předepsaného kameniva, mimostaveništní a vnitrostaveništní dopravu a jeho uložení není-li v zadávací dokumentaci uvedeno jinak, jedná se o nakupovaný materiál
P | 44 | 21452 | b | SANAČNÍ VRSTVY Z KAMENIVA DRCENÉHO | M3 | 122 | 0 |  |  | 2
PP |  |  |  | ŠDA (GE) frakce 0/63 v tl. 300 mm s přehutněním po 150 mm, zastávky
VV |  |  |  | 404x0.3 = 122 m3
TS |  |  |  | položka zahrnuje dodávku předepsaného kameniva, mimostaveništní a vnitrostaveništní dopravu a jeho uložení není-li v zadávací dokumentaci uvedeno jinak, jedná se o nakupovaný materiál
P | 45 | 21461B |  | SEPARAČNÍ GEOTEXTILIE DO 200G/M2 | M2 | 555 | 0 |  |  | 2
PP |  |  |  | Obalení vykopané rýhy trativodů min. 200 g/m2, včetně zakrytí rýhy po obsypání trativodu těženým kamenivem
VV |  |  |  | 222x2.5 = 555 m2
TS |  |  |  | Položka zahrnuje: - dodávku předepsané geotextilie - úpravu, očištění a ochranu podkladu - přichycení k podkladu, případně zatížení - úpravy spojů a zajištění okrajů - úpravy pro odvodnění - nutné přesahy - mimostaveništní a vnitrostaveništní dopravu
P | 46 | 21461D |  | SEPARAČNÍ GEOTEXTILIE DO 400G/M2 | M2 | 12 | 0 |  |  | 2
PP |  |  |  | Obalení vsakovacích jam VSJ1 a VSJ2 před výplní ŠD min. 400 g/m2
VV |  |  |  | 2x1x1x6 = 12 m2
TS |  |  |  | Položka zahrnuje: - dodávku předepsané geotextilie - úpravu, očištění a ochranu podkladu - přichycení k podkladu, případně zatížení - úpravy spojů a zajištění okrajů - úpravy pro odvodnění - nutné přesahy - mimostaveništní a vnitrostaveništní dopravu
SD |  | 5 |  | Komunikace
P | 47 | 562131 |  | VOZOVKOVÉ VRSTVY Z MATERIÁLŮ STABIL CEMENTEM TŘ I TL DO 150MM | M2 | 290 | 0 |  |  | 2
PP |  |  |  | SC C8/10 v tl. 150 mm, zastávky
VV |  |  |  | 147+143 = 290 m2
TS |  |  |  | - dodání směsi v požadované kvalitě - očištění podkladu - uložení směsi dle předepsaného technologického předpisu a zhutnění vrstvy v předepsané tloušťce - zřízení vrstvy bez rozlišení šířky, pokládání vrstvy po etapách, včetně pracovních spar a spojů - úpravu napojení, ukončení - úpravu dilatačních spar včetně předepsané výztuže - nezahrnuje postřiky, nátěry - nezahrnuje úpravu povrchu krytu
P | 48 | 56333 | a | VOZOVKOVÉ VRSTVY ZE ŠTĚRKODRTI TL. DO 150MM | M2 | 406 | 0 |  |  | 2
PP |  |  |  | ŠDA (GE) frkace 0/32 v tl. 150 mm, chodníky a sjezdy
VV |  |  |  | 24+12+370 = 406 m2
TS |  |  |  | - dodání kameniva předepsané kvality a zrnitosti - rozprostření a zhutnění vrstvy v předepsané tloušťce - zřízení vrstvy bez rozlišení šířky, pokládání vrstvy po etapách - nezahrnuje postřiky, nátěry
P | 49 | 56333 | b | VOZOVKOVÉ VRSTVY ZE ŠTĚRKODRTI TL. DO 150MM | M2 | 692 | 0 |  |  | 2
PP |  |  |  | ŠDA (GE) frkace 0/32 v tl. 150 mm, silnice
VV |  |  |  | 640+12+12+8 = 692 m2
TS |  |  |  | - dodání kameniva předepsané kvality a zrnitosti - rozprostření a zhutnění vrstvy v předepsané tloušťce - zřízení vrstvy bez rozlišení šířky, pokládání vrstvy po etapách - nezahrnuje postřiky, nátěry
P | 50 | 56333 | c | VOZOVKOVÉ VRSTVY ZE ŠTĚRKODRTI TL. DO 150MM | M2 | 878 | 0 |  |  | 2
PP |  |  |  | ŠDA (GE) frkace 0/32 v tl. 150 mm, silnice
VV
TS |  |  |  | - dodání kameniva předepsané kvality a zrnitosti - rozprostření a zhutnění vrstvy v předepsané tloušťce - zřízení vrstvy bez rozlišení šířky, pokládání vrstvy po etapách - nezahrnuje postřiky, nátěry
P | 51 | 56335 |  | VOZOVKOVÉ VRSTVY ZE ŠTĚRKODRTI TL. DO 250MM | M2 | 404 | 0 |  |  | 2
PP |  |  |  | ŠDA (GE) frakce 0/63 v tl. 250 mm, zastávky
VV |  |  |  | 147+143 = 290 m2
TS |  |  |  | - dodání kameniva předepsané kvality a zrnitosti - rozprostření a zhutnění vrstvy v předepsané tloušťce - zřízení vrstvy bez rozlišení šířky, pokládání vrstvy po etapách - nezahrnuje postřiky, nátěry
P | 52 | 572123 |  | INFILTRAČNÍ POSTŘIK Z EMULZE DO 1,0KG/M2 | M2 | 692 | 0 |  |  | 2
PP |  |  |  | Infiltrační postřik z kationaktivní asfaltové emulze PI-E, 1.00 kg/m2
VV |  |  |  | 640+12+12+8 = 692 m2
TS |  |  |  | - dodání všech předepsaných materiálů pro postřiky v předepsaném množství - provedení dle předepsaného technologického předpisu - zřízení vrstvy bez rozlišení šířky, pokládání vrstvy po etapách - úpravu napojení, ukončení
P | 53 | 572213 | a | SPOJOVACÍ POSTŘIK Z EMULZE DO 0,5KG/M2 | M2 | 692 | 0 |  |  | 2
PP |  |  |  | Spojovací postřik z kationaktivní asfaltové emulze PS-E, 0.35 kg/m2
VV |  |  |  | 640+12+12+8 = 692 m2
TS |  |  |  | - dodání všech předepsaných materiálů pro postřiky v předepsaném množství - provedení dle předepsaného technologického předpisu - zřízení vrstvy bez rozlišení šířky, pokládání vrstvy po etapách - úpravu napojení, ukončení
P | 54 | 572213 | b | SPOJOVACÍ POSTŘIK Z EMULZE DO 0,5KG/M2 | M2 | 692 | 0 |  |  | 2
PP |  |  |  | Spojovací postřik z kationaktivní asfaltové emulze PS-E, 0.35 kg/m2
VV |  |  |  | 640+12+12+8 = 692 m2
TS |  |  |  | - dodání všech předepsaných materiálů pro postřiky v předepsaném množství - provedení dle předepsaného technologického předpisu - zřízení vrstvy bez rozlišení šířky, pokládání vrstvy po etapách - úpravu napojení, ukončení
P | 55 | 57476 | a | VOZOVKOVÉ VÝZTUŽNÉ VRSTVY Z GEOMŘÍŽOVINY S TKANINOU | M2 | 447 | 0 |  |  | 2
PP |  |  |  | Výztužný geokompozit - geomříž s geotextilií s filtrační, separační a výztužnou funkcí, min. pevnost v tahu v obou směrech 20/20 kN/m, osazeno pouze pokud min. Edef,2 = 30 Mpa
VV
TS
P | 56 | 57476 | b | VOZOVKOVÉ VÝZTUŽNÉ VRSTVY Z GEOMŘÍŽOVINY S TKANINOU | M2 | 900 | 0 |  |  | 2
PP |  |  |  | Výztužný geokompozit - geomříž s geotextilií s filtrační, separační a výztužnou funkcí, min. pevnost v tahu v obou směrech 40/40 kN/m, silnice
VV
TS
P | 57 | 57476 | c | VOZOVKOVÉ VÝZTUŽNÉ VRSTVY Z GEOMŘÍŽOVINY S TKANINOU | M2 | 430 | 0 |  |  | 2
PP |  |  |  | Výztužný geokompozit - geomříž s geotextilií s filtrační, separační a výztužnou funkcí, min. pevnost v tahu v obou směrech 40/40 kN/m, zastávky
VV
TS
P | 58 | 574A34 |  | ASFALTOVÝ BETON PRO OBRUSNÉ VRSTVY ACO 11+, 11S TL. 40MM | M2 | 692 | 0 |  |  | 2
PP |  |  |  | ACO 11+ (50/70) v tl. 40 mm
VV |  |  |  | 640+12+12+8 = 692 m2
TS |  |  |  | - dodání směsi v požadované kvalitě - očištění podkladu - uložení směsi dle předepsaného technologického předpisu, zhutnění vrstvy v předepsané tloušťce - zřízení vrstvy bez rozlišení šířky, pokládání vrstvy po etapách, včetně pracovních spar a spojů - úpravu napojení, ukončení podél obrubníků, dilatačních zařízení, odvodňovacích proužků, odvodňovačů, vpustí, šachet a pod. - nezahrnuje postřiky, nátěry - nezahrnuje těsnění podél obrubníků, dilatačních zařízení, odvodňovacích proužků, odvodňovačů, vpustí, šachet a pod.
P | 59 | 574C56 |  | ASFALTOVÝ BETON PRO LOŽNÍ VRSTVY ACL 16+, 16S TL. 60MM | M2 | 692 | 0 |  |  | 2
PP |  |  |  | ACO 16+ (50/70) v tl. 60 mm
VV |  |  |  | 640+12+12+8 = 692 m2
TS |  |  |  | - dodání směsi v požadované kvalitě - očištění podkladu - uložení směsi dle předepsaného technologického předpisu, zhutnění vrstvy v předepsané tloušťce - zřízení vrstvy bez rozlišení šířky, pokládání vrstvy po etapách, včetně pracovních spar a spojů - úpravu napojení, ukončení podél obrubníků, dilatačních zařízení, odvodňovacích proužků, odvodňovačů, vpustí, šachet a pod. - nezahrnuje postřiky, nátěry - nezahrnuje těsnění podél obrubníků, dilatačních zařízení, odvodňovacích proužků, odvodňovačů, vpustí, šachet a pod.
P | 60 | 574E46 |  | ASFALTOVÝ BETON PRO PODKLADNÍ VRSTVY ACP 16+, 16S TL. 50MM | M2 | 692 | 0 |  |  | 2
PP |  |  |  | ACP 16+ (50/70) v tl. 50 mm
VV |  |  |  | 640+12+12+8 = 692 m2
TS |  |  |  | - dodání směsi v požadované kvalitě - očištění podkladu - uložení směsi dle předepsaného technologického předpisu, zhutnění vrstvy v předepsané tloušťce - zřízení vrstvy bez rozlišení šířky, pokládání vrstvy po etapách, včetně pracovních spar a spojů - úpravu napojení, ukončení podél obrubníků, dilatačních zařízení, odvodňovacích proužků, odvodňovačů, vpustí, šachet a pod. - nezahrnuje postřiky, nátěry - nezahrnuje těsnění podél obrubníků, dilatačních zařízení, odvodňovacích proužků, odvodňovačů, vpustí, šachet a pod.
P | 61 | 581352 |  | CEMENTOBETONOVÝ KRYT JEDNOVRSTVÝ VYZTUŽENÝ TŘ.I TL. DO 250MM | M2 | 202 | 0 |  |  | 2
PP |  |  |  | TŘ.I v TL. 230 mm dle ČSN 73 6123-1 a TP170, včetně proříznutí dilatačních spar jejich zalití trvale pružnou asfaltovou zálivkou z modifikovaného asfaltu, včetně výztuže - drátkobeton (ocelové profilové drátky, min. 40 kg/m2), zastávky
VV |  |  |  | 100+102 = 202 m2
TS |  |  |  | - dodání směsi v požadované kvalitě a výztuže v předepsaném množství - očištění podkladu - uložení směsi a výztuže dle předepsaného technologického předpisu a zhutnění vrstvy v předepsané tloušťce - zřízení vrstvy bez rozlišení šířky, pokládání vrstvy po etapách, včetně pracovních spar a spojů - úpravu napojení, ukončení - úpravu dilatačních spar včetně předepsané výztuže - úpravu povrchu krytu uvedenou v kapitole 7.10 ČSN 73 6123-1 - navrtání otvorů a osazení kotev a kluzných trnů v napojovacích spárách - nezahrnuje postřiky, nátěry
P | 62 | 58222 |  | DLÁŽDĚNÉ KRYTY Z DROBNÝCH KOSTEK DO LOŽE Z MC | M2 | 38 | 0 |  |  | 2
PP |  |  |  | Přídlažba ze 2 řádků žulových kostek drobných do betonového lože C25/30nXF3, včetně naložení a dovozu z mezideponie zhotovitele, výkres D.1.2 - položky 3,4,5,6
VV |  |  |  | 6+1+9+13+1+8 = 38 m2
TS |  |  |  | - dodání dlažebního materiálu v požadované kvalitě, dodání materiálu pro předepsané lože v tloušťce předepsané dokumentací a pro předepsanou výplň spar - očištění podkladu - uložení dlažby dle předepsaného technologického předpisu včetně předepsané podkladní vrstvy a předepsané výplně spar - zřízení vrstvy bez rozlišení šířky, pokládání vrstvy po etapách - úpravu napojení, ukončení podél obrubníků, dilatačních zařízení, odvodňovacích proužků, odvodňovačů, vpustí, šachet a pod., nestanoví-li zadávací dokumentace jinak - nezahrnuje postřiky, nátěry - nezahrnuje těsnění podél obrubníků, dilatačních zařízení, odvodňovacích proužků, odvodňovačů, vpustí, šachet a pod.
P | 63 | 582612 |  | KRYTY Z BETON DLAŽDIC SE ZÁMKEM ŠEDÝCH TL 80MM DO LOŽE Z KAM | M2 | 370 | 0 |  |  | 2
PP |  |  |  | Skladebná dlažba šedé barvy 200x100x80 mm, přírodní, do lože z kameniva frakce 4/8 mm v tl. 40 mm, včetně vyspárování křemičitým pískem
VV |  |  |  | 4+135+32+11+8+2+20+114+31+13 = 370 m2
TS |  |  |  | - dodání dlažebního materiálu v požadované kvalitě, dodání materiálu pro předepsané lože v tloušťce předepsané dokumentací a pro předepsanou výplň spar - očištění podkladu - uložení dlažby dle předepsaného technologického předpisu včetně předepsané podkladní vrstvy a předepsané výplně spar - zřízení vrstvy bez rozlišení šířky, pokládání vrstvy po etapách - úpravu napojení, ukončení podél obrubníků, dilatačních zařízení, odvodňovacích proužků, odvodňovačů, vpustí, šachet a pod., nestanoví-li zadávací dokumentace jinak - nezahrnuje postřiky, nátěry - nezahrnuje těsnění podél obrubníků, dilatačních zařízení, odvodňovacích proužků, odvodňovačů, vpustí, šachet a pod.
P | 64 | 582615 |  | KRYTY Z BETON DLAŽDIC SE ZÁMKEM BAREV TL 80MM DO LOŽE Z KAM | M2 | 12 | 0 |  |  | 2
PP |  |  |  | Skladebná dlažba hnědé barvy 200x100x80 mm, kontrastní pás zastávek, hnědá barva do lože z kameniva frakce 4/8 mm v tl. 40 mm, včetně vyspárování křemičitým pískem
VV |  |  |  | 2.4+2.5+2.4+3.8 = 12 m2
TS |  |  |  | - dodání dlažebního materiálu v požadované kvalitě, dodání materiálu pro předepsané lože v tloušťce předepsané dokumentací a pro předepsanou výplň spar - očištění podkladu - uložení dlažby dle předepsaného technologického předpisu včetně předepsané podkladní vrstvy a předepsané výplně spar - zřízení vrstvy bez rozlišení šířky, pokládání vrstvy po etapách - úpravu napojení, ukončení podél obrubníků, dilatačních zařízení, odvodňovacích proužků, odvodňovačů, vpustí, šachet a pod., nestanoví-li zadávací dokumentace jinak - nezahrnuje postřiky, nátěry - nezahrnuje těsnění podél obrubníků, dilatačních zařízení, odvodňovacích proužků, odvodňovačů, vpustí, šachet a pod.
P | 65 | 58261B |  | KRYTY Z BETON DLAŽDIC SE ZÁMKEM BAREV RELIÉF TL 80MM DO LOŽE Z KAM | M2 | 24 | 0 |  |  | 2
PP |  |  |  | Slepecká skladebná dlažba 200x100x80 mm schváleného typu, červená barva do lože z kameniva frakce 4/8 mm v tl. 40 mm, včetně vyspárování křemičitým pískem
VV |  |  |  | 1.6+2.2+1.5+5.7+1.2+1.4+1.9+1.9+4+1.5+1 = 24 m2
TS |  |  |  | - dodání dlažebního materiálu v požadované kvalitě, dodání materiálu pro předepsané lože v tloušťce předepsané dokumentací a pro předepsanou výplň spar - očištění podkladu - uložení dlažby dle předepsaného technologického předpisu včetně předepsané podkladní vrstvy a předepsané výplně spar - zřízení vrstvy bez rozlišení šířky, pokládání vrstvy po etapách - úpravu napojení, ukončení podél obrubníků, dilatačních zařízení, odvodňovacích proužků, odvodňovačů, vpustí, šachet a pod., nestanoví-li zadávací dokumentace jinak - nezahrnuje postřiky, nátěry - nezahrnuje těsnění podél obrubníků, dilatačních zařízení, odvodňovacích proužků, odvodňovačů, vpustí, šachet a pod.
P | 66 | 58920 |  | VÝPLŇ SPAR MODIFIKOVANÝM ASFALTEM | M | 116.3 | 0 |  |  | 2
PP |  |  |  | Výpnění spar asfaltu trvale pružnou asfaltovou zálivkou z modifikovaného asfaltu za horka dle ČSN 14188-1 včetně adhézního nátěru, šířka spáry 12 mm, hloubka 20 mm
VV |  |  |  | 25.3+45+45 = 116.3 m
TS |  |  |  | položka zahrnuje: - dodávku předepsaného materiálu - vyčištění a výplň spar tímto materiálem
SD |  | 7 |  | Přidružená stavební výroba
P | 67 | 711116 |  | IZOLACE BĚŽN KONSTR PROTI ZEM VLHK Z MĚ PVC | M2 | 90.4 | 0 |  |  | 2
PP |  |  |  | Izolace z PVC fólie v tl. 2 mm se založením na pláň chodníku v délce min. 0.5 m, včetně ochrany fólie geotextilií o min. plošné hmotnosti 300 g/m2, osazeno na styku s chodníku s podezdívkou plotů, materiál a způsob pokládky vyžaduje schválení TDI a AD
VV |  |  |  | (0.3+0.5)x(10+9+22+5+12+18+11+10+16) = 0.8x113 = 90.4 m2
TS |  |  |  | položka zahrnuje: - dodání předepsaného izolačního materiálu - očištění a ošetření podkladu, zadávací dokumentace může zahrnout i případné vyspravení - zřízení izolace jako kompletního povlaku, případně komplet. soustavy nebo systému podle příslušného technolog. předpisu - zřízení izolace i jednotlivých vrstev po etapách, včetně pracovních spár a spojů - úprava u okrajů, rohů, hran, dilatačních i pracovních spojů, kotev, obrubníků, dilatačních zařízení, odvodnění, otvorů, neizolovaných míst a pod. - zajištění odvodnění povrchu izolace, včetně odvodnění nejnižších míst, pokud dokumentace pro zadání stavby nestanoví jinak - ochrana izolace do doby zřízení definitivní ochranné vrstvy nebo konstrukce - úprava, očištění a ošetření prostoru kolem izolace - provedení požadovaných zkoušek - nezahrnuje ochranné vrstvy, např. geotextilii
SD |  | 8 |  | Potrubí
P | 68 | 891427 |  | HYDRANTY PODZEMNÍ DN 100MM | KUS | 1 | 0 |  |  | 2
PP |  |  |  | Výměna podzemního hydrantu, pouze v případě špatného stavu a nemožného zachování stávajícího z výškových důvodů s vazbou na novou niveletu, bude řešeno po obnažení se zástupci KHP, VAK HK
VV
TS |  |  |  | - Položka zahrnuje kompletní montáž dle technologického předpisu, dodávku armatury, veškerou mimostaveništní a vnitrostaveništní dopravu.
P | 69 | 891972 |  | ZEMNÍ SOUPRAVY DN DO 1200MM S POKLOPEM | KUS | 5 | 0 |  |  | 2
PP |  |  |  | Položka bude využita pouze v případě, že v rámci opravy nebude možné z výškových důvodů s vazbou na novou niveletu zachovat stávající zemní soupravu, nutno zajistit souhlas stavebníka a správce vodovodu, položka zahrnuje veškeré potřebné zemní práce pro provedení výměny zemních souprav
VV
TS |  |  |  | - Položka zahrnuje kompletní montáž dle technologického předpisu, dodávku armatury, veškerou mimostaveništní a vnitrostaveništní dopravu.
P | 70 | 89923 |  | VÝŠKOVÁ ÚPRAVA KRYCÍCH HRNCŮ | KUS | 5 | 0 |  |  | 2
PP |  |  |  | Výšková úprava krycích hrnců, případně včetně zajištění (pořízení a dovozu) nových kracích hrnců, včetně podbetonování, včetně vybourání stávajících včetně naložení a odvozu na skládku
VV
TS |  |  |  | - položka výškové úpravy zahrnuje všechny nutné práce a materiály pro zvýšení nebo snížení zařízení (včetně nutné úpravy stávajícího povrchu vozovky nebo chodníku).
SD |  | 9 |  | Ostatní konstrukce a práce
P | 71 | 914121 |  | DOPRAVNÍ ZNAČKY ZÁKLADNÍ VELIKOSTI OCELOVÉ FÓLIE TŘ 1 - DODÁVKA A MONTÁŽ | KUS | 3 | 0 |  |  | 2
PP |  |  |  | Osazení kompletních SDZ (IP12, E13, E8b) osazena na 1 sloupek, včetně betonového základu C25/30 XF4
VV
TS |  |  |  | položka zahrnuje: - dodávku a montáž značek v požadovaném provedení
P | 72 | 915111 |  | VODOROVNÉ DOPRAVNÍ ZNAČENÍ BARVOU HLADKÉ - DODÁVKA A POKLÁDKA | M2 | 16.2 | 0 |  |  | 2
PP |  |  |  | VDZ V11a, bílá barva
VV |  |  |  | 8.1x2 = 16.2 m2
TS |  |  |  | položka zahrnuje: - dodání a pokládku nátěrového materiálu (měří se pouze natíraná plocha) - předznačení a reflexní úpravu
P | 73 | 915221 |  | VODOR DOPRAV ZNAČ PLASTEM STRUKTURÁLNÍ NEHLUČNÉ - DOD A POKLÁDKA | M2 | 16.2 | 0 |  |  | 2
PP |  |  |  | VDZ V11a, bílá barva
VV |  |  |  | 8.1x2 = 16.2 m2
TS |  |  |  | položka zahrnuje: - dodání a pokládku nátěrového materiálu (měří se pouze natíraná plocha) - předznačení a reflexní úpravu
P | 74 | 91552 |  | VODOR DOPRAV ZNAČ - PÍSMENA | KUS | 12 | 0 |  |  | 2
PP |  |  |  | Nápis "BUS" 4x
VV |  |  |  | 4x3 = 12 ks
TS |  |  |  | položka zahrnuje: - dodání a pokládku nátěrového materiálu - předznačení a reflexní úpravu
P | 75 | 917223 | a | SILNIČNÍ A CHODNÍKOVÉ OBRUBY Z BETONOVÝCH OBRUBNÍKŮ ŠÍŘ 100MM | M | 103 | 0 |  |  | 2
PP |  |  |  | Betonový silniční obrubník, chodníky a sjezdy, 80x250x1000 mm do betonového lože s boční opěrou C25/30nXF3, výkres D.1.2 - položka 7
VV |  |  |  | 5+20+26+2+19+16+7+5+3 = 103 m
TS |  |  |  | Položka zahrnuje: dodání a pokládku betonových obrubníků o rozměrech předepsaných zadávací dokumentací betonové lože i boční betonovou opěrku.
P | 76 | 917223 | b | SILNIČNÍ A CHODNÍKOVÉ OBRUBY Z BETONOVÝCH OBRUBNÍKŮ ŠÍŘ 100MM | M | 41 | 0 |  |  | 2
PP |  |  |  | Betonový silniční obrubník, vjezdy, 80x250x1000 mm do betonového lože s boční opěrou C25/30nXF3, osazeny pouze v případě potřeby, pokud nebude navazovat nová dlažba chodníku na zpevněné povrchy ve vjezdech.
VV |  |  |  | 5+3+4+4+4+4+4+9+4 = 41 m
TS |  |  |  | Položka zahrnuje: dodání a pokládku betonových obrubníků o rozměrech předepsaných zadávací dokumentací betonové lože i boční betonovou opěrku.
P | 77 | 917224 | a | SILNIČNÍ A CHODNÍKOVÉ OBRUBY Z BETONOVÝCH OBRUBNÍKŮ ŠÍŘ 150MM | M | 85 | 0 |  |  | 2
PP |  |  |  | Betonový silniční obrubník 150x250x1000/500 mm do betonového lože s boční opěrou C25/30nXF3, výkres D.1.2 - položka 4
VV |  |  |  | 16+3+13+14+25+14 = 85 m
TS |  |  |  | Položka zahrnuje: dodání a pokládku betonových obrubníků o rozměrech předepsaných zadávací dokumentací betonové lože i boční betonovou opěrku.
P | 78 | 917224 | b | SILNIČNÍ A CHODNÍKOVÉ OBRUBY Z BETONOVÝCH OBRUBNÍKŮ ŠÍŘ 150MM | M | 8 | 0 |  |  | 2
PP |  |  |  | Přechodový betonový silniční obrubník 150x150-250x1000 mm do betonového lože s boční opěrou C25/30nXF3, výkres D.1.2 - položka 5, pravý 4 ks, levý 4 ks
VV |  |  |  | 4+4 = 8 m
TS |  |  |  | Položka zahrnuje: dodání a pokládku betonových obrubníků o rozměrech předepsaných zadávací dokumentací betonové lože i boční betonovou opěrku.
P | 79 | 917224 | c | SILNIČNÍ A CHODNÍKOVÉ OBRUBY Z BETONOVÝCH OBRUBNÍKŮ ŠÍŘ 150MM | M | 27 | 0 |  |  | 2
PP |  |  |  | Betonový silniční obrubník přejízdný 150x150x1000 mm do betonového lože s boční opěrou C25/30nXF3, výkres D.1.2 - položka 6
VV |  |  |  | 7+3+12+3 = 27 m
TS |  |  |  | Položka zahrnuje: dodání a pokládku betonových obrubníků o rozměrech předepsaných zadávací dokumentací betonové lože i boční betonovou opěrku.
P | 80 | 917426 | a | CHODNÍKOVÉ OBRUBY Z KAMENNÝCH OBRUBNÍKŮ ŠÍŘ 250MM | M | 54 | 0 |  |  | 2
PP |  |  |  | Zastávky, kamenné obrubníky 250x300x1000 mm, do lože z betonu C25/30n XF3 s boční opěrou, výkres D.1.2 - položka 1
VV |  |  |  | 27+27 = 54 m
TS |  |  |  | Položka zahrnuje: dodání a pokládku kamenných obrubníků o rozměrech předepsaných zadávací dokumentací betonové lože i boční betonovou opěrku.
P | 81 | 917426 | b | CHODNÍKOVÉ OBRUBY Z KAMENNÝCH OBRUBNÍKŮ ŠÍŘ 250MM | M | 60 | 0 |  |  | 2
PP |  |  |  | Zastávky, kamenné obrubníky 250x300x1000 mm, do lože z betonu C25/30n XF3 s boční opěrou, výkres D.1.2 - položky 2,3
VV |  |  |  | 18+12+12+18 = 60 m
TS |  |  |  | Položka zahrnuje: dodání a pokládku kamenných obrubníků o rozměrech předepsaných zadávací dokumentací betonové lože i boční betonovou opěrku.
P | 82 | 919111 |  | ŘEZÁNÍ ASFALTOVÉHO KRYTU VOZOVEK TL DO 50MM | M | 116.3 | 0 |  |  | 2
PP |  |  |  | Proříznutí spáry v šířce 12 mm a hloubce 20 mm
VV |  |  |  | 25.3+45+45 = 116.3 m
TS |  |  |  | položka zahrnuje řezání vozovkové vrstvy v předepsané tloušťce, včetně spotřeby vody
P | 83 | 919114 |  | ŘEZÁNÍ ASFALTOVÉHO KRYTU VOZOVEK TL DO 200MM | M | 75.9 | 0 |  |  | 2
PP |  |  |  | V místě napojení na stávající asfaltové vrstvy, včetně zazubení asfaltových vrstev, odstup zazubení po 0.5m
VV |  |  |  | (5.7+12.5+7.1)x3 = 75.9 m
TS |  |  |  | položka zahrnuje řezání vozovkové vrstvy v předepsané tloušťce, včetně spotřeby vody
P | 84 | 93753 | a | MOBILIÁŘ - KOVOVÉ KOŠE NA ODPADKY | KUS | 2 | 0 |  |  | 2
PP |  |  |  | Osazení 2ks odpadkových košů v blízkosti označníků zastávek, standardní provedení TSHK včetně upevňovadel, sloupků, základů C25/30 XF3 a zemních prací
VV |  |  |  | 2x dodávka a osazení košů, pokládka základů 0.3x0.3x0.4x2 = 0.08 m3
TS |  |  |  | Položka zahrnuje: - montáž, osazení a dodávku kompletního zařízení, předepsaného zadávací dokumentací - mimostavništní a vnitrostaveništní dopravu - nezbytné zemní práce a základové konstrukce - předepsanou povrchovou úpravu (nátěry a pod.) Pozn.: materiál uvedený v textu představuje rozhodující podíl ve výrobku
P | 85 | 93753 | b | MOBILIÁŘ - KOVOVÉ KOŠE NA ODPADKY | KUS | 2 | 0 |  |  | 2
PP |  |  |  | Odstranění 2 kusů košů na odpadky se základy, včetně naložení, odvozu a uložení na skládku, včetně popolatku za skládku
VV
TS |  |  |  | Položka zahrnuje: - montáž, osazení a dodávku kompletního zařízení, předepsaného zadávací dokumentací - mimostavništní a vnitrostaveništní dopravu - nezbytné zemní práce a základové konstrukce - předepsanou povrchovou úpravu (nátěry a pod.) Pozn.: materiál uvedený v textu představuje rozhodující podíl ve výrobku
P | 86 | 93767 | a | MOBILIÁŘ - PŘÍSTŘEŠKY PRO ZASTÁVKY VEŘEJNÉ DOPRAVY | KUS | 2 | 0 |  |  | 2
PP |  |  |  | Označníky zastávek MHD, stabdardní provedení DPMHK včetně základů C25/30 XF3 (dle požadavku DPMHK budou osazeny nové označníky, nebo osazeny zpět repasované původní)
VV |  |  |  | základy 0.8x0.3x0.6x2 = 0.3 m3
TS |  |  |  | Položka zahrnuje: - montáž, osazení a dodávku kompletního zařízení, předepsaného zadávací dokumentací - mimostavništní a vnitrostaveništní dopravu - nezbytné zemní práce a základové konstrukce - předepsanou povrchovou úpravu (nátěry a pod.) Pozn.: materiál uvedený v textu představuje rozhodující podíl ve výrobku
P | 87 | 93767 | b | MOBILIÁŘ - PŘÍSTŘEŠKY PRO ZASTÁVKY VEŘEJNÉ DOPRAVY | KUS | 2 | 0 |  |  | 2
PP |  |  |  | Odstranění 2 kusů označníků se základy, včetně naložení, odvozu a uložení do DPMHK pro repasy, základy a zemina budou naloženy a odvezeny na skládku, včetně popolatku za skládku
VV
TS |  |  |  | Položka zahrnuje: - montáž, osazení a dodávku kompletního zařízení, předepsaného zadávací dokumentací - mimostavništní a vnitrostaveništní dopravu - nezbytné zemní práce a základové konstrukce - předepsanou povrchovou úpravu (nátěry a pod.) Pozn.: materiál uvedený v textu představuje rozhodující podíl ve výrobku

## SO 181
ASPE10 |  |  |  | Firma: Transconsult s.r.o | [5 empty] | 2
|  |  |  | Soupis prací objektu | [5 empty] | 2
S | Stavba: | 1002 |  | OPRAVA ZASTÁVEK V ULICI SPOŘILOVSKÁ |  |  | SO 181 |  | 0,00 | 2
O | Rozpočet: | SO 181 |  | DOPRAVNĚ INŽENÝRSKÉ OPATŘENÍ |  |  |  |  | 15,00 | 2
Typ | Poř. číslo | Kód položky | Varianta | Název položky | MJ | Množství | Jednotková cena |  | 21,00 | 2
[7 empty] | Jednotková | Celkem
0 | 1 | 2 | 3 | 4 | 5 | 6 | 9 | 10
SD |  | 0 |  | Všeobecné konstrukce a práce
P | 1 | 014121 |  | POPLATKY ZA SKLÁDKU TYP S-OO (OSTATNÍ ODPAD) | M3 | 0.7 | 0 |  |  | 2
PP |  |  |  | Uložení asfaltového recyklátu z provizorního nástupiště zastávky MHD, včetně odstraněné separační geotextilie, 12x0.05+12x0.005 = 0.7 m3
VV
TS |  |  |  | zahrnuje veškeré poplatky provozovateli skládky související s uložením odpadu na skládce.
SD |  | 1 |  | Zemní práce
P | 2 | 12110 |  | SEJMUTÍ ORNICE NEBO LESNÍ PŮDY | M3 | 0.6 | 0 |  |  | 2
PP |  |  |  | Sejmutí ornice v rozsahu provizorního nástupiště zastávky MHD, včetně naložení, odvozu a uložení na mezideponii zhotovitele pro zpětné ohumusování. 12x0.05 = 0.6 m3
VV
TS |  |  |  | položka zahrnuje sejmutí ornice bez ohledu na tloušťku vrstvy a její vodorovnou dopravu nezahrnuje uložení na trvalou skládku
P | 3 | 18230 |  | ROZPROSTŘENÍ ORNICE V ROVINĚ | M3 | 0.6 | 0 |  |  | 2
PP |  |  |  | Rozprostření ornice v tl. 0.05 m po odstranění provizorního nástupiště MHD, včetně naložení, dovozu a uložení z mezideponie zhotovitele.
VV
TS |  |  |  | položka zahrnuje: nutné přemístění ornice z dočasných skládek vzdálených do 50m rozprostření ornice v předepsané tloušťce v rovině a ve svahu do 1:5
P | 4 | 18241 |  | ZALOŽENÍ TRÁVNÍKU RUČNÍM VÝSEVEM | M2 | 12 | 0 |  |  | 2
PP |  |  |  | V rozsahu provizorního nástupiště MHD, 12x1 = 12 m2
VV
TS |  |  |  | Zahrnuje dodání předepsané travní směsi, její výsev na ornici, zalévání, první pokosení, to vše bez ohledu na sklon terénu
SD |  | 2 |  | Základy
P | 5 | 21461C |  | SEPARAČNÍ GEOTEXTILIE DO 300G/M2 | M2 | 12 | 0 |  |  | 2
PP |  |  |  | Separační geotextilie pod provizorní nástupiště MHD, 12x1 = 12 m2
VV
TS |  |  |  | Položka zahrnuje: - dodávku předepsané geotextilie - úpravu, očištění a ochranu podkladu - přichycení k podkladu, případně zatížení - úpravy spojů a zajištění okrajů - úpravy pro odvodnění - nutné přesahy - mimostaveništní a vnitrostaveništní dopravu
SD |  | 5 |  | Komunikace
P | 6 | 567316 |  | VRSTVY PRO OBNOVU A OPRAVY Z RECYKL MATERIÁLU TL DO 50MM | M2 | 12 | 0 |  |  | 2
PP |  |  |  | Provizorní nástupiště MHD z asfaltového recyklátu v tl. 50 mm dle TP210, včetně pořízení, pokládky a zhutnění, 12x1 = 12 m2
VV
TS |  |  |  | - dodání recyklátu v požadované kvalitě - očištění podkladu - uložení recyklátu dle předepsaného technologického předpisu, zhutnění vrstvy v předepsané tloušťce - zřízení vrstvy bez rozlišení šířky, pokládání vrstvy po etapách, včetně pracovních spar a spojů - úpravu napojení, ukončení - nezahrnuje postřiky, nátěry
SD |  | 9 |  | Ostatní konstrukce a práce
P | 7 | 914129 |  | DOPRAV ZNAČKY ZÁKLAD VEL OCEL FÓLIE TŘ 1 - NÁJEMNÉ | KSDEN | 7140 | 0 |  |  | 2
PP |  |  |  | Včetně dovozu a odvozu do půjčovny, včetně všech přesunů v rámci I-III. etapy realizace stavby, kompletní sestava včetně všech upevňovadel, podpěrných sloupků a podkladních desek, 140x51 = 7140 ksden
VV
TS |  |  |  | položka zahrnuje sazbu za pronájem dopravních značek a zařízení, počet jednotek je určen jako součin počtu značek a počtu dní použití
P | 8 | 914429 |  | DOPRAV ZNAČ 100X150CM OCEL FÓLIE TŘ 1 - NÁJEMNÉ | KSDEN | 504 | 0 |  |  | 2
PP |  |  |  | Včetně dovozu a odvozu do půjčovny, včetně všech přesunů v rámci I-III. etapy realizace stavby, kompletní sestava včetně všech upevňovadel, podpěrných sloupků a podkladních desek, 3x56+4x84 = 504 ksden
VV
TS |  |  |  | položka zahrnuje sazbu za pronájem dopravních značek a zařízení, počet jednotek je určen jako součin počtu značek a počtu dní použití
P | 9 | 916129 |  | DOPRAV SVĚTLO VÝSTRAŽ SOUPRAVA 3KS - NÁJEMNÉ | KSDEN | 140 | 0 |  |  | 2
PP |  |  |  | Včetně dovozu a odvozu do půjčovny, včetně všech přesunů v rámci I-III. etapy realizace stavby, kompletní sestava včetně všech upevňovadel, podpěrných sloupků a podkladních desek, 1x140 = 140 ksden
VV
TS |  |  |  | položka zahrnuje sazbu za pronájem zařízení. Počet měrných jednotek se určí jako součin počtu zařízení a počtu dní použití.
P | 10 | 916159 |  | SEMAFOROVÁ PŘENOSNÁ SOUPRAVA - NÁJEMNÉ | KSDEN | 84 | 0 |  |  | 2
PP |  |  |  | Včetně dovozu a odvozu do půjčovny, včetně všech přesunů v rámci II-III. etapy realizace stavby, kompletní sestava včetně všech upevňovadel, podpěrných sloupků a podkladních desek, 1x84 = 84 ksden
VV
TS |  |  |  | položka zahrnuje sazbu za pronájem zařízení. Počet měrných jednotek se určí jako součin počtu zařízení a počtu dní použití.
P | 11 | 916319 |  | DOPRAVNÍ ZÁBRANY Z2 - NÁJEMNÉ | KSDEN | 420 | 0 |  |  | 2
PP |  |  |  | Včetně dovozu a odvozu do půjčovny, včetně všech přesunů v rámci I-III. etapy realizace stavby, kompletní sestava včetně všech upevňovadel, podpěrných sloupků a podkladních desek, 3x140 = 420 ksden
VV
TS |  |  |  | položka zahrnuje sazbu za pronájem zařízení. Počet měrných jednotek se určí jako součin počtu zařízení a počtu dní použití.
P | 12 | 916359 |  | SMĚROVACÍ DESKY Z4 OBOUSTR S FÓLIÍ TŘ 1 - NÁJEMNÉ | KSDEN | 1400 | 0 |  |  | 2
PP |  |  |  | Včetně dovozu a odvozu do půjčovny, včetně všech přesunů v rámci I-III. etapy realizace stavby, kompletní sestava včetně všech upevňovadel, podpěrných sloupků a podkladních desek, 10x140 = 1 400 ksden
VV
TS |  |  |  | položka zahrnuje sazbu za pronájem zařízení. Počet měrných jednotek se určí jako součin počtu zařízení a počtu dní použití.
P | 13 | 916819 |  | ODDĚL OPLOCENÍ S PODSTAVCI DRÁTĚNNÉ - NÁJEMNÉ | MDEN | 21000 | 0 |  |  | 2
PP |  |  |  | Včetně dovozu a odvozu do půjčovny, včetně všech přesunů v rámci I-III. etapy realizace stavby, kompletní sestava včetně všech upevňovadel, podpěrných a desek, 150x140 = 21 000 ksden
VV
TS |  |  |  | položka zahrnuje sazbu za pronájem zařízení. Počet měrných jednotek se určí jako součin délky zařízení a počtu dní použití.

## SO 301
ASPE10 |  |  |  | Firma: Transconsult s.r.o | [5 empty] | 2
|  |  |  | Soupis prací objektu | [5 empty] | 2
S | Stavba: | 1002 |  | OPRAVA ZASTÁVEK V ULICI SPOŘILOVSKÁ |  |  | SO 301 |  | 0,00 | 2
O | Rozpočet: | SO 301 |  | ÚPRAVA ODVODNĚNÍ |  |  |  |  | 15,00 | 2
Typ | Poř. číslo | Kód položky | Varianta | Název položky | MJ | Množství | Jednotková cena |  | 21,00 | 2
[7 empty] | Jednotková | Celkem
0 | 1 | 2 | 3 | 4 | 5 | 6 | 9 | 10
SD |  | 0 |  | Všeobecné konstrukce a práce
P | 1 | 014121 | a | POPLATKY ZA SKLÁDKU TYP S-OO (OSTATNÍ ODPAD) | M3 | 151 | 0 |  |  | 2
PP |  |  |  | Uložení vytěžené zeminy v rámci výkopu pro potrubí, uličních vpustí a revizních šachet
VV |  |  |  | 120+22.5+8.5 = 151 m3
TS |  |  |  | zahrnuje veškeré poplatky provozovateli skládky související s uložením odpadu na skládce.
P | 2 | 014121 | b | POPLATKY ZA SKLÁDKU TYP S-OO (OSTATNÍ ODPAD) | M3 | 17 | 0 |  |  | 2
PP |  |  |  | Uložení odstraněného a vybouraného betonu, šachty, vpusti, potrubí a jejich případného obetonování
VV |  |  |  | 1+5+7x05+2x2+3.5 = 17 m3
TS |  |  |  | zahrnuje veškeré poplatky provozovateli skládky související s uložením odpadu na skládce.
SD |  | 1 |  | Zemní práce
P | 3 | 11511 |  | ČERPÁNÍ VODY DO 500 L/MIN | HOD | 160 | 0 |  |  | 2
PP |  |  |  | V případě výskytu podzemní vody, při ralizaci šachet, vpustí a potrubí, předpoklad 160 hodin
VV
TS |  |  |  | Položka čerpání vody na povrchu zahrnuje i potrubí, pohotovost záložní čerpací soupravy a zřízení čerpací jímky. Součástí položky je také následná demontáž a likvidace těchto zařízení
P | 4 | 13173 | a | HLOUBENÍ JAM ZAPAŽ I NEPAŽ TŘ. I | M3 | 22.5 | 0 |  |  | 2
PP |  |  |  | Hloubení jam pro uliční vpusti UV1-9, včetně naložení a odvozu na skládku
VV |  |  |  | 1x1x2.5x9 = 22.5 m3
TS |  |  |  | položka zahrnuje: - vodorovná a svislá doprava, přemístění, přeložení, manipulace s výkopkem - kompletní provedení vykopávky nezapažené i zapažené - ošetření výkopiště po celou dobu práce v něm vč. klimatických opatření - ztížení vykopávek v blízkosti podzemního vedení, konstrukcí a objektů vč. jejich dočasného zajištění - ztížení pod vodou, v okolí výbušnin, ve stísněných prostorech a pod. - příplatek za lepivost - těžení po vrstvách, pásech a po jiných nutných částech (figurách) - čerpání vody vč. čerpacích jímek, potrubí a pohotovostní čerpací soupravy (viz ustanovení k pol. 1151,2) - potřebné snížení hladiny podzemní vody - těžení a rozpojování jednotlivých balvanů - vytahování a nošení výkopku - svahování a přesvah. svahů do konečného tvaru, výměna hornin v podloží a v pláni znehodnocené klimatickými vlivy - ruční vykopávky, odstranění kořenů a napadávek - pažení, vzepření a rozepření vč. přepažování (vyjma štětových stěn) - úpravu, ochranu a očištění dna, základové spáry, stěn a svahů - odvedení nebo obvedení vody v okolí výkopiště a ve výkopišti - třídění výkopku - veškeré pomocné konstrukce umožňující provedení vykopávky (příjezdy, sjezdy, nájezdy, lešení, podpěr. konstr., přemostění, zpevněné plochy, zakrytí a pod.) - nezahrnuje uložení zeminy (na skládku, do násypu) ani poplatky za skládku, vykazují se v položce č.0141**
P | 5 | 13173 | b | HLOUBENÍ JAM ZAPAŽ I NEPAŽ TŘ. I | M3 | 8.5 | 0 |  |  | 2
PP |  |  |  | Hloubení jam pro obnovu revizních šachet (uvažovaná v případě potřeby kompletní výměna), včetně naložení a odvozu na skládku
VV |  |  |  | 1.5x1.5x2.5 = 8.5 m3
TS |  |  |  | položka zahrnuje: - vodorovná a svislá doprava, přemístění, přeložení, manipulace s výkopkem - kompletní provedení vykopávky nezapažené i zapažené - ošetření výkopiště po celou dobu práce v něm vč. klimatických opatření - ztížení vykopávek v blízkosti podzemního vedení, konstrukcí a objektů vč. jejich dočasného zajištění - ztížení pod vodou, v okolí výbušnin, ve stísněných prostorech a pod. - příplatek za lepivost - těžení po vrstvách, pásech a po jiných nutných částech (figurách) - čerpání vody vč. čerpacích jímek, potrubí a pohotovostní čerpací soupravy (viz ustanovení k pol. 1151,2) - potřebné snížení hladiny podzemní vody - těžení a rozpojování jednotlivých balvanů - vytahování a nošení výkopku - svahování a přesvah. svahů do konečného tvaru, výměna hornin v podloží a v pláni znehodnocené klimatickými vlivy - ruční vykopávky, odstranění kořenů a napadávek - pažení, vzepření a rozepření vč. přepažování (vyjma štětových stěn) - úpravu, ochranu a očištění dna, základové spáry, stěn a svahů - odvedení nebo obvedení vody v okolí výkopiště a ve výkopišti - třídění výkopku - veškeré pomocné konstrukce umožňující provedení vykopávky (příjezdy, sjezdy, nájezdy, lešení, podpěr. konstr., přemostění, zpevněné plochy, zakrytí a pod.) - nezahrnuje uložení zeminy (na skládku, do násypu) ani poplatky za skládku, vykazují se v položce č.0141**
P | 6 | 13273 |  | HLOUBENÍ RÝH ŠÍŘ DO 2M PAŽ I NEPAŽ TŘ. I | M3 | 110.4 | 0 |  |  | 2
PP |  |  |  | Hloubení ryh pro připojovací potrubí UV1-9, včetně naložení a odvozu na skládku
VV |  |  |  | 60x0.8x2.3=110.4 m3
TS |  |  |  | položka zahrnuje: - vodorovná a svislá doprava, přemístění, přeložení, manipulace s výkopkem - kompletní provedení vykopávky nezapažené i zapažené - ošetření výkopiště po celou dobu práce v něm vč. klimatických opatření - ztížení vykopávek v blízkosti podzemního vedení, konstrukcí a objektů vč. jejich dočasného zajištění - ztížení pod vodou, v okolí výbušnin, ve stísněných prostorech a pod. - příplatek za lepivost - těžení po vrstvách, pásech a po jiných nutných částech (figurách) - čerpání vody vč. čerpacích jímek, potrubí a pohotovostní čerpací soupravy (viz ustanovení k pol. 1151,2) - potřebné snížení hladiny podzemní vody - těžení a rozpojování jednotlivých balvanů - vytahování a nošení výkopku - svahování a přesvah. svahů do konečného tvaru, výměna hornin v podloží a v pláni znehodnocené klimatickými vlivy - ruční vykopávky, odstranění kořenů a napadávek - pažení, vzepření a rozepření vč. přepažování (vyjma štětových stěn) - úpravu, ochranu a očištění dna, základové spáry, stěn a svahů - odvedení nebo obvedení vody v okolí výkopiště a ve výkopišti - třídění výkopku - veškeré pomocné konstrukce umožňující provedení vykopávky (příjezdy, sjezdy, nájezdy, lešení, podpěr. konstr., přemostění, zpevněné plochy, zakrytí a pod.) - nezahrnuje uložení zeminy (na skládku, do násypu) ani poplatky za skládku, vykazují se v položce č.0141**
P | 7 | 17481 |  | ZÁSYP JAM A RÝH Z NAKUPOVANÝCH MATERIÁLŮ | M3 | 112 | 0 |  |  | 2
PP |  |  |  | Hutněný zásyp potrubí, šachet a vpustí vhodným nenamrzavým materiálem, hutněno max. po 300 mm, včetně nákupu materiálu, dopravy, uložení a zhutnění na min. Edef,2 = 45 Mpa
VV |  |  |  | Potrubí 0.8x2.0x60 = 96 m3, Šachty 2x1.5x1.5x2-2x3.14x0.5x0.5x2 = 5.9 m3, Vpusti 2x1x1x7-2x3.14x0.3x0.3x7 = 10.1 m3
TS |  |  |  | položka zahrnuje: - kompletní provedení zemní konstrukce včetně nákupu a dopravy materiálu dle zadávací dokumentace - úprava ukládaného materiálu vlhčením, tříděním, promícháním nebo vysoušením, příp. jiné úpravy za účelem zlepšení jeho mech. vlastností - hutnění i různé míry hutnění - ošetření úložiště po celou dobu práce v něm vč. klimatických opatření - ztížení v okolí vedení, konstrukcí a objektů a jejich dočasné zajištění - ztížení provádění vč. hutnění ve ztížených podmínkách a stísněných prostorech - ztížené ukládání sypaniny pod vodu - ukládání po vrstvách a po jiných nutných částech (figurách) vč. dosypávek - spouštění a nošení materiálu - výměna částí zemní konstrukce znehodnocené klimatickými vlivy - udržování úložiště a jeho ochrana proti vodě - odvedení nebo obvedení vody v okolí úložiště a v úložišti - veškeré pomocné konstrukce umožňující provedení zemní konstrukce (příjezdy, sjezdy, nájezdy, lešení, podpěrné konstrukce, přemostění, zpevněné plochy, zakrytí a pod.)
P | 8 | 17581 |  | OBSYP POTRUBÍ A OBJEKTŮ Z NAKUPOVANÝCH MATERIÁLŮ | M3 | 16.7 | 0 |  |  | 2
PP |  |  |  | Obsyp potrubí štěrkopískem frakce 0-16 mm, včetně nákupu materiálu, dopravy a uložení se zhutněním na 95% PS
VV |  |  |  | Potrubí 0.8x0.3x60 = 14.4 m3, Šachty 0.3x1.5x1.5x2-0.3x3.14x0.5x0.5x2 = 0.8 m3, Vpusti 0.3x1x1x7-0.3x3.14x0.3x0.3x7 = 1.5 m3
TS |  |  |  | položka zahrnuje: - kompletní provedení zemní konstrukce včetně nákupu a dopravy materiálu dle zadávací dokumentace - úprava ukládaného materiálu vlhčením, tříděním, promícháním nebo vysoušením, příp. jiné úpravy za účelem zlepšení jeho mech. vlastností - hutnění i různé míry hutnění - ošetření úložiště po celou dobu práce v něm vč. klimatických opatření - ztížení v okolí vedení, konstrukcí a objektů a jejich dočasné zajištění - ztížení provádění vč. hutnění ve ztížených podmínkách a stísněných prostorech - ztížené ukládání sypaniny pod vodu - ukládání po vrstvách a po jiných nutných částech (figurách) vč. dosypávek - spouštění a nošení materiálu - výměna částí zemní konstrukce znehodnocené klimatickými vlivy - ruční hutnění a výplň jam a prohlubní v podloží - úprava, očištění, ochrana a zhutnění podloží - svahování, hutnění a uzavírání povrchů svahů - zřízení lavic na svazích - udržování úložiště a jeho ochrana proti vodě - odvedení nebo obvedení vody v okolí úložiště a v úložišti - veškeré pomocné konstrukce umožňující provedení zemní konstrukce (příjezdy, sjezdy, nájezdy, lešení, podpěrné konstrukce, přemostění, zpevněné plochy, zakrytí a pod.) - zemina vytlačená potrubím o DN do 180mm se od kubatury obsypů neodečítá
SD |  | 4 |  | Vodorovné konstrukce
P | 9 | 451313 |  | PODKLADNÍ A VÝPLŇOVÉ VRSTVY Z PROSTÉHO BETONU C16/20 | M3 | 1.8 | 0 |  |  | 2
PP |  |  |  | Podkladní beton uličních vpustí a revizních šachet, C16/20 XA1
VV |  |  |  | 0.7x0.7x0.2x9+1.5x1.5x0.2x2 = 1.8 m3
TS |  |  |  | - dodání čerstvého betonu (betonové směsi) požadované kvality, jeho uložení do požadovaného tvaru při jakékoliv hustotě výztuže, konzistenci čerstvého betonu a způsobu hutnění, ošetření a ochranu betonu, - zhotovení nepropustného, mrazuvzdorného betonu a betonu požadované trvanlivosti a vlastností, - užití potřebných přísad a technologií výroby betonu, - zřízení pracovních a dilatačních spar, včetně potřebných úprav, výplně, vložek, opracování, očištění a ošetření, - bednění požadovaných konstr. (i ztracené) s úpravou dle požadované kvality povrchu betonu, včetně odbedňovacích a odskružovacích prostředků, - podpěrné konstr. (skruže) a lešení všech druhů pro bednění, uložení čerstvého betonu, výztuže a doplňkových konstr., vč. požadovaných otvorů, ochranných a bezpečnostních opatření a základů těchto konstrukcí a lešení, - vytvoření kotevních čel, kapes, nálitků, a sedel, - zřízení všech požadovaných otvorů, kapes, výklenků, prostupů, dutin, drážek a pod., vč. ztížení práce a úprav kolem nich, - úpravy pro osazení výztuže, doplňkových konstrukcí a vybavení, - úpravy povrchu pro položení požadované izolace, povlaků a nátěrů, případně vyspravení, - ztížení práce u kabelových a injektážních trubek a ostatních zařízení osazovaných do betonu, - konstrukce betonových kloubů, upevnění kotevních prvků a doplňkových konstrukcí, - nátěry zabraňující soudržnost betonu a bednění, - výplň, těsnění a tmelení spar a spojů, - opatření povrchů betonu izolací proti zemní vlhkosti v částech, kde přijdou do styku se zeminou nebo kamenivem, - případné zřízení spojovací vrstvy u základů, - úpravy pro osazení zařízení ochrany konstrukce proti vlivu bludných proudů
P | 10 | 45157 |  | PODKLADNÍ A VÝPLŇOVÉ VRSTVY Z KAMENIVA TĚŽENÉHO | M3 | 4.8 | 0 |  |  | 2
PP |  |  |  | Podkladní vrstva pro potrubí, pískové lože, včetně nákupu materiálu, dopravy, uložení a zhutnění
VV |  |  |  | 0.1x0.8x60 = 4.8 m3
TS |  |  |  | položka zahrnuje dodávku předepsaného kameniva, mimostaveništní a vnitrostaveništní dopravu a jeho uložení není-li v zadávací dokumentaci uvedeno jinak, jedná se o nakupovaný materiál
SD |  | 5 |  | Komunikace
P | 11 | 87434 |  | POTRUBÍ Z TRUB PLASTOVÝCH ODPADNÍCH DN DO 200MM | M | 49 | 0 |  |  | 2
PP |  |  |  | včetně zřízení a utěsnění, napojení na ŠKA 1642, ŠKA 1643 a potrubí DN 800 B , včetně tvarovek, potrubí PVC-U DN 200 SN12
VV
TS |  |  |  | položky pro zhotovení potrubí platí bez ohledu na sklon zahrnuje: - výrobní dokumentaci (včetně technologického předpisu) - dodání veškerého trubního a pomocného materiálu (trouby, trubky, tvarovky, spojovací a těsnící materiál a pod.), podpěrných, závěsných a upevňovacích prvků, včetně potřebných úprav - úprava a příprava podkladu a podpěr, očištění a ošetření podkladu a podpěr - zřízení plně funkčního potrubí, kompletní soustavy, podle příslušného technologického předpisu - zřízení potrubí i jednotlivých částí po etapách, včetně pracovních spar a spojů, pracovního zaslepení konců a pod. - úprava prostupů, průchodů šachtami a komorami, okolí podpěr a vyústění, zaústění, napojení, vyvedení a upevnění odpad. výustí - ochrana potrubí nátěrem (vč. úpravy povrchu), případně izolací, nejsou-li tyto práce předmětem jiné položky - úprava, očištění a ošetření prostoru kolem potrubí - položky platí pro práce prováděné v prostoru zapaženém i nezapaženém a i v kolektorech, chráničkách - položky zahrnují i práce spojené s nutnými obtoky, převáděním a čerpáním vody nezahrnuje zkoušky vodotěsnosti a televizní prohlídku
P | 12 | 89416 |  | ŠACHTY KANALIZAČ Z BETON DÍLCŮ NA POTRUBÍ DN DO 800MM | KUS | 2 | 0 |  |  | 2
PP |  |  |  | Výšková úprava stávajících šachet ŠKA 1642. ŠKA1643 na novou niveletu komunikace, předpokládaná výměna konusů, poklopu s rámy min. D400 (litinové s nápisem VAK HK), s předpokládanou výměnou nebo doplněním vyrovnávacích prstenců dle potřeby, v případě nutnosti (požadavek VAK HK po obnažení) celkévá výměna šachet, další specifikace viz. příloha D.3.1.
VV
TS |  |  |  | položka zahrnuje: - poklopy s rámem, mříže s rámem, stupadla, žebříky, stropy z bet. dílců a pod. - předepsané betonové skruže, prefabrikované nebo monolitické betonové dno - dodání dílce požadovaného tvaru a vlastností, jeho skladování, doprava a osazení do definitivní polohy, včetně komplexní technologie výroby a montáže dílců, ošetření a ochrana dílců, - u dílců železobetonových a předpjatých veškerá výztuž, případně i tuhé kovové prvky a závěsná oka, - úpravy a zařízení pro uložení a transport dílce, - veškeré požadované úpravy dílců, včetně doplňkových konstrukcí a vybavení, - sestavení dílce na stavbě včetně montážních zařízení, plošin a prahů a pod., - výplň, těsnění a tmelení spár a spojů, - očištění a ošetření úložných ploch, - zednické výpomoce pro montáž dílců, - označení dílce výrobním štítkem nebo jiným způsobem, - úpravy dílce pro dodržení požadované přesnosti jeho osazení, včetně případných měření, - veškerá zařízení pro zajištění stability v každém okamžiku - předepsané podkladní konstrukce
P | 13 | 89712 |  | VPUSŤ KANALIZAČNÍ ULIČNÍ KOMPLETNÍ Z BETONOVÝCH DÍLCŮ | KUS | 9 | 0 |  |  | 2
PP |  |  |  | UV1-9, s kalovým prostorem, s kalovým košem, prefabrikovaná litinová mříž s rámem-rovná BEGU min. D400, kompletní sestava, další specifikace viz. příloha D.3.1
VV
TS |  |  |  | položka zahrnuje: - dodávku a osazení předepsaných dílů včetně mříže - výplň, těsnění a tmelení spar a spojů, - opatření povrchů betonu izolací proti zemní vlhkosti v částech, kde přijdou do styku se zeminou nebo kamenivem, - předepsané podkladní konstrukce
P | 14 | 89980 |  | TELEVIZNÍ PROHLÍDKA POTRUBÍ | M | 49 | 0 |  |  | 2
PP |  |  |  | Kamerová zkouška potrubí vpustí včetně kontroly jeho napojení na ŠK a potrubí DN 800 B
VV
TS |  |  |  | položka zahrnuje prohlídku potrubí televizní kamerou, záznam prohlídky na nosičích DVD a vyhotovení závěrečného písemného protokolu
SD |  | 9 |  | Ostatní konstrukce a práce
P | 15 | 96687 |  | VYBOURÁNÍ ULIČNÍCH VPUSTÍ KOMPLETNÍCH | KUS | 7 | 0 |  |  | 2
PP |  |  |  | Kompletní vybourání stávajícíh uličních vpustí, včetně naložení a odvozu na skládku, předpoklad 0.5 m3 na jednu UV.
VV |  |  |  | předpokládané množství betonu 7x0.5 = 3.5 m3
TS |  |  |  | položka zahrnuje: - kompletní bourací práce včetně nezbytného rozsahu zemních prací, - veškerou manipulaci s vybouranou sutí a hmotami včetně uložení na skládku, - veškeré další práce plynoucí z technologického předpisu a z platných předpisů, nezahrnuje poplatek za skládku, který se vykazuje v položce 0141** (s výjimkou malého množství bouraného materiálu, kde je možné poplatek zahrnout do jednotkové ceny bourání – tento fakt musí být uveden v doplňujícím textu k položce)
P | 16 | 96688 |  | VYBOURÁNÍ KANALIZAČ ŠACHET KOMPLETNÍCH | KUS | 2 | 0 |  |  | 2
PP |  |  |  | Vybourání potřebných částí šachet ŠKA 1642 a ŠKA 1643, dle stavu na základě požadavku VAK HK případné vybourání šachet kompletních.
VV |  |  |  | předpokládané množství betonu 2x2 = 4.0 m3
TS |  |  |  | položka zahrnuje: - kompletní bourací práce včetně nezbytného rozsahu zemních prací, - veškerou manipulaci s vybouranou sutí a hmotami včetně uložení na skládku, - veškeré další práce plynoucí z technologického předpisu a z platných předpisů, nezahrnuje poplatek za skládku, který se vykazuje v položce 0141** (s výjimkou malého množství bouraného materiálu, kde je možné poplatek zahrnout do jednotkové ceny bourání – tento fakt musí být uveden v doplňujícím textu k položce)
P | 17 | 96715 |  | VYBOURÁNÍ ČÁSTÍ KONSTRUKCÍ BETON | M3 | 5 | 0 |  |  | 2
PP |  |  |  | Odhad, případné vybourání obetonování šachet, vpustí a potrubí
VV
TS |  |  |  | položka zahrnuje: - veškerou manipulaci s vybouranou sutí a hmotami včetně uložení na skládku, - veškeré další práce plynoucí z technologického předpisu a z platných předpisů, nezahrnuje poplatek za skládku, který se vykazuje v položce 0141** (s výjimkou malého množství bouraného materiálu, kde je možné poplatek zahrnout do jednotkové ceny bourání – tento fakt musí být uveden v doplňujícím textu k položce)
P | 18 | 969234 |  | VYBOURÁNÍ POTRUBÍ DN DO 200MM KANALIZAČ | M | 27.9 | 0 |  |  | 2
PP |  |  |  | Vybourání stávajícíh přípojek uličních vpustí
VV |  |  |  | 8.6+7.2+6.1+6 = 27.9 m, předpoklad množství betonu 1.0 m3
TS |  |  |  | - položka zahrnuje veškerou manipulaci s vybouranou sutí a hmotami včetně uložení na skládku. Nezahrnuje poplatek za skládku, který se vykazuje v položce 0141** (s výjimkou malého množství bouraného materiálu, kde je možné poplatek zahrnout do jednotkové ceny bourání – tento fakt musí být uveden v doplňujícím textu k položce) - položka zahrnuje veškeré další práce plynoucí z technologického předpisu a z platných předpisů