## Rekapitulace stavby
Export Komplet | [24 empty] | VZ | 2.0 | ZAMOK |  |  |  |  | False | False | {9da8c6ae-9b2d-42a3-8aa6-6585cb98b173}
[31 empty] | 0,01 | 21
[31 empty] | 0,01 | 12
|  | REKAPITULACE STAVBY | [15 empty] | v --- níže se nacházejí doplnkové a pomocné údaje k sestavám --- v | [11 empty] | Návod na vyplnění | 0,001
|  | Kód: |  |  |  |  | PFP_46 | [22 empty] | Měnit lze pouze buňky se žlutým podbarvením! 1) v Rekapitulaci stavby vyplňte údaje o Uchazeči (přenesou se do ostatních sestav i v jiných listech) 2) na vybraných listech vyplňte v sestavě Soupis prací ceny u položek | 0,01
|  | Stavba: |  |  |  |  | Tuchlovice, rekonstrukce MK na pozemku 774/1 a 779/1 | [23 empty] | 0,01
|  | KSO: | [11 empty] | CC-CZ: | [16 empty] | 0,01
|  | Místo: |  |  |  |  | Tuchlovice | [6 empty] | Datum: |  | 27. 6. 2024 | [14 empty] | 0,01
0,01
|  | Zadavatel: | [11 empty] | IČ: | [16 empty] | 0,01
|  |  | Obec Tuchlovice | [10 empty] | DIČ: | [16 empty] | 0,01
0,01
|  | Uchazeč: | [11 empty] | IČ: |  | Vyplň údaj | [14 empty] | 0,01
|  |  | Vyplň údaj | [10 empty] | DIČ: |  | Vyplň údaj | [14 empty] | 0,01
False
|  | Projektant: | [11 empty] | IČ: | [16 empty] | False
|  |  | PFProjekt s.r.o. | [10 empty] | DIČ: | [16 empty] | True
0,01
|  | Zpracovatel: | [11 empty] | IČ: | [16 empty] | 0,01
|  |  | Jaroslav Kudláček | [10 empty] | DIČ: | [16 empty] | False
Poznámka:
Soupis prací je sestaven s využitím Cenové soustavy ÚRS. Položky, které pochází z této cenové soustavy, jsou ve sloupci 'Cenová soustava' označeny popisem 'CS ÚRS' a úrovní příslušného kalendářního pololetí. Veškeré další informace vymezující popis a podmínky použití těchto položek z Cenové soustavy, které nejsou uvedeny přímo v soupisu prací, jsou neomezeně dálkově k dispozici na webu podminky.urs.cz.
|  | Cena bez DPH | [11 empty] | 0
[8 empty] | Sazba daně |  | Základ daně |  |  |  | Výše daně
|  | DPH |  | základní |  |  |  | 21% |  | 0 |  |  |  | 0
|  |  |  | snížená |  |  |  | 12% |  | 0 |  |  |  | 0
|  |  |  | zákl. přenesená |  |  |  | 21% |  | 0 |  |  |  | 0
|  |  |  | sníž. přenesená |  |  |  | 12% |  | 0 |  |  |  | 0
|  |  |  | nulová |  |  |  | 0% |  | 0 |  |  |  | 0
|  | Cena s DPH | [6 empty] | v |  | CZK |  |  | 0
REKAPITULACE OBJEKTŮ STAVBY A SOUPISŮ PRACÍ
| Kód: | [6 empty] | PFP_46
| Stavba: | [6 empty] | Tuchlovice, rekonstrukce MK na pozemku 774/1 a 779/1
| Místo: | [6 empty] | Tuchlovice |  |  |  |  | Datum: |  | 27. 6. 2024
| Zadavatel: | [6 empty] | Obec Tuchlovice |  |  |  |  | Projektant: |  | PFProjekt s.r.o. |  |  | Informatívní údaje z listů zakázek
| Uchazeč: | [11 empty] | Zpracovatel: |  | Jaroslav Kudláček
| Kód |  |  |  | Popis | [6 empty] | Cena bez DPH [CZK] |  |  |  | Cena s DPH [CZK] | Typ | z toho Ostat. náklady [CZK] | DPH [CZK] | Normohodiny [h] | DPH základní [CZK] | DPH snížená [CZK] | DPH základní přenesená [CZK] | DPH snížená přenesená [CZK] | Základna DPH základní | Základna DPH snížená | Základna DPH zákl. přenesená | Základna DPH sníž. přenesená | Základna DPH nulová
| Náklady stavby celkem | [10 empty] | 0 |  |  |  | 0 |  | 0 | 0 | 0 | 0 | 0 | 0 | 0 | 0 | 0 | 0 | 0 | 0 |  | D | 0 | ###NOIMPORT### | IMPORT | {9da8c6ae-9b2d-42a3-8aa6-6585cb98b173} | {00000000-0000-0000-0000-000000000000}
/ |  | SO 101 |  |  |  | Komunikace a zpevněné plochy | [5 empty] | 0 |  |  |  | 0 | STA | 0 | 0 | 0 | 0 | 0 | 0 | 0 | 0 | 0 | 0 | 0 | 0 |  |  | 1 |  | IMPORT | {99d9be57-3ec0-4e49-9acd-19456e6bdfff} | {9da8c6ae-9b2d-42a3-8aa6-6585cb98b173} | 2
/ |  | SO 301 |  |  |  | Dešťová kanalizace | [5 empty] | 0 |  |  |  | 0 | STA | 0 | 0 | 0 | 0 | 0 | 0 | 0 | 0 | 0 | 0 | 0 | 0 |  |  | 1 |  | IMPORT | {f77993a5-4e87-446a-8822-ad642f015290} | {9da8c6ae-9b2d-42a3-8aa6-6585cb98b173} | 2
/ |  | SO 401 |  |  |  | Veřejné osvětlení | [5 empty] | 0 |  |  |  | 0 | STA | 0 | 0 | 0 | 0 | 0 | 0 | 0 | 0 | 0 | 0 | 0 | 0 |  |  | 1 |  | IMPORT | {4fab1cf1-67aa-4818-8e16-f4a62c385dc7} | {9da8c6ae-9b2d-42a3-8aa6-6585cb98b173} | 2

## SO 101 - Komunikace a zpe...
{99d9be57-3ec0-4e49-9acd-19456e6bdfff}
2
| KRYCÍ LIST SOUPISU PRACÍ | [7 empty] | v --- níže se nacházejí doplnkové a pomocné údaje k sestavám --- v | [8 empty] | False
Stavba:
Tuchlovice, rekonstrukce MK na pozemku 774/1 a 779/1
Objekt:
SO 101 - Komunikace a zpevněné plochy
| KSO: |  |  |  |  | CC-CZ:
| Místo: |  | Tuchlovice |  |  | Datum: | 27. 6. 2024
| Zadavatel: |  |  |  |  | IČ:
|  | Obec Tuchlovice |  |  |  | DIČ:
| Uchazeč: |  |  |  |  | IČ: | Vyplň údaj
|  | Vyplň údaj |  |  |  | DIČ: | Vyplň údaj
| Projektant: |  |  |  |  | IČ:
|  | PFProjekt s.r.o. |  |  |  | DIČ:
| Zpracovatel: |  |  |  |  | IČ:
|  | Jaroslav Kudláček |  |  |  | DIČ:
Poznámka:
| Cena bez DPH | [5 empty] | 0
|  |  | Základ daně |  |  | Sazba daně | Výše daně
| DPH | základní | 0 |  |  | 21% | 0
|  | snížená | 0 |  |  | 12% | 0
|  | zákl. přenesená | 0 |  |  | 21% | 0
|  | sníž. přenesená | 0 |  |  | 12% | 0
|  | nulová | 0 |  |  | 0% | 0
| Cena s DPH |  |  | v | CZK |  | 0
REKAPITULACE ČLENĚNÍ SOUPISU PRACÍ
Stavba:
Tuchlovice, rekonstrukce MK na pozemku 774/1 a 779/1
Objekt:
SO 101 - Komunikace a zpevněné plochy
Místo: |  |  | Tuchlovice |  |  | Datum: | 27. 6. 2024
Zadavatel: |  |  | Obec Tuchlovice |  |  | Projektant: | PFProjekt s.r.o.
Uchazeč: |  |  | Vyplň údaj |  |  | Zpracovatel: | Jaroslav Kudláček
Kód dílu - Popis | [6 empty] | Cena celkem [CZK]
Náklady stavby celkem | [6 empty] | 0 | [11 empty] | -1
| HSV - Práce a dodávky HSV | [5 empty] | 0
| 1 - Zemní práce | [5 empty] | 0
| 2 - Zakládání | [5 empty] | 0
| 4 - Vodorovné konstrukce | [5 empty] | 0
| 5 - Komunikace pozemní | [5 empty] | 0
| 8 - Trubní vedení | [5 empty] | 0
| 9 - Ostatní konstrukce a práce, bourání | [5 empty] | 0
| 997 - Přesun sutě | [5 empty] | 0
| 998 - Přesun hmot | [5 empty] | 0
| PSV - Práce a dodávky PSV | [5 empty] | 0
| 711 - Izolace proti vodě, vlhkosti a plynům | [5 empty] | 0
| 721 - Zdravotechnika - vnitřní kanalizace | [5 empty] | 0
| HZS - Hodinové zúčtovací sazby | [5 empty] | 0
| VRN - Vedlejší rozpočtové náklady | [5 empty] | 0
| VRN1 - Průzkumné, geodetické a projektové práce | [5 empty] | 0
| VRN3 - Zařízení staveniště | [5 empty] | 0
| VRN4 - Inženýrská činnost | [5 empty] | 0
SOUPIS PRACÍ
Stavba:
Tuchlovice, rekonstrukce MK na pozemku 774/1 a 779/1
Objekt:
SO 101 - Komunikace a zpevněné plochy
Místo: |  |  | Tuchlovice |  |  | Datum: | 27. 6. 2024
Zadavatel: |  |  | Obec Tuchlovice |  |  | Projektant: | PFProjekt s.r.o.
Uchazeč: |  |  | Vyplň údaj |  |  | Zpracovatel: | Jaroslav Kudláček
PČ | Typ | Kód | Popis | MJ | Množství | J.cena [CZK] | Cena celkem [CZK] | Cenová soustava |  | DPH | J. Nh [h] | Nh celkem [h] | J. hmotnost [t] | Hmotnost celkem [t] | J. suť [t] | Suť Celkem [t]
Náklady soupisu celkem | [6 empty] | 0 |  |  |  |  | 0 |  | 1791.9671 |  | 1131.342 |  | D | -1 | [10 empty] | 0
| D | HSV | Práce a dodávky HSV |  |  |  | 0 |  |  |  |  | 0 |  | 1791.9306 |  | 1131.342 | 1 | D | 0 |  |  |  | ROZPOCET | [6 empty] | 0
| D | 1 | Zemní práce |  |  |  | 0 |  |  |  |  | 0 |  | 1192.551 |  | 1094.726 | 1 | D | 1 |  |  |  | ROZPOCET | [6 empty] | 0
1 | K | 112101103 | Odstranění stromů s odřezáním kmene a s odvětvením listnatých, průměru kmene přes 500 do 700 mm | kus | 1 |  | 0 | CS ÚRS 2024 01 |  | základní |  | 0 | 0 | 0 | 0 | 0 | 4 | K | 2 |  |  |  | ROZPOCET | 0 | 0 | 0 | 0 | 0 | 1 | 0 | 4 | 834010883
| Online PSC |  | https://podminky.urs.cz/item/CS_URS_2024_01/112101103 | [14 empty] | Online PSC | 2
2 | K | 112101121 | Odstranění stromů s odřezáním kmene a s odvětvením jehličnatých bez odkornění, průměru kmene přes 100 do 300 mm | kus | 5 |  | 0 | CS ÚRS 2024 01 |  | základní |  | 0 | 0 | 0 | 0 | 0 | 4 | K | 2 |  |  |  | ROZPOCET | 0 | 0 | 0 | 0 | 0 | 1 | 0 | 4 | -114174238
| Online PSC |  | https://podminky.urs.cz/item/CS_URS_2024_01/112101121 | [14 empty] | Online PSC | 2
| VV |  | tůje | [14 empty] | VV | 2 | 1 | True | 0 | ROZPOCET
| VV |  | 5 |  | 5 | [12 empty] | VV | 2 | 2 | True | 1 | ROZPOCET
3 | K | 112251101 | Odstranění pařezů strojně s jejich vykopáním nebo vytrháním průměru přes 100 do 300 mm | kus | 5 |  | 0 | CS ÚRS 2024 01 |  | základní |  | 0 | 0 | 0 | 0 | 0 | 4 | K | 2 |  |  |  | ROZPOCET | 0 | 0 | 0 | 0 | 0 | 1 | 0 | 4 | 1861932436
| Online PSC |  | https://podminky.urs.cz/item/CS_URS_2024_01/112251101 | [14 empty] | Online PSC | 2
4 | K | 112251103 | Odstranění pařezů strojně s jejich vykopáním nebo vytrháním průměru přes 500 do 700 mm | kus | 1 |  | 0 | CS ÚRS 2024 01 |  | základní |  | 0 | 0 | 0 | 0 | 0 | 4 | K | 2 |  |  |  | ROZPOCET | 0 | 0 | 0 | 0 | 0 | 1 | 0 | 4 | -1419367256
| Online PSC |  | https://podminky.urs.cz/item/CS_URS_2024_01/112251103 | [14 empty] | Online PSC | 2
5 | K | 113106123 | Rozebrání dlažeb komunikací pro pěší s přemístěním hmot na skládku na vzdálenost do 3 m nebo s naložením na dopravní prostředek s ložem z kameniva nebo živice a s jakoukoliv výplní spár ručně ze zámkové dlažby | m2 | 168 |  | 0 | CS ÚRS 2024 01 |  | základní |  | 0 | 0 | 0 | 0.26 | 43.68 | 4 | K | 2 |  |  |  | ROZPOCET | 0 | 0 | 0 | 0 | 0 | 1 | 0 | 4 | 532582450
| Online PSC |  | https://podminky.urs.cz/item/CS_URS_2024_01/113106123 | [14 empty] | Online PSC | 2
| VV |  | demolice chodníku z dlažby | [14 empty] | VV | 2 | 1 | True | 0 | ROZPOCET
| VV |  | 168 |  | 168 | [12 empty] | VV | 2 | 2 | True | 1 | ROZPOCET
6 | K | 113106171 | Rozebrání dlažeb vozovek a ploch s přemístěním hmot na skládku na vzdálenost do 3 m nebo s naložením na dopravní prostředek, s jakoukoliv výplní spár ručně ze zámkové dlažby s ložem z kameniva | m2 | 198 |  | 0 | CS ÚRS 2024 01 |  | základní |  | 0 | 0 | 0 | 0.295 | 58.41 | 4 | K | 2 |  |  |  | ROZPOCET | 0 | 0 | 0 | 0 | 0 | 1 | 0 | 4 | 1155195217
| Online PSC |  | https://podminky.urs.cz/item/CS_URS_2024_01/113106171 | [14 empty] | Online PSC | 2
7 | K | 113106241 | Rozebrání dílců vozovek a ploch s přemístěním hmot na skládku na vzdálenost do 3 m nebo s naložením na dopravní prostředek, ze silničních dílců jakýchkoliv rozměrů, s ložem z kameniva nebo živice strojně plochy jednotlivě přes 200 m2 se spárami zalitými živicí | m2 | 211 |  | 0 | CS ÚRS 2024 01 |  | základní |  | 0 | 0 | 0 | 0.408 | 86.088 | 4 | K | 2 |  |  |  | ROZPOCET | 0 | 0 | 0 | 0 | 0 | 1 | 0 | 4 | -1118082590
| Online PSC |  | https://podminky.urs.cz/item/CS_URS_2024_01/113106241 | [14 empty] | Online PSC | 2
| VV |  | demolice vozovky z betonových panelů | [14 empty] | VV | 2 | 1 | True | 0 | ROZPOCET
| VV |  | 211 |  | 211 | [12 empty] | VV | 2 | 2 | True | 1 | ROZPOCET
8 | K | 113107162 | Odstranění podkladů nebo krytů strojně plochy jednotlivě přes 50 m2 do 200 m2 s přemístěním hmot na skládku na vzdálenost do 20 m nebo s naložením na dopravní prostředek z kameniva hrubého drceného, o tl. vrstvy přes 100 do 200 mm | m2 | 366 |  | 0 | CS ÚRS 2024 01 |  | základní |  | 0 | 0 | 0 | 0.29 | 106.14 | 4 | K | 2 |  |  |  | ROZPOCET | 0 | 0 | 0 | 0 | 0 | 1 | 0 | 4 | 740456950
| Online PSC |  | https://podminky.urs.cz/item/CS_URS_2024_01/113107162 | [14 empty] | Online PSC | 2
| VV |  | demolice vozovky z dlažby | [14 empty] | VV | 2 | 1 | True | 0 | ROZPOCET
| VV |  | 198 |  | 198 | [12 empty] | VV | 2 | 2 | True | 0 | ROZPOCET
| VV |  | demolice chodníku z dlažby | [14 empty] | VV | 2 | 1 | True | 0 | ROZPOCET
| VV |  | 168 |  | 168 | [12 empty] | VV | 2 | 2 | True | 0 | ROZPOCET
| VV |  | Součet |  | 366 | [12 empty] | VV | 2 | 4 | True | 1 | ROZPOCET
9 | K | 113107163 | Odstranění podkladů nebo krytů strojně plochy jednotlivě přes 50 m2 do 200 m2 s přemístěním hmot na skládku na vzdálenost do 20 m nebo s naložením na dopravní prostředek z kameniva hrubého drceného, o tl. vrstvy přes 200 do 300 mm | m2 | 100 |  | 0 | CS ÚRS 2024 01 |  | základní |  | 0 | 0 | 0 | 0.44 | 44 | 4 | K | 2 |  |  |  | ROZPOCET | 0 | 0 | 0 | 0 | 0 | 1 | 0 | 4 | -1600777176
| Online PSC |  | https://podminky.urs.cz/item/CS_URS_2024_01/113107163 | [14 empty] | Online PSC | 2
| VV |  | demolice částečně zpevněné vozovky | [14 empty] | VV | 2 | 1 | True | 0 | ROZPOCET
| VV |  | 100 |  | 100 | [12 empty] | VV | 2 | 2 | True | 1 | ROZPOCET
10 | K | 113107223 | Odstranění podkladů nebo krytů strojně plochy jednotlivě přes 200 m2 s přemístěním hmot na skládku na vzdálenost do 20 m nebo s naložením na dopravní prostředek z kameniva hrubého drceného, o tl. vrstvy přes 200 do 300 mm | m2 | 1223 |  | 0 | CS ÚRS 2024 01 |  | základní |  | 0 | 0 | 0 | 0.44 | 538.12 | 4 | K | 2 |  |  |  | ROZPOCET | 0 | 0 | 0 | 0 | 0 | 1 | 0 | 4 | 1647728434
| Online PSC |  | https://podminky.urs.cz/item/CS_URS_2024_01/113107223 | [14 empty] | Online PSC | 2
| VV |  | bourání asfaltové vozovky | [14 empty] | VV | 2 | 1 | True | 0 | ROZPOCET
| VV |  | 719 |  | 719 | [12 empty] | VV | 2 | 2 | True | 0 | ROZPOCET
| VV |  | bourání nezpevněných povrchů (odstavné plochy, krajnice vozovky) | [14 empty] | VV | 2 | 1 | True | 0 | ROZPOCET
| VV |  | 504 |  | 504 | [12 empty] | VV | 2 | 2 | True | 0 | ROZPOCET
| VV |  | Součet |  | 1223 | [12 empty] | VV | 2 | 4 | True | 1 | ROZPOCET
11 | K | 113107242 | Odstranění podkladů nebo krytů strojně plochy jednotlivě přes 200 m2 s přemístěním hmot na skládku na vzdálenost do 20 m nebo s naložením na dopravní prostředek živičných, o tl. vrstvy přes 50 do 100 mm | m2 | 719 |  | 0 | CS ÚRS 2024 01 |  | základní |  | 0 | 0 | 0 | 0.22 | 158.18 | 4 | K | 2 |  |  |  | ROZPOCET | 0 | 0 | 0 | 0 | 0 | 1 | 0 | 4 | -334358883
| Online PSC |  | https://podminky.urs.cz/item/CS_URS_2024_01/113107242 | [14 empty] | Online PSC | 2
| VV |  | bourání asfaltové vozovky | [14 empty] | VV | 2 | 1 | True | 0 | ROZPOCET
| VV |  | 719 |  | 719 | [12 empty] | VV | 2 | 2 | True | 1 | ROZPOCET
12 | K | 113107337 | Odstranění podkladů nebo krytů strojně plochy jednotlivě do 50 m2 s přemístěním hmot na skládku na vzdálenost do 3 m nebo s naložením na dopravní prostředek z betonu vyztuženého sítěmi, o tl. vrstvy přes 150 do 300 mm | m2 | 10 |  | 0 | CS ÚRS 2024 01 |  | základní |  | 0 | 0 | 0 | 0.63 | 6.3 | 4 | K | 2 |  |  |  | ROZPOCET | 0 | 0 | 0 | 0 | 0 | 1 | 0 | 4 | 2083655403
| Online PSC |  | https://podminky.urs.cz/item/CS_URS_2024_01/113107337 | [14 empty] | Online PSC | 2
| VV |  | demolice betonových konstrukcí | [14 empty] | VV | 2 | 1 | True | 0 | ROZPOCET
| VV |  | 10 |  | 10 | [12 empty] | VV | 2 | 2 | True | 1 | ROZPOCET
13 | K | 113154112 | Frézování živičného podkladu nebo krytu s naložením na dopravní prostředek plochy do 500 m2 bez překážek v trase pruhu šířky do 0,5 m, tloušťky vrstvy 40 mm | m2 | 14 |  | 0 | CS ÚRS 2024 01 |  | základní |  | 0 | 3e-05 | 0.00042 | 0.092 | 1.288 | 4 | K | 2 |  |  |  | ROZPOCET | 0 | 0 | 0 | 0 | 0 | 1 | 0 | 4 | 1085586443
| Online PSC |  | https://podminky.urs.cz/item/CS_URS_2024_01/113154112 | [14 empty] | Online PSC | 2
| VV |  | frézování asfaltového krytu vozovky | [14 empty] | VV | 2 | 1 | True | 0 | ROZPOCET
| VV |  | předpokládaná tloušťka 110 mm (40+70mm) | [14 empty] | VV | 2 | 1 | True | 0 | ROZPOCET
| VV |  | 14 |  | 14 | [12 empty] | VV | 2 | 2 | True | 1 | ROZPOCET
14 | K | 113154114x | Frézování živičného podkladu nebo krytu s naložením na dopravní prostředek plochy do 500 m2 bez překážek v trase pruhu šířky do 0,5 m, tloušťky vrstvy 70 mm | m2 | 14 |  | 0 |  |  | základní |  | 0 | 8e-05 | 0.00112 | 0.23 | 3.22 | 4 | K | 2 |  |  |  | ROZPOCET | 0 | 0 | 0 | 0 | 0 | 1 | 0 | 4 | -413732889
| VV |  | frézování asfaltového krytu vozovky | [14 empty] | VV | 2 | 1 | True | 0 | ROZPOCET
| VV |  | předpokládaná tloušťka 110 mm (40+70mm) | [14 empty] | VV | 2 | 1 | True | 0 | ROZPOCET
| VV |  | 14 |  | 14 | [12 empty] | VV | 2 | 2 | True | 1 | ROZPOCET
15 | K | 113201112 | Vytrhání obrub s vybouráním lože, s přemístěním hmot na skládku na vzdálenost do 3 m nebo s naložením na dopravní prostředek silničních ležatých | m | 170 |  | 0 | CS ÚRS 2024 01 |  | základní |  | 0 | 0 | 0 | 0.29 | 49.3 | 4 | K | 2 |  |  |  | ROZPOCET | 0 | 0 | 0 | 0 | 0 | 1 | 0 | 4 | 248401455
| Online PSC |  | https://podminky.urs.cz/item/CS_URS_2024_01/113201112 | [14 empty] | Online PSC | 2
16 | K | 121151123 | Sejmutí ornice strojně při souvislé ploše přes 500 m2, tl. vrstvy do 200 mm | m2 | 992 |  | 0 | CS ÚRS 2024 01 |  | základní |  | 0 | 0 | 0 | 0 | 0 | 4 | K | 2 |  |  |  | ROZPOCET | 0 | 0 | 0 | 0 | 0 | 1 | 0 | 4 | 523091012
| Online PSC |  | https://podminky.urs.cz/item/CS_URS_2024_01/121151123 | [14 empty] | Online PSC | 2
17 | K | 122252206 | Odkopávky a prokopávky nezapažené pro silnice a dálnice strojně v hornině třídy těžitelnosti I přes 1 000 do 5 000 m3 | m3 | 1121.45 |  | 0 | CS ÚRS 2024 01 |  | základní |  | 0 | 0 | 0 | 0 | 0 | 4 | K | 2 |  |  |  | ROZPOCET | 0 | 0 | 0 | 0 | 0 | 1 | 0 | 4 | -827585381
| Online PSC |  | https://podminky.urs.cz/item/CS_URS_2024_01/122252206 | [14 empty] | Online PSC | 2
| VV |  | chodníky | [14 empty] | VV | 2 | 1 | True | 0 | ROZPOCET
| VV |  | 247*0,3 |  | 74.1 | [12 empty] | VV | 2 | 2 | True | 0 | ROZPOCET
| VV |  | vozovky | [14 empty] | VV | 2 | 1 | True | 0 | ROZPOCET
| VV |  | 2094,7*0,5 |  | 1047.35 | [12 empty] | VV | 2 | 2 | True | 0 | ROZPOCET
| VV |  | Součet |  | 1121.45 | [12 empty] | VV | 2 | 4 | True | 1 | ROZPOCET
18 | K | 131213701 | Hloubení nezapažených jam ručně s urovnáním dna do předepsaného profilu a spádu v hornině třídy těžitelnosti I skupiny 3 soudržných | m3 | 0.875 |  | 0 | CS ÚRS 2024 01 |  | základní |  | 0 | 0 | 0 | 0 | 0 | 4 | K | 2 |  |  |  | ROZPOCET | 0 | 0 | 0 | 0 | 0 | 1 | 0 | 4 | -875114186
| Online PSC |  | https://podminky.urs.cz/item/CS_URS_2024_01/131213701 | [14 empty] | Online PSC | 2
| VV |  | základ pro DZ | [14 empty] | VV | 2 | 1 | True | 0 | ROZPOCET
| VV |  | 0,5*0,5*0,7*5 |  | 0.875 | [12 empty] | VV | 2 | 2 | True | 1 | ROZPOCET
19 | K | 132251102 | Hloubení nezapažených rýh šířky do 800 mm strojně s urovnáním dna do předepsaného profilu a spádu v hornině třídy těžitelnosti I skupiny 3 přes 20 do 50 m3 | m3 | 36.4 |  | 0 | CS ÚRS 2024 01 |  | základní |  | 0 | 0 | 0 | 0 | 0 | 4 | K | 2 |  |  |  | ROZPOCET | 0 | 0 | 0 | 0 | 0 | 1 | 0 | 4 | -969229076
| Online PSC |  | https://podminky.urs.cz/item/CS_URS_2024_01/132251102 | [14 empty] | Online PSC | 2
| VV |  | Drenáž | [14 empty] | VV | 2 | 1 | True | 0 | ROZPOCET
| VV |  | 182*0,5*0,4 |  | 36.4 | [12 empty] | VV | 2 | 2 | True | 1 | ROZPOCET
20 | K | 162751117 | Vodorovné přemístění výkopku nebo sypaniny po suchu na obvyklém dopravním prostředku, bez naložení výkopku, avšak se složením bez rozhrnutí z horniny třídy těžitelnosti I skupiny 1 až 3 na vzdálenost přes 9 000 do 10 000 m | m3 | 1267.525 |  | 0 | CS ÚRS 2024 01 |  | základní |  | 0 | 0 | 0 | 0 | 0 | 4 | K | 2 |  |  |  | ROZPOCET | 0 | 0 | 0 | 0 | 0 | 1 | 0 | 4 | 779066112
| Online PSC |  | https://podminky.urs.cz/item/CS_URS_2024_01/162751117 | [14 empty] | Online PSC | 2
| VV |  | 992*0,15 |  | 148.8 | [12 empty] | VV | 2 | 2 | True | 0 | ROZPOCET
| VV |  | 1121,45 |  | 1121.45 | [12 empty] | VV | 2 | 2 | True | 0 | ROZPOCET
| VV |  | 0,875 |  | 0.875 | [12 empty] | VV | 2 | 2 | True | 0 | ROZPOCET
| VV |  | 36,4 |  | 36.4 | [12 empty] | VV | 2 | 2 | True | 0 | ROZPOCET
| VV |  | -40 |  | -40 | [12 empty] | VV | 2 | 2 | True | 0 | ROZPOCET
| VV |  | Součet |  | 1267.525 | [12 empty] | VV | 2 | 4 | True | 1 | ROZPOCET
21 | K | 162751119 | Vodorovné přemístění výkopku nebo sypaniny po suchu na obvyklém dopravním prostředku, bez naložení výkopku, avšak se složením bez rozhrnutí z horniny třídy těžitelnosti I skupiny 1 až 3 na vzdálenost Příplatek k ceně za každých dalších i započatých 1 000 m | m3 | 19012.875 |  | 0 | CS ÚRS 2024 01 |  | základní |  | 0 | 0 | 0 | 0 | 0 | 4 | K | 2 |  |  |  | ROZPOCET | 0 | 0 | 0 | 0 | 0 | 1 | 0 | 4 | -2028576059
| Online PSC |  | https://podminky.urs.cz/item/CS_URS_2024_01/162751119 | [14 empty] | Online PSC | 2
| VV |  | 1267,525*15 |  | 19012.875 | [12 empty] | VV | 2 | 2 | True | 1 | ROZPOCET
22 | K | 167151111 | Nakládání, skládání a překládání neulehlého výkopku nebo sypaniny strojně nakládání, množství přes 100 m3, z hornin třídy těžitelnosti I, skupiny 1 až 3 | m3 | 1267.525 |  | 0 | CS ÚRS 2024 01 |  | základní |  | 0 | 0 | 0 | 0 | 0 | 4 | K | 2 |  |  |  | ROZPOCET | 0 | 0 | 0 | 0 | 0 | 1 | 0 | 4 | 1848003050
| Online PSC |  | https://podminky.urs.cz/item/CS_URS_2024_01/167151111 | [14 empty] | Online PSC | 2
23 | K | 171111105 | Uložení sypanin do násypů ručně s rozprostřením sypaniny ve vrstvách a s hrubým urovnáním zhutněných z hornin nesoudržných kamenitých | m3 | 40 |  | 0 | CS ÚRS 2024 01 |  | základní |  | 0 | 0 | 0 | 0 | 0 | 4 | K | 2 |  |  |  | ROZPOCET | 0 | 0 | 0 | 0 | 0 | 1 | 0 | 4 | -2046707670
| Online PSC |  | https://podminky.urs.cz/item/CS_URS_2024_01/171111105 | [14 empty] | Online PSC | 2
| VV |  | hutněný násyp do výšky 0,3m (do úrovně zemní pláně zpevněných ploch) - použítí vhodné zeminy z výkopu | [14 empty] | VV | 2 | 1 | True | 0 | ROZPOCET
| VV |  | 10 |  | 10 | [12 empty] | VV | 2 | 2 | True | 0 | ROZPOCET
| VV |  | zásyp za obrubníkem - použítí vhodné zeminy z výkopu | [14 empty] | VV | 2 | 1 | True | 0 | ROZPOCET
| VV |  | 30 |  | 30 | [12 empty] | VV | 2 | 2 | True | 0 | ROZPOCET
| VV |  | Součet |  | 40 | [12 empty] | VV | 2 | 4 | True | 1 | ROZPOCET
24 | K | 171151112 | Uložení sypanin do násypů strojně s rozprostřením sypaniny ve vrstvách a s hrubým urovnáním zhutněných z hornin nesoudržných kamenitých | m3 | 536.24 |  | 0 | CS ÚRS 2024 01 |  | základní |  | 0 | 0 | 0 | 0 | 0 | 4 | K | 2 |  |  |  | ROZPOCET | 0 | 0 | 0 | 0 | 0 | 1 | 0 | 4 | -1770505038
| Online PSC |  | https://podminky.urs.cz/item/CS_URS_2024_01/171151112 | [14 empty] | Online PSC | 2
| VV |  | zlepšení zeminy v aktivní zóně | [14 empty] | VV | 2 | 1 | True | 0 | ROZPOCET
| VV |  | 1340,6*0,4 |  | 536.24 | [12 empty] | VV | 2 | 2 | True | 1 | ROZPOCET
25 | M | 58344197 | štěrkodrť frakce 0/63 | t | 1072.48 |  | 0 | CS ÚRS 2023 02 |  | základní |  | 0 | 1 | 1072.48 | 0 | 0 | 8 | M | 2 |  |  |  | ROZPOCET | 0 | 0 | 0 | 0 | 0 | 1 | 0 | 4 | -944663448
| VV |  | 536,24*2 |  | 1072.48 | [12 empty] | VV | 2 | 2 | True | 1 | ROZPOCET
26 | K | 171201231 | Poplatek za uložení stavebního odpadu na recyklační skládce (skládkovné) zeminy a kamení zatříděného do Katalogu odpadů pod kódem 17 05 04 | t | 2281.545 |  | 0 | CS ÚRS 2024 01 |  | základní |  | 0 | 0 | 0 | 0 | 0 | 4 | K | 2 |  |  |  | ROZPOCET | 0 | 0 | 0 | 0 | 0 | 1 | 0 | 4 | 617297085
| Online PSC |  | https://podminky.urs.cz/item/CS_URS_2024_01/171201231 | [14 empty] | Online PSC | 2
| VV |  | 1267,525*1,8 |  | 2281.545 | [12 empty] | VV | 2 | 2 | True | 1 | ROZPOCET
27 | K | 171251201 | Uložení sypaniny na skládky nebo meziskládky bez hutnění s upravením uložené sypaniny do předepsaného tvaru | m3 | 1267.525 |  | 0 | CS ÚRS 2024 01 |  | základní |  | 0 | 0 | 0 | 0 | 0 | 4 | K | 2 |  |  |  | ROZPOCET | 0 | 0 | 0 | 0 | 0 | 1 | 0 | 4 | -1048713987
| Online PSC |  | https://podminky.urs.cz/item/CS_URS_2024_01/171251201 | [14 empty] | Online PSC | 2
28 | K | 174211101 | Zásyp sypaninou z jakékoliv horniny ručně s uložením výkopku ve vrstvách bez zhutnění jam, šachet, rýh nebo kolem objektů v těchto vykopávkách | m3 | 3.15 |  | 0 | CS ÚRS 2024 01 |  | základní |  | 0 | 0 | 0 | 0 | 0 | 4 | K | 2 |  |  |  | ROZPOCET | 0 | 0 | 0 | 0 | 0 | 1 | 0 | 4 | 6362241
| Online PSC |  | https://podminky.urs.cz/item/CS_URS_2024_01/174211101 | [14 empty] | Online PSC | 2
| VV |  | zásyp kačírkem za obrubníkem | [14 empty] | VV | 2 | 1 | True | 0 | ROZPOCET
| VV |  | 21*0,15 |  | 3.15 | [12 empty] | VV | 2 | 2 | True | 1 | ROZPOCET
29 | M | 58337403 | kamenivo dekorační (kačírek) frakce 16/32 | t | 6.3 |  | 0 | CS ÚRS 2024 01 |  | základní |  | 0 | 1 | 6.3 | 0 | 0 | 8 | M | 2 |  |  |  | ROZPOCET | 0 | 0 | 0 | 0 | 0 | 1 | 0 | 4 | -412645330
| VV |  | 3,150*2 |  | 6.3 | [12 empty] | VV | 2 | 2 | True | 1 | ROZPOCET
30 | K | 181152302 | Úprava pláně na stavbách silnic a dálnic strojně v zářezech mimo skalních se zhutněním | m2 | 2341.7 |  | 0 | CS ÚRS 2024 01 |  | základní |  | 0 | 0 | 0 | 0 | 0 | 4 | K | 2 |  |  |  | ROZPOCET | 0 | 0 | 0 | 0 | 0 | 1 | 0 | 4 | 1564953417
| Online PSC |  | https://podminky.urs.cz/item/CS_URS_2024_01/181152302 | [14 empty] | Online PSC | 2
| VV |  | 2341,7 |  | 2341.7 | [12 empty] | VV | 2 | 2 | True | 1 | ROZPOCET
31 | K | 181411131 | Založení trávníku na půdě předem připravené plochy do 1000 m2 výsevem včetně utažení parkového v rovině nebo na svahu do 1:5 | m2 | 474 |  | 0 | CS ÚRS 2024 01 |  | základní |  | 0 | 0 | 0 | 0 | 0 | 4 | K | 2 |  |  |  | ROZPOCET | 0 | 0 | 0 | 0 | 0 | 1 | 0 | 4 | -1930093149
| Online PSC |  | https://podminky.urs.cz/item/CS_URS_2024_01/181411131 | [14 empty] | Online PSC | 2
| VV |  | 474 |  | 474 | [12 empty] | VV | 2 | 2 | True | 1 | ROZPOCET
32 | M | 00572410 | osivo směs travní parková | kg | 9.48 |  | 0 | CS ÚRS 2024 01 |  | základní |  | 0 | 0.001 | 0.00948 | 0 | 0 | 8 | M | 2 |  |  |  | ROZPOCET | 0 | 0 | 0 | 0 | 0 | 1 | 0 | 4 | -449667326
| VV |  | 474*0,02 'Přepočtené koeficientem množství |  | 9.48 | [12 empty] | VV | 2 | 2 | False | 1 | ROZPOCET
33 | K | 182151111 | Svahování trvalých svahů do projektovaných profilů strojně s potřebným přemístěním výkopku při svahování v zářezech v hornině třídy těžitelnosti I, skupiny 1 až 3 | m2 | 90 |  | 0 | CS ÚRS 2024 01 |  | základní |  | 0 | 0 | 0 | 0 | 0 | 4 | K | 2 |  |  |  | ROZPOCET | 0 | 0 | 0 | 0 | 0 | 1 | 0 | 4 | -1958407868
| Online PSC |  | https://podminky.urs.cz/item/CS_URS_2024_01/182151111 | [14 empty] | Online PSC | 2
34 | K | 182303111 | Doplnění zeminy nebo substrátu na travnatých plochách tloušťky do 50 mm v rovině nebo na svahu do 1:5 | m2 | 1422 |  | 0 | CS ÚRS 2024 01 |  | základní |  | 0 | 0 | 0 | 0 | 0 | 4 | K | 2 |  |  |  | ROZPOCET | 0 | 0 | 0 | 0 | 0 | 1 | 0 | 4 | -1311006132
| Online PSC |  | https://podminky.urs.cz/item/CS_URS_2024_01/182303111 | [14 empty] | Online PSC | 2
| VV |  | ornice tl 50 mm x 3 | [14 empty] | VV | 2 | 1 | True | 0 | ROZPOCET
| VV |  | 474*3 |  | 1422 | [12 empty] | VV | 2 | 2 | True | 1 | ROZPOCET
35 | M | 10364101 | zemina pro terénní úpravy - ornice | t | 113.76 |  | 0 | CS ÚRS 2024 01 |  | základní |  | 0 | 1 | 113.76 | 0 | 0 | 8 | M | 2 |  |  |  | ROZPOCET | 0 | 0 | 0 | 0 | 0 | 1 | 0 | 4 | 1818351913
| VV |  | 474*0,15*1,6 |  | 113.76 | [12 empty] | VV | 2 | 2 | True | 1 | ROZPOCET
| D | 2 | Zakládání |  |  |  | 0 |  |  |  |  | 0 |  | 9.9656 |  | 0 | 1 | D | 1 |  |  |  | ROZPOCET | [6 empty] | 0
36 | K | 212752102 | Trativody z drenážních trubek pro liniové stavby a komunikace se zřízením štěrkového lože pod trubky a s jejich obsypem v otevřeném výkopu trubka korugovaná sendvičová PE-HD SN 4 celoperforovaná 360° DN 150 | m | 36.4 |  | 0 | CS ÚRS 2024 01 |  | základní |  | 0 | 0.27378 | 9.9656 | 0 | 0 | 4 | K | 2 |  |  |  | ROZPOCET | 0 | 0 | 0 | 0 | 0 | 1 | 0 | 4 | 368313212
| Online PSC |  | https://podminky.urs.cz/item/CS_URS_2024_01/212752102 | [14 empty] | Online PSC | 2
| D | 4 | Vodorovné konstrukce |  |  |  | 0 |  |  |  |  | 0 |  | 1.0105 |  | 0 | 1 | D | 1 |  |  |  | ROZPOCET | [6 empty] | 0
37 | K | 452112122 | Osazení betonových dílců prstenců nebo rámů pod poklopy a mříže, výšky přes 100 do 200 mm | kus | 6 |  | 0 | CS ÚRS 2024 01 |  | základní |  | 0 | 0.08742 | 0.52452 | 0 | 0 | 4 | K | 2 |  |  |  | ROZPOCET | 0 | 0 | 0 | 0 | 0 | 1 | 0 | 4 | 1181538796
| Online PSC |  | https://podminky.urs.cz/item/CS_URS_2024_01/452112122 | [14 empty] | Online PSC | 2
38 | M | 59224188 | prstenec šachtový vyrovnávací betonový 625x120x120mm | kus | 6 |  | 0 | CS ÚRS 2024 01 |  | základní |  | 0 | 0.081 | 0.486 | 0 | 0 | 8 | M | 2 |  |  |  | ROZPOCET | 0 | 0 | 0 | 0 | 0 | 1 | 0 | 4 | 63546528
| D | 5 | Komunikace pozemní |  |  |  | 0 |  |  |  |  | 0 |  | 428.5952 |  | 0 | 1 | D | 1 |  |  |  | ROZPOCET | [6 empty] | 0
39 | K | 564730001 | Podklad nebo kryt z kameniva hrubého drceného vel. 8-16 mm s rozprostřením a zhutněním plochy jednotlivě do 100 m2, po zhutnění tl. 100 mm | m2 | 78 |  | 0 | CS ÚRS 2024 01 |  | základní |  | 0 | 0 | 0 | 0 | 0 | 4 | K | 2 |  |  |  | ROZPOCET | 0 | 0 | 0 | 0 | 0 | 1 | 0 | 4 | -1753872905
| Online PSC |  | https://podminky.urs.cz/item/CS_URS_2024_01/564730001 | [14 empty] | Online PSC | 2
| VV |  | nezpevněná vozovka tl. 300mm | [14 empty] | VV | 2 | 1 | True | 0 | ROZPOCET
| VV |  | 78 |  | 78 | [12 empty] | VV | 2 | 2 | True | 1 | ROZPOCET
40 | K | 564851111 | Podklad ze štěrkodrti ŠD s rozprostřením a zhutněním plochy přes 100 m2, po zhutnění tl. 150 mm | m2 | 2540.5 |  | 0 | CS ÚRS 2024 01 |  | základní |  | 0 | 0 | 0 | 0 | 0 | 4 | K | 2 |  |  |  | ROZPOCET | 0 | 0 | 0 | 0 | 0 | 1 | 0 | 4 | -209761917
| Online PSC |  | https://podminky.urs.cz/item/CS_URS_2024_01/564851111 | [14 empty] | Online PSC | 2
| VV |  | dlažba vozovková - (parkovací stání,vjezdy, kontejnery) | [14 empty] | VV | 2 | 1 | True | 0 | ROZPOCET
| VV |  | 1345+7,5 |  | 1352.5 | [12 empty] | VV | 2 | 2 | True | 0 | ROZPOCET
| VV |  | vozovka s asfaltovým krytem | [14 empty] | VV | 2 | 1 | True | 0 | ROZPOCET
| VV |  | 594*2 |  | 1188 | [12 empty] | VV | 2 | 2 | True | 0 | ROZPOCET
| VV |  | Součet |  | 2540.5 | [12 empty] | VV | 2 | 4 | True | 1 | ROZPOCET
41 | K | 564861011 | Podklad ze štěrkodrti ŠD s rozprostřením a zhutněním plochy jednotlivě do 100 m2, po zhutnění tl. 200 mm | m2 | 78 |  | 0 | CS ÚRS 2024 01 |  | základní |  | 0 | 0 | 0 | 0 | 0 | 4 | K | 2 |  |  |  | ROZPOCET | 0 | 0 | 0 | 0 | 0 | 1 | 0 | 4 | 2092927562
| Online PSC |  | https://podminky.urs.cz/item/CS_URS_2024_01/564861011 | [14 empty] | Online PSC | 2
| VV |  | nezpevněná vozovka tl. 300mm | [14 empty] | VV | 2 | 1 | True | 0 | ROZPOCET
| VV |  | 78 |  | 78 | [12 empty] | VV | 2 | 2 | True | 1 | ROZPOCET
42 | K | 564861111 | Podklad ze štěrkodrti ŠD s rozprostřením a zhutněním plochy přes 100 m2, po zhutnění tl. 200 mm | m2 | 1769.7 |  | 0 | CS ÚRS 2024 01 |  | základní |  | 0 | 0 | 0 | 0 | 0 | 4 | K | 2 |  |  |  | ROZPOCET | 0 | 0 | 0 | 0 | 0 | 1 | 0 | 4 | 860328045
| Online PSC |  | https://podminky.urs.cz/item/CS_URS_2024_01/564861111 | [14 empty] | Online PSC | 2
| VV |  | dlažba vozovková - (parkovací stání,vjezdy, kontejnery) | [14 empty] | VV | 2 | 1 | True | 0 | ROZPOCET
| VV |  | 1345+7,5 |  | 1352.5 | [12 empty] | VV | 2 | 2 | True | 0 | ROZPOCET
| VV |  | dlažba chodníková | [14 empty] | VV | 2 | 1 | True | 0 | ROZPOCET
| VV |  | 162,5+6,5 |  | 169 | [12 empty] | VV | 2 | 2 | True | 0 | ROZPOCET
| VV |  | přesah spodní podkladní vrsty vozovek pod krajními obrubníky | [14 empty] | VV | 2 | 1 | True | 0 | ROZPOCET
| VV |  | 248,2 |  | 248.2 | [12 empty] | VV | 2 | 2 | True | 0 | ROZPOCET
| VV |  | Součet |  | 1769.7 | [12 empty] | VV | 2 | 4 | True | 1 | ROZPOCET
43 | K | 565155101X | Asfaltový beton vrstva podkladní ACP 16+ (obalované kamenivo střednězrnné - OKS) s rozprostřením a zhutněním v pruhu šířky do 1,5 m, po zhutnění tl. 70 mm | m2 | 594 |  | 0 |  |  | základní |  | 0 | 0 | 0 | 0 | 0 | 4 | K | 2 |  |  |  | ROZPOCET | 0 | 0 | 0 | 0 | 0 | 1 | 0 | 4 | -72148561
| VV |  | vozovka s asfaltovým krytem | [14 empty] | VV | 2 | 1 | True | 0 | ROZPOCET
| VV |  | 594 |  | 594 | [12 empty] | VV | 2 | 2 | True | 1 | ROZPOCET
44 | K | 573191111 | Postřik infiltrační kationaktivní emulzí v množství 1,00 kg/m2 | m2 | 594 |  | 0 | CS ÚRS 2024 01 |  | základní |  | 0 | 0 | 0 | 0 | 0 | 4 | K | 2 |  |  |  | ROZPOCET | 0 | 0 | 0 | 0 | 0 | 1 | 0 | 4 | 819967251
| Online PSC |  | https://podminky.urs.cz/item/CS_URS_2024_01/573191111 | [14 empty] | Online PSC | 2
| VV |  | vozovka s asfaltovým krytem | [14 empty] | VV | 2 | 1 | True | 0 | ROZPOCET
| VV |  | 594 |  | 594 | [12 empty] | VV | 2 | 2 | True | 1 | ROZPOCET
45 | K | 573231106 | Postřik spojovací PS bez posypu kamenivem ze silniční emulze, v množství 0,30 kg/m2 | m2 | 594 |  | 0 | CS ÚRS 2024 01 |  | základní |  | 0 | 0 | 0 | 0 | 0 | 4 | K | 2 |  |  |  | ROZPOCET | 0 | 0 | 0 | 0 | 0 | 1 | 0 | 4 | 2063713174
| Online PSC |  | https://podminky.urs.cz/item/CS_URS_2024_01/573231106 | [14 empty] | Online PSC | 2
| VV |  | vozovka s asfaltovým krytem | [14 empty] | VV | 2 | 1 | True | 0 | ROZPOCET
| VV |  | 594 |  | 594 | [12 empty] | VV | 2 | 2 | True | 1 | ROZPOCET
46 | K | 577134031 | Asfaltový beton vrstva obrusná ACO 11 (ABS) s rozprostřením a se zhutněním z modifikovaného asfaltu v pruhu šířky do 1,5 m, po zhutnění tl. 40 mm | m2 | 594 |  | 0 | CS ÚRS 2024 01 |  | základní |  | 0 | 0 | 0 | 0 | 0 | 4 | K | 2 |  |  |  | ROZPOCET | 0 | 0 | 0 | 0 | 0 | 1 | 0 | 4 | -627012559
| Online PSC |  | https://podminky.urs.cz/item/CS_URS_2024_01/577134031 | [14 empty] | Online PSC | 2
| VV |  | vozovka s asfaltovým krytem | [14 empty] | VV | 2 | 1 | True | 0 | ROZPOCET
| VV |  | 594 |  | 594 | [12 empty] | VV | 2 | 2 | True | 1 | ROZPOCET
47 | K | 596211112 | Kladení dlažby z betonových zámkových dlaždic komunikací pro pěší ručně s ložem z kameniva těženého nebo drceného tl. do 40 mm, s vyplněním spár s dvojitým hutněním, vibrováním a se smetením přebytečného materiálu na krajnici tl. 60 mm skupiny A, pro plochy přes 100 do 300 m2 | m2 | 169 |  | 0 | CS ÚRS 2024 01 |  | základní |  | 0 | 0.08922 | 15.0782 | 0 | 0 | 4 | K | 2 |  |  |  | ROZPOCET | 0 | 0 | 0 | 0 | 0 | 1 | 0 | 4 | 476443778
| Online PSC |  | https://podminky.urs.cz/item/CS_URS_2024_01/596211112 | [14 empty] | Online PSC | 2
| VV |  | dlažba chodníková | [14 empty] | VV | 2 | 1 | True | 0 | ROZPOCET
| VV |  | 162,5+6,5 |  | 169 | [12 empty] | VV | 2 | 2 | True | 1 | ROZPOCET
48 | M | 59245018 | dlažba skladebná betonová 200x100mm tl 60mm přírodní | m2 | 165.75 |  | 0 | CS ÚRS 2024 01 |  | základní |  | 0 | 0.131 | 21.7133 | 0 | 0 | 8 | M | 2 |  |  |  | ROZPOCET | 0 | 0 | 0 | 0 | 0 | 1 | 0 | 4 | 1426440153
| VV |  | 162,5*1,02 'Přepočtené koeficientem množství |  | 165.75 | [12 empty] | VV | 2 | 2 | False | 1 | ROZPOCET
49 | M | 59245006 | dlažba pro nevidomé betonová 200x100mm tl 60mm barevná | m2 | 6.63 |  | 0 | CS ÚRS 2024 01 |  | základní |  | 0 | 0.131 | 0.86853 | 0 | 0 | 8 | M | 2 |  |  |  | ROZPOCET | 0 | 0 | 0 | 0 | 0 | 1 | 0 | 4 | 432388448
| VV |  | 6,5*1,02 'Přepočtené koeficientem množství |  | 6.63 | [12 empty] | VV | 2 | 2 | False | 1 | ROZPOCET
50 | K | 596212213 | Kladení dlažby z betonových zámkových dlaždic pozemních komunikací ručně s ložem z kameniva těženého nebo drceného tl. do 50 mm, s vyplněním spár, s dvojitým hutněním vibrováním a se smetením přebytečného materiálu na krajnici tl. 80 mm skupiny A, pro plochy přes 300 m2 | m2 | 1352.5 |  | 0 | CS ÚRS 2024 01 |  | základní |  | 0 | 0.11162 | 150.966 | 0 | 0 | 4 | K | 2 |  |  |  | ROZPOCET | 0 | 0 | 0 | 0 | 0 | 1 | 0 | 4 | 1051917305
| Online PSC |  | https://podminky.urs.cz/item/CS_URS_2024_01/596212213 | [14 empty] | Online PSC | 2
| VV |  | dlažba vozovková - (parkovací stání,vjezdy, kontejnery) | [14 empty] | VV | 2 | 1 | True | 0 | ROZPOCET
| VV |  | 1345+7,5 |  | 1352.5 | [12 empty] | VV | 2 | 2 | True | 1 | ROZPOCET
51 | M | 59245020 | dlažba skladebná betonová 200x100mm tl 80mm přírodní | m2 | 1358.45 |  | 0 | CS ÚRS 2024 01 |  | základní |  | 0 | 0.176 | 239.0872 | 0 | 0 | 8 | M | 2 |  |  |  | ROZPOCET | 0 | 0 | 0 | 0 | 0 | 1 | 0 | 4 | 818927176
| VV |  | 1345*1,01 'Přepočtené koeficientem množství |  | 1358.45 | [12 empty] | VV | 2 | 2 | False | 1 | ROZPOCET
52 | M | M9246108 | dlažba betonová 250x500mm tl 80mm barevná | m2 | 7.875 |  | 0 | CS ÚRS 2024 01 |  | základní |  | 0 | 0.112 | 0.882 | 0 | 0 | 8 | M | 2 |  |  |  | ROZPOCET | 0 | 0 | 0 | 0 | 0 | 1 | 0 | 4 | -1483077744
| VV |  | 7,5*1,05 'Přepočtené koeficientem množství |  | 7.875 | [12 empty] | VV | 2 | 2 | False | 1 | ROZPOCET
| D | 8 | Trubní vedení |  |  |  | 0 |  |  |  |  | 0 |  | 4.119 |  | 17.28 | 1 | D | 1 |  |  |  | ROZPOCET | [6 empty] | 0
53 | K | 890411811 | Bourání šachet a jímek ručně velikosti obestavěného prostoru do 1,5 m3 z prefabrikovaných skruží | m3 | 9 |  | 0 | CS ÚRS 2024 01 |  | základní |  | 0 | 0 | 0 | 1.92 | 17.28 | 4 | K | 2 |  |  |  | ROZPOCET | 0 | 0 | 0 | 0 | 0 | 1 | 0 | 4 | 849934736
| Online PSC |  | https://podminky.urs.cz/item/CS_URS_2024_01/890411811 | [14 empty] | Online PSC | 2
| VV |  | 1,5*6 |  | 9 | [12 empty] | VV | 2 | 2 | True | 1 | ROZPOCET
54 | K | 895941323 | Osazení vpusti uliční z betonových dílců DN 450 skruž středová 570 mm | kus | 6 |  | 0 | CS ÚRS 2024 01 |  | základní |  | 0 | 0.02972 | 0.17832 | 0 | 0 | 4 | K | 2 |  |  |  | ROZPOCET | 0 | 0 | 0 | 0 | 0 | 1 | 0 | 4 | 1883779544
| Online PSC |  | https://podminky.urs.cz/item/CS_URS_2024_01/895941323 | [14 empty] | Online PSC | 2
55 | M | 59224488 | skruž betonová středová pro uliční vpusť 450x570x50mm | kus | 6 |  | 0 | CS ÚRS 2024 01 |  | základní |  | 0 | 0.11 | 0.66 | 0 | 0 | 8 | M | 2 |  |  |  | ROZPOCET | 0 | 0 | 0 | 0 | 0 | 1 | 0 | 4 | -1437872829
56 | K | 895941341 | Osazení vpusti uliční z betonových dílců DN 500 dno s výtokem | kus | 6 |  | 0 | CS ÚRS 2024 01 |  | základní |  | 0 | 0.12526 | 0.75156 | 0 | 0 | 4 | K | 2 |  |  |  | ROZPOCET | 0 | 0 | 0 | 0 | 0 | 1 | 0 | 4 | 802867872
| Online PSC |  | https://podminky.urs.cz/item/CS_URS_2024_01/895941341 | [14 empty] | Online PSC | 2
57 | M | 59224472 | vpusť uliční DN 500 kaliště s odtokem 150mm 500/245x65mm | kus | 6 |  | 0 | CS ÚRS 2024 01 |  | základní |  | 0 | 0.135 | 0.81 | 0 | 0 | 8 | M | 2 |  |  |  | ROZPOCET | 0 | 0 | 0 | 0 | 0 | 1 | 0 | 4 | -11551857
58 | K | 895941351 | Osazení vpusti uliční z betonových dílců DN 500 skruž horní pro čtvercovou vtokovou mříž | kus | 6 |  | 0 | CS ÚRS 2024 01 |  | základní |  | 0 | 0.03076 | 0.18456 | 0 | 0 | 4 | K | 2 |  |  |  | ROZPOCET | 0 | 0 | 0 | 0 | 0 | 1 | 0 | 4 | -1673523101
| Online PSC |  | https://podminky.urs.cz/item/CS_URS_2024_01/895941351 | [14 empty] | Online PSC | 2
59 | M | 59224460 | vpusť uliční DN 500 betonová 500x190x65mm čtvercový poklop | kus | 6 |  | 0 | CS ÚRS 2024 01 |  | základní |  | 0 | 0.07 | 0.42 | 0 | 0 | 8 | M | 2 |  |  |  | ROZPOCET | 0 | 0 | 0 | 0 | 0 | 1 | 0 | 4 | -703837681
60 | K | 895941362 | Osazení vpusti uliční z betonových dílců DN 500 skruž středová 590 mm | kus | 6 |  | 0 | CS ÚRS 2024 01 |  | základní |  | 0 | 0.03076 | 0.18456 | 0 | 0 | 4 | K | 2 |  |  |  | ROZPOCET | 0 | 0 | 0 | 0 | 0 | 1 | 0 | 4 | -1028889310
| Online PSC |  | https://podminky.urs.cz/item/CS_URS_2024_01/895941362 | [14 empty] | Online PSC | 2
61 | M | 59224462 | vpusť uliční DN 500 skruž průběžná vysoká betonová 500/590x65mm | kus | 6 |  | 0 | CS ÚRS 2024 01 |  | základní |  | 0 | 0.155 | 0.93 | 0 | 0 | 8 | M | 2 |  |  |  | ROZPOCET | 0 | 0 | 0 | 0 | 0 | 1 | 0 | 4 | -235594203
| D | 9 | Ostatní konstrukce a práce, bourání |  |  |  | 0 |  |  |  |  | 0 |  | 155.6893 |  | 19.336 | 1 | D | 1 |  |  |  | ROZPOCET | [6 empty] | 0
62 | K | 914111111 | Montáž svislé dopravní značky základní velikosti do 1 m2 objímkami na sloupky nebo konzoly | kus | 5 |  | 0 | CS ÚRS 2024 01 |  | základní |  | 0 | 0.0007 | 0.0035 | 0 | 0 | 4 | K | 2 |  |  |  | ROZPOCET | 0 | 0 | 0 | 0 | 0 | 1 | 0 | 4 | -654240878
| Online PSC |  | https://podminky.urs.cz/item/CS_URS_2024_01/914111111 | [14 empty] | Online PSC | 2
| VV |  | 5 |  | 5 | [12 empty] | VV | 2 | 2 | True | 1 | ROZPOCET
63 | M | 40445612 | značky upravující přednost P2, P3, P8 750mm | kus | 1 |  | 0 | CS ÚRS 2024 01 |  | základní |  | 0 | 0.004 | 0.004 | 0 | 0 | 8 | M | 2 |  |  |  | ROZPOCET | 0 | 0 | 0 | 0 | 0 | 1 | 0 | 4 | 958020319
64 | M | 40445651 | informativní značky zónové IZ1, IZ2, IZ8 1000x1000mm | kus | 2 |  | 0 | CS ÚRS 2024 01 |  | základní |  | 0 | 0.011 | 0.022 | 0 | 0 | 8 | M | 2 |  |  |  | ROZPOCET | 0 | 0 | 0 | 0 | 0 | 1 | 0 | 4 | -528190788
65 | M | 40445623 | informativní značky provozní IP1-IP3, IP4b-IP7, IP10a, b 750x750mm retroreflexní | kus | 2 |  | 0 | CS ÚRS 2024 01 |  | základní |  | 0 | 0.004 | 0.008 | 0 | 0 | 8 | M | 2 |  |  |  | ROZPOCET | 0 | 0 | 0 | 0 | 0 | 1 | 0 | 4 | -1904290211
66 | K | 914511111 | Montáž sloupku dopravních značek délky do 3,5 m do betonového základu | kus | 5 |  | 0 | CS ÚRS 2024 01 |  | základní |  | 0 | 0.10941 | 0.54705 | 0 | 0 | 4 | K | 2 |  |  |  | ROZPOCET | 0 | 0 | 0 | 0 | 0 | 1 | 0 | 4 | -1438342675
| Online PSC |  | https://podminky.urs.cz/item/CS_URS_2024_01/914511111 | [14 empty] | Online PSC | 2
| VV |  | 5 |  | 5 | [12 empty] | VV | 2 | 2 | True | 1 | ROZPOCET
67 | M | 40445225 | sloupek pro dopravní značku Zn D 60mm v 3,5m | kus | 5 |  | 0 | CS ÚRS 2024 01 |  | základní |  | 0 | 0.0061 | 0.0305 | 0 | 0 | 8 | M | 2 |  |  |  | ROZPOCET | 0 | 0 | 0 | 0 | 0 | 1 | 0 | 4 | -1894221179
68 | K | 915211112 | Vodorovné dopravní značení stříkaným plastem dělící čára šířky 125 mm souvislá bílá retroreflexní | m | 160 |  | 0 | CS ÚRS 2024 01 |  | základní |  | 0 | 0.00033 | 0.0528 | 0 | 0 | 4 | K | 2 |  |  |  | ROZPOCET | 0 | 0 | 0 | 0 | 0 | 1 | 0 | 4 | 1292585874
| Online PSC |  | https://podminky.urs.cz/item/CS_URS_2024_01/915211112 | [14 empty] | Online PSC | 2
| VV |  | VDZ V10b/c | [14 empty] | VV | 2 | 1 | True | 0 | ROZPOCET
| VV |  | 160 |  | 160 | [12 empty] | VV | 2 | 2 | True | 1 | ROZPOCET
69 | K | 915221112 | Vodorovné dopravní značení stříkaným plastem vodící čára bílá šířky 250 mm souvislá retroreflexní | m | 25 |  | 0 | CS ÚRS 2024 01 |  | základní |  | 0 | 0.00065 | 0.01625 | 0 | 0 | 4 | K | 2 |  |  |  | ROZPOCET | 0 | 0 | 0 | 0 | 0 | 1 | 0 | 4 | -386223452
| Online PSC |  | https://podminky.urs.cz/item/CS_URS_2024_01/915221112 | [14 empty] | Online PSC | 2
| VV |  | VDZ V10d | [14 empty] | VV | 2 | 1 | True | 0 | ROZPOCET
| VV |  | 25 |  | 25 | [12 empty] | VV | 2 | 2 | True | 1 | ROZPOCET
70 | K | 915221122 | Vodorovné dopravní značení stříkaným plastem vodící čára bílá šířky 250 mm přerušovaná retroreflexní | m | 21 |  | 0 | CS ÚRS 2024 01 |  | základní |  | 0 | 0.00038 | 0.00798 | 0 | 0 | 4 | K | 2 |  |  |  | ROZPOCET | 0 | 0 | 0 | 0 | 0 | 1 | 0 | 4 | -1185038417
| Online PSC |  | https://podminky.urs.cz/item/CS_URS_2024_01/915221122 | [14 empty] | Online PSC | 2
| VV |  | V2b | [14 empty] | VV | 2 | 1 | True | 0 | ROZPOCET
| VV |  | 21 |  | 21 | [12 empty] | VV | 2 | 2 | True | 1 | ROZPOCET
71 | K | 915231112 | Vodorovné dopravní značení stříkaným plastem přechody pro chodce, šipky, symboly nápisy bílé retroreflexní | m2 | 10 |  | 0 | CS ÚRS 2024 01 |  | základní |  | 0 | 0.0026 | 0.026 | 0 | 0 | 4 | K | 2 |  |  |  | ROZPOCET | 0 | 0 | 0 | 0 | 0 | 1 | 0 | 4 | 2022136227
| Online PSC |  | https://podminky.urs.cz/item/CS_URS_2024_01/915231112 | [14 empty] | Online PSC | 2
| VV |  | VDZ V13 | [14 empty] | VV | 2 | 1 | True | 0 | ROZPOCET
| VV |  | 10 |  | 10 | [12 empty] | VV | 2 | 2 | True | 1 | ROZPOCET
72 | K | 915611111 | Předznačení pro vodorovné značení stříkané barvou nebo prováděné z nátěrových hmot liniové dělicí čáry, vodicí proužky | m | 185 |  | 0 | CS ÚRS 2024 01 |  | základní |  | 0 | 0 | 0 | 0 | 0 | 4 | K | 2 |  |  |  | ROZPOCET | 0 | 0 | 0 | 0 | 0 | 1 | 0 | 4 | 392917331
| Online PSC |  | https://podminky.urs.cz/item/CS_URS_2024_01/915611111 | [14 empty] | Online PSC | 2
| VV |  | 25+160 |  | 185 | [12 empty] | VV | 2 | 2 | True | 1 | ROZPOCET
73 | K | 915621111 | Předznačení pro vodorovné značení stříkané barvou nebo prováděné z nátěrových hmot plošné šipky, symboly, nápisy | m2 | 10 |  | 0 | CS ÚRS 2024 01 |  | základní |  | 0 | 1e-05 | 0.0001 | 0 | 0 | 4 | K | 2 |  |  |  | ROZPOCET | 0 | 0 | 0 | 0 | 0 | 1 | 0 | 4 | 1268312242
| Online PSC |  | https://podminky.urs.cz/item/CS_URS_2024_01/915621111 | [14 empty] | Online PSC | 2
74 | K | 916131213 | Osazení silničního obrubníku betonového se zřízením lože, s vyplněním a zatřením spár cementovou maltou stojatého s boční opěrou z betonu prostého, do lože z betonu prostého | m | 585 |  | 0 | CS ÚRS 2024 01 |  | základní |  | 0 | 0.1554 | 90.909 | 0 | 0 | 4 | K | 2 |  |  |  | ROZPOCET | 0 | 0 | 0 | 0 | 0 | 1 | 0 | 4 | -629574050
| Online PSC |  | https://podminky.urs.cz/item/CS_URS_2024_01/916131213 | [14 empty] | Online PSC | 2
| VV |  | BO 15/25 | [14 empty] | VV | 2 | 1 | True | 0 | ROZPOCET
| VV |  | 341 |  | 341 | [12 empty] | VV | 2 | 2 | True | 0 | ROZPOCET
| VV |  | BO 15/25 R1 | [14 empty] | VV | 2 | 1 | True | 0 | ROZPOCET
| VV |  | 25 |  | 25 | [12 empty] | VV | 2 | 2 | True | 0 | ROZPOCET
| VV |  | BO 15/15 | [14 empty] | VV | 2 | 1 | True | 0 | ROZPOCET
| VV |  | 108 |  | 108 | [12 empty] | VV | 2 | 2 | True | 0 | ROZPOCET
| VV |  | BO 15-25/15 | [14 empty] | VV | 2 | 1 | True | 0 | ROZPOCET
| VV |  | 10+10 |  | 20 | [12 empty] | VV | 2 | 2 | True | 0 | ROZPOCET
| VV |  | BO 10/25 | [14 empty] | VV | 2 | 1 | True | 0 | ROZPOCET
| VV |  | 91 |  | 91 | [12 empty] | VV | 2 | 2 | True | 0 | ROZPOCET
| VV |  | Součet |  | 585 | [12 empty] | VV | 2 | 4 | True | 1 | ROZPOCET
75 | M | 59217031 | obrubník silniční betonový 1000x150x250mm | m | 347.82 |  | 0 | CS ÚRS 2024 01 |  | základní |  | 0 | 0.08 | 27.8256 | 0 | 0 | 8 | M | 2 |  |  |  | ROZPOCET | 0 | 0 | 0 | 0 | 0 | 1 | 0 | 4 | 1535854722
| VV |  | 341 |  | 341 | [12 empty] | VV | 2 | 2 | True | 1 | ROZPOCET
| VV |  | 341*1,02 'Přepočtené koeficientem množství |  | 347.82 | [12 empty] | VV | 2 | 2 | False | 1 | ROZPOCET
76 | M | 59217078 | obrubník silniční obloukový betonový R 0,5-2m 150x250mm | m | 26.25 |  | 0 | CS ÚRS 2024 01 |  | základní |  | 0 | 0.12 | 3.15 | 0 | 0 | 8 | M | 2 |  |  |  | ROZPOCET | 0 | 0 | 0 | 0 | 0 | 1 | 0 | 4 | -650795272
| VV |  | 25*1,05 'Přepočtené koeficientem množství |  | 26.25 | [12 empty] | VV | 2 | 2 | False | 1 | ROZPOCET
77 | M | 59217029 | obrubník silniční betonový nájezdový 1000x150x150mm | m | 110.16 |  | 0 | CS ÚRS 2024 01 |  | základní |  | 0 | 0.0483 | 5.3207 | 0 | 0 | 8 | M | 2 |  |  |  | ROZPOCET | 0 | 0 | 0 | 0 | 0 | 1 | 0 | 4 | -1248096534
| VV |  | 108 |  | 108 | [12 empty] | VV | 2 | 2 | True | 1 | ROZPOCET
| VV |  | 108*1,02 'Přepočtené koeficientem množství |  | 110.16 | [12 empty] | VV | 2 | 2 | False | 1 | ROZPOCET
78 | M | 59217030 | obrubník silniční betonový přechodový 1000x150x150-250mm | m | 20.4 |  | 0 | CS ÚRS 2024 01 |  | základní |  | 0 | 0.06567 | 1.3397 | 0 | 0 | 8 | M | 2 |  |  |  | ROZPOCET | 0 | 0 | 0 | 0 | 0 | 1 | 0 | 4 | -1816077743
| VV |  | 10+10 |  | 20 | [12 empty] | VV | 2 | 2 | True | 1 | ROZPOCET
| VV |  | 20*1,02 'Přepočtené koeficientem množství |  | 20.4 | [12 empty] | VV | 2 | 2 | False | 1 | ROZPOCET
79 | M | 59217072 | obrubník silniční betonový 1000x100x250mm | m | 92.82 |  | 0 | CS ÚRS 2024 01 |  | základní |  | 0 | 0.056 | 5.1979 | 0 | 0 | 8 | M | 2 |  |  |  | ROZPOCET | 0 | 0 | 0 | 0 | 0 | 1 | 0 | 4 | 1214453121
| VV |  | 91 |  | 91 | [12 empty] | VV | 2 | 2 | True | 1 | ROZPOCET
| VV |  | 91*1,02 'Přepočtené koeficientem množství |  | 92.82 | [12 empty] | VV | 2 | 2 | False | 1 | ROZPOCET
80 | K | 916231213 | Osazení chodníkového obrubníku betonového se zřízením lože, s vyplněním a zatřením spár cementovou maltou stojatého s boční opěrou z betonu prostého, do lože z betonu prostého | m | 121 |  | 0 | CS ÚRS 2024 01 |  | základní |  | 0 | 0.1295 | 15.6695 | 0 | 0 | 4 | K | 2 |  |  |  | ROZPOCET | 0 | 0 | 0 | 0 | 0 | 1 | 0 | 4 | -588431393
| Online PSC |  | https://podminky.urs.cz/item/CS_URS_2024_01/916231213 | [14 empty] | Online PSC | 2
81 | M | 59217016 | obrubník betonový chodníkový 1000x80x250mm | m | 123.42 |  | 0 | CS ÚRS 2024 01 |  | základní |  | 0 | 0.045 | 5.5539 | 0 | 0 | 8 | M | 2 |  |  |  | ROZPOCET | 0 | 0 | 0 | 0 | 0 | 1 | 0 | 4 | 1434851387
| VV |  | 121*1,02 'Přepočtené koeficientem množství |  | 123.42 | [12 empty] | VV | 2 | 2 | False | 1 | ROZPOCET
82 | K | 919122132 | Utěsnění dilatačních spár zálivkou za tepla v cementobetonovém nebo živičném krytu včetně adhezního nátěru s těsnicím profilem pod zálivkou, pro komůrky šířky 20 mm, hloubky 40 mm | m | 14 |  | 0 | CS ÚRS 2024 01 |  | základní |  | 0 | 0.00034 | 0.00476 | 0 | 0 | 4 | K | 2 |  |  |  | ROZPOCET | 0 | 0 | 0 | 0 | 0 | 1 | 0 | 4 | -180704938
| Online PSC |  | https://podminky.urs.cz/item/CS_URS_2024_01/919122132 | [14 empty] | Online PSC | 2
83 | K | 919735111 | Řezání stávajícího živičného krytu nebo podkladu hloubky do 50 mm | m | 14 |  | 0 | CS ÚRS 2024 01 |  | základní |  | 0 | 0 | 0 | 0 | 0 | 4 | K | 2 |  |  |  | ROZPOCET | 0 | 0 | 0 | 0 | 0 | 1 | 0 | 4 | 1463081704
| Online PSC |  | https://podminky.urs.cz/item/CS_URS_2024_01/919735111 | [14 empty] | Online PSC | 2
84 | K | 961044111 | Bourání základů z betonu prostého | m3 | 4 |  | 0 | CS ÚRS 2024 01 |  | základní |  | 0 | 0 | 0 | 2 | 8 | 4 | K | 2 |  |  |  | ROZPOCET | 0 | 0 | 0 | 0 | 0 | 1 | 0 | 4 | 1275612863
| Online PSC |  | https://podminky.urs.cz/item/CS_URS_2024_01/961044111 | [14 empty] | Online PSC | 2
| VV |  | kiosek | [14 empty] | VV | 2 | 1 | True | 0 | ROZPOCET
| VV |  | 2,5*0,5*0,8*4 |  | 4 | [12 empty] | VV | 2 | 2 | True | 1 | ROZPOCET
85 | K | 962032112 | Bourání zdiva nadzákladového z cihel keramických děrovaných na maltu vápenocementovou, objemu přes 1 m3 | m3 | 7.5 |  | 0 | CS ÚRS 2024 01 |  | základní |  | 0 | 0 | 0 | 1 | 7.5 | 4 | K | 2 |  |  |  | ROZPOCET | 0 | 0 | 0 | 0 | 0 | 1 | 0 | 4 | -567242148
| Online PSC |  | https://podminky.urs.cz/item/CS_URS_2024_01/962032112 | [14 empty] | Online PSC | 2
| VV |  | kiosek | [14 empty] | VV | 2 | 1 | True | 0 | ROZPOCET
| VV |  | 2,5*2,5*0,3*4 |  | 7.5 | [12 empty] | VV | 2 | 2 | True | 1 | ROZPOCET
86 | K | 966071822 | Rozebrání oplocení z pletiva drátěného se čtvercovými oky, výšky přes 1,6 do 2,0 m | m | 50 |  | 0 | CS ÚRS 2024 01 |  | základní |  | 0 | 0 | 0 | 0.00248 | 0.124 | 4 | K | 2 |  |  |  | ROZPOCET | 0 | 0 | 0 | 0 | 0 | 1 | 0 | 4 | -353866923
| Online PSC |  | https://podminky.urs.cz/item/CS_URS_2024_01/966071822 | [14 empty] | Online PSC | 2
87 | K | R13841 | Bourání střechy kiosku, včetně likvidace odpadu | kpl | 1 |  | 0 |  |  | základní |  | 0 | 0 | 0 | 0 | 0 | 4 | K | 2 |  |  |  | ROZPOCET | 0 | 0 | 0 | 0 | 0 | 1 | 0 | 4 | -1106396157
88 | K | 966006132 | Odstranění dopravních nebo orientačních značek se sloupkem s uložením hmot na vzdálenost do 20 m nebo s naložením na dopravní prostředek, se zásypem jam a jeho zhutněním s betonovou patkou | kus | 1 |  | 0 | CS ÚRS 2024 01 |  | základní |  | 0 | 0 | 0 | 0.082 | 0.082 | 4 | K | 2 |  |  |  | ROZPOCET | 0 | 0 | 0 | 0 | 0 | 1 | 0 | 4 | -688757983
| Online PSC |  | https://podminky.urs.cz/item/CS_URS_2024_01/966006132 | [14 empty] | Online PSC | 2
89 | K | 966071711 | Bourání plotových sloupků a vzpěr ocelových trubkových nebo profilovaných výšky do 2,50 m zabetonovaných | kus | 22 |  | 0 | CS ÚRS 2024 01 |  | základní |  | 0 | 0 | 0 | 0.165 | 3.63 | 4 | K | 2 |  |  |  | ROZPOCET | 0 | 0 | 0 | 0 | 0 | 1 | 0 | 4 | -198895337
| Online PSC |  | https://podminky.urs.cz/item/CS_URS_2024_01/966071711 | [14 empty] | Online PSC | 2
90 | K | R999081 | M+D Chránička dělená DN110 | m | 7 |  | 0 |  |  | základní |  | 0 | 0 | 0 | 0 | 0 | 4 | K | 2 |  |  |  | ROZPOCET | 0 | 0 | 0 | 0 | 0 | 1 | 0 | 4 | 778482551
91 | K | R999100 | Přeložka stávajícího sdělovacího kabelu ČEZ, včetně zemních prací, koordinace s ČEZ, kompletní provedení | m | 41 |  | 0 |  |  | základní |  | 0 | 0 | 0 | 0 | 0 | 4 | K | 2 |  |  |  | ROZPOCET | 0 | 0 | 0 | 0 | 0 | 1 | 0 | 4 | -1405999543
| D | 997 | Přesun sutě |  |  |  | 0 |  |  |  |  | 0 |  | 0 |  | 0 | 1 | D | 1 |  |  |  | ROZPOCET | [6 empty] | 0
92 | K | 997221551 | Vodorovná doprava suti bez naložení, ale se složením a s hrubým urovnáním ze sypkých materiálů, na vzdálenost do 1 km | t | 1131.342 |  | 0 | CS ÚRS 2024 01 |  | základní |  | 0 | 0 | 0 | 0 | 0 | 4 | K | 2 |  |  |  | ROZPOCET | 0 | 0 | 0 | 0 | 0 | 1 | 0 | 4 | -234520197
| Online PSC |  | https://podminky.urs.cz/item/CS_URS_2024_01/997221551 | [14 empty] | Online PSC | 2
93 | K | 997221559 | Vodorovná doprava suti bez naložení, ale se složením a s hrubým urovnáním Příplatek k ceně za každý další započatý 1 km přes 1 km | t | 27152.208 |  | 0 | CS ÚRS 2024 01 |  | základní |  | 0 | 0 | 0 | 0 | 0 | 4 | K | 2 |  |  |  | ROZPOCET | 0 | 0 | 0 | 0 | 0 | 1 | 0 | 4 | 1011486927
| Online PSC |  | https://podminky.urs.cz/item/CS_URS_2024_01/997221559 | [14 empty] | Online PSC | 2
| VV |  | 1131,342*24 |  | 27152.208 | [12 empty] | VV | 2 | 2 | True | 1 | ROZPOCET
94 | K | 997221611 | Nakládání na dopravní prostředky pro vodorovnou dopravu suti | t | 1131.342 |  | 0 | CS ÚRS 2024 01 |  | základní |  | 0 | 0 | 0 | 0 | 0 | 4 | K | 2 |  |  |  | ROZPOCET | 0 | 0 | 0 | 0 | 0 | 1 | 0 | 4 | 2129132948
| Online PSC |  | https://podminky.urs.cz/item/CS_URS_2024_01/997221611 | [14 empty] | Online PSC | 2
95 | K | 997221861 | Poplatek za uložení stavebního odpadu na recyklační skládce (skládkovné) z prostého betonu zatříděného do Katalogu odpadů pod kódem 17 01 01 | t | 272.894 |  | 0 | CS ÚRS 2024 01 |  | základní |  | 0 | 0 | 0 | 0 | 0 | 4 | K | 2 |  |  |  | ROZPOCET | 0 | 0 | 0 | 0 | 0 | 1 | 0 | 4 | 1296376945
| Online PSC |  | https://podminky.urs.cz/item/CS_URS_2024_01/997221861 | [14 empty] | Online PSC | 2
| VV |  | 43,68 |  | 43.68 | [12 empty] | VV | 2 | 2 | True | 0 | ROZPOCET
| VV |  | 58,41 |  | 58.41 | [12 empty] | VV | 2 | 2 | True | 0 | ROZPOCET
| VV |  | 86,088 |  | 86.088 | [12 empty] | VV | 2 | 2 | True | 0 | ROZPOCET
| VV |  | 6,3 |  | 6.3 | [12 empty] | VV | 2 | 2 | True | 0 | ROZPOCET
| VV |  | 49,3 |  | 49.3 | [12 empty] | VV | 2 | 2 | True | 0 | ROZPOCET
| VV |  | 17,28 |  | 17.28 | [12 empty] | VV | 2 | 2 | True | 0 | ROZPOCET
| VV |  | 0,124 |  | 0.124 | [12 empty] | VV | 2 | 2 | True | 0 | ROZPOCET
| VV |  | 0,082 |  | 0.082 | [12 empty] | VV | 2 | 2 | True | 0 | ROZPOCET
| VV |  | 3,63 |  | 3.63 | [12 empty] | VV | 2 | 2 | True | 0 | ROZPOCET
| VV |  | 8 |  | 8 | [12 empty] | VV | 2 | 2 | True | 0 | ROZPOCET
| VV |  | Součet |  | 272.894 | [12 empty] | VV | 2 | 4 | True | 1 | ROZPOCET
96 | K | 997221873 | Poplatek za uložení stavebního odpadu na recyklační skládce (skládkovné) zeminy a kamení zatříděného do Katalogu odpadů pod kódem 17 05 04 | t | 688.26 |  | 0 | CS ÚRS 2024 01 |  | základní |  | 0 | 0 | 0 | 0 | 0 | 4 | K | 2 |  |  |  | ROZPOCET | 0 | 0 | 0 | 0 | 0 | 1 | 0 | 4 | -1283159330
| Online PSC |  | https://podminky.urs.cz/item/CS_URS_2024_01/997221873 | [14 empty] | Online PSC | 2
| VV |  | 106,14 |  | 106.14 | [12 empty] | VV | 2 | 2 | True | 0 | ROZPOCET
| VV |  | 44 |  | 44 | [12 empty] | VV | 2 | 2 | True | 0 | ROZPOCET
| VV |  | 538,12 |  | 538.12 | [12 empty] | VV | 2 | 2 | True | 0 | ROZPOCET
| VV |  | Součet |  | 688.26 | [12 empty] | VV | 2 | 4 | True | 1 | ROZPOCET
97 | K | 997221875 | Poplatek za uložení stavebního odpadu na recyklační skládce (skládkovné) asfaltového bez obsahu dehtu zatříděného do Katalogu odpadů pod kódem 17 03 02 | t | 162.688 |  | 0 | CS ÚRS 2024 01 |  | základní |  | 0 | 0 | 0 | 0 | 0 | 4 | K | 2 |  |  |  | ROZPOCET | 0 | 0 | 0 | 0 | 0 | 1 | 0 | 4 | -2115258996
| Online PSC |  | https://podminky.urs.cz/item/CS_URS_2024_01/997221875 | [14 empty] | Online PSC | 2
| VV |  | 158,18 |  | 158.18 | [12 empty] | VV | 2 | 2 | True | 0 | ROZPOCET
| VV |  | 1,288 |  | 1.288 | [12 empty] | VV | 2 | 2 | True | 0 | ROZPOCET
| VV |  | 3,22 |  | 3.22 | [12 empty] | VV | 2 | 2 | True | 0 | ROZPOCET
| VV |  | Součet |  | 162.688 | [12 empty] | VV | 2 | 4 | True | 1 | ROZPOCET
98 | K | 997013603 | Poplatek za uložení stavebního odpadu na skládce (skládkovné) cihelného zatříděného do Katalogu odpadů pod kódem 17 01 02 | t | 7.5 |  | 0 | CS ÚRS 2024 01 |  | základní |  | 0 | 0 | 0 | 0 | 0 | 4 | K | 2 |  |  |  | ROZPOCET | 0 | 0 | 0 | 0 | 0 | 1 | 0 | 4 | 1408149886
| Online PSC |  | https://podminky.urs.cz/item/CS_URS_2024_01/997013603 | [14 empty] | Online PSC | 2
| VV |  | 7,5 |  | 7.5 | [12 empty] | VV | 2 | 2 | True | 1 | ROZPOCET
| D | 998 | Přesun hmot |  |  |  | 0 |  |  |  |  | 0 |  | 0 |  | 0 | 1 | D | 1 |  |  |  | ROZPOCET | [6 empty] | 0
99 | K | 998225111 | Přesun hmot pro komunikace s krytem z kameniva, monolitickým betonovým nebo živičným dopravní vzdálenost do 200 m jakékoliv délky objektu | t | 1791.931 |  | 0 | CS ÚRS 2024 01 |  | základní |  | 0 | 0 | 0 | 0 | 0 | 4 | K | 2 |  |  |  | ROZPOCET | 0 | 0 | 0 | 0 | 0 | 1 | 0 | 4 | -1332272802
| Online PSC |  | https://podminky.urs.cz/item/CS_URS_2024_01/998225111 | [14 empty] | Online PSC | 2
| D | PSV | Práce a dodávky PSV |  |  |  | 0 |  |  |  |  | 0 |  | 0.036472 |  | 0 | 2 | D | 0 |  |  |  | ROZPOCET | [6 empty] | 0
| D | 711 | Izolace proti vodě, vlhkosti a plynům |  |  |  | 0 |  |  |  |  | 0 |  | 0.030472 |  | 0 | 2 | D | 1 |  |  |  | ROZPOCET | [6 empty] | 0
100 | K | 711161273 | Provedení izolace proti zemní vlhkosti nopovou fólií na ploše svislé S z nopové fólie | m2 | 75 |  | 0 | CS ÚRS 2024 01 |  | základní |  | 0 | 4e-05 | 0.003 | 0 | 0 | 16 | K | 2 |  |  |  | ROZPOCET | 0 | 0 | 0 | 0 | 0 | 1 | 0 | 16 | -176106070
| Online PSC |  | https://podminky.urs.cz/item/CS_URS_2024_01/711161273 | [14 empty] | Online PSC | 2
| VV |  | 250*0,3 |  | 75 | [12 empty] | VV | 2 | 2 | True | 1 | ROZPOCET
101 | M | 28323005 | fólie profilovaná (nopová) drenážní HDPE s výškou nopů 8mm | m2 | 91.575 |  | 0 | CS ÚRS 2024 01 |  | základní |  | 0 | 0.0003 | 0.027472 | 0 | 0 | 32 | M | 2 |  |  |  | ROZPOCET | 0 | 0 | 0 | 0 | 0 | 1 | 0 | 16 | -569321476
| VV |  | 75*1,221 'Přepočtené koeficientem množství |  | 91.575 | [12 empty] | VV | 2 | 2 | False | 1 | ROZPOCET
102 | K | 998711101 | Přesun hmot pro izolace proti vodě, vlhkosti a plynům stanovený z hmotnosti přesunovaného materiálu vodorovná dopravní vzdálenost do 50 m základní v objektech výšky do 6 m | t | 0.03 |  | 0 | CS ÚRS 2024 01 |  | základní |  | 0 | 0 | 0 | 0 | 0 | 16 | K | 2 |  |  |  | ROZPOCET | 0 | 0 | 0 | 0 | 0 | 1 | 0 | 16 | 612750187
| Online PSC |  | https://podminky.urs.cz/item/CS_URS_2024_01/998711101 | [14 empty] | Online PSC | 2
| D | 721 | Zdravotechnika - vnitřní kanalizace |  |  |  | 0 |  |  |  |  | 0 |  | 0.006 |  | 0 | 2 | D | 1 |  |  |  | ROZPOCET | [6 empty] | 0
103 | K | 721242106 | Lapače střešních splavenin polypropylenové (PP) se svislým odtokem DN 125 | kus | 4 |  | 0 | CS ÚRS 2024 01 |  | základní |  | 0 | 0.0015 | 0.006 | 0 | 0 | 16 | K | 2 |  |  |  | ROZPOCET | 0 | 0 | 0 | 0 | 0 | 1 | 0 | 16 | -1015439194
| Online PSC |  | https://podminky.urs.cz/item/CS_URS_2024_01/721242106 | [14 empty] | Online PSC | 2
104 | K | 998721101 | Přesun hmot pro vnitřní kanalizaci stanovený z hmotnosti přesunovaného materiálu vodorovná dopravní vzdálenost do 50 m základní v objektech výšky do 6 m | t | 0.006 |  | 0 | CS ÚRS 2024 01 |  | základní |  | 0 | 0 | 0 | 0 | 0 | 16 | K | 2 |  |  |  | ROZPOCET | 0 | 0 | 0 | 0 | 0 | 1 | 0 | 16 | -580770544
| Online PSC |  | https://podminky.urs.cz/item/CS_URS_2024_01/998721101 | [14 empty] | Online PSC | 2
| D | HZS | Hodinové zúčtovací sazby |  |  |  | 0 |  |  |  |  | 0 |  | 0 |  | 0 | 4 | D | 0 |  |  |  | ROZPOCET | [6 empty] | 0
105 | K | HZS1292 | Hodinové zúčtovací sazby profesí HSV zemní a pomocné práce stavební dělník | hod | 30 |  | 0 | CS ÚRS 2024 01 |  | základní |  | 0 | 0 | 0 | 0 | 0 | 512 | K | 1 |  |  |  | ROZPOCET | 0 | 0 | 0 | 0 | 0 | 1 | 0 | 512 | 795136047
| Online PSC |  | https://podminky.urs.cz/item/CS_URS_2024_01/HZS1292 | [14 empty] | Online PSC | 1
| D | VRN | Vedlejší rozpočtové náklady |  |  |  | 0 |  |  |  |  | 0 |  | 0 |  | 0 | 5 | D | 0 |  |  |  | ROZPOCET | [6 empty] | 0
| D | VRN1 | Průzkumné, geodetické a projektové práce |  |  |  | 0 |  |  |  |  | 0 |  | 0 |  | 0 | 5 | D | 1 |  |  |  | ROZPOCET | [6 empty] | 0
106 | K | 012203000 | Geodetické práce při provádění stavby | nh | 10 |  | 0 |  |  | základní |  | 0 | 0 | 0 | 0 | 0 | 1024 | K | 2 |  |  |  | ROZPOCET | 0 | 0 | 0 | 0 | 0 | 1 | 0 | 1024 | 959833875
| VV |  | HZS Geodet | [14 empty] | VV | 2 | 1 | True | 0 | ROZPOCET
| VV |  | 10 |  | 10 | [12 empty] | VV | 2 | 2 | True | 1 | ROZPOCET
107 | K | 012303000 | Geodetické práce po výstavbě - 3x paré DSPS | nh | 10 |  | 0 |  |  | základní |  | 0 | 0 | 0 | 0 | 0 | 1024 | K | 2 |  |  |  | ROZPOCET | 0 | 0 | 0 | 0 | 0 | 1 | 0 | 1024 | 1369693710
| VV |  | HZS Geodet | [14 empty] | VV | 2 | 1 | True | 0 | ROZPOCET
| VV |  | 10 |  | 10 | [12 empty] | VV | 2 | 2 | True | 1 | ROZPOCET
108 | K | 013254000 | Dokumentace skutečného provedení stavby - 3x paré | nh | 10 |  | 0 |  |  | základní |  | 0 | 0 | 0 | 0 | 0 | 1024 | K | 2 |  |  |  | ROZPOCET | 0 | 0 | 0 | 0 | 0 | 1 | 0 | 1024 | -1967872247
| VV |  | HZS technik odborný | [14 empty] | VV | 2 | 1 | True | 0 | ROZPOCET
| VV |  | 10 |  | 10 | [12 empty] | VV | 2 | 2 | True | 1 | ROZPOCET
109 | K | 013294000X | Zpracování realizační dokumentace | kpl | 1 |  | 0 |  |  | základní |  | 0 | 0 | 0 | 0 | 0 | 1024 | K | 2 |  |  |  | ROZPOCET | 0 | 0 | 0 | 0 | 0 | 1 | 0 | 1024 | -1292029956
| D | VRN3 | Zařízení staveniště |  |  |  | 0 |  |  |  |  | 0 |  | 0 |  | 0 | 5 | D | 1 |  |  |  | ROZPOCET | [6 empty] | 0
110 | K | 032903000 | Náklady na provoz a údržbu vybavení staveniště | kpl | 1 |  | 0 |  |  | základní |  | 0 | 0 | 0 | 0 | 0 | 1024 | K | 2 |  |  |  | ROZPOCET | 0 | 0 | 0 | 0 | 0 | 1 | 0 | 1024 | -1774993409
111 | K | 034103000 | Oplocení staveniště | souhrn | 1 |  | 0 |  |  | základní |  | 0 | 0 | 0 | 0 | 0 | 1024 | K | 2 |  |  |  | ROZPOCET | 0 | 0 | 0 | 0 | 0 | 1 | 0 | 1024 | 862385593
| VV |  | 1 |  | 1 | [12 empty] | VV | 2 | 2 | True | 1 | ROZPOCET
112 | K | 034303000 | Dopravní značení na staveništi | souhrn | 1 |  | 0 |  |  | základní |  | 0 | 0 | 0 | 0 | 0 | 1024 | K | 2 |  |  |  | ROZPOCET | 0 | 0 | 0 | 0 | 0 | 1 | 0 | 1024 | -2025331533
| VV |  | ocenit DIO, včetně nákladů na následné rozmístění značek | [14 empty] | VV | 2 | 1 | True | 0 | ROZPOCET
| VV |  | 1 |  | 1 | [12 empty] | VV | 2 | 2 | True | 1 | ROZPOCET
113 | K | 034503000 | Informační tabule na staveništi | kus | 1 |  | 0 |  |  | základní |  | 0 | 0 | 0 | 0 | 0 | 1024 | K | 2 |  |  |  | ROZPOCET | 0 | 0 | 0 | 0 | 0 | 1 | 0 | 1024 | 103532575
| D | VRN4 | Inženýrská činnost |  |  |  | 0 |  |  |  |  | 0 |  | 0 |  | 0 | 5 | D | 1 |  |  |  | ROZPOCET | [6 empty] | 0
114 | K | 043134000 | Zkoušky zatěžovací | kpl | 3 |  | 0 |  |  | základní |  | 0 | 0 | 0 | 0 | 0 | 1024 | K | 2 |  |  |  | ROZPOCET | 0 | 0 | 0 | 0 | 0 | 1 | 0 | 1024 | 830900657

## SO 301 - Dešťová kanalizace
{f77993a5-4e87-446a-8822-ad642f015290}
2
| KRYCÍ LIST SOUPISU PRACÍ | [7 empty] | v --- níže se nacházejí doplnkové a pomocné údaje k sestavám --- v | [8 empty] | False
Stavba:
Tuchlovice, rekonstrukce MK na pozemku 774/1 a 779/1
Objekt:
SO 301 - Dešťová kanalizace
| KSO: |  |  |  |  | CC-CZ:
| Místo: |  | Tuchlovice |  |  | Datum: | 27. 6. 2024
| Zadavatel: |  |  |  |  | IČ:
|  | Obec Tuchlovice |  |  |  | DIČ:
| Uchazeč: |  |  |  |  | IČ: | Vyplň údaj
|  | Vyplň údaj |  |  |  | DIČ: | Vyplň údaj
| Projektant: |  |  |  |  | IČ:
|  | PFProjekt s.r.o. |  |  |  | DIČ:
| Zpracovatel: |  |  |  |  | IČ:
|  | Jaroslav Kudláček |  |  |  | DIČ:
Poznámka:
| Cena bez DPH | [5 empty] | 0
|  |  | Základ daně |  |  | Sazba daně | Výše daně
| DPH | základní | 0 |  |  | 21% | 0
|  | snížená | 0 |  |  | 12% | 0
|  | zákl. přenesená | 0 |  |  | 21% | 0
|  | sníž. přenesená | 0 |  |  | 12% | 0
|  | nulová | 0 |  |  | 0% | 0
| Cena s DPH |  |  | v | CZK |  | 0
REKAPITULACE ČLENĚNÍ SOUPISU PRACÍ
Stavba:
Tuchlovice, rekonstrukce MK na pozemku 774/1 a 779/1
Objekt:
SO 301 - Dešťová kanalizace
Místo: |  |  | Tuchlovice |  |  | Datum: | 27. 6. 2024
Zadavatel: |  |  | Obec Tuchlovice |  |  | Projektant: | PFProjekt s.r.o.
Uchazeč: |  |  | Vyplň údaj |  |  | Zpracovatel: | Jaroslav Kudláček
Kód dílu - Popis | [6 empty] | Cena celkem [CZK]
Náklady stavby celkem | [6 empty] | 0 | [11 empty] | -1
| HSV - Práce a dodávky HSV | [5 empty] | 0
| 1 - Zemní práce | [5 empty] | 0
| 4 - Vodorovné konstrukce | [5 empty] | 0
| 8 - Trubní vedení | [5 empty] | 0
| 998 - Přesun hmot | [5 empty] | 0
| VRN - Vedlejší rozpočtové náklady | [5 empty] | 0
| VRN1 - Průzkumné, geodetické a projektové práce | [5 empty] | 0
| VRN3 - Zařízení staveniště | [5 empty] | 0
SOUPIS PRACÍ
Stavba:
Tuchlovice, rekonstrukce MK na pozemku 774/1 a 779/1
Objekt:
SO 301 - Dešťová kanalizace
Místo: |  |  | Tuchlovice |  |  | Datum: | 27. 6. 2024
Zadavatel: |  |  | Obec Tuchlovice |  |  | Projektant: | PFProjekt s.r.o.
Uchazeč: |  |  | Vyplň údaj |  |  | Zpracovatel: | Jaroslav Kudláček
PČ | Typ | Kód | Popis | MJ | Množství | J.cena [CZK] | Cena celkem [CZK] | Cenová soustava |  | DPH | J. Nh [h] | Nh celkem [h] | J. hmotnost [t] | Hmotnost celkem [t] | J. suť [t] | Suť Celkem [t]
Náklady soupisu celkem | [6 empty] | 0 |  |  |  |  | 0 |  | 139.1627 |  | 0 |  | D | -1 | [10 empty] | 0
| D | HSV | Práce a dodávky HSV |  |  |  | 0 |  |  |  |  | 0 |  | 139.1627 |  | 0 | 1 | D | 0 |  |  |  | ROZPOCET | [6 empty] | 0
| D | 1 | Zemní práce |  |  |  | 0 |  |  |  |  | 0 |  | 99.4088 |  | 0 | 1 | D | 1 |  |  |  | ROZPOCET | [6 empty] | 0
1 | K | 131251102 | Hloubení nezapažených jam a zářezů strojně s urovnáním dna do předepsaného profilu a spádu v hornině třídy těžitelnosti I skupiny 3 přes 20 do 50 m3 | m3 | 31.5 |  | 0 | CS ÚRS 2024 01 |  | základní |  | 0 | 0 | 0 | 0 | 0 | 4 | K | 2 |  |  |  | ROZPOCET | 0 | 0 | 0 | 0 | 0 | 1 | 0 | 4 | -1197465487
| Online PSC |  | https://podminky.urs.cz/item/CS_URS_2024_01/131251102 | [14 empty] | Online PSC | 2
| VV |  | šachty | [14 empty] | VV | 2 | 1 | True | 0 | ROZPOCET
| VV |  | 1,5*1,5*2*7 |  | 31.5 | [12 empty] | VV | 2 | 2 | True | 1 | ROZPOCET
2 | K | 132254104 | Hloubení zapažených rýh šířky do 800 mm strojně s urovnáním dna do předepsaného profilu a spádu v hornině třídy těžitelnosti I skupiny 3 přes 100 m3 | m3 | 144 |  | 0 | CS ÚRS 2024 01 |  | základní |  | 0 | 0 | 0 | 0 | 0 | 4 | K | 2 |  |  |  | ROZPOCET | 0 | 0 | 0 | 0 | 0 | 1 | 0 | 4 | 1409649024
| Online PSC |  | https://podminky.urs.cz/item/CS_URS_2024_01/132254104 | [14 empty] | Online PSC | 2
| VV |  | kanalizační stoka | [14 empty] | VV | 2 | 1 | True | 0 | ROZPOCET
| VV |  | 125*0,8*1,2 |  | 120 | [12 empty] | VV | 2 | 2 | True | 0 | ROZPOCET
| VV |  | připojení uličních vpustí, okapových svodů | [14 empty] | VV | 2 | 1 | True | 0 | ROZPOCET
| VV |  | 30*0,8*1 |  | 24 | [12 empty] | VV | 2 | 2 | True | 0 | ROZPOCET
| VV |  | Součet |  | 144 | [12 empty] | VV | 2 | 4 | True | 1 | ROZPOCET
3 | K | 151811131 | Zřízení pažicích boxů pro pažení a rozepření stěn rýh podzemního vedení hloubka výkopu do 4 m, šířka do 1,2 m | m2 | 360 |  | 0 | CS ÚRS 2024 01 |  | základní |  | 0 | 0.00058 | 0.2088 | 0 | 0 | 4 | K | 2 |  |  |  | ROZPOCET | 0 | 0 | 0 | 0 | 0 | 1 | 0 | 4 | -1650807781
| Online PSC |  | https://podminky.urs.cz/item/CS_URS_2024_01/151811131 | [14 empty] | Online PSC | 2
| VV |  | kanalizační stoka | [14 empty] | VV | 2 | 1 | True | 0 | ROZPOCET
| VV |  | 125*1,2*2 |  | 300 | [12 empty] | VV | 2 | 2 | True | 0 | ROZPOCET
| VV |  | připojení uličních vpustí, okapových svodů | [14 empty] | VV | 2 | 1 | True | 0 | ROZPOCET
| VV |  | 30*1*2 |  | 60 | [12 empty] | VV | 2 | 2 | True | 0 | ROZPOCET
| VV |  | Součet |  | 360 | [12 empty] | VV | 2 | 4 | True | 1 | ROZPOCET
4 | K | 151811231 | Odstranění pažicích boxů pro pažení a rozepření stěn rýh podzemního vedení hloubka výkopu do 4 m, šířka do 1,2 m | m2 | 360 |  | 0 | CS ÚRS 2024 01 |  | základní |  | 0 | 0 | 0 | 0 | 0 | 4 | K | 2 |  |  |  | ROZPOCET | 0 | 0 | 0 | 0 | 0 | 1 | 0 | 4 | 815863781
| Online PSC |  | https://podminky.urs.cz/item/CS_URS_2024_01/151811231 | [14 empty] | Online PSC | 2
5 | K | 162751117 | Vodorovné přemístění výkopku nebo sypaniny po suchu na obvyklém dopravním prostředku, bez naložení výkopku, avšak se složením bez rozhrnutí z horniny třídy těžitelnosti I skupiny 1 až 3 na vzdálenost přes 9 000 do 10 000 m | m3 | 99.7 |  | 0 | CS ÚRS 2024 01 |  | základní |  | 0 | 0 | 0 | 0 | 0 | 4 | K | 2 |  |  |  | ROZPOCET | 0 | 0 | 0 | 0 | 0 | 1 | 0 | 4 | -881482505
| Online PSC |  | https://podminky.urs.cz/item/CS_URS_2024_01/162751117 | [14 empty] | Online PSC | 2
| VV |  | 31,5 |  | 31.5 | [12 empty] | VV | 2 | 2 | True | 0 | ROZPOCET
| VV |  | 144 |  | 144 | [12 empty] | VV | 2 | 2 | True | 0 | ROZPOCET
| VV |  | -75,8 |  | -75.8 | [12 empty] | VV | 2 | 2 | True | 0 | ROZPOCET
| VV |  | Součet |  | 99.7 | [12 empty] | VV | 2 | 4 | True | 1 | ROZPOCET
6 | K | 162751119 | Vodorovné přemístění výkopku nebo sypaniny po suchu na obvyklém dopravním prostředku, bez naložení výkopku, avšak se složením bez rozhrnutí z horniny třídy těžitelnosti I skupiny 1 až 3 na vzdálenost Příplatek k ceně za každých dalších i započatých 1 000 m | m3 | 1495.5 |  | 0 | CS ÚRS 2024 01 |  | základní |  | 0 | 0 | 0 | 0 | 0 | 4 | K | 2 |  |  |  | ROZPOCET | 0 | 0 | 0 | 0 | 0 | 1 | 0 | 4 | 1147989014
| Online PSC |  | https://podminky.urs.cz/item/CS_URS_2024_01/162751119 | [14 empty] | Online PSC | 2
| VV |  | 99,7*15 |  | 1495.5 | [12 empty] | VV | 2 | 2 | True | 1 | ROZPOCET
7 | K | 167151101 | Nakládání, skládání a překládání neulehlého výkopku nebo sypaniny strojně nakládání, množství do 100 m3, z horniny třídy těžitelnosti I, skupiny 1 až 3 | m3 | 99.7 |  | 0 | CS ÚRS 2024 01 |  | základní |  | 0 | 0 | 0 | 0 | 0 | 4 | K | 2 |  |  |  | ROZPOCET | 0 | 0 | 0 | 0 | 0 | 1 | 0 | 4 | -1598036627
| Online PSC |  | https://podminky.urs.cz/item/CS_URS_2024_01/167151101 | [14 empty] | Online PSC | 2
8 | K | 171201231 | Poplatek za uložení stavebního odpadu na recyklační skládce (skládkovné) zeminy a kamení zatříděného do Katalogu odpadů pod kódem 17 05 04 | t | 179.46 |  | 0 | CS ÚRS 2024 01 |  | základní |  | 0 | 0 | 0 | 0 | 0 | 4 | K | 2 |  |  |  | ROZPOCET | 0 | 0 | 0 | 0 | 0 | 1 | 0 | 4 | -1008176448
| Online PSC |  | https://podminky.urs.cz/item/CS_URS_2024_01/171201231 | [14 empty] | Online PSC | 2
| VV |  | 99,7*1,8 |  | 179.46 | [12 empty] | VV | 2 | 2 | True | 1 | ROZPOCET
9 | K | 171251201 | Uložení sypaniny na skládky nebo meziskládky bez hutnění s upravením uložené sypaniny do předepsaného tvaru | m3 | 99.7 |  | 0 | CS ÚRS 2024 01 |  | základní |  | 0 | 0 | 0 | 0 | 0 | 4 | K | 2 |  |  |  | ROZPOCET | 0 | 0 | 0 | 0 | 0 | 1 | 0 | 4 | -1712064200
| Online PSC |  | https://podminky.urs.cz/item/CS_URS_2024_01/171251201 | [14 empty] | Online PSC | 2
| VV |  | 99,7 |  | 99.7 | [12 empty] | VV | 2 | 2 | True | 1 | ROZPOCET
10 | K | 174101101 | Zásyp sypaninou z jakékoliv horniny strojně s uložením výkopku ve vrstvách se zhutněním jam, šachet, rýh nebo kolem objektů v těchto vykopávkách | m3 | 75.8 |  | 0 | CS ÚRS 2024 01 |  | základní |  | 0 | 0 | 0 | 0 | 0 | 4 | K | 2 |  |  |  | ROZPOCET | 0 | 0 | 0 | 0 | 0 | 1 | 0 | 4 | 986656759
| Online PSC |  | https://podminky.urs.cz/item/CS_URS_2024_01/174101101 | [14 empty] | Online PSC | 2
| VV |  | zásyp rýh (zemina použita z výkopku) | [14 empty] | VV | 2 | 1 | True | 0 | ROZPOCET
| VV |  | 144-49,6-18,6 |  | 75.8 | [12 empty] | VV | 2 | 2 | True | 1 | ROZPOCET
11 | K | 175151101 | Obsypání potrubí strojně sypaninou z vhodných třídy těžitelnosti I a II, skupiny 1 až 4 nebo materiálem připraveným podél výkopu ve vzdálenosti do 3 m od jeho kraje, pro jakoukoliv hloubku výkopu a míru zhutnění bez prohození sypaniny | m3 | 49.6 |  | 0 | CS ÚRS 2024 01 |  | základní |  | 0 | 0 | 0 | 0 | 0 | 4 | K | 2 |  |  |  | ROZPOCET | 0 | 0 | 0 | 0 | 0 | 1 | 0 | 4 | 2038902616
| Online PSC |  | https://podminky.urs.cz/item/CS_URS_2024_01/175151101 | [14 empty] | Online PSC | 2
| VV |  | kanalizační stoka | [14 empty] | VV | 2 | 1 | True | 0 | ROZPOCET
| VV |  | 125*0,8*0,4 |  | 40 | [12 empty] | VV | 2 | 2 | True | 0 | ROZPOCET
| VV |  | připojení uličních vpustí, okapových svodů | [14 empty] | VV | 2 | 1 | True | 0 | ROZPOCET
| VV |  | 30*0,8*0,4 |  | 9.6 | [12 empty] | VV | 2 | 2 | True | 0 | ROZPOCET
| VV |  | Součet |  | 49.6 | [12 empty] | VV | 2 | 4 | True | 1 | ROZPOCET
12 | M | 58331200 | štěrkopísek netříděný | t | 99.2 |  | 0 | CS ÚRS 2024 01 |  | základní |  | 0 | 1 | 99.2 | 0 | 0 | 8 | M | 2 |  |  |  | ROZPOCET | 0 | 0 | 0 | 0 | 0 | 1 | 0 | 4 | -1453773099
| VV |  | 49,6*2 'Přepočtené koeficientem množství |  | 99.2 | [12 empty] | VV | 2 | 2 | False | 1 | ROZPOCET
| D | 4 | Vodorovné konstrukce |  |  |  | 0 |  |  |  |  | 0 |  | 35.1683 |  | 0 | 1 | D | 1 |  |  |  | ROZPOCET | [6 empty] | 0
13 | K | 451572111 | Lože pod potrubí, stoky a drobné objekty v otevřeném výkopu z kameniva drobného těženého 0 až 4 mm | m3 | 18.6 |  | 0 | CS ÚRS 2024 01 |  | základní |  | 0 | 1.8908 | 35.1683 | 0 | 0 | 4 | K | 2 |  |  |  | ROZPOCET | 0 | 0 | 0 | 0 | 0 | 1 | 0 | 4 | -2051085435
| Online PSC |  | https://podminky.urs.cz/item/CS_URS_2024_01/451572111 | [14 empty] | Online PSC | 2
| VV |  | kanalizační stoka | [14 empty] | VV | 2 | 1 | True | 0 | ROZPOCET
| VV |  | 125*0,8*0,15 |  | 15 | [12 empty] | VV | 2 | 2 | True | 0 | ROZPOCET
| VV |  | připojení uličních vpustí, okapových svodů | [14 empty] | VV | 2 | 1 | True | 0 | ROZPOCET
| VV |  | 30*0,8*0,15 |  | 3.6 | [12 empty] | VV | 2 | 2 | True | 0 | ROZPOCET
| VV |  | Součet |  | 18.6 | [12 empty] | VV | 2 | 4 | True | 1 | ROZPOCET
| D | 8 | Trubní vedení |  |  |  | 0 |  |  |  |  | 0 |  | 4.5856 |  | 0 | 1 | D | 1 |  |  |  | ROZPOCET | [6 empty] | 0
14 | K | 871313122 | Montáž kanalizačního potrubí z tvrdého PVC-U hladkého plnostěnného tuhost SN 10 DN 160 | m | 30 |  | 0 | CS ÚRS 2024 01 |  | základní |  | 0 | 1e-05 | 0.0003 | 0 | 0 | 4 | K | 2 |  |  |  | ROZPOCET | 0 | 0 | 0 | 0 | 0 | 1 | 0 | 4 | -763043627
| Online PSC |  | https://podminky.urs.cz/item/CS_URS_2024_01/871313122 | [14 empty] | Online PSC | 2
15 | M | 28611174 | trubka kanalizační PVC-U plnostěnná jednovrstvá DN 160x3000mm SN10 | m | 30.9 |  | 0 | CS ÚRS 2024 01 |  | základní |  | 0 | 0.00241 | 0.074469 | 0 | 0 | 8 | M | 2 |  |  |  | ROZPOCET | 0 | 0 | 0 | 0 | 0 | 1 | 0 | 4 | -671315437
| VV |  | 30*1,03 'Přepočtené koeficientem množství |  | 30.9 | [12 empty] | VV | 2 | 2 | False | 1 | ROZPOCET
16 | K | 871353122 | Montáž kanalizačního potrubí z tvrdého PVC-U hladkého plnostěnného tuhost SN 10 DN 200 | m | 125 |  | 0 | CS ÚRS 2024 01 |  | základní |  | 0 | 1e-05 | 0.00125 | 0 | 0 | 4 | K | 2 |  |  |  | ROZPOCET | 0 | 0 | 0 | 0 | 0 | 1 | 0 | 4 | 640839718
| Online PSC |  | https://podminky.urs.cz/item/CS_URS_2024_01/871353122 | [14 empty] | Online PSC | 2
17 | M | 28611177 | trubka kanalizační PVC-U plnostěnná jednovrstvá DN 200x3000mm SN10 | m | 128.75 |  | 0 | CS ÚRS 2024 01 |  | základní |  | 0 | 0.00382 | 0.49183 | 0 | 0 | 8 | M | 2 |  |  |  | ROZPOCET | 0 | 0 | 0 | 0 | 0 | 1 | 0 | 4 | -1863108820
| VV |  | 125*1,03 'Přepočtené koeficientem množství |  | 128.75 | [12 empty] | VV | 2 | 2 | False | 1 | ROZPOCET
18 | K | 877310310 | Montáž tvarovek na kanalizačním plastovém potrubí z PP nebo PVC-U hladkého plnostěnného kolen, víček nebo hrdlových uzávěrů DN 150 | kus | 16 |  | 0 | CS ÚRS 2024 01 |  | základní |  | 0 | 0 | 0 | 0 | 0 | 4 | K | 2 |  |  |  | ROZPOCET | 0 | 0 | 0 | 0 | 0 | 1 | 0 | 4 | -46946007
| Online PSC |  | https://podminky.urs.cz/item/CS_URS_2024_01/877310310 | [14 empty] | Online PSC | 2
19 | M | 28611361 | koleno kanalizační PVC KG 160x45° | kus | 16 |  | 0 | CS ÚRS 2024 01 |  | základní |  | 0 | 0.00065 | 0.0104 | 0 | 0 | 8 | M | 2 |  |  |  | ROZPOCET | 0 | 0 | 0 | 0 | 0 | 1 | 0 | 4 | 55406304
20 | K | 877350310 | Montáž tvarovek na kanalizačním plastovém potrubí z PP nebo PVC-U hladkého plnostěnného kolen, víček nebo hrdlových uzávěrů DN 200 | kus | 10 |  | 0 | CS ÚRS 2024 01 |  | základní |  | 0 | 0 | 0 | 0 | 0 | 4 | K | 2 |  |  |  | ROZPOCET | 0 | 0 | 0 | 0 | 0 | 1 | 0 | 4 | -245032330
| Online PSC |  | https://podminky.urs.cz/item/CS_URS_2024_01/877350310 | [14 empty] | Online PSC | 2
21 | M | 28654484 | koleno kanalizační PP KG SN10 200x45° | kus | 5 |  | 0 | CS ÚRS 2024 01 |  | základní |  | 0 | 0.00223 | 0.01115 | 0 | 0 | 8 | M | 2 |  |  |  | ROZPOCET | 0 | 0 | 0 | 0 | 0 | 1 | 0 | 4 | 28012766
22 | M | 28654482 | koleno kanalizační PP KG SN10 200x30° | kus | 5 |  | 0 | CS ÚRS 2024 01 |  | základní |  | 0 | 0.0019 | 0.0095 | 0 | 0 | 8 | M | 2 |  |  |  | ROZPOCET | 0 | 0 | 0 | 0 | 0 | 1 | 0 | 4 | 451834415
23 | K | 892351111 | Tlakové zkoušky vodou na potrubí DN 150 nebo 200 | m | 155 |  | 0 | CS ÚRS 2024 01 |  | základní |  | 0 | 0 | 0 | 0 | 0 | 4 | K | 2 |  |  |  | ROZPOCET | 0 | 0 | 0 | 0 | 0 | 1 | 0 | 4 | 1276432640
| Online PSC |  | https://podminky.urs.cz/item/CS_URS_2024_01/892351111 | [14 empty] | Online PSC | 2
| VV |  | 125+30 |  | 155 | [12 empty] | VV | 2 | 2 | True | 1 | ROZPOCET
24 | K | 894812326 | Revizní a čistící šachta z polypropylenu PP pro hladké trouby DN 600 šachtové dno (DN šachty / DN trubního vedení) DN 600/315 průtočné 30°,60°,90° | kus | 7 |  | 0 | CS ÚRS 2024 01 |  | základní |  | 0 | 0.11045 | 0.77315 | 0 | 0 | 4 | K | 2 |  |  |  | ROZPOCET | 0 | 0 | 0 | 0 | 0 | 1 | 0 | 4 | -216781495
| Online PSC |  | https://podminky.urs.cz/item/CS_URS_2024_01/894812326 | [14 empty] | Online PSC | 2
25 | K | 894812333 | Revizní a čistící šachta z polypropylenu PP pro hladké trouby DN 600 roura šachtová korugovaná, světlé hloubky 3 000 mm | kus | 7 |  | 0 | CS ÚRS 2024 01 |  | základní |  | 0 | 0.03637 | 0.25459 | 0 | 0 | 4 | K | 2 |  |  |  | ROZPOCET | 0 | 0 | 0 | 0 | 0 | 1 | 0 | 4 | 220004182
| Online PSC |  | https://podminky.urs.cz/item/CS_URS_2024_01/894812333 | [14 empty] | Online PSC | 2
26 | K | 894812339 | Revizní a čistící šachta z polypropylenu PP pro hladké trouby DN 600 Příplatek k cenám 2331 - 2334 za uříznutí šachtové roury | kus | 7 |  | 0 | CS ÚRS 2024 01 |  | základní |  | 0 | 0 | 0 | 0 | 0 | 4 | K | 2 |  |  |  | ROZPOCET | 0 | 0 | 0 | 0 | 0 | 1 | 0 | 4 | -1070972059
| Online PSC |  | https://podminky.urs.cz/item/CS_URS_2024_01/894812339 | [14 empty] | Online PSC | 2
27 | K | 894812376 | Revizní a čistící šachta z polypropylenu PP pro hladké trouby DN 600 poklop (mříž) litinový pro třídu zatížení D400 s betonovým prstencem | kus | 7 |  | 0 | CS ÚRS 2024 01 |  | základní |  | 0 | 0.42116 | 2.9481 | 0 | 0 | 4 | K | 2 |  |  |  | ROZPOCET | 0 | 0 | 0 | 0 | 0 | 1 | 0 | 4 | 1606800697
| Online PSC |  | https://podminky.urs.cz/item/CS_URS_2024_01/894812376 | [14 empty] | Online PSC | 2
28 | K | 899722112 | Krytí potrubí z plastů výstražnou fólií z PVC šířky přes 20 do 25 cm | m | 155 |  | 0 | CS ÚRS 2024 01 |  | základní |  | 0 | 7e-05 | 0.01085 | 0 | 0 | 4 | K | 2 |  |  |  | ROZPOCET | 0 | 0 | 0 | 0 | 0 | 1 | 0 | 4 | 1728701151
| Online PSC |  | https://podminky.urs.cz/item/CS_URS_2024_01/899722112 | [14 empty] | Online PSC | 2
| VV |  | 155 |  | 155 | [12 empty] | VV | 2 | 2 | True | 1 | ROZPOCET
| D | 998 | Přesun hmot |  |  |  | 0 |  |  |  |  | 0 |  | 0 |  | 0 | 1 | D | 1 |  |  |  | ROZPOCET | [6 empty] | 0
29 | K | 998225111 | Přesun hmot pro komunikace s krytem z kameniva, monolitickým betonovým nebo živičným dopravní vzdálenost do 200 m jakékoliv délky objektu | t | 139.163 |  | 0 | CS ÚRS 2024 01 |  | základní |  | 0 | 0 | 0 | 0 | 0 | 4 | K | 2 |  |  |  | ROZPOCET | 0 | 0 | 0 | 0 | 0 | 1 | 0 | 4 | 2129021068
| Online PSC |  | https://podminky.urs.cz/item/CS_URS_2024_01/998225111 | [14 empty] | Online PSC | 2
| D | VRN | Vedlejší rozpočtové náklady |  |  |  | 0 |  |  |  |  | 0 |  | 0 |  | 0 | 5 | D | 0 |  |  |  | ROZPOCET | [6 empty] | 0
| D | VRN1 | Průzkumné, geodetické a projektové práce |  |  |  | 0 |  |  |  |  | 0 |  | 0 |  | 0 | 5 | D | 1 |  |  |  | ROZPOCET | [6 empty] | 0
30 | K | 01210300015 | Vytyčení stávajících inženýrských sítí | soubor | 1 |  | 0 |  |  | základní |  | 0 | 0 | 0 | 0 | 0 | 1024 | K | 2 |  |  |  | ROZPOCET | 0 | 0 | 0 | 0 | 0 | 1 | 0 | 1024 | 716574185
31 | K | 013254000 | Dokumentace skutečného provedení stavby - 3x paré | nh | 20 |  | 0 |  |  | základní |  | 0 | 0 | 0 | 0 | 0 | 1024 | K | 2 |  |  |  | ROZPOCET | 0 | 0 | 0 | 0 | 0 | 1 | 0 | 1024 | -1811124293
| VV |  | HZS technik odborný | [14 empty] | VV | 2 | 1 | True | 0 | ROZPOCET
| VV |  | 20 |  | 20 | [12 empty] | VV | 2 | 2 | True | 1 | ROZPOCET
32 | K | 01543441 | Realizační dokumentace stavby | soubor | 1 |  | 0 |  |  | základní |  | 0 | 0 | 0 | 0 | 0 | 4 | K | 2 |  |  |  | ROZPOCET | 0 | 0 | 0 | 0 | 0 | 1 | 0 | 4 | -1989199399
| D | VRN3 | Zařízení staveniště |  |  |  | 0 |  |  |  |  | 0 |  | 0 |  | 0 | 5 | D | 1 |  |  |  | ROZPOCET | [6 empty] | 0
33 | K | 032903000 | Náklady na provoz a údržbu vybavení staveniště | kpl | 1 |  | 0 |  |  | základní |  | 0 | 0 | 0 | 0 | 0 | 1024 | K | 2 |  |  |  | ROZPOCET | 0 | 0 | 0 | 0 | 0 | 1 | 0 | 1024 | 561433030

## SO 401 - Veřejné osvětlení
{4fab1cf1-67aa-4818-8e16-f4a62c385dc7}
2
| KRYCÍ LIST SOUPISU PRACÍ | [7 empty] | v --- níže se nacházejí doplnkové a pomocné údaje k sestavám --- v | [8 empty] | False
Stavba:
Tuchlovice, rekonstrukce MK na pozemku 774/1 a 779/1
Objekt:
SO 401 - Veřejné osvětlení
| KSO: |  |  |  |  | CC-CZ:
| Místo: |  | Tuchlovice |  |  | Datum: | 27. 6. 2024
| Zadavatel: |  |  |  |  | IČ:
|  | Obec Tuchlovice |  |  |  | DIČ:
| Uchazeč: |  |  |  |  | IČ: | Vyplň údaj
|  | Vyplň údaj |  |  |  | DIČ: | Vyplň údaj
| Projektant: |  |  |  |  | IČ:
|  | PFProjekt s.r.o. |  |  |  | DIČ:
| Zpracovatel: |  |  |  |  | IČ:
|  | Jaroslav Kudláček |  |  |  | DIČ:
Poznámka:
| Cena bez DPH | [5 empty] | 0
|  |  | Základ daně |  |  | Sazba daně | Výše daně
| DPH | základní | 0 |  |  | 21% | 0
|  | snížená | 0 |  |  | 12% | 0
|  | zákl. přenesená | 0 |  |  | 21% | 0
|  | sníž. přenesená | 0 |  |  | 12% | 0
|  | nulová | 0 |  |  | 0% | 0
| Cena s DPH |  |  | v | CZK |  | 0
REKAPITULACE ČLENĚNÍ SOUPISU PRACÍ
Stavba:
Tuchlovice, rekonstrukce MK na pozemku 774/1 a 779/1
Objekt:
SO 401 - Veřejné osvětlení
Místo: |  |  | Tuchlovice |  |  | Datum: | 27. 6. 2024
Zadavatel: |  |  | Obec Tuchlovice |  |  | Projektant: | PFProjekt s.r.o.
Uchazeč: |  |  | Vyplň údaj |  |  | Zpracovatel: | Jaroslav Kudláček
Kód dílu - Popis | [6 empty] | Cena celkem [CZK]
Náklady stavby celkem | [6 empty] | 0 | [11 empty] | -1
| HSV - Práce a dodávky HSV | [5 empty] | 0
| 1 - Zemní práce | [5 empty] | 0
| 998 - Přesun hmot | [5 empty] | 0
| PSV - Práce a dodávky PSV | [5 empty] | 0
| 741 - Elektroinstalace - silnoproud | [5 empty] | 0
| M - Práce a dodávky M | [5 empty] | 0
| 21-M - Elektromontáže | [5 empty] | 0
| 46-M - Zemní práce při extr.mont.pracích | [5 empty] | 0
| HZS - Hodinové zúčtovací sazby | [5 empty] | 0
| VRN - Vedlejší rozpočtové náklady | [5 empty] | 0
| VRN1 - Průzkumné, geodetické a projektové práce | [5 empty] | 0
| VRN3 - Zařízení staveniště | [5 empty] | 0
| VRN9 - Ostatní náklady | [5 empty] | 0
SOUPIS PRACÍ
Stavba:
Tuchlovice, rekonstrukce MK na pozemku 774/1 a 779/1
Objekt:
SO 401 - Veřejné osvětlení
Místo: |  |  | Tuchlovice |  |  | Datum: | 27. 6. 2024
Zadavatel: |  |  | Obec Tuchlovice |  |  | Projektant: | PFProjekt s.r.o.
Uchazeč: |  |  | Vyplň údaj |  |  | Zpracovatel: | Jaroslav Kudláček
PČ | Typ | Kód | Popis | MJ | Množství | J.cena [CZK] | Cena celkem [CZK] | Cenová soustava |  | DPH | J. Nh [h] | Nh celkem [h] | J. hmotnost [t] | Hmotnost celkem [t] | J. suť [t] | Suť Celkem [t]
Náklady soupisu celkem | [6 empty] | 0 |  |  |  |  | 0 |  | 34.5942 |  | 0 |  | D | -1 | [10 empty] | 0
| D | HSV | Práce a dodávky HSV |  |  |  | 0 |  |  |  |  | 0 |  | 29.4409 |  | 0 | 1 | D | 0 |  |  |  | ROZPOCET | [6 empty] | 0
| D | 1 | Zemní práce |  |  |  | 0 |  |  |  |  | 0 |  | 29.4409 |  | 0 | 1 | D | 1 |  |  |  | ROZPOCET | [6 empty] | 0
1 | K | 131251100 | Hloubení nezapažených jam a zářezů strojně s urovnáním dna do předepsaného profilu a spádu v hornině třídy těžitelnosti I skupiny 3 do 20 m3 | m3 | 1.728 |  | 0 | CS ÚRS 2024 01 |  | základní |  | 0 | 0 | 0 | 0 | 0 | 4 | K | 2 |  |  |  | ROZPOCET | 0 | 0 | 0 | 0 | 0 | 1 | 0 | 4 | -1556048782
| Online PSC |  | https://podminky.urs.cz/item/CS_URS_2024_01/131251100 | [14 empty] | Online PSC | 2
| VV |  | základ pro stožáry | [14 empty] | VV | 2 | 1 | True | 0 | ROZPOCET
| VV |  | 0,6*0,6*0,8*6 |  | 1.728 | [12 empty] | VV | 2 | 2 | True | 1 | ROZPOCET
2 | K | 132251102 | Hloubení nezapažených rýh šířky do 800 mm strojně s urovnáním dna do předepsaného profilu a spádu v hornině třídy těžitelnosti I skupiny 3 přes 20 do 50 m3 | m3 | 27.6 |  | 0 | CS ÚRS 2024 01 |  | základní |  | 0 | 0 | 0 | 0 | 0 | 4 | K | 2 |  |  |  | ROZPOCET | 0 | 0 | 0 | 0 | 0 | 1 | 0 | 4 | 306347416
| Online PSC |  | https://podminky.urs.cz/item/CS_URS_2024_01/132251102 | [14 empty] | Online PSC | 2
| VV |  | 0,4*0,6*115 |  | 27.6 | [12 empty] | VV | 2 | 2 | True | 1 | ROZPOCET
3 | K | 162211311 | Vodorovné přemístění výkopku nebo sypaniny stavebním kolečkem s vyprázdněním kolečka na hromady nebo do dopravního prostředku na vzdálenost do 10 m z horniny třídy těžitelnosti I, skupiny 1 až 3 | m3 | 17.828 |  | 0 | CS ÚRS 2024 01 |  | základní |  | 0 | 0 | 0 | 0 | 0 | 4 | K | 2 |  |  |  | ROZPOCET | 0 | 0 | 0 | 0 | 0 | 1 | 0 | 4 | 904503764
| Online PSC |  | https://podminky.urs.cz/item/CS_URS_2024_01/162211311 | [14 empty] | Online PSC | 2
| VV |  | 1,728+27,6 |  | 29.328 | [12 empty] | VV | 2 | 2 | True | 0 | ROZPOCET
| VV |  | -11,5 |  | -11.5 | [12 empty] | VV | 2 | 2 | True | 0 | ROZPOCET
| VV |  | Součet |  | 17.828 | [12 empty] | VV | 2 | 4 | True | 1 | ROZPOCET
4 | K | 162751117 | Vodorovné přemístění výkopku nebo sypaniny po suchu na obvyklém dopravním prostředku, bez naložení výkopku, avšak se složením bez rozhrnutí z horniny třídy těžitelnosti I skupiny 1 až 3 na vzdálenost přes 9 000 do 10 000 m | m3 | 17.828 |  | 0 | CS ÚRS 2024 01 |  | základní |  | 0 | 0 | 0 | 0 | 0 | 4 | K | 2 |  |  |  | ROZPOCET | 0 | 0 | 0 | 0 | 0 | 1 | 0 | 4 | 1176538100
| Online PSC |  | https://podminky.urs.cz/item/CS_URS_2024_01/162751117 | [14 empty] | Online PSC | 2
5 | K | 162751119 | Vodorovné přemístění výkopku nebo sypaniny po suchu na obvyklém dopravním prostředku, bez naložení výkopku, avšak se složením bez rozhrnutí z horniny třídy těžitelnosti I skupiny 1 až 3 na vzdálenost Příplatek k ceně za každých dalších i započatých 1 000 m | m3 | 267.42 |  | 0 | CS ÚRS 2024 01 |  | základní |  | 0 | 0 | 0 | 0 | 0 | 4 | K | 2 |  |  |  | ROZPOCET | 0 | 0 | 0 | 0 | 0 | 1 | 0 | 4 | -1889841262
| Online PSC |  | https://podminky.urs.cz/item/CS_URS_2024_01/162751119 | [14 empty] | Online PSC | 2
| VV |  | 17,828*15 |  | 267.42 | [12 empty] | VV | 2 | 2 | True | 1 | ROZPOCET
6 | K | 167151101 | Nakládání, skládání a překládání neulehlého výkopku nebo sypaniny strojně nakládání, množství do 100 m3, z horniny třídy těžitelnosti I, skupiny 1 až 3 | m3 | 17.828 |  | 0 | CS ÚRS 2024 01 |  | základní |  | 0 | 0 | 0 | 0 | 0 | 4 | K | 2 |  |  |  | ROZPOCET | 0 | 0 | 0 | 0 | 0 | 1 | 0 | 4 | 2013960514
| Online PSC |  | https://podminky.urs.cz/item/CS_URS_2024_01/167151101 | [14 empty] | Online PSC | 2
7 | K | 171201231 | Poplatek za uložení stavebního odpadu na recyklační skládce (skládkovné) zeminy a kamení zatříděného do Katalogu odpadů pod kódem 17 05 04 | t | 32.09 |  | 0 | CS ÚRS 2024 01 |  | základní |  | 0 | 0 | 0 | 0 | 0 | 4 | K | 2 |  |  |  | ROZPOCET | 0 | 0 | 0 | 0 | 0 | 1 | 0 | 4 | 1166085154
| Online PSC |  | https://podminky.urs.cz/item/CS_URS_2024_01/171201231 | [14 empty] | Online PSC | 2
| VV |  | 17,828*1,8 |  | 32.09 | [12 empty] | VV | 2 | 2 | True | 1 | ROZPOCET
8 | K | 171251201 | Uložení sypaniny na skládky nebo meziskládky bez hutnění s upravením uložené sypaniny do předepsaného tvaru | m3 | 17.828 |  | 0 | CS ÚRS 2024 01 |  | základní |  | 0 | 0 | 0 | 0 | 0 | 4 | K | 2 |  |  |  | ROZPOCET | 0 | 0 | 0 | 0 | 0 | 1 | 0 | 4 | 2050191195
| Online PSC |  | https://podminky.urs.cz/item/CS_URS_2024_01/171251201 | [14 empty] | Online PSC | 2
| VV |  | 17,828 |  | 17.828 | [12 empty] | VV | 2 | 2 | True | 1 | ROZPOCET
9 | K | 174111101 | Zásyp sypaninou z jakékoliv horniny ručně s uložením výkopku ve vrstvách se zhutněním jam, šachet, rýh nebo kolem objektů v těchto vykopávkách | m3 | 11.5 |  | 0 | CS ÚRS 2024 01 |  | základní |  | 0 | 0 | 0 | 0 | 0 | 4 | K | 2 |  |  |  | ROZPOCET | 0 | 0 | 0 | 0 | 0 | 1 | 0 | 4 | 776640470
| Online PSC |  | https://podminky.urs.cz/item/CS_URS_2024_01/174111101 | [14 empty] | Online PSC | 2
| VV |  | 27,6-9,2 |  | 18.4 | [12 empty] | VV | 2 | 2 | True | 0 | ROZPOCET
| VV |  | -46*0,15 |  | -6.9 | [12 empty] | VV | 2 | 2 | True | 0 | ROZPOCET
| VV |  | Součet |  | 11.5 | [12 empty] | VV | 2 | 4 | True | 1 | ROZPOCET
10 | K | 175111101 | Obsypání potrubí ručně sypaninou z vhodných hornin třídy těžitelnosti I a II, skupiny 1 až 4 nebo materiálem připraveným podél výkopu ve vzdálenosti do 3 m od jeho kraje pro jakoukoliv hloubku výkopu a míru zhutnění bez prohození sypaniny | m3 | 9.2 |  | 0 | CS ÚRS 2024 01 |  | základní |  | 0 | 0 | 0 | 0 | 0 | 4 | K | 2 |  |  |  | ROZPOCET | 0 | 0 | 0 | 0 | 0 | 1 | 0 | 4 | -721792626
| Online PSC |  | https://podminky.urs.cz/item/CS_URS_2024_01/175111101 | [14 empty] | Online PSC | 2
| VV |  | 115*0,2*0,4 |  | 9.2 | [12 empty] | VV | 2 | 2 | True | 1 | ROZPOCET
11 | M | 58331200 | štěrkopísek netříděný | t | 18.4 |  | 0 | CS ÚRS 2024 01 |  | základní |  | 0 | 1 | 18.4 | 0 | 0 | 8 | M | 2 |  |  |  | ROZPOCET | 0 | 0 | 0 | 0 | 0 | 1 | 0 | 4 | 1418576008
| VV |  | 9,2*2 'Přepočtené koeficientem množství |  | 18.4 | [12 empty] | VV | 2 | 2 | False | 1 | ROZPOCET
12 | K | 181411131 | Založení trávníku na půdě předem připravené plochy do 1000 m2 výsevem včetně utažení parkového v rovině nebo na svahu do 1:5 | m2 | 46 |  | 0 | CS ÚRS 2024 01 |  | základní |  | 0 | 0 | 0 | 0 | 0 | 4 | K | 2 |  |  |  | ROZPOCET | 0 | 0 | 0 | 0 | 0 | 1 | 0 | 4 | 66979634
| Online PSC |  | https://podminky.urs.cz/item/CS_URS_2024_01/181411131 | [14 empty] | Online PSC | 2
| VV |  | 115*0,4 |  | 46 | [12 empty] | VV | 2 | 2 | True | 1 | ROZPOCET
13 | M | 00572410 | osivo směs travní parková | kg | 0.92 |  | 0 | CS ÚRS 2024 01 |  | základní |  | 0 | 0.001 | 0.00092 | 0 | 0 | 8 | M | 2 |  |  |  | ROZPOCET | 0 | 0 | 0 | 0 | 0 | 1 | 0 | 4 | -1086125746
| VV |  | 46*0,02 'Přepočtené koeficientem množství |  | 0.92 | [12 empty] | VV | 2 | 2 | False | 1 | ROZPOCET
14 | K | 182303111 | Doplnění zeminy nebo substrátu na travnatých plochách tloušťky do 50 mm v rovině nebo na svahu do 1:5 | m2 | 138 |  | 0 | CS ÚRS 2024 01 |  | základní |  | 0 | 0 | 0 | 0 | 0 | 4 | K | 2 |  |  |  | ROZPOCET | 0 | 0 | 0 | 0 | 0 | 1 | 0 | 4 | 944283555
| Online PSC |  | https://podminky.urs.cz/item/CS_URS_2024_01/182303111 | [14 empty] | Online PSC | 2
| VV |  | ornice tl 50 mm x 3 | [14 empty] | VV | 2 | 1 | True | 0 | ROZPOCET
| VV |  | 46*3 |  | 138 | [12 empty] | VV | 2 | 2 | True | 1 | ROZPOCET
15 | M | 10364101 | zemina pro terénní úpravy - ornice | t | 11.04 |  | 0 | CS ÚRS 2024 01 |  | základní |  | 0 | 1 | 11.04 | 0 | 0 | 8 | M | 2 |  |  |  | ROZPOCET | 0 | 0 | 0 | 0 | 0 | 1 | 0 | 4 | 645490124
| VV |  | 46*0,15*1,6 |  | 11.04 | [12 empty] | VV | 2 | 2 | True | 1 | ROZPOCET
| D | 998 | Přesun hmot |  |  |  | 0 |  |  |  |  | 0 |  | 0 |  | 0 | 1 | D | 1 |  |  |  | ROZPOCET | [6 empty] | 0
16 | K | 998225111 | Přesun hmot pro komunikace s krytem z kameniva, monolitickým betonovým nebo živičným dopravní vzdálenost do 200 m jakékoliv délky objektu | t | 29.441 |  | 0 | CS ÚRS 2024 01 |  | základní |  | 0 | 0 | 0 | 0 | 0 | 4 | K | 2 |  |  |  | ROZPOCET | 0 | 0 | 0 | 0 | 0 | 1 | 0 | 4 | -504023732
| Online PSC |  | https://podminky.urs.cz/item/CS_URS_2024_01/998225111 | [14 empty] | Online PSC | 2
| D | PSV | Práce a dodávky PSV |  |  |  | 0 |  |  |  |  | 0 |  | 0 |  | 0 | 2 | D | 0 |  |  |  | ROZPOCET | [6 empty] | 0
| D | 741 | Elektroinstalace - silnoproud |  |  |  | 0 |  |  |  |  | 0 |  | 0 |  | 0 | 2 | D | 1 |  |  |  | ROZPOCET | [6 empty] | 0
17 | K | 741130021 | Ukončení vodičů izolovaných s označením a zapojením na svorkovnici s otevřením a uzavřením krytu, průřezu žíly do 2,5 mm2 | kus | 30 |  | 0 | CS ÚRS 2024 01 |  | základní |  | 0 | 0 | 0 | 0 | 0 | 16 | K | 2 |  |  |  | ROZPOCET | 0 | 0 | 0 | 0 | 0 | 1 | 0 | 16 | 714639358
| Online PSC |  | https://podminky.urs.cz/item/CS_URS_2024_01/741130021 | [14 empty] | Online PSC | 2
18 | K | 741130025 | Ukončení vodičů izolovaných s označením a zapojením na svorkovnici s otevřením a uzavřením krytu, průřezu žíly do 16 mm2 | kus | 80 |  | 0 | CS ÚRS 2024 01 |  | základní |  | 0 | 0 | 0 | 0 | 0 | 16 | K | 2 |  |  |  | ROZPOCET | 0 | 0 | 0 | 0 | 0 | 1 | 0 | 16 | 1708117729
| Online PSC |  | https://podminky.urs.cz/item/CS_URS_2024_01/741130025 | [14 empty] | Online PSC | 2
19 | K | 998741101 | Přesun hmot pro silnoproud stanovený z hmotnosti přesunovaného materiálu vodorovná dopravní vzdálenost do 50 m základní v objektech výšky do 6 m | t | 0.1 |  | 0 | CS ÚRS 2024 01 |  | základní |  | 0 | 0 | 0 | 0 | 0 | 16 | K | 2 |  |  |  | ROZPOCET | 0 | 0 | 0 | 0 | 0 | 1 | 0 | 16 | 1079812838
| Online PSC |  | https://podminky.urs.cz/item/CS_URS_2024_01/998741101 | [14 empty] | Online PSC | 2
| D | M | Práce a dodávky M |  |  |  | 0 |  |  |  |  | 0 |  | 5.1533 |  | 0 | 3 | D | 0 |  |  |  | ROZPOCET | [6 empty] | 0
| D | 21-M | Elektromontáže |  |  |  | 0 |  |  |  |  | 0 |  | 0.11578 |  | 0 | 3 | D | 1 |  |  |  | ROZPOCET | [6 empty] | 0
20 | K | 210202013 | Montáž svítidel výbojkových se zapojením vodičů průmyslových nebo venkovních na výložník | kus | 6 |  | 0 | CS ÚRS 2024 01 |  | základní |  | 0 | 0 | 0 | 0 | 0 | 64 | K | 2 |  |  |  | ROZPOCET | 0 | 0 | 0 | 0 | 0 | 1 | 0 | 64 | -630687766
| Online PSC |  | https://podminky.urs.cz/item/CS_URS_2024_01/210202013 | [14 empty] | Online PSC | 2
| VV |  | nové | [14 empty] | VV | 2 | 1 | True | 0 | ROZPOCET
| VV |  | 3 |  | 3 | [12 empty] | VV | 2 | 2 | True | 0 | ROZPOCET
| VV |  | Stávající - přesun | [14 empty] | VV | 2 | 1 | True | 0 | ROZPOCET
| VV |  | 3 |  | 3 | [12 empty] | VV | 2 | 2 | True | 0 | ROZPOCET
| VV |  | Součet |  | 6 | [12 empty] | VV | 2 | 4 | True | 1 | ROZPOCET
21 | M | M.01 | Svítidlo BELLATRIX 25W | kus | 3 |  | 0 |  |  | základní |  | 0 | 0 | 0 | 0 | 0 | 256 | M | 2 |  |  |  | ROZPOCET | 0 | 0 | 0 | 0 | 0 | 1 | 0 | 64 | -2031626613
22 | K | 210204002 | Montáž stožárů osvětlení parkových ocelových | kus | 6 |  | 0 | CS ÚRS 2024 01 |  | základní |  | 0 | 0 | 0 | 0 | 0 | 64 | K | 2 |  |  |  | ROZPOCET | 0 | 0 | 0 | 0 | 0 | 1 | 0 | 64 | -1909516957
| Online PSC |  | https://podminky.urs.cz/item/CS_URS_2024_01/210204002 | [14 empty] | Online PSC | 2
| VV |  | nové | [14 empty] | VV | 2 | 1 | True | 0 | ROZPOCET
| VV |  | 3 |  | 3 | [12 empty] | VV | 2 | 2 | True | 0 | ROZPOCET
| VV |  | Stávající - přesun | [14 empty] | VV | 2 | 1 | True | 0 | ROZPOCET
| VV |  | 3 |  | 3 | [12 empty] | VV | 2 | 2 | True | 0 | ROZPOCET
| VV |  | Součet |  | 6 | [12 empty] | VV | 2 | 4 | True | 1 | ROZPOCET
23 | M | M.02 | Stožár K6-133/89/60, výška 7 m, včetně ochranné manžety | kus | 3 |  | 0 |  |  | základní |  | 0 | 0 | 0 | 0 | 0 | 256 | M | 2 |  |  |  | ROZPOCET | 0 | 0 | 0 | 0 | 0 | 1 | 0 | 64 | -1597343125
24 | K | 210204204 | Montáž elektrovýzbroje stožárů osvětlení 4 okruhy | kus | 6 |  | 0 | CS ÚRS 2024 01 |  | základní |  | 0 | 0 | 0 | 0 | 0 | 64 | K | 2 |  |  |  | ROZPOCET | 0 | 0 | 0 | 0 | 0 | 1 | 0 | 64 | -1244021349
| Online PSC |  | https://podminky.urs.cz/item/CS_URS_2024_01/210204204 | [14 empty] | Online PSC | 2
| VV |  | nové | [14 empty] | VV | 2 | 1 | True | 0 | ROZPOCET
| VV |  | 3 |  | 3 | [12 empty] | VV | 2 | 2 | True | 0 | ROZPOCET
| VV |  | Stávající - přesun | [14 empty] | VV | 2 | 1 | True | 0 | ROZPOCET
| VV |  | 3 |  | 3 | [12 empty] | VV | 2 | 2 | True | 0 | ROZPOCET
| VV |  | Součet |  | 6 | [12 empty] | VV | 2 | 4 | True | 1 | ROZPOCET
25 | M | M.03 | Svorkovnice IP54, 3-fázová | kus | 3 |  | 0 |  |  | základní |  | 0 | 0 | 0 | 0 | 0 | 256 | M | 2 |  |  |  | ROZPOCET | 0 | 0 | 0 | 0 | 0 | 1 | 0 | 64 | 2019946316
26 | K | 210220022 | Montáž uzemňovacího vedení s upevněním, propojením a připojením pomocí svorek v zemi s izolací spojů vodičů FeZn drátem nebo lanem průměru do 10 mm v městské zástavbě | m | 115 |  | 0 | CS ÚRS 2024 01 |  | základní |  | 0 | 0 | 0 | 0 | 0 | 64 | K | 2 |  |  |  | ROZPOCET | 0 | 0 | 0 | 0 | 0 | 1 | 0 | 64 | -140995299
| Online PSC |  | https://podminky.urs.cz/item/CS_URS_2024_01/210220022 | [14 empty] | Online PSC | 2
27 | M | 35441073 | drát D 10mm FeZn | kg | 115 |  | 0 | CS ÚRS 2024 01 |  | základní |  | 0 | 0.001 | 0.115 | 0 | 0 | 128 | M | 2 |  |  |  | ROZPOCET | 0 | 0 | 0 | 0 | 0 | 1 | 0 | 128 | -1678980390
28 | M | 35431000 | svorka uzemnění FeZn univerzální | kus | 6 |  | 0 | CS ÚRS 2024 01 |  | základní |  | 0 | 0.00013 | 0.00078 | 0 | 0 | 128 | M | 2 |  |  |  | ROZPOCET | 0 | 0 | 0 | 0 | 0 | 1 | 0 | 128 | -110635285
29 | K | 210800411 | Montáž izolovaných vodičů měděných do 1 kV bez ukončení uložených v trubkách nebo lištách zatažených plných nebo laněných s PVC pláštěm, bezhalogenových, ohniodolných (např. CY, CHAH-V) průřezu žíly 0,5 až 16 mm2 | m | 133 |  | 0 | CS ÚRS 2024 01 |  | základní |  | 0 | 0 | 0 | 0 | 0 | 64 | K | 2 |  |  |  | ROZPOCET | 0 | 0 | 0 | 0 | 0 | 1 | 0 | 64 | 1862197070
| Online PSC |  | https://podminky.urs.cz/item/CS_URS_2024_01/210800411 | [14 empty] | Online PSC | 2
| VV |  | 115 |  | 115 | [12 empty] | VV | 2 | 2 | True | 0 | ROZPOCET
| VV |  | 6*3 |  | 18 | [12 empty] | VV | 2 | 2 | True | 0 | ROZPOCET
| VV |  | Součet |  | 133 | [12 empty] | VV | 2 | 4 | True | 1 | ROZPOCET
30 | M | M.07 | Silový kabel pevný CYKY-J 4 X 10 | m | 126.5 |  | 0 |  |  | základní |  | 0 | 0 | 0 | 0 | 0 | 256 | M | 2 |  |  |  | ROZPOCET | 0 | 0 | 0 | 0 | 0 | 1 | 0 | 64 | 992962817
| VV |  | 115*1,1 |  | 126.5 | [12 empty] | VV | 2 | 2 | True | 1 | ROZPOCET
31 | M | M.06 | Silový kabel CYKY-J 3 x 1,5 | m | 19.8 |  | 0 |  |  | základní |  | 0 | 0 | 0 | 0 | 0 | 256 | M | 2 |  |  |  | ROZPOCET | 0 | 0 | 0 | 0 | 0 | 1 | 0 | 64 | 1258945847
| VV |  | 18*1,1 |  | 19.8 | [12 empty] | VV | 2 | 2 | True | 1 | ROZPOCET
32 | K | 218202016 | Demontáž svítidel výbojkových s odpojením vodičů průmyslových nebo venkovních ze sloupku parkového | kus | 3 |  | 0 | CS ÚRS 2024 01 |  | základní |  | 0 | 0 | 0 | 0 | 0 | 64 | K | 2 |  |  |  | ROZPOCET | 0 | 0 | 0 | 0 | 0 | 1 | 0 | 64 | -619725910
| Online PSC |  | https://podminky.urs.cz/item/CS_URS_2024_01/218202016 | [14 empty] | Online PSC | 2
| VV |  | přesun stávajících | [14 empty] | VV | 2 | 1 | True | 0 | ROZPOCET
| VV |  | 3 |  | 3 | [12 empty] | VV | 2 | 2 | True | 1 | ROZPOCET
33 | K | 218204002 | Demontáž stožárů osvětlení parkových ocelových | kus | 3 |  | 0 | CS ÚRS 2024 01 |  | základní |  | 0 | 0 | 0 | 0 | 0 | 64 | K | 2 |  |  |  | ROZPOCET | 0 | 0 | 0 | 0 | 0 | 1 | 0 | 64 | -512417905
| Online PSC |  | https://podminky.urs.cz/item/CS_URS_2024_01/218204002 | [14 empty] | Online PSC | 2
| VV |  | přesun stávajících | [14 empty] | VV | 2 | 1 | True | 0 | ROZPOCET
| VV |  | 3 |  | 3 | [12 empty] | VV | 2 | 2 | True | 1 | ROZPOCET
34 | K | 218204122 | Demontáž patic stožárů osvětlení betonových | kus | 3 |  | 0 | CS ÚRS 2024 01 |  | základní |  | 0 | 0 | 0 | 0 | 0 | 64 | K | 2 |  |  |  | ROZPOCET | 0 | 0 | 0 | 0 | 0 | 1 | 0 | 64 | -136532495
| Online PSC |  | https://podminky.urs.cz/item/CS_URS_2024_01/218204122 | [14 empty] | Online PSC | 2
35 | K | 218204204 | Demontáž elektrovýzbroje stožárů osvětlení 4 okruhy | kus | 3 |  | 0 | CS ÚRS 2024 01 |  | základní |  | 0 | 0 | 0 | 0 | 0 | 64 | K | 2 |  |  |  | ROZPOCET | 0 | 0 | 0 | 0 | 0 | 1 | 0 | 64 | 1753812513
| Online PSC |  | https://podminky.urs.cz/item/CS_URS_2024_01/218204204 | [14 empty] | Online PSC | 2
36 | K | R4512 | M+D Ukončovací hlava smršťovací | kus | 6 |  | 0 |  |  | základní |  | 0 | 0 | 0 | 0 | 0 | 64 | K | 2 |  |  |  | ROZPOCET | 0 | 0 | 0 | 0 | 0 | 1 | 0 | 64 | 924727696
| D | 46-M | Zemní práce při extr.mont.pracích |  |  |  | 0 |  |  |  |  | 0 |  | 5.0375 |  | 0 | 3 | D | 1 |  |  |  | ROZPOCET | [6 empty] | 0
37 | K | 460080014 | Základové konstrukce základ bez bednění do rostlé zeminy z monolitického betonu tř. C 16/20 | m3 | 2.228 |  | 0 | CS ÚRS 2024 01 |  | základní |  | 0 | 2.2563 | 5.0271 | 0 | 0 | 64 | K | 2 |  |  |  | ROZPOCET | 0 | 0 | 0 | 0 | 0 | 1 | 0 | 64 | -1283510870
| Online PSC |  | https://podminky.urs.cz/item/CS_URS_2024_01/460080014 | [14 empty] | Online PSC | 2
| VV |  | Beton - základy pro sloupy | [14 empty] | VV | 2 | 1 | True | 0 | ROZPOCET
| VV |  | 0,6*0,6*0,8*6 |  | 1.728 | [12 empty] | VV | 2 | 2 | True | 0 | ROZPOCET
| VV |  | chráničky | [14 empty] | VV | 2 | 1 | True | 0 | ROZPOCET
| VV |  | 5*0,2*0,5 |  | 0.5 | [12 empty] | VV | 2 | 2 | True | 0 | ROZPOCET
| VV |  | Součet |  | 2.228 | [12 empty] | VV | 2 | 4 | True | 1 | ROZPOCET
38 | K | 460510054 | Osazení kabelových prostupů včetně utěsnění a spárování z trub plastových do rýhy, bez výkopových prací bez obsypu, vnitřního průměru do 10 cm | m | 120 |  | 0 | CS ÚRS 2024 01 |  | základní |  | 0 | 0 | 0 | 0 | 0 | 64 | K | 2 |  |  |  | ROZPOCET | 0 | 0 | 0 | 0 | 0 | 1 | 0 | 64 | 948462228
| Online PSC |  | https://podminky.urs.cz/item/CS_URS_2024_01/460510054 | [14 empty] | Online PSC | 2
| VV |  | 115+5 |  | 120 | [12 empty] | VV | 2 | 2 | True | 1 | ROZPOCET
39 | M | 484513 | Chránička do země dvouplášťová Kopos KF 090110 | m | 5.25 |  | 0 |  |  | základní |  | 0 | 0 | 0 | 0 | 0 | 256 | M | 2 |  |  |  | ROZPOCET | 0 | 0 | 0 | 0 | 0 | 1 | 0 | 64 | 1448633461
| VV |  | 5*1,05 |  | 5.25 | [12 empty] | VV | 2 | 2 | True | 1 | ROZPOCET
40 | M | 484563 | Chránička do země dvouplášťová Kopos KF 090050 | m | 120.75 |  | 0 |  |  | základní |  | 0 | 0 | 0 | 0 | 0 | 256 | M | 2 |  |  |  | ROZPOCET | 0 | 0 | 0 | 0 | 0 | 1 | 0 | 64 | -1768716549
| VV |  | 115*1,05 |  | 120.75 | [12 empty] | VV | 2 | 2 | True | 1 | ROZPOCET
41 | K | 460671113 | Výstražné prvky pro krytí kabelů včetně vyrovnání povrchu rýhy, rozvinutí a uložení fólie, šířky přes 25 do 35 cm | m | 115 |  | 0 | CS ÚRS 2024 01 |  | základní |  | 0 | 9e-05 | 0.01035 | 0 | 0 | 64 | K | 2 |  |  |  | ROZPOCET | 0 | 0 | 0 | 0 | 0 | 1 | 0 | 64 | 1128999724
| Online PSC |  | https://podminky.urs.cz/item/CS_URS_2024_01/460671113 | [14 empty] | Online PSC | 2
42 | K | R46151 | M+D Potrubí KG 200, k osazení stožáru | kus | 6 |  | 0 |  |  | základní |  | 0 | 0 | 0 | 0 | 0 | 64 | K | 2 |  |  |  | ROZPOCET | 0 | 0 | 0 | 0 | 0 | 1 | 0 | 64 | 830621355
| D | HZS | Hodinové zúčtovací sazby |  |  |  | 0 |  |  |  |  | 0 |  | 0 |  | 0 | 4 | D | 0 |  |  |  | ROZPOCET | [6 empty] | 0
43 | K | HZS1292 | Hodinové zúčtovací sazby profesí HSV zemní a pomocné práce stavební dělník | hod | 10 |  | 0 | CS ÚRS 2024 01 |  | základní |  | 0 | 0 | 0 | 0 | 0 | 512 | K | 1 |  |  |  | ROZPOCET | 0 | 0 | 0 | 0 | 0 | 1 | 0 | 512 | 269196124
| Online PSC |  | https://podminky.urs.cz/item/CS_URS_2024_01/HZS1292 | [14 empty] | Online PSC | 1
| D | VRN | Vedlejší rozpočtové náklady |  |  |  | 0 |  |  |  |  | 0 |  | 0 |  | 0 | 5 | D | 0 |  |  |  | ROZPOCET | [6 empty] | 0
| D | VRN1 | Průzkumné, geodetické a projektové práce |  |  |  | 0 |  |  |  |  | 0 |  | 0 |  | 0 | 5 | D | 1 |  |  |  | ROZPOCET | [6 empty] | 0
44 | K | 012103000 | Geodetické práce před výstavbou | nh | 10 |  | 0 |  |  | základní |  | 0 | 0 | 0 | 0 | 0 | 1024 | K | 2 |  |  |  | ROZPOCET | 0 | 0 | 0 | 0 | 0 | 1 | 0 | 1024 | -155888608
| VV |  | HZS Geodet | [14 empty] | VV | 2 | 1 | True | 0 | ROZPOCET
| VV |  | 10 |  | 10 | [12 empty] | VV | 2 | 2 | True | 1 | ROZPOCET
45 | K | 013254000 | Dokumentace skutečného provedení stavby - 3x paré | nh | 10 |  | 0 |  |  | základní |  | 0 | 0 | 0 | 0 | 0 | 1024 | K | 2 |  |  |  | ROZPOCET | 0 | 0 | 0 | 0 | 0 | 1 | 0 | 1024 | -1795358425
| VV |  | HZS technik odborný | [14 empty] | VV | 2 | 1 | True | 0 | ROZPOCET
| VV |  | 10 |  | 10 | [12 empty] | VV | 2 | 2 | True | 1 | ROZPOCET
| D | VRN3 | Zařízení staveniště |  |  |  | 0 |  |  |  |  | 0 |  | 0 |  | 0 | 5 | D | 1 |  |  |  | ROZPOCET | [6 empty] | 0
46 | K | 032903000 | Náklady na provoz a údržbu vybavení staveniště | kpl | 1 |  | 0 |  |  | základní |  | 0 | 0 | 0 | 0 | 0 | 1024 | K | 2 |  |  |  | ROZPOCET | 0 | 0 | 0 | 0 | 0 | 1 | 0 | 1024 | 572067276
47 | K | 034103000 | Oplocení staveniště | souhrn | 1 |  | 0 |  |  | základní |  | 0 | 0 | 0 | 0 | 0 | 1024 | K | 2 |  |  |  | ROZPOCET | 0 | 0 | 0 | 0 | 0 | 1 | 0 | 1024 | -718056157
| VV |  | 1 |  | 1 | [12 empty] | VV | 2 | 2 | True | 1 | ROZPOCET
| D | VRN9 | Ostatní náklady |  |  |  | 0 |  |  |  |  | 0 |  | 0 |  | 0 | 5 | D | 1 |  |  |  | ROZPOCET | [6 empty] | 0
48 | K | 090001000.1 | Posudky, 8x měření intenzity elektrického osvětlení po dokončení VO a předložení protokolu o měření, 1x výchozí řevize pro VO | kpl | 1 |  | 0 |  |  | základní |  | 0 | 0 | 0 | 0 | 0 | 1024 | K | 2 |  |  |  | ROZPOCET | 0 | 0 | 0 | 0 | 0 | 1 | 0 | 1024 | 1872734575

## Pokyny pro vyplnění
Struktura údajů, formát souboru a metodika pro zpracování
Struktura
Soubor je složen ze záložky Rekapitulace stavby a záložek s názvem soupisu prací pro jednotlivé objekty ve formátu XLSX. Každá ze záložek přitom obsahuje
ještě samostatné sestavy vymezené orámovaním a nadpisem sestavy.
Rekapitulace stavby obsahuje sestavu Rekapitulace stavby a Rekapitulace objektů stavby a soupisů prací.
V sestavě Rekapitulace stavby jsou uvedeny informace identifikující předmět veřejné zakázky na stavební práce, KSO, CC-CZ, CZ-CPV, CZ-CPA a rekapitulaci
celkové nabídkové ceny uchazeče.
Termínem "uchazeč" (resp. zhotovitel) se myslí "účastník zadávacího řízení" ve smyslu zákona o zadávání veřejných zakázek.
V sestavě Rekapitulace objektů stavby a soupisů prací je uvedena rekapitulace stavebních objektů, inženýrských objektů, provozních souborů,
vedlejších a ostatních nákladů a ostatních nákladů s rekapitulací nabídkové ceny za jednotlivé soupisy prací. Na základě údaje Typ je možné
identifikovat, zda se jedná o objekt nebo soupis prací pro daný objekt:
|  | STA | Stavební objekt pozemní
|  | ING | Stavební objekt inženýrský
|  | PRO | Provozní soubor
|  | VON | Vedlejší a ostatní náklady
|  | OST | Ostatní
|  | Soupis | Soupis prací pro daný typ objektu
Soupis prací pro jednotlivé objekty obsahuje sestavy Krycí list soupisu prací, Rekapitulace členění soupisu prací, Soupis prací. Za soupis prací může být považován
i objekt stavby v případě, že neobsahuje podřízenou zakázku.
Krycí list soupisu obsahuje rekapitulaci informací o předmětu veřejné zakázky ze sestavy Rekapitulace stavby, informaci o zařazení objektu do KSO,
CC-CZ, CZ-CPV, CZ-CPA a rekapitulaci celkové nabídkové ceny uchazeče za aktuální soupis prací.
Rekapitulace členění soupisu prací obsahuje rekapitulaci soupisu prací ve všech úrovních členění soupisu tak, jak byla tato členění použita (např.
stavební díly, funkční díly, případně jiné členění) s rekapitulací nabídkové ceny.
Soupis prací obsahuje položky veškerých stavebních nebo montážních prací, dodávek materiálů a služeb nezbytných pro zhotovení stavebního objektu,
inženýrského objektu, provozního souboru, vedlejších a ostatních nákladů.
Pro položky soupisu prací se zobrazují následující informace:
|  | PČ |  | Pořadové číslo položky v aktuálním soupisu
|  | TYP |  | Typ položky: K - konstrukce, M - materiál, PP - plný popis, PSC - poznámka k souboru cen, P - poznámka k položce, VV - výkaz výměr, FIG - rozpad figur
|  | Kód |  | Kód položky
|  | Popis |  | Zkrácený popis položky
|  | MJ |  | Měrná jednotka položky
|  | Množství |  | Množství v měrné jednotce
|  | J.cena |  | Jednotková cena položky. Zadaní může obsahovat namísto J.ceny sloupce J.materiál a J.montáž, jejichž součet definuje
J.cenu položky.
|  | Cena celkem |  | Celková cena položky daná jako součin množství a j.ceny
|  | Cenová soustava |  | Příslušnost položky do cenové soustavy
Ke každé položce soupisu prací se na samostatných řádcích může zobrazovat:
Plný popis položky
Poznámka k souboru cen a poznámka zadavatele
Výkaz výměr
Pokud je k řádku výkazu výměr evidovaný údaj ve sloupci Kód, jedná se o definovaný odkaz, na který se může odvolávat výkaz výměr z jiné položky.
Metodika pro zpracování
Jednotlivé sestavy jsou v souboru provázány. Editovatelné pole jsou zvýrazněny žlutým podbarvením, ostatní pole neslouží k editaci a nesmí být jakkoliv
modifikovány.
Uchazeč je pro podání nabídky povinen vyplnit žlutě podbarvená pole:
Pole Uchazeč v sestavě Rekapitulace stavby - zde uchazeč vyplní svůj název (název subjektu)
Pole IČ a DIČ v sestavě Rekapitulace stavby - zde uchazeč vyplní svoje IČ a DIČ
Datum v sestavě Rekapitulace stavby - zde uchazeč vyplní datum vytvoření nabídky
J.cena = jednotková cena v sestavě Soupis prací o maximálním počtu desetinných míst uvedených v poli
- pokud sestavy soupisů prací obsahují pole J.cena, měla by být všechna tato pole vyplněna nenulovými
Poznámka - nepovinný údaj pro položku soupisu
V případě, že sestavy soupisů prací neobsahují pole J.cena, potom ve všech soupisech prací obsahují pole:
- J.materiál - jednotková cena materiálu
- J.montáž - jednotková cena montáže
Uchazeč v tomto případě by měl vyplnit všechna pole J.materiál a pole J.montáž nenulovými kladnými číslicemi. V případech, kdy položka
neobsahuje žádný materiál je přípustné, aby pole J.materiál bylo vyplněno nulou. V případech, kdy položka neobsahuje žádnou montáž je přípustné,
aby pole J.montáž bylo vyplněno nulou. Obě pole - J.materiál, J.Montáž u jedné položky by však neměly být vyplněny nulou.
Rekapitulace stavby
Název |  |  | Povinný |  | Popis | Typ | Max. počet
atributu |  |  | (A/N) |  |  |  | znaků
Kód |  |  | A |  | Kód stavby | String | 20
Stavba |  |  | A |  | Název stavby | String | 120
Místo |  |  | N |  | Místo stavby | String | 50
Datum |  |  | A |  | Datum vykonaného exportu | Date
KSO |  |  | N |  | Klasifikace stavebního objektu | String | 15
CC-CZ |  |  | N |  | Klasifikace stavbeních děl | String | 15
CZ-CPV |  |  | N |  | Společný slovník pro veřejné zakázky | String | 20
CZ-CPA |  |  | N |  | Klasifikace produkce podle činností | String | 20
Zadavatel |  |  | N |  | Zadavatel zadaní | String | 50
IČ |  |  | N |  | IČ zadavatele zadaní | String | 20
DIČ |  |  | N |  | DIČ zadavatele zadaní | String | 20
Uchazeč |  |  | N |  | Uchazeč veřejné zakázky | String | 50
Projektant |  |  | N |  | Projektant | String | 50
Poznámka |  |  | N |  | Poznámka k zadání | String | 255
Sazba DPH |  |  | A |  | Rekapitulace sazeb DPH u položek soupisů | eGSazbaDph
Základna DPH |  |  | A |  | Základna DPH určena součtem celkové ceny z položek soupisů | Double
Hodnota DPH |  |  | A |  | Hodnota DPH | Double
Cena bez DPH |  |  | A |  | Celková cena bez DPH za celou stavbu. Sčítává se ze všech listů. | Double
Cena s DPH |  |  | A |  | Celková cena s DPH za celou stavbu | Double
Rekapitulace objektů stavby a soupisů prací
Název |  |  | Povinný |  | Popis | Typ | Max. počet
atributu |  |  | (A/N) |  |  |  | znaků
Kód |  |  | A |  | Přebírá se z Rekapitulace stavby | String | 20
Stavba |  |  | A |  | Přebírá se z Rekapitulace stavby | String | 120
Místo |  |  | N |  | Přebírá se z Rekapitulace stavby | String | 50
Datum |  |  | A |  | Přebírá se z Rekapitulace stavby | Date
Zadavatel |  |  | N |  | Přebírá se z Rekapitulace stavby | String | 50
Projektant |  |  | N |  | Přebírá se z Rekapitulace stavby | String | 50
Uchazeč |  |  | N |  | Přebírá se z Rekapitulace stavby | String | 50
Kód |  |  | A |  | Kód objektu | String | 20
Objektu, Soupis prací |  |  | A |  | Název objektu | String | 120
Cena bez DPH |  |  | A |  | Cena bez DPH za daný objekt | Double
Cena s DPH |  |  | A |  | Cena spolu s DPH za daný objekt | Double
Typ |  |  | A |  | Typ zakázky | eGTypZakazky
Krycí list soupisu
Název |  |  | Povinný |  | Popis | Typ | Max. počet
atributu |  |  | (A/N) |  |  |  | znaků
Stavba |  |  | A |  | Přebírá se z Rekapitulace stavby | String | 120
Objekt |  |  | A |  | Kód a název objektu | String | 20 + 120
Soupis |  |  | A |  | Kód a název soupisu | String | 20 + 120
KSO |  |  | N |  | Klasifikace stavebního objektu | String | 15
CC-CZ |  |  | N |  | Klasifikace stavbeních děl | String | 15
CZ-CPV |  |  | N |  | Společný slovník pro veřejné zakázky | String | 20
CZ-CPA |  |  | N |  | Klasifikace produkce podle činností | String | 20
Místo |  |  | N |  | Přebírá se z Rekapitulace stavby | String | 50
Zadavatel |  |  | N |  | Přebírá se z Rekapitulace stavby | String | 50
Uchazeč |  |  | N |  | Přebírá se z Rekapitulace stavby | String | 50
Projektant |  |  | N |  | Přebírá se z Rekapitulace stavby | String | 50
Poznámka |  |  | N |  | Poznámka k soupisu prací | String | 255
Sazba DPH |  |  | A |  | Rekapitulace sazeb DPH na položkách aktuálního soupisu | eGSazbaDph
Základna DPH |  |  | A |  | Základna DPH určena součtem celkové ceny z položek aktuálního soupisu | Double
Hodnota DPH |  |  | A |  | Hodnota DPH | Double
Cena bez DPH |  |  | A |  | Cena bez DPH za daný soupis | Double
Cena s DPH |  |  | A |  | Cena s DPH za daný soupis | Double
Rekapitulace členění soupisu prací
Název |  |  | Povinný |  | Popis | Typ | Max. počet
atributu |  |  | (A/N) |  |  |  | znaků
Stavba |  |  | A |  | Přebírá se z Rekapitulace stavby | String | 120
Objekt |  |  | A |  | Kód a název objektu, přebírá se z Krycího listu soupisu | String | 20 + 120
Soupis |  |  | A |  | Kód a název objektu, přebírá se z Krycího listu soupisu | String | 20 + 120
Místo |  |  | N |  | Přebírá se z Rekapitulace stavby | String | 50
Datum |  |  | A |  | Přebírá se z Rekapitulace stavby | Date
Zadavatel |  |  | N |  | Přebírá se z Rekapitulace stavby | String | 50
Projektant |  |  | N |  | Přebírá se z Rekapitulace stavby | String | 50
Uchazeč |  |  | N |  | Přebírá se z Rekapitulace stavby | String | 50
Kód dílu - Popis |  |  | A |  | Kód a název dílu ze soupisu | String | 20 + 100
Cena celkem |  |  | A |  | Cena celkem za díl ze soupisu | Double
Soupis prací
Název |  |  | Povinný |  | Popis | Typ | Max. počet
atributu |  |  | (A/N) |  |  |  | znaků
Stavba |  |  | A |  | Přebírá se z Rekapitulace stavby | String | 120
Objekt |  |  | A |  | Kód a název objektu | String | 20 + 120
Soupis |  |  | A |  | Přebírá se z Krycího listu soupisu | String | 20 + 120
Místo |  |  | N |  | Přebírá se z Krycího listu soupisu | String | 50
Datum |  |  | A |  | Přebírá se z Krycího listu soupisu | Date
Zadavatel |  |  | N |  | Přebírá se z Krycího listu soupisu | String | 50
Projektant |  |  | N |  | Přebírá se z Krycího listu soupisu | String | 50
Uchazeč |  |  | N |  | Přebírá se z Krycího listu soupisu | String | 50
PČ |  |  | A |  | Pořadové číslo položky soupisu | Long
Typ |  |  | A |  | Typ položky soupisu | eGTypPolozky | 1
Kód |  |  | A |  | Kód položky ze soupisu | String | 20
Popis |  |  | A |  | Popis položky ze soupisu | String | 255
MJ |  |  | A |  | Měrná jednotka položky | String | 10
Množství |  |  | A |  | Množství položky soupisu | Double
J.Cena |  |  | A |  | Jednotková cena položky | Double
Cena celkem |  |  | A |  | Cena celkem vyčíslena jako J.Cena * Množství | Double
Cenová soustava |  |  | N |  | Zařazení položky do cenové soustavy | String | 50
p |  |  | N |  | Poznámka položky ze soupisu | Memo
psc |  |  | N |  | Poznámka k souboru cen ze soupisu | Memo
pp |  |  | N |  | Plný popis položky ze soupisu | Memo
vv |  |  | N |  | Výkaz výměr (figura, výraz, výměra) ze soupisu | Text,Text,Double | 20, 150
fig |  |  | N |  | Rozpad figur | Text,Text,Double | 20, 150
DPH |  |  | A |  | Sazba DPH pro položku | eGSazbaDPH
Hmotnost |  |  | A |  | Hmotnost položky ze soupisu | Double
Suť |  |  | A |  | Suť položky ze soupisu | Double
Nh |  |  | N |  | Normohodiny položky ze soupisu | Double
Datová věta
Typ věty |  |  | Hodnota |  | Význam
eGSazbaDPH |  |  | základní |  | Základní sazba DPH
|  |  | snížená |  | Snížená sazba DPH
|  |  | nulová |  | Nulová sazba DPH
|  |  | zákl. přenesená |  | Základní sazba DPH přenesená
|  |  | sníž. přenesená |  | Snížená sazba DPH přenesená
eGTypZakazky |  |  | STA |  | Stavební objekt
|  |  | PRO |  | Provozní soubor
|  |  | ING |  | Inženýrský objekt
|  |  | VON |  | Vedlejší a ostatní náklady
|  |  | OST |  | Ostatní náklady
eGTypPolozky |  |  | 1 |  | Položka typu HSV
|  |  | 2 |  | Položka typu PSV
|  |  | 3 |  | Položka typu M
|  |  | 4 |  | Položka typu OST