## Rekapitulace stavby
Export Komplet | [27 empty] | 2.0 | ZAMOK |  |  |  |  | False | False | {c3a0e1af-f2c3-4f86-8401-cdf0557c22e9}
[33 empty] | 0,01 | 21
[33 empty] | 0,01 | 15
|  | REKAPITULACE STAVBY | [17 empty] | v --- níže se nacházejí doplnkové a pomocné údaje k sestavám --- v | [11 empty] | Návod na vyplnění | 0,001
|  | Kód: |  |  |  |  | 2241 | [24 empty] | Měnit lze pouze buňky se žlutým podbarvením! 1) na prvním listu Rekapitulace stavby vyplňte v sestavě a) Souhrnný list - údaje o Uchazeči (přenesou se do ostatních sestav i v jiných listech) b) Rekapitulace objektů - potřebné Ostatní náklady 2) na vybraných listech vyplňte v sestavě a) Krycí list - údaje o Uchazeči, pokud se liší od údajů o Uchazeči na Souhrnném listu (údaje se přenesou do ostatních sestav v daném listu) b) Rekapitulace rozpočtu - potřebné Ostatní náklady c) Celkové náklady za stavbu - ceny u položek - množství, pokud má žluté podbarvení - a v případě potřeby poznámku (ta je ve skrytém sloupci) | 0,01
|  | Stavba: |  |  |  |  | Zateplení objektu pro bydlení ul. K Jídelně 635, Rtyně v Podkrkonoší | [25 empty] | 0,01
|  | KSO: | [13 empty] | CC-CZ: | [16 empty] | 0,01
|  | Místo: |  |  |  |  | Rtyně v Podkrkonoší | [8 empty] | Datum: |  | 17. 8. 2023 | [14 empty] | 0,01
0,01
|  | Zadavatel: | [13 empty] | IČ: | [16 empty] | 0,01
|  |  | Město Rtyně v Podkrkonoší | [12 empty] | DIČ: | [16 empty] | 0,01
0,01
|  | Uchazeč: | [13 empty] | IČ: |  | Vyplň údaj | [14 empty] | 0,01
|  |  | Vyplň údaj | [12 empty] | DIČ: |  | Vyplň údaj | [14 empty] | 0,01
False
|  | Projektant: | [13 empty] | IČ: | [16 empty] | False
|  |  | Ing. Lucie Pražáková | [12 empty] | DIČ: | [16 empty] | True
0,01
|  | Zpracovatel: | [13 empty] | IČ: | [16 empty] | 0,01
|  |  | Ing. Lenka Kasperová | [12 empty] | DIČ: | [16 empty] | True
Poznámka:
|  | Cena bez DPH | [13 empty] | 0
[8 empty] | Sazba daně |  |  | Základ daně |  |  |  |  | Výše daně
|  | DPH |  | základní |  |  |  | 21% |  |  | 0 |  |  |  |  | 0
|  |  |  | snížená |  |  |  | 15% |  |  | 0 |  |  |  |  | 0
|  |  |  | zákl. přenesená |  |  |  | 21% |  |  | 0 |  |  |  |  | 0
|  |  |  | sníž. přenesená |  |  |  | 15% |  |  | 0 |  |  |  |  | 0
|  |  |  | nulová |  |  |  | 0% |  |  | 0 |  |  |  |  | 0
|  | Cena s DPH | [6 empty] | v |  |  | CZK |  |  |  | 0
|  | Projektant | [11 empty] | Zpracovatel
|  | Datum a podpis: | [7 empty] | Razítko |  |  |  | Datum a podpis: |  |  | Razítko
|  | Objednavatel | [11 empty] | Uchazeč
|  | Datum a podpis: | [7 empty] | Razítko |  |  |  | Datum a podpis: |  |  | Razítko
REKAPITULACE OBJEKTŮ STAVBY A SOUPISŮ PRACÍ
| Kód: | [6 empty] | 2241
| Stavba: | [6 empty] | Zateplení objektu pro bydlení ul. K Jídelně 635, Rtyně v Podkrkonoší
| Místo: | [6 empty] | Rtyně v Podkrkonoší | [6 empty] | Datum: |  | 17. 8. 2023
| Zadavatel: | [6 empty] | Město Rtyně v Podkrkonoší | [6 empty] | Projektant: |  | Ing. Lucie Pražáková |  |  | Informatívní údaje z listů zakázek
| Uchazeč: | [13 empty] | Zpracovatel: |  | Ing. Lenka Kasperová
| Kód |  |  |  | Popis | [7 empty] | Cena bez DPH [CZK] |  |  |  |  | Cena s DPH [CZK] | Typ | z toho Ostat. náklady [CZK] | DPH [CZK] | Normohodiny [h] | DPH základní [CZK] | DPH snížená [CZK] | DPH základní přenesená [CZK] | DPH snížená přenesená [CZK] | Základna DPH základní | Základna DPH snížená | Základna DPH zákl. přenesená | Základna DPH sníž. přenesená | Základna DPH nulová
| Náklady z rozpočtů | [11 empty] | 0 |  |  |  |  | 0 |  | 0 | 0 | 0 | 0 | 0 | 0 | 0 | 0 | 0 | 0 | 0 | 0 |  | D | 0 | ###NOIMPORT### | IMPORT | {c3a0e1af-f2c3-4f86-8401-cdf0557c22e9} | {00000000-0000-0000-0000-000000000000}
|  | 001 |  |  |  | Bytová část | [6 empty] | 0 |  |  |  |  | 0 | STA | 0 | 0 | 0 | 0 | 0 | 0 | 0 | 0 | 0 | 0 | 0 | 0 |  | D | 1 | ###NOIMPORT### | IMPORT | {5b207c01-9a40-4e11-9320-1af729bfab95} | {c3a0e1af-f2c3-4f86-8401-cdf0557c22e9} | 1
/ |  |  | 001-01 |  |  |  | Soupis prací - bytová část | [5 empty] | 0 |  |  |  |  | 0 | Soupis | 0 | 0 | 0 | 0 | 0 | 0 | 0 | 0 | 0 | 0 | 0 | 0 |  |  | 2 |  | IMPORT | {c81e0bfc-6eac-483d-87cd-1a109c865adb} | {5b207c01-9a40-4e11-9320-1af729bfab95}
/ |  |  | 001-02 |  |  |  | Vedlejší rozpočtové náklady | [5 empty] | 0 |  |  |  |  | 0 | Soupis | 0 | 0 | 0 | 0 | 0 | 0 | 0 | 0 | 0 | 0 | 0 | 0 |  |  | 2 |  | IMPORT | {682e5ba9-2cb5-4acc-8490-3e0fac49beaa} | {5b207c01-9a40-4e11-9320-1af729bfab95}
|  | 002 |  |  |  | Kulturní sál | [6 empty] | 0 |  |  |  |  | 0 | STA | 0 | 0 | 0 | 0 | 0 | 0 | 0 | 0 | 0 | 0 | 0 | 0 |  | D | 1 | ###NOIMPORT### | IMPORT | {83a8e3cf-2858-42fb-bfa1-10740a31398e} | {c3a0e1af-f2c3-4f86-8401-cdf0557c22e9} | 2
/ |  |  | 002-01 |  |  |  | Soupis prací - kulturní sál | [5 empty] | 0 |  |  |  |  | 0 | Soupis | 0 | 0 | 0 | 0 | 0 | 0 | 0 | 0 | 0 | 0 | 0 | 0 |  |  | 2 |  | IMPORT | {784015c6-e9c8-47d7-b076-1706739741ac} | {83a8e3cf-2858-42fb-bfa1-10740a31398e}
/ |  |  | 002-02 |  |  |  | Vedlejší rozpočtové náklady | [5 empty] | 0 |  |  |  |  | 0 | Soupis | 0 | 0 | 0 | 0 | 0 | 0 | 0 | 0 | 0 | 0 | 0 | 0 |  |  | 2 |  | IMPORT | {0865e9b6-0541-4180-97e2-78e3ebf367fb} | {83a8e3cf-2858-42fb-bfa1-10740a31398e}

## 001-01 - Soupis prací - b...
[18 empty] | {c81e0bfc-6eac-483d-87cd-1a109c865adb} | [5 empty] | podhled | 6,5 | 2
[18 empty] | 1 | [5 empty] | fasáda | 736,81 | 2
| KRYCÍ LIST SOUPISU PRACÍ | [7 empty] | v --- níže se nacházejí doplnkové a pomocné údaje k sestavám --- v | [8 empty] | False | [5 empty] | sokl1 | 51 | 2
[24 empty] | sokl2 | 77,12 | 2
| Stavba: | [22 empty] | závětří | 12,48 | 2
|  | Zateplení objektu pro bydlení ul. K Jídelně 635, Rtyně v Podkrkonoší | [21 empty] | ostění1 | 75,715 | 2
| Objekt: | [22 empty] | ostění2 | 9,375 | 2
|  | 001 - Bytová část | [21 empty] | lešení | 1167 | 2
| Soupis: | [22 empty] | dlažba | 18,2 | 2
001-01 - Soupis prací - bytová část
| KSO: |  |  |  |  | CC-CZ:
| Místo: |  | Rtyně v Podkrkonoší |  |  | Datum: | 17. 8. 2023
| Zadavatel: |  |  |  |  | IČ:
|  | Město Rtyně v Podkrkonoší |  |  |  | DIČ:
| Uchazeč: |  |  |  |  | IČ: | Vyplň údaj
|  | Vyplň údaj |  |  |  | DIČ: | Vyplň údaj
| Projektant: |  |  |  |  | IČ:
|  | Ing. Lucie Pražáková |  |  |  | DIČ:
| Zpracovatel: |  |  |  |  | IČ:
|  | Ing. Lenka Kasperová |  |  |  | DIČ:
Poznámka:
| Cena bez DPH | [5 empty] | 0
|  |  | Základ daně |  |  | Sazba daně | Výše daně
| DPH | základní | 0 |  |  | 21% | 0
|  | snížená | 0 |  |  | 15% | 0
|  | zákl. přenesená | 0 |  |  | 21% | 0
|  | sníž. přenesená | 0 |  |  | 15% | 0
|  | nulová | 0 |  |  | 0% | 0
| Cena s DPH |  |  | v | CZK |  | 0
| Projektant |  |  | Zpracovatel
| Datum a podpis: |  | Razítko | Datum a podpis: |  |  | Razítko
| Objednavatel |  |  | Uchazeč
| Datum a podpis: |  | Razítko | Datum a podpis: |  |  | Razítko
REKAPITULACE ČLENĚNÍ SOUPISU PRACÍ
Stavba:
Zateplení objektu pro bydlení ul. K Jídelně 635, Rtyně v Podkrkonoší
Objekt:
001 - Bytová část
Soupis:
001-01 - Soupis prací - bytová část
Místo: |  |  | Rtyně v Podkrkonoší |  |  | Datum: | 17. 8. 2023
Zadavatel: |  |  | Město Rtyně v Podkrkonoší |  |  | Projektant: | Ing. Lucie Pražáková
Uchazeč: |  |  | Vyplň údaj |  |  | Zpracovatel: | Ing. Lenka Kasperová
Kód dílu - Popis | [6 empty] | Cena celkem [CZK]
Náklady ze soupisu prací | [6 empty] | 0 | [11 empty] | -1
| HSV - Práce a dodávky HSV | [5 empty] | 0
| 1 - Zemní práce | [5 empty] | 0
| 3 - Svislé a kompletní konstrukce | [5 empty] | 0
| 5 - Komunikace pozemní | [5 empty] | 0
| 6 - Úpravy povrchů, podlahy a osazování výplní | [5 empty] | 0
| 9 - Ostatní konstrukce a práce, bourání | [5 empty] | 0
| 997 - Přesun sutě | [5 empty] | 0
| 998 - Přesun hmot | [5 empty] | 0
| PSV - Práce a dodávky PSV | [5 empty] | 0
| 761 - Konstrukce prosvětlovací | [5 empty] | 0
| 764 - Konstrukce klempířské | [5 empty] | 0
| 783 - Dokončovací práce - nátěry | [5 empty] | 0
| OST - Ostatní | [5 empty] | 0
SOUPIS PRACÍ
Stavba:
Zateplení objektu pro bydlení ul. K Jídelně 635, Rtyně v Podkrkonoší
Objekt:
001 - Bytová část
Soupis:
001-01 - Soupis prací - bytová část
Místo: |  |  | Rtyně v Podkrkonoší |  |  | Datum: | 17. 8. 2023
Zadavatel: |  |  | Město Rtyně v Podkrkonoší |  |  | Projektant: | Ing. Lucie Pražáková
Uchazeč: |  |  | Vyplň údaj |  |  | Zpracovatel: | Ing. Lenka Kasperová
PČ | Typ | Kód | Popis | MJ | Množství | J.cena [CZK] | Cena celkem [CZK] | Cenová soustava |  | DPH | J. Nh [h] | Nh celkem [h] | J. hmotnost [t] | Hmotnost celkem [t] | J. suť [t] | Suť Celkem [t]
Náklady soupisu celkem | [6 empty] | 0 |  |  |  |  | 0 |  | 41.9878 |  | 53.5179 |  | D | -1 | [13 empty] | 0
| D | HSV | Práce a dodávky HSV |  |  |  | 0 |  |  |  |  | 0 |  | 41.3596 |  | 53.3626 | 1 | D | 0 |  |  |  | ROZPOCET | [9 empty] | 0
| D | 1 | Zemní práce |  |  |  | 0 |  |  |  |  | 0 |  | 0 |  | 4.732 | 1 | D | 1 |  |  |  | ROZPOCET | [9 empty] | 0
1 | K | 113106123 | Rozebrání dlažeb ze zámkových dlaždic komunikací pro pěší ručně | m2 | 18.2 |  | 0 | CS ÚRS 2023 02 |  | snížená |  | 0 | 0 | 0 | 0.26 | 4.732 | 4 | K | 2 |  |  |  | ROZPOCET |  |  |  | 0 | 0 | 0 | 0 | 0 | 2 | 0 | 4 | -1765935015
| VV |  | "pro zpětné použití" | [14 empty] | VV | 2 | 1 | True | 0 | ROZPOCET
| VV |  | 36,4*0,5 |  | 18.2 | [12 empty] | VV | 2 | 2 | True | 0 | ROZPOCET
| VV | dlažba | Součet |  | 18.2 | [12 empty] | VV | 2 | 4 | True | 1 | ROZPOCET
2 | K | 122211101 | Odkopávky a prokopávky v hornině třídy těžitelnosti I, skupiny 3 ručně | m3 | 1.248 |  | 0 | CS ÚRS 2023 02 |  | snížená |  | 0 | 0 | 0 | 0 | 0 | 4 | K | 2 |  |  |  | ROZPOCET |  |  |  | 0 | 0 | 0 | 0 | 0 | 2 | 0 | 4 | 419276723
| VV |  | "kolem objektu pro zatažení izolace soklu pod terén" | [14 empty] | VV | 2 | 1 | True | 0 | ROZPOCET
| VV |  | (36,4+10,1*2-15)*0,6*0,05 |  | 1.248 | [12 empty] | VV | 2 | 2 | True | 0 | ROZPOCET
| VV |  | Součet |  | 1.248 | [12 empty] | VV | 2 | 4 | True | 1 | ROZPOCET
3 | K | 181311103R | Rozprostření zeminy a urovnání terénu ručně | m2 | 24.96 |  | 0 |  |  | snížená |  | 0 | 0 | 0 | 0 | 0 | 4 | K | 2 |  |  |  | ROZPOCET |  |  |  | 0 | 0 | 0 | 0 | 0 | 2 | 0 | 4 | -786058224
| VV |  | "kolem objektu pro zatažení izolace soklu pod terén" | [14 empty] | VV | 2 | 1 | True | 0 | ROZPOCET
| VV |  | (36,4+10,1*2-15)*0,6 |  | 24.96 | [12 empty] | VV | 2 | 2 | True | 0 | ROZPOCET
| VV |  | Součet |  | 24.96 | [12 empty] | VV | 2 | 4 | True | 1 | ROZPOCET
| D | 3 | Svislé a kompletní konstrukce |  |  |  | 0 |  |  |  |  | 0 |  | 0.50693 |  | 0 | 1 | D | 1 |  |  |  | ROZPOCET | [9 empty] | 0
4 | K | 310238211 | Zazdívka otvorů pl přes 0,25 do 1 m2 ve zdivu nadzákladovém cihlami pálenými na MVC | m3 | 0.27 |  | 0 | CS ÚRS 2023 02 |  | snížená |  | 0 | 1.8775 | 0.50693 | 0 | 0 | 4 | K | 2 |  |  |  | ROZPOCET |  |  |  | 0 | 0 | 0 | 0 | 0 | 2 | 0 | 4 | 139738351
| VV |  | "SV byty" 0,6*0,9*0,3 |  | 0.162 | [12 empty] | VV | 2 | 2 | True | 0 | ROZPOCET
| VV |  | 0,6*0,6*0,3 |  | 0.108 | [12 empty] | VV | 2 | 2 | True | 0 | ROZPOCET
| VV |  | Součet |  | 0.27 | [12 empty] | VV | 2 | 4 | True | 1 | ROZPOCET
| D | 5 | Komunikace pozemní |  |  |  | 0 |  |  |  |  | 0 |  | 7.9028 |  | 0 | 1 | D | 1 |  |  |  | ROZPOCET | [9 empty] | 0
5 | K | 566901232R | Vyspravení podkladu štěrkodrtí tl. 150 mm | m2 | 18.2 |  | 0 |  |  | snížená |  | 0 | 0.345 | 6.279 | 0 | 0 | 4 | K | 2 |  |  |  | ROZPOCET |  |  |  | 0 | 0 | 0 | 0 | 0 | 2 | 0 | 4 | 337281285
| VV |  | dlažba |  | 18.2 | [12 empty] | VV | 2 | 2 | True | 1 | ROZPOCET
6 | K | 596211110 | Kladení zámkové dlažby komunikací pro pěší ručně tl 60 mm skupiny A pl do 50 m2 | m2 | 18.2 |  | 0 | CS ÚRS 2023 02 |  | snížená |  | 0 | 0.08922 | 1.6238 | 0 | 0 | 4 | K | 2 |  |  |  | ROZPOCET |  |  |  | 0 | 0 | 0 | 0 | 0 | 2 | 0 | 4 | 1183928119
| VV |  | "použití rozebrané dlažby" | [14 empty] | VV | 2 | 1 | True | 0 | ROZPOCET
| VV |  | dlažba |  | 18.2 | [12 empty] | VV | 2 | 2 | True | 1 | ROZPOCET
| D | 6 | Úpravy povrchů, podlahy a osazování výplní |  |  |  | 0 |  |  |  |  | 0 |  | 32.9499 |  | 0 | 1 | D | 1 |  |  |  | ROZPOCET | [9 empty] | 0
7 | K | 612325301 | Vápenocementová hladká omítka ostění nebo nadpraží | m2 | 85.09 |  | 0 | CS ÚRS 2023 02 |  | snížená |  | 0 | 0.03045 | 2.591 | 0 | 0 | 4 | K | 2 |  |  |  | ROZPOCET |  |  |  | 0 | 0 | 0 | 0 | 0 | 2 | 0 | 4 | 1434828408
| VV |  | ostění1+ostění2 |  | 85.09 | [12 empty] | VV | 2 | 2 | True | 1 | ROZPOCET
8 | K | 621151011 | Penetrační silikátový nátěr vnějších pastovitých tenkovrstvých omítek podhledů | m2 | 6.5 |  | 0 | CS ÚRS 2023 02 |  | snížená |  | 0 | 0.0002 | 0.0013 | 0 | 0 | 4 | K | 2 |  |  |  | ROZPOCET |  |  |  | 0 | 0 | 0 | 0 | 0 | 2 | 0 | 4 | 204915999
| VV |  | podhled |  | 6.5 | [12 empty] | VV | 2 | 2 | True | 1 | ROZPOCET
9 | K | 621221031 | Montáž kontaktního zateplení vnějších podhledů lepením a mechanickým kotvením TI z minerální vlny s podélnou orientací do betonu a zdiva tl přes 120 do 160 mm | m2 | 6.5 |  | 0 | CS ÚRS 2023 02 |  | snížená |  | 0 | 0.0117 | 0.07605 | 0 | 0 | 4 | K | 2 |  |  |  | ROZPOCET |  |  |  | 0 | 0 | 0 | 0 | 0 | 2 | 0 | 4 | -183628661
| VV |  | "podhled závětří" | [14 empty] | VV | 2 | 1 | True | 0 | ROZPOCET
| VV |  | 6,5 |  | 6.5 | [12 empty] | VV | 2 | 2 | True | 0 | ROZPOCET
| VV | podhled | Součet |  | 6.5 | [12 empty] | VV | 2 | 4 | True | 1 | ROZPOCET
10 | M | 63152266 | deska tepelně izolační minerální kontaktních fasád podélné vlákno λ=0,034 tl 160mm | m2 | 6.825 |  | 0 | CS ÚRS 2023 02 |  | snížená |  | 0 | 0.025 | 0.17063 | 0 | 0 | 8 | M | 2 |  |  |  | ROZPOCET |  |  |  | 0 | 0 | 0 | 0 | 0 | 2 | 0 | 4 | -1713521593
| VV |  | podhled*1,05 |  | 6.825 | [12 empty] | VV | 2 | 2 | True | 1 | ROZPOCET
11 | K | 621531012 | Tenkovrstvá silikonová zrnitá omítka zrnitost 1,5 mm vnějších podhledů | m2 | 6.5 |  | 0 | CS ÚRS 2023 02 |  | snížená |  | 0 | 0.00285 | 0.018525 | 0 | 0 | 4 | K | 2 |  |  |  | ROZPOCET |  |  |  | 0 | 0 | 0 | 0 | 0 | 2 | 0 | 4 | -1859979932
| VV |  | podhled |  | 6.5 | [12 empty] | VV | 2 | 2 | True | 1 | ROZPOCET
12 | K | 622151021 | Penetrační akrylátový nátěr vnějších mozaikových tenkovrstvých omítek stěn | m2 | 137.495 |  | 0 | CS ÚRS 2023 02 |  | snížená |  | 0 | 0.00018 | 0.024749 | 0 | 0 | 4 | K | 2 |  |  |  | ROZPOCET |  |  |  | 0 | 0 | 0 | 0 | 0 | 2 | 0 | 4 | -72726149
| VV |  | sokl1+sokl2+ostění2 |  | 137.495 | [12 empty] | VV | 2 | 2 | True | 1 | ROZPOCET
13 | K | 622151031 | Penetrační silikonový nátěr vnějších pastovitých tenkovrstvých omítek stěn | m2 | 825.005 |  | 0 | CS ÚRS 2023 02 |  | snížená |  | 0 | 0.00014 | 0.1155 | 0 | 0 | 4 | K | 2 |  |  |  | ROZPOCET |  |  |  | 0 | 0 | 0 | 0 | 0 | 2 | 0 | 4 | 2076005214
| VV |  | fasáda+závětří+ostění1 |  | 825.005 | [12 empty] | VV | 2 | 2 | True | 0 | ROZPOCET
| VV |  | Součet |  | 825.005 | [12 empty] | VV | 2 | 4 | True | 1 | ROZPOCET
14 | K | 622211001 | Montáž kontaktního zateplení vnějších stěn lepením a mechanickým kotvením polystyrénových desek do betonu a zdiva tl do 40 mm | m2 | 51 |  | 0 | CS ÚRS 2023 02 |  | snížená |  | 0 | 0.00835 | 0.42585 | 0 | 0 | 4 | K | 2 |  |  |  | ROZPOCET |  |  |  | 0 | 0 | 0 | 0 | 0 | 2 | 0 | 4 | 1730487644
| VV |  | "JZ" | [14 empty] | VV | 2 | 1 | True | 0 | ROZPOCET
| VV |  | (36,4-2*1,8-2,3)*(1,4+2,2)*0,5 |  | 54.9 | [12 empty] | VV | 2 | 2 | True | 0 | ROZPOCET
| VV |  | -5*1,3*0,6 |  | -3.9 | [12 empty] | VV | 2 | 2 | True | 0 | ROZPOCET
| VV | sokl1 | Součet |  | 51 | [12 empty] | VV | 2 | 4 | True | 1 | ROZPOCET
15 | M | 28376414 | deska XPS hrana polodrážková a hladký povrch 300kPA λ=0,035 tl 20mm | m2 | 53.55 |  | 0 | CS ÚRS 2023 02 |  | snížená |  | 0 | 0.0006 | 0.03213 | 0 | 0 | 8 | M | 2 |  |  |  | ROZPOCET |  |  |  | 0 | 0 | 0 | 0 | 0 | 2 | 0 | 4 | -2079228932
| VV |  | sokl1*1,05 |  | 53.55 | [12 empty] | VV | 2 | 2 | True | 1 | ROZPOCET
16 | K | 622211011 | Montáž kontaktního zateplení vnějších stěn lepením a mechanickým kotvením polystyrénových desek do betonu a zdiva tl přes 40 do 80 mm | m2 | 89.6 |  | 0 | CS ÚRS 2023 02 |  | snížená |  | 0 | 0.00835 | 0.74816 | 0 | 0 | 4 | K | 2 |  |  |  | ROZPOCET |  |  |  | 0 | 0 | 0 | 0 | 0 | 2 | 0 | 4 | 342975826
| VV |  | "JV - bytová část" | [14 empty] | VV | 2 | 1 | True | 0 | ROZPOCET
| VV |  | 10,1*1,1 |  | 11.11 | [12 empty] | VV | 2 | 2 | True | 0 | ROZPOCET
| VV |  | "SZ - bytová část" | [14 empty] | VV | 2 | 1 | True | 0 | ROZPOCET
| VV |  | 10,1*2 |  | 20.2 | [12 empty] | VV | 2 | 2 | True | 0 | ROZPOCET
| VV |  | "SV bytová část" | [14 empty] | VV | 2 | 1 | True | 0 | ROZPOCET
| VV |  | (36,4-2*1-15)*2 |  | 38.8 | [12 empty] | VV | 2 | 2 | True | 0 | ROZPOCET
| VV |  | 7,01 |  | 7.01 | [12 empty] | VV | 2 | 2 | True | 0 | ROZPOCET
| VV | sokl2 | Mezisoučet |  | 77.12 | [12 empty] | VV | 2 | 3 | True | 0 | ROZPOCET
| VV |  | "závětří" | [14 empty] | VV | 2 | 1 | True | 0 | ROZPOCET
| VV |  | 2*2,4*2,6 |  | 12.48 | [12 empty] | VV | 2 | 2 | True | 0 | ROZPOCET
| VV | závětří | Mezisoučet |  | 12.48 | [12 empty] | VV | 2 | 3 | True | 0 | ROZPOCET
| VV |  | Součet |  | 89.6 | [12 empty] | VV | 2 | 4 | True | 1 | ROZPOCET
17 | M | 28376418 | deska XPS hrana polodrážková a hladký povrch 300kPA λ=0,035 tl 60mm | m2 | 80.976 |  | 0 | CS ÚRS 2023 02 |  | snížená |  | 0 | 0.0018 | 0.14576 | 0 | 0 | 8 | M | 2 |  |  |  | ROZPOCET |  |  |  | 0 | 0 | 0 | 0 | 0 | 2 | 0 | 4 | -561255259
| VV |  | sokl2*1,05 |  | 80.976 | [12 empty] | VV | 2 | 2 | True | 1 | ROZPOCET
18 | M | 28376073 | deska EPS grafitová fasádní λ=0,030-0,031 tl 50mm | m2 | 13.104 |  | 0 | CS ÚRS 2023 02 |  | snížená |  | 0 | 0.00075 | 0.009828 | 0 | 0 | 8 | M | 2 |  |  |  | ROZPOCET |  |  |  | 0 | 0 | 0 | 0 | 0 | 2 | 0 | 4 | 768238175
| VV |  | závětří*1,05 |  | 13.104 | [12 empty] | VV | 2 | 2 | True | 1 | ROZPOCET
19 | K | 622211031 | Montáž kontaktního zateplení vnějších stěn lepením a mechanickým kotvením polystyrénových desek do betonu a zdiva tl přes 120 do 160 mm | m2 | 736.81 |  | 0 | CS ÚRS 2023 02 |  | snížená |  | 0 | 0.0086 | 6.3366 | 0 | 0 | 4 | K | 2 |  |  |  | ROZPOCET |  |  |  | 0 | 0 | 0 | 0 | 0 | 2 | 0 | 4 | -210081740
| VV |  | "JZ" | [14 empty] | VV | 2 | 1 | True | 0 | ROZPOCET
| VV |  | 36,4*9,1 |  | 331.24 | [12 empty] | VV | 2 | 2 | True | 0 | ROZPOCET
| VV |  | -20*2,04*1,45 |  | -59.16 | [12 empty] | VV | 2 | 2 | True | 0 | ROZPOCET
| VV |  | -4*(2,04*1,5+0,7*0,6) |  | -13.92 | [12 empty] | VV | 2 | 2 | True | 0 | ROZPOCET
| VV |  | -(2*1,8*2,4+2,3*2,5) |  | -14.39 | [12 empty] | VV | 2 | 2 | True | 0 | ROZPOCET
| VV |  | "JV - bytová část" | [14 empty] | VV | 2 | 1 | True | 0 | ROZPOCET
| VV |  | 10,1*9,1 |  | 91.91 | [12 empty] | VV | 2 | 2 | True | 0 | ROZPOCET
| VV |  | -2*1,4*1,1 |  | -3.08 | [12 empty] | VV | 2 | 2 | True | 0 | ROZPOCET
| VV |  | "SZ bytová část" | [14 empty] | VV | 2 | 1 | True | 0 | ROZPOCET
| VV |  | 10,1*9,1 |  | 91.91 | [12 empty] | VV | 2 | 2 | True | 0 | ROZPOCET
| VV |  | -2*1,3*1,2 |  | -3.12 | [12 empty] | VV | 2 | 2 | True | 0 | ROZPOCET
| VV |  | "SV bytová část" | [14 empty] | VV | 2 | 1 | True | 0 | ROZPOCET
| VV |  | 36,4*9,1-15*3 |  | 286.24 | [12 empty] | VV | 2 | 2 | True | 0 | ROZPOCET
| VV |  | -(16*1,3*1,15+20*0,6*1,15) |  | -37.72 | [12 empty] | VV | 2 | 2 | True | 0 | ROZPOCET
| VV |  | 66,9 |  | 66.9 | [12 empty] | VV | 2 | 2 | True | 0 | ROZPOCET
| VV | fasáda | Součet |  | 736.81 | [12 empty] | VV | 2 | 4 | True | 1 | ROZPOCET
20 | M | 28376079 | deska EPS grafitová fasádní λ=0,030-0,031 tl 160mm | m2 | 773.651 |  | 0 | CS ÚRS 2023 02 |  | snížená |  | 0 | 0.0024 | 1.8568 | 0 | 0 | 8 | M | 2 |  |  |  | ROZPOCET |  |  |  | 0 | 0 | 0 | 0 | 0 | 2 | 0 | 4 | -1257628864
| VV |  | fasáda*1,05 |  | 773.651 | [12 empty] | VV | 2 | 2 | True | 1 | ROZPOCET
21 | K | 622212051 | Montáž kontaktního zateplení vnějšího ostění, nadpraží nebo parapetu hl. špalety do 400 mm lepením desek z polystyrenu tl do 40 mm | m | 423.36 |  | 0 | CS ÚRS 2023 02 |  | snížená |  | 0 | 0.00339 | 1.4352 | 0 | 0 | 4 | K | 2 |  |  |  | ROZPOCET |  |  |  | 0 | 0 | 0 | 0 | 0 | 2 | 0 | 4 | 308730187
| VV |  | "JZ" | [14 empty] | VV | 2 | 1 | True | 0 | ROZPOCET
| VV |  | 20*(2,04+1,45)*2 |  | 139.6 | [12 empty] | VV | 2 | 2 | True | 0 | ROZPOCET
| VV |  | 4*(2,04+2*2,1+1,3) |  | 30.16 | [12 empty] | VV | 2 | 2 | True | 0 | ROZPOCET
| VV |  | 2*(1,8+2*2,4) |  | 13.2 | [12 empty] | VV | 2 | 2 | True | 0 | ROZPOCET
| VV |  | 2,3+2*2,5 |  | 7.3 | [12 empty] | VV | 2 | 2 | True | 0 | ROZPOCET
| VV |  | "JV bytová část" | [14 empty] | VV | 2 | 1 | True | 0 | ROZPOCET
| VV |  | 2*(1,4+1,1)*2 |  | 10 | [12 empty] | VV | 2 | 2 | True | 0 | ROZPOCET
| VV |  | "SZ - bytová část" | [14 empty] | VV | 2 | 1 | True | 0 | ROZPOCET
| VV |  | 2*(1,3+1,2)*2 |  | 10 | [12 empty] | VV | 2 | 2 | True | 0 | ROZPOCET
| VV |  | "SV - bytová část" | [14 empty] | VV | 2 | 1 | True | 0 | ROZPOCET
| VV |  | 16*(1,3+1,15)*2 |  | 78.4 | [12 empty] | VV | 2 | 2 | True | 0 | ROZPOCET
| VV |  | 20*(0,6+1,15)*2 |  | 70 | [12 empty] | VV | 2 | 2 | True | 0 | ROZPOCET
| VV |  | 35,9 |  | 35.9 | [12 empty] | VV | 2 | 2 | True | 0 | ROZPOCET
| VV |  | Mezisoučet |  | 394.56 | [12 empty] | VV | 2 | 3 | True | 0 | ROZPOCET
| VV |  | "soklová část" | [14 empty] | VV | 2 | 1 | True | 0 | ROZPOCET
| VV |  | "JZ" | [14 empty] | VV | 2 | 1 | True | 0 | ROZPOCET
| VV |  | 5*(1,3+0,6)*2 |  | 19 | [12 empty] | VV | 2 | 2 | True | 0 | ROZPOCET
| VV |  | "SV - bytová část" | [14 empty] | VV | 2 | 1 | True | 0 | ROZPOCET
| VV |  | 2*(1,2+0,6)*2 |  | 7.2 | [12 empty] | VV | 2 | 2 | True | 0 | ROZPOCET
| VV |  | 2,6 |  | 2.6 | [12 empty] | VV | 2 | 2 | True | 0 | ROZPOCET
| VV |  | Mezisoučet |  | 28.8 | [12 empty] | VV | 2 | 3 | True | 0 | ROZPOCET
| VV |  | Součet |  | 423.36 | [12 empty] | VV | 2 | 4 | True | 1 | ROZPOCET
22 | M | 28376071 | deska EPS grafitová fasádní λ=0,030-0,031 tl 30mm | m2 | 108.504 |  | 0 | CS ÚRS 2023 02 |  | snížená |  | 0 | 0.00045 | 0.048827 | 0 | 0 | 8 | M | 2 |  |  |  | ROZPOCET |  |  |  | 0 | 0 | 0 | 0 | 0 | 2 | 0 | 4 | 1164029140
| VV |  | 394,56*0,25*1,1 |  | 108.504 | [12 empty] | VV | 2 | 2 | True | 1 | ROZPOCET
23 | M | 28376415 | deska XPS hrana polodrážková a hladký povrch 300kPA λ=0,035 tl 30mm | m2 | 7.92 |  | 0 | CS ÚRS 2023 02 |  | snížená |  | 0 | 0.0009 | 0.007128 | 0 | 0 | 8 | M | 2 |  |  |  | ROZPOCET |  |  |  | 0 | 0 | 0 | 0 | 0 | 2 | 0 | 4 | 285167659
| VV |  | 28,8*0,25*1,1 |  | 7.92 | [12 empty] | VV | 2 | 2 | True | 1 | ROZPOCET
24 | K | 622252001 | Montáž profilů kontaktního zateplení připevněných mechanicky | m | 70.1 |  | 0 | CS ÚRS 2023 02 |  | snížená |  | 0 | 3e-05 | 0.002103 | 0 | 0 | 4 | K | 2 |  |  |  | ROZPOCET |  |  |  | 0 | 0 | 0 | 0 | 0 | 2 | 0 | 4 | 1712723566
| VV |  | (36,4+10,1)*2-15 |  | 78 | [12 empty] | VV | 2 | 2 | True | 0 | ROZPOCET
| VV |  | -(2*1,8+2,3+2*1) |  | -7.9 | [12 empty] | VV | 2 | 2 | True | 0 | ROZPOCET
| VV |  | Součet |  | 70.1 | [12 empty] | VV | 2 | 4 | True | 1 | ROZPOCET
25 | M | 59051653 | profil zakládací Al tl 0,7mm pro ETICS pro izolant tl 160mm | m | 73.605 |  | 0 | CS ÚRS 2023 02 |  | snížená |  | 0 | 0.0006 | 0.044163 | 0 | 0 | 8 | M | 2 |  |  |  | ROZPOCET |  |  |  | 0 | 0 | 0 | 0 | 0 | 2 | 0 | 4 | -395462346
| VV |  | 70,1*1,05 |  | 73.605 | [12 empty] | VV | 2 | 2 | True | 1 | ROZPOCET
26 | K | 622252002 | Montáž profilů kontaktního zateplení lepených | m | 515 |  | 0 | CS ÚRS 2023 02 |  | snížená |  | 0 | 0 | 0 | 0 | 0 | 4 | K | 2 |  |  |  | ROZPOCET |  |  |  | 0 | 0 | 0 | 0 | 0 | 2 | 0 | 4 | 1814105354
| P |  | Poznámka k položce: profil na rohu ostění a nadpraží je započítán v položce zateplení ostění | [14 empty] | P | 2
| VV |  | "mezi oknem a ostěním" | [14 empty] | VV | 2 | 1 | True | 0 | ROZPOCET
| VV |  | 423,4 |  | 423.4 | [12 empty] | VV | 2 | 2 | True | 0 | ROZPOCET
| VV |  | Mezisoučet |  | 423.4 | [12 empty] | VV | 2 | 3 | True | 0 | ROZPOCET
| VV |  | "rohové" | [14 empty] | VV | 2 | 1 | True | 0 | ROZPOCET
| VV |  | 4*11 |  | 44 | [12 empty] | VV | 2 | 2 | True | 0 | ROZPOCET
| VV |  | "pilastry" | [14 empty] | VV | 2 | 1 | True | 0 | ROZPOCET
| VV |  | 4*2*0,8 |  | 6.4 | [12 empty] | VV | 2 | 2 | True | 0 | ROZPOCET
| VV |  | (12,5+0,6)*2 |  | 26.2 | [12 empty] | VV | 2 | 2 | True | 0 | ROZPOCET
| VV |  | 15 |  | 15 | [12 empty] | VV | 2 | 2 | True | 0 | ROZPOCET
| VV |  | Mezisoučet |  | 91.6 | [12 empty] | VV | 2 | 3 | True | 0 | ROZPOCET
| VV |  | Součet |  | 515 | [12 empty] | VV | 2 | 4 | True | 1 | ROZPOCET
27 | M | 63127464 | profil rohový Al 15x15mm s výztužnou tkaninou š 100mm pro ETICS | m | 96.18 |  | 0 | CS ÚRS 2023 02 |  | snížená |  | 0 | 0.0001 | 0.009618 | 0 | 0 | 8 | M | 2 |  |  |  | ROZPOCET |  |  |  | 0 | 0 | 0 | 0 | 0 | 2 | 0 | 4 | -221948847
| VV |  | 91,6*1,05 |  | 96.18 | [12 empty] | VV | 2 | 2 | True | 1 | ROZPOCET
28 | M | 28342205 | profil začišťovací PVC 6mm s výztužnou tkaninou pro ostění ETICS | m | 444.57 |  | 0 | CS ÚRS 2023 02 |  | snížená |  | 0 | 4e-05 | 0.017783 | 0 | 0 | 8 | M | 2 |  |  |  | ROZPOCET |  |  |  | 0 | 0 | 0 | 0 | 0 | 2 | 0 | 4 | 4849054
| VV |  | 423,4*1,05 |  | 444.57 | [12 empty] | VV | 2 | 2 | True | 1 | ROZPOCET
29 | K | 622325102 | Oprava vnější vápenocementové hladké omítky složitosti 1 stěn v rozsahu přes 10 do 30 % | m2 | 128.12 |  | 0 | CS ÚRS 2023 02 |  | snížená |  | 0 | 0.01146 | 1.4683 | 0 | 0 | 4 | K | 2 |  |  |  | ROZPOCET |  |  |  | 0 | 0 | 0 | 0 | 0 | 2 | 0 | 4 | -1879583648
| VV |  | sokl1+sokl2 |  | 128.12 | [12 empty] | VV | 2 | 2 | True | 1 | ROZPOCET
30 | K | 622325103 | Oprava vnější vápenocementové hladké omítky složitosti 1 stěn v rozsahu přes 30 do 50 % | m2 | 749.29 |  | 0 | CS ÚRS 2023 02 |  | snížená |  | 0 | 0.01899 | 14.229 | 0 | 0 | 4 | K | 2 |  |  |  | ROZPOCET |  |  |  | 0 | 0 | 0 | 0 | 0 | 2 | 0 | 4 | -825581293
| VV |  | fasáda+závětří |  | 749.29 | [12 empty] | VV | 2 | 2 | True | 1 | ROZPOCET
31 | K | 622511112 | Tenkovrstvá akrylátová mozaiková střednězrnná omítka vnějších stěn | m2 | 137.495 |  | 0 | CS ÚRS 2023 02 |  | snížená |  | 0 | 0.0057 | 0.78372 | 0 | 0 | 4 | K | 2 |  |  |  | ROZPOCET |  |  |  | 0 | 0 | 0 | 0 | 0 | 2 | 0 | 4 | -1701879775
| VV |  | sokl1+sokl2+ostění2 |  | 137.495 | [12 empty] | VV | 2 | 2 | True | 1 | ROZPOCET
32 | K | 622531012 | Tenkovrstvá silikonová zrnitá omítka zrnitost 1,5 mm vnějších stěn | m2 | 825.005 |  | 0 | CS ÚRS 2023 02 |  | snížená |  | 0 | 0.00285 | 2.3513 | 0 | 0 | 4 | K | 2 |  |  |  | ROZPOCET |  |  |  | 0 | 0 | 0 | 0 | 0 | 2 | 0 | 4 | 1584548248
| VV |  | fasáda+závětří+ostění1 |  | 825.005 | [12 empty] | VV | 2 | 2 | True | 1 | ROZPOCET
33 | K | 629991011 | Zakrytí výplní otvorů a svislých ploch fólií přilepenou lepící páskou | m2 | 160.48 |  | 0 | CS ÚRS 2023 02 |  | snížená |  | 0 | 0 | 0 | 0 | 0 | 4 | K | 2 |  |  |  | ROZPOCET |  |  |  | 0 | 0 | 0 | 0 | 0 | 2 | 0 | 4 | 121919600
| VV |  | 20*2,1*1,5+4*2,1*1,5+4*0,7*0,6 |  | 77.28 | [12 empty] | VV | 2 | 2 | True | 0 | ROZPOCET
| VV |  | 2*1,8*3+2,3*3 |  | 17.7 | [12 empty] | VV | 2 | 2 | True | 0 | ROZPOCET
| VV |  | 5*1,3*0,6 |  | 3.9 | [12 empty] | VV | 2 | 2 | True | 0 | ROZPOCET
| VV |  | 2*1,4*1,1 |  | 3.08 | [12 empty] | VV | 2 | 2 | True | 0 | ROZPOCET
| VV |  | 2*1,3*1,2 |  | 3.12 | [12 empty] | VV | 2 | 2 | True | 0 | ROZPOCET
| VV |  | 16*1,3*1,2+20*0,6*1,2 |  | 39.36 | [12 empty] | VV | 2 | 2 | True | 0 | ROZPOCET
| VV |  | 2*1,2*0,6 |  | 1.44 | [12 empty] | VV | 2 | 2 | True | 0 | ROZPOCET
| VV |  | 14,6 |  | 14.6 | [12 empty] | VV | 2 | 2 | True | 0 | ROZPOCET
| VV |  | Součet |  | 160.48 | [12 empty] | VV | 2 | 4 | True | 1 | ROZPOCET
34 | K | 629995101 | Očištění vnějších ploch tlakovou vodou | m2 | 877.41 |  | 0 | CS ÚRS 2023 02 |  | snížená |  | 0 | 0 | 0 | 0 | 0 | 4 | K | 2 |  |  |  | ROZPOCET |  |  |  | 0 | 0 | 0 | 0 | 0 | 2 | 0 | 4 | 1530092349
| VV |  | fasáda+závětří |  | 749.29 | [12 empty] | VV | 2 | 2 | True | 0 | ROZPOCET
| VV |  | sokl1+sokl2 |  | 128.12 | [12 empty] | VV | 2 | 2 | True | 0 | ROZPOCET
| VV |  | Součet |  | 877.41 | [12 empty] | VV | 2 | 4 | True | 1 | ROZPOCET
35 | K | 629999011 | Příplatek k úpravám povrchů za provádění styku dvou barev nebo struktur na fasádě | m | 488.6 |  | 0 | CS ÚRS 2023 02 |  | snížená |  | 0 | 0 | 0 | 0 | 0 | 4 | K | 2 |  |  |  | ROZPOCET |  |  |  | 0 | 0 | 0 | 0 | 0 | 2 | 0 | 4 | -979371776
| VV |  | "JZ" | [14 empty] | VV | 2 | 1 | True | 0 | ROZPOCET
| VV |  | 24*(2,2+1,5)*2 |  | 177.6 | [12 empty] | VV | 2 | 2 | True | 0 | ROZPOCET
| VV |  | 4*2*8,5+2*12,5 |  | 93 | [12 empty] | VV | 2 | 2 | True | 0 | ROZPOCET
| VV |  | "JV" | [14 empty] | VV | 2 | 1 | True | 0 | ROZPOCET
| VV |  | 2*(1,5+1,2)*2 |  | 10.8 | [12 empty] | VV | 2 | 2 | True | 0 | ROZPOCET
| VV |  | "SZ" | [14 empty] | VV | 2 | 1 | True | 0 | ROZPOCET
| VV |  | 2*(1,4+1,3)*2 |  | 10.8 | [12 empty] | VV | 2 | 2 | True | 0 | ROZPOCET
| VV |  | "SV" | [14 empty] | VV | 2 | 1 | True | 0 | ROZPOCET
| VV |  | 16*(1,4+1,25)*2 |  | 84.8 | [12 empty] | VV | 2 | 2 | True | 0 | ROZPOCET
| VV |  | 10*(1,6+1,4)*2 |  | 60 | [12 empty] | VV | 2 | 2 | True | 0 | ROZPOCET
| VV |  | 2*(1,6+2*1) |  | 7.2 | [12 empty] | VV | 2 | 2 | True | 0 | ROZPOCET
| VV |  | 44,4 |  | 44.4 | [12 empty] | VV | 2 | 2 | True | 0 | ROZPOCET
| VV |  | Součet |  | 488.6 | [12 empty] | VV | 2 | 4 | True | 1 | ROZPOCET
36 | K | 629999 | Oprava omítky stávající římsy | m | 30.5 |  | 0 |  |  | snížená |  | 0 | 0 | 0 | 0 | 0 | 4 | K | 2 |  |  |  | ROZPOCET |  |  |  | 0 | 0 | 0 | 0 | 0 | 2 | 0 | 4 | 296907097
| VV |  | "JZ" | [14 empty] | VV | 2 | 1 | True | 0 | ROZPOCET
| VV |  | 36,4-2*1,8-2,3 |  | 30.5 | [12 empty] | VV | 2 | 2 | True | 1 | ROZPOCET
| D | 9 | Ostatní konstrukce a práce, bourání |  |  |  | 0 |  |  |  |  | 0 |  | 0 |  | 48.6306 | 1 | D | 1 |  |  |  | ROZPOCET | [9 empty] | 0
37 | K | 941111131 | Montáž lešení řadového trubkového lehkého s podlahami zatížení do 200 kg/m2 š od 1,2 do 1,5 m v do 10 m | m2 | 1167 |  | 0 | CS ÚRS 2023 02 |  | snížená |  | 0 | 0 | 0 | 0 | 0 | 4 | K | 2 |  |  |  | ROZPOCET |  |  |  | 0 | 0 | 0 | 0 | 0 | 2 | 0 | 4 | 578517427
| VV |  | (36,3+2*1,5)*11,5 |  | 451.95 | [12 empty] | VV | 2 | 2 | True | 0 | ROZPOCET
| VV |  | (10,1+2*1,5)*10,5 |  | 137.55 | [12 empty] | VV | 2 | 2 | True | 0 | ROZPOCET
| VV |  | (10,1+2*1,5)*11 |  | 144.1 | [12 empty] | VV | 2 | 2 | True | 0 | ROZPOCET
| VV |  | (36,4+2*1,5)*11 |  | 433.4 | [12 empty] | VV | 2 | 2 | True | 0 | ROZPOCET
| VV | lešení | Součet |  | 1167 | [12 empty] | VV | 2 | 4 | True | 1 | ROZPOCET
38 | K | 941111231 | Příplatek k lešení řadovému trubkovému lehkému s podlahami do 200 kg/m2 š od 1,2 do 1,5 m v do 10 m za každý den použití | m2 | 116700 |  | 0 | CS ÚRS 2023 02 |  | snížená |  | 0 | 0 | 0 | 0 | 0 | 4 | K | 2 |  |  |  | ROZPOCET |  |  |  | 0 | 0 | 0 | 0 | 0 | 2 | 0 | 4 | 1659939153
| VV |  | lešení*100 |  | 116700 | [12 empty] | VV | 2 | 2 | True | 1 | ROZPOCET
39 | K | 941111831 | Demontáž lešení řadového trubkového lehkého s podlahami zatížení do 200 kg/m2 š od 1,2 do 1,5 m v do 10 m | m2 | 1167 |  | 0 | CS ÚRS 2023 02 |  | snížená |  | 0 | 0 | 0 | 0 | 0 | 4 | K | 2 |  |  |  | ROZPOCET |  |  |  | 0 | 0 | 0 | 0 | 0 | 2 | 0 | 4 | -893799852
| VV |  | lešení |  | 1167 | [12 empty] | VV | 2 | 2 | True | 1 | ROZPOCET
40 | K | 944611111 | Montáž ochranné plachty z textilie z umělých vláken | m2 | 1167 |  | 0 | CS ÚRS 2023 02 |  | snížená |  | 0 | 0 | 0 | 0 | 0 | 4 | K | 2 |  |  |  | ROZPOCET |  |  |  | 0 | 0 | 0 | 0 | 0 | 2 | 0 | 4 | -2053127408
| VV |  | lešení |  | 1167 | [12 empty] | VV | 2 | 2 | True | 1 | ROZPOCET
41 | K | 944611211 | Příplatek k ochranné plachtě za každý den použití | m2 | 116700 |  | 0 | CS ÚRS 2023 02 |  | snížená |  | 0 | 0 | 0 | 0 | 0 | 4 | K | 2 |  |  |  | ROZPOCET |  |  |  | 0 | 0 | 0 | 0 | 0 | 2 | 0 | 4 | 916081126
| VV |  | lešení*100 |  | 116700 | [12 empty] | VV | 2 | 2 | True | 1 | ROZPOCET
42 | K | 944611811 | Demontáž ochranné plachty z textilie z umělých vláken | m2 | 1167 |  | 0 | CS ÚRS 2023 02 |  | snížená |  | 0 | 0 | 0 | 0 | 0 | 4 | K | 2 |  |  |  | ROZPOCET |  |  |  | 0 | 0 | 0 | 0 | 0 | 2 | 0 | 4 | 1854607416
| VV |  | lešení |  | 1167 | [12 empty] | VV | 2 | 2 | True | 1 | ROZPOCET
43 | K | 944711111 | Montáž záchytné stříšky š do 1,5 m | m | 5 |  | 0 | CS ÚRS 2023 02 |  | snížená |  | 0 | 0 | 0 | 0 | 0 | 4 | K | 2 |  |  |  | ROZPOCET |  |  |  | 0 | 0 | 0 | 0 | 0 | 2 | 0 | 4 | 1984274571
44 | K | 944711211 | Příplatek k záchytné stříšce š přes do 1,5 m za každý den použití | m | 500 |  | 0 | CS ÚRS 2023 02 |  | snížená |  | 0 | 0 | 0 | 0 | 0 | 4 | K | 2 |  |  |  | ROZPOCET |  |  |  | 0 | 0 | 0 | 0 | 0 | 2 | 0 | 4 | -107930109
| VV |  | 5*100 |  | 500 | [12 empty] | VV | 2 | 2 | True | 1 | ROZPOCET
45 | K | 944711811 | Demontáž záchytné stříšky š přes do 1,5 m | m | 5 |  | 0 | CS ÚRS 2023 02 |  | snížená |  | 0 | 0 | 0 | 0 | 0 | 4 | K | 2 |  |  |  | ROZPOCET |  |  |  | 0 | 0 | 0 | 0 | 0 | 2 | 0 | 4 | -1659647389
46 | K | 962081141 | Bourání příček ze skleněných tvárnic tl do 150 mm | m2 | 1.68 |  | 0 | CS ÚRS 2023 02 |  | snížená |  | 0 | 0 | 0 | 0.082 | 0.13776 | 4 | K | 2 |  |  |  | ROZPOCET |  |  |  | 0 | 0 | 0 | 0 | 0 | 2 | 0 | 4 | 1479761486
| VV |  | "SV byty" 2*1,4*0,6 |  | 1.68 | [12 empty] | VV | 2 | 2 | True | 0 | ROZPOCET
| VV |  | Součet |  | 1.68 | [12 empty] | VV | 2 | 4 | True | 1 | ROZPOCET
47 | K | 966032911 | Odsekání říms podokenních nebo přesokenních předsazených do 80 mm | m | 247.4 |  | 0 | CS ÚRS 2023 02 |  | snížená |  | 0 | 0 | 0 | 0.011 | 2.7214 | 4 | K | 2 |  |  |  | ROZPOCET |  |  |  | 0 | 0 | 0 | 0 | 0 | 2 | 0 | 4 | 1488591939
| VV |  | "SV" | [14 empty] | VV | 2 | 1 | True | 0 | ROZPOCET
| VV |  | (3+1,5+2*2)*5 |  | 42.5 | [12 empty] | VV | 2 | 2 | True | 0 | ROZPOCET
| VV |  | (3*1,5+2*2+1,4)*5 |  | 49.5 | [12 empty] | VV | 2 | 2 | True | 0 | ROZPOCET
| VV |  | 1,5*12 |  | 18 | [12 empty] | VV | 2 | 2 | True | 0 | ROZPOCET
| VV |  | (1,5*5+6,2*2)*2 |  | 39.8 | [12 empty] | VV | 2 | 2 | True | 0 | ROZPOCET
| VV |  | 7,5 |  | 7.5 | [12 empty] | VV | 2 | 2 | True | 0 | ROZPOCET
| VV |  | "JV" | [14 empty] | VV | 2 | 1 | True | 0 | ROZPOCET
| VV |  | 4,9+1,5*5+4,6*2 |  | 21.6 | [12 empty] | VV | 2 | 2 | True | 0 | ROZPOCET
| VV |  | "JZ" | [14 empty] | VV | 2 | 1 | True | 0 | ROZPOCET
| VV |  | 2,3*20 |  | 46 | [12 empty] | VV | 2 | 2 | True | 0 | ROZPOCET
| VV |  | 22,5 |  | 22.5 | [12 empty] | VV | 2 | 2 | True | 0 | ROZPOCET
| VV |  | Součet |  | 247.4 | [12 empty] | VV | 2 | 4 | True | 1 | ROZPOCET
48 | K | 968062374 | Vybourání dřevěných rámů oken zdvojených včetně křídel pl do 1 m2 | m2 | 0.9 |  | 0 | CS ÚRS 2023 02 |  | snížená |  | 0 | 0 | 0 | 0.048 | 0.0432 | 4 | K | 2 |  |  |  | ROZPOCET |  |  |  | 0 | 0 | 0 | 0 | 0 | 2 | 0 | 4 | -164561081
| VV |  | "SV" | [14 empty] | VV | 2 | 1 | True | 0 | ROZPOCET
| VV |  | 0,6*0,9+0,6*0,6 |  | 0.9 | [12 empty] | VV | 2 | 2 | True | 0 | ROZPOCET
| VV |  | Součet |  | 0.9 | [12 empty] | VV | 2 | 4 | True | 1 | ROZPOCET
49 | K | 976072321R | Vybourání kovových dvířek mřížek apod. | kus | 4 |  | 0 |  |  | snížená |  | 0 | 0 | 0 | 0.019 | 0.076 | 4 | K | 2 |  |  |  | ROZPOCET |  |  |  | 0 | 0 | 0 | 0 | 0 | 2 | 0 | 4 | -777008468
50 | K | 978036341 | Otlučení (osekání) vnějších omítek z umělého kamene v rozsahu přes 20 do 30 % | m2 | 128.12 |  | 0 | CS ÚRS 2023 02 |  | snížená |  | 0 | 0 | 0 | 0.019 | 2.4343 | 4 | K | 2 |  |  |  | ROZPOCET |  |  |  | 0 | 0 | 0 | 0 | 0 | 2 | 0 | 4 | 672002335
| VV |  | sokl1+sokl2 |  | 128.12 | [12 empty] | VV | 2 | 2 | True | 1 | ROZPOCET
51 | K | 978036361 | Otlučení (osekání) vnějších omítek z umělého kamene v rozsahu přes 40 do 50 % | m2 | 749.29 |  | 0 | CS ÚRS 2023 02 |  | snížená |  | 0 | 0 | 0 | 0.034 | 25.4759 | 4 | K | 2 |  |  |  | ROZPOCET |  |  |  | 0 | 0 | 0 | 0 | 0 | 2 | 0 | 4 | -691640299
| VV |  | fasáda+závětří |  | 749.29 | [12 empty] | VV | 2 | 2 | True | 1 | ROZPOCET
52 | K | 978036391 | Otlučení (osekání) vnějších omítek z umělého kamene v rozsahu přes 80 do 100 % | m2 | 85.09 |  | 0 | CS ÚRS 2023 02 |  | snížená |  | 0 | 0 | 0 | 0.068 | 5.7861 | 4 | K | 2 |  |  |  | ROZPOCET |  |  |  | 0 | 0 | 0 | 0 | 0 | 2 | 0 | 4 | 2109187102
| VV |  | "stávající ostění a nadpraží" | [14 empty] | VV | 2 | 1 | True | 0 | ROZPOCET
| VV |  | "JZ" | [14 empty] | VV | 2 | 1 | True | 0 | ROZPOCET
| VV |  | 20*(2,04+2*1,45)*0,25 |  | 24.7 | [12 empty] | VV | 2 | 2 | True | 0 | ROZPOCET
| VV |  | 4*(2,04+2*2,2)*0,25 |  | 6.44 | [12 empty] | VV | 2 | 2 | True | 0 | ROZPOCET
| VV |  | 2*(1,8+2*2,4)*0,25 |  | 3.3 | [12 empty] | VV | 2 | 2 | True | 0 | ROZPOCET
| VV |  | (2,3+2*2,5)*0,25 |  | 1.825 | [12 empty] | VV | 2 | 2 | True | 0 | ROZPOCET
| VV |  | "JV - bytová část" | [14 empty] | VV | 2 | 1 | True | 0 | ROZPOCET
| VV |  | 2*(1,4+2*1,1)*0,25 |  | 1.8 | [12 empty] | VV | 2 | 2 | True | 0 | ROZPOCET
| VV |  | "SZ - bytová část" | [14 empty] | VV | 2 | 1 | True | 0 | ROZPOCET
| VV |  | 2*(1,3+2*1,2)*0,25 |  | 1.85 | [12 empty] | VV | 2 | 2 | True | 0 | ROZPOCET
| VV |  | "SV - bytová část" | [14 empty] | VV | 2 | 1 | True | 0 | ROZPOCET
| VV |  | 16*(1,3+2*1,15)*0,25 |  | 14.4 | [12 empty] | VV | 2 | 2 | True | 0 | ROZPOCET
| VV |  | 20*(0,6+2*1,15)*0,25 |  | 14.5 | [12 empty] | VV | 2 | 2 | True | 0 | ROZPOCET
| VV |  | 6,9 |  | 6.9 | [12 empty] | VV | 2 | 2 | True | 0 | ROZPOCET
| VV | ostění1 | Mezisoučet |  | 75.715 | [12 empty] | VV | 2 | 3 | True | 0 | ROZPOCET
| VV |  | "soklová část" | [14 empty] | VV | 2 | 1 | True | 0 | ROZPOCET
| VV |  | "JZ" | [14 empty] | VV | 2 | 1 | True | 0 | ROZPOCET
| VV |  | 3*2*2*0,25 |  | 3 | [12 empty] | VV | 2 | 2 | True | 0 | ROZPOCET
| VV |  | 5*(1,3+2*0,6)*0,25 |  | 3.125 | [12 empty] | VV | 2 | 2 | True | 0 | ROZPOCET
| VV |  | "SV bytová část" | [14 empty] | VV | 2 | 1 | True | 0 | ROZPOCET
| VV |  | 2*2*2*0,15 |  | 1.2 | [12 empty] | VV | 2 | 2 | True | 0 | ROZPOCET
| VV |  | 2*(1,2+2*0,6)*0,25 |  | 1.2 | [12 empty] | VV | 2 | 2 | True | 0 | ROZPOCET
| VV |  | 0,85 |  | 0.85 | [12 empty] | VV | 2 | 2 | True | 0 | ROZPOCET
| VV | ostění2 | Mezisoučet |  | 9.375 | [12 empty] | VV | 2 | 3 | True | 0 | ROZPOCET
| VV |  | Součet |  | 85.09 | [12 empty] | VV | 2 | 4 | True | 1 | ROZPOCET
53 | K | 978071421R | Odstranění zateplení | m2 | 98 |  | 0 |  |  | snížená |  | 0 | 0 | 0 | 0.122 | 11.956 | 4 | K | 2 |  |  |  | ROZPOCET |  |  |  | 0 | 0 | 0 | 0 | 0 | 2 | 0 | 4 | -773661047
| VV |  | "SZ štítová stěna" | [14 empty] | VV | 2 | 1 | True | 0 | ROZPOCET
| VV |  | 9,8*10 |  | 98 | [12 empty] | VV | 2 | 2 | True | 1 | ROZPOCET
54 | K | 979051121 | Očištění zámkových dlaždic se spárováním z kameniva těženého při překopech inženýrských sítí | m2 | 0 |  | 0 | CS ÚRS 2023 02 |  | snížená |  | 0 | 0 | 0 | 0 | 0 | 4 | K | 2 |  |  |  | ROZPOCET |  |  |  | 0 | 0 | 0 | 0 | 0 | 2 | 0 | 4 | 1273551741
| VV |  | dalžba | [14 empty] | VV | 2 | 1 | True | 0 | ROZPOCET
55 | K | 99001 | Kompl. dod. + mtž. ventilční krycí mřížka vel. 1 300 x 860 | ks | 1 |  | 0 |  |  | snížená |  | 0 | 0 | 0 | 0 | 0 | 4 | K | 2 |  |  |  | ROZPOCET |  |  |  | 0 | 0 | 0 | 0 | 0 | 2 | 0 | 4 | -890635046
| VV |  | "JZ" 1 |  | 1 | [12 empty] | VV | 2 | 2 | True | 1 | ROZPOCET
56 | K | 99002 | Kompl. dod. + mtž. ventilční krycí mřížka vel. 300 x 150 | ks | 27 |  | 0 |  |  | snížená |  | 0 | 0 | 0 | 0 | 0 | 4 | K | 2 |  |  |  | ROZPOCET |  |  |  | 0 | 0 | 0 | 0 | 0 | 2 | 0 | 4 | 1055686568
| VV |  | "JZ" 2 |  | 2 | [12 empty] | VV | 2 | 2 | True | 0 | ROZPOCET
| VV |  | "SV" 25 |  | 25 | [12 empty] | VV | 2 | 2 | True | 0 | ROZPOCET
| VV |  | Součet |  | 27 | [12 empty] | VV | 2 | 4 | True | 1 | ROZPOCET
57 | K | 99003 | Kompl. dod. + mtž. ventilční krycí mřížka vel. 600 x 300 | ks | 4 |  | 0 |  |  | snížená |  | 0 | 0 | 0 | 0 | 0 | 4 | K | 2 |  |  |  | ROZPOCET |  |  |  | 0 | 0 | 0 | 0 | 0 | 2 | 0 | 4 | 633042189
| VV |  | "JZ" 1 |  | 1 | [12 empty] | VV | 2 | 2 | True | 0 | ROZPOCET
| VV |  | "SV" 3 |  | 3 | [12 empty] | VV | 2 | 2 | True | 0 | ROZPOCET
| VV |  | Součet |  | 4 | [12 empty] | VV | 2 | 4 | True | 1 | ROZPOCET
58 | K | 99004 | Kompl. dod. + mtž. fasádní držák vlajek | ks | 2 |  | 0 |  |  | snížená |  | 0 | 0 | 0 | 0 | 0 | 4 | K | 2 |  |  |  | ROZPOCET |  |  |  | 0 | 0 | 0 | 0 | 0 | 2 | 0 | 4 | 1840643306
| VV |  | "JZ" 2 |  | 2 | [12 empty] | VV | 2 | 2 | True | 0 | ROZPOCET
| VV |  | Součet |  | 2 | [12 empty] | VV | 2 | 4 | True | 1 | ROZPOCET
59 | K | 99005 | Kompl. dod. + mtž. budka pro netopýry | ks | 9 |  | 0 |  |  | snížená |  | 0 | 0 | 0 | 0 | 0 | 4 | K | 2 |  |  |  | ROZPOCET |  |  |  | 0 | 0 | 0 | 0 | 0 | 2 | 0 | 4 | 1059666761
| VV |  | "SV" 9 |  | 9 | [12 empty] | VV | 2 | 2 | True | 0 | ROZPOCET
| VV |  | Součet |  | 9 | [12 empty] | VV | 2 | 4 | True | 1 | ROZPOCET
| D | 997 | Přesun sutě |  |  |  | 0 |  |  |  |  | 0 |  | 0 |  | 0 | 1 | D | 1 |  |  |  | ROZPOCET | [9 empty] | 0
60 | K | 997013113 | Vnitrostaveništní doprava suti a vybouraných hmot pro budovy v přes 9 do 12 m s použitím mechanizace | t | 53.518 |  | 0 | CS ÚRS 2023 02 |  | snížená |  | 0 | 0 | 0 | 0 | 0 | 4 | K | 2 |  |  |  | ROZPOCET |  |  |  | 0 | 0 | 0 | 0 | 0 | 2 | 0 | 4 | -1511076815
61 | K | 997013501 | Odvoz suti a vybouraných hmot na skládku nebo meziskládku do 1 km se složením | t | 53.518 |  | 0 | CS ÚRS 2023 02 |  | snížená |  | 0 | 0 | 0 | 0 | 0 | 4 | K | 2 |  |  |  | ROZPOCET |  |  |  | 0 | 0 | 0 | 0 | 0 | 2 | 0 | 4 | 2039308799
62 | K | 997013509 | Příplatek k odvozu suti a vybouraných hmot na skládku ZKD 1 km přes 1 km | t | 214.072 |  | 0 | CS ÚRS 2023 02 |  | snížená |  | 0 | 0 | 0 | 0 | 0 | 4 | K | 2 |  |  |  | ROZPOCET |  |  |  | 0 | 0 | 0 | 0 | 0 | 2 | 0 | 4 | 1503510093
| P |  | Poznámka k položce: skládka do 5 km | [14 empty] | P | 2
| VV |  | 53,518*4 'Přepočtené koeficientem množství |  | 214.072 | [12 empty] | VV | 2 | 2 | False | 1 | ROZPOCET
63 | K | 997013631 | Poplatek za uložení na skládce (skládkovné) stavebního odpadu směsného kód odpadu 17 09 04 | t | 53.518 |  | 0 | CS ÚRS 2023 02 |  | snížená |  | 0 | 0 | 0 | 0 | 0 | 4 | K | 2 |  |  |  | ROZPOCET |  |  |  | 0 | 0 | 0 | 0 | 0 | 2 | 0 | 4 | -161640323
| D | 998 | Přesun hmot |  |  |  | 0 |  |  |  |  | 0 |  | 0 |  | 0 | 1 | D | 1 |  |  |  | ROZPOCET | [9 empty] | 0
64 | K | 998011002 | Přesun hmot pro budovy zděné v přes 6 do 12 m | t | 41.36 |  | 0 | CS ÚRS 2023 02 |  | snížená |  | 0 | 0 | 0 | 0 | 0 | 4 | K | 2 |  |  |  | ROZPOCET |  |  |  | 0 | 0 | 0 | 0 | 0 | 2 | 0 | 4 | -922484344
| D | PSV | Práce a dodávky PSV |  |  |  | 0 |  |  |  |  | 0 |  | 0.62818 |  | 0.15531 | 2 | D | 0 |  |  |  | ROZPOCET | [9 empty] | 0
| D | 761 | Konstrukce prosvětlovací |  |  |  | 0 |  |  |  |  | 0 |  | 0.19379 |  | 0 | 2 | D | 1 |  |  |  | ROZPOCET | [9 empty] | 0
65 | K | 761114113 | Stěna zděná ze skleněných tvárnic 190x190x100 mm bezbarvých lesklých dezén vlna | m2 | 1.68 |  | 0 | CS ÚRS 2023 02 |  | snížená |  | 0 | 0.11535 | 0.19379 | 0 | 0 | 16 | K | 2 |  |  |  | ROZPOCET |  |  |  | 0 | 0 | 0 | 0 | 0 | 2 | 0 | 16 | 26407466
| VV |  | "SV byty" | [14 empty] | VV | 2 | 1 | True | 0 | ROZPOCET
| VV |  | 2*1,4*0,6 |  | 1.68 | [12 empty] | VV | 2 | 2 | True | 1 | ROZPOCET
66 | K | 998761202 | Přesun hmot procentní pro konstrukce prosvětlovací v objektech v přes 6 do 12 m | % |  |  | 0 | CS ÚRS 2023 02 |  | snížená |  | 0 | 0 | 0 | 0 | 0 | 16 | K | 2 |  |  |  | ROZPOCET |  |  |  | 0 | 0 | 0 | 0 | 0 | 2 | 0 | 16 | -1633977805
| D | 764 | Konstrukce klempířské |  |  |  | 0 |  |  |  |  | 0 |  | 0.33334 |  | 0.15531 | 2 | D | 1 |  |  |  | ROZPOCET | [9 empty] | 0
67 | K | 764002851 | Demontáž oplechování parapetů do suti | m | 93 |  | 0 | CS ÚRS 2023 02 |  | snížená |  | 0 | 0 | 0 | 0.00167 | 0.15531 | 16 | K | 2 |  |  |  | ROZPOCET |  |  |  | 0 | 0 | 0 | 0 | 0 | 2 | 0 | 16 | 1495197246
| VV |  | "SZ" | [14 empty] | VV | 2 | 1 | True | 0 | ROZPOCET
| VV |  | 1,2*2 |  | 2.4 | [12 empty] | VV | 2 | 2 | True | 0 | ROZPOCET
| VV |  | "JV" | [14 empty] | VV | 2 | 1 | True | 0 | ROZPOCET
| VV |  | 2*1,5 |  | 3 | [12 empty] | VV | 2 | 2 | True | 0 | ROZPOCET
| VV |  | "SV byty" | [14 empty] | VV | 2 | 1 | True | 0 | ROZPOCET
| VV |  | 1,4*5*2+0,6*8*2+1,4*4+1,4*2+0,6*2*2 |  | 34.4 | [12 empty] | VV | 2 | 2 | True | 0 | ROZPOCET
| VV |  | "JZ" | [14 empty] | VV | 2 | 1 | True | 0 | ROZPOCET
| VV |  | 2,3*20+0,9*8 |  | 53.2 | [12 empty] | VV | 2 | 2 | True | 0 | ROZPOCET
| VV |  | Součet |  | 93 | [12 empty] | VV | 2 | 4 | True | 1 | ROZPOCET
68 | K | 764216605 | Oplechování rovných parapetů mechanicky kotvené z Pz s povrchovou úpravou rš 400 mm | m | 94.7 |  | 0 | CS ÚRS 2023 02 |  | snížená |  | 0 | 0.00352 | 0.33334 | 0 | 0 | 16 | K | 2 |  |  |  | ROZPOCET |  |  |  | 0 | 0 | 0 | 0 | 0 | 2 | 0 | 16 | -1799624649
| VV |  | "JZ" | [14 empty] | VV | 2 | 1 | True | 0 | ROZPOCET
| VV |  | 20*2,1 |  | 42 | [12 empty] | VV | 2 | 2 | True | 0 | ROZPOCET
| VV |  | 4*0,7*2 |  | 5.6 | [12 empty] | VV | 2 | 2 | True | 0 | ROZPOCET
| VV |  | 5*1,3 |  | 6.5 | [12 empty] | VV | 2 | 2 | True | 0 | ROZPOCET
| VV |  | "JV" | [14 empty] | VV | 2 | 1 | True | 0 | ROZPOCET
| VV |  | 2*1,4 |  | 2.8 | [12 empty] | VV | 2 | 2 | True | 0 | ROZPOCET
| VV |  | "SZ" | [14 empty] | VV | 2 | 1 | True | 0 | ROZPOCET
| VV |  | 2*1,3 |  | 2.6 | [12 empty] | VV | 2 | 2 | True | 0 | ROZPOCET
| VV |  | "SV" | [14 empty] | VV | 2 | 1 | True | 0 | ROZPOCET
| VV |  | 16*1,3 |  | 20.8 | [12 empty] | VV | 2 | 2 | True | 0 | ROZPOCET
| VV |  | 20*0,6 |  | 12 | [12 empty] | VV | 2 | 2 | True | 0 | ROZPOCET
| VV |  | 2*1,2 |  | 2.4 | [12 empty] | VV | 2 | 2 | True | 0 | ROZPOCET
| VV |  | Součet |  | 94.7 | [12 empty] | VV | 2 | 4 | True | 1 | ROZPOCET
69 | K | 998764202 | Přesun hmot procentní pro konstrukce klempířské v objektech v přes 6 do 12 m | % |  |  | 0 | CS ÚRS 2023 02 |  | snížená |  | 0 | 0 | 0 | 0 | 0 | 16 | K | 2 |  |  |  | ROZPOCET |  |  |  | 0 | 0 | 0 | 0 | 0 | 2 | 0 | 16 | 1849043173
| D | 783 | Dokončovací práce - nátěry |  |  |  | 0 |  |  |  |  | 0 |  | 0.10105 |  | 0 | 2 | D | 1 |  |  |  | ROZPOCET | [9 empty] | 0
70 | K | 783809225 | Montáž hladkých ozdobných prvků s převažujícím délkovým rozměrem v (š) přes 120 do 200 mm na fasády | m | 94 |  | 0 | CS ÚRS 2023 02 |  | snížená |  | 0 | 0.0008 | 0.0752 | 0 | 0 | 16 | K | 2 |  |  |  | ROZPOCET |  |  |  | 0 | 0 | 0 | 0 | 0 | 2 | 0 | 16 | -332758227
| VV |  | "parapetní římsa" | [14 empty] | VV | 2 | 1 | True | 0 | ROZPOCET
| VV |  | "JZ" 20*2,3 |  | 46 | [12 empty] | VV | 2 | 2 | True | 0 | ROZPOCET
| VV |  | "JV" 2*1,6 |  | 3.2 | [12 empty] | VV | 2 | 2 | True | 0 | ROZPOCET
| VV |  | "SZ" 2*1,6 |  | 3.2 | [12 empty] | VV | 2 | 2 | True | 0 | ROZPOCET
| VV |  | "SV" 26*1,6 |  | 41.6 | [12 empty] | VV | 2 | 2 | True | 0 | ROZPOCET
| VV |  | Součet |  | 94 | [12 empty] | VV | 2 | 4 | True | 1 | ROZPOCET
71 | M | 283741211 | parapetní římsa 50 x 160 | m | 103.4 |  | 0 |  |  | snížená |  | 0 | 0.00025 | 0.02585 | 0 | 0 | 32 | M | 2 |  |  |  | ROZPOCET |  |  |  | 0 | 0 | 0 | 0 | 0 | 2 | 0 | 16 | -1063868616
| P |  | Poznámka k položce: referenční výrobek typ 22513 výrobce JKR group s.r.o. | [14 empty] | P | 2
| VV |  | 94*1,1 |  | 103.4 | [12 empty] | VV | 2 | 2 | True | 1 | ROZPOCET
| D | OST | Ostatní |  |  |  | 0 |  |  |  |  | 0 |  | 0 |  | 0 | 4 | D | 0 |  |  |  | ROZPOCET | [9 empty] | 0
72 | K | 001 | Demontáž, případná úprava a zpětná montáž dešťových svodů | kpl | 1 |  | 0 |  |  | snížená |  | 0 | 0 | 0 | 0 | 0 | 512 | K | 1 |  |  |  | ROZPOCET |  |  |  | 0 | 0 | 0 | 0 | 0 | 2 | 0 | 512 | 1979087524
73 | K | 002 | Úprava hromosvodu | kpl | 1 |  | 0 |  |  | snížená |  | 0 | 0 | 0 | 0 | 0 | 512 | K | 1 |  |  |  | ROZPOCET |  |  |  | 0 | 0 | 0 | 0 | 0 | 2 | 0 | 512 | 659307170
74 | K | 003 | Kompl. dod. + mtž. ventilátor vč. zapojení | kpl | 1 |  | 0 |  |  | snížená |  | 0 | 0 | 0 | 0 | 0 | 512 | K | 1 |  |  |  | ROZPOCET |  |  |  | 0 | 0 | 0 | 0 | 0 | 2 | 0 | 512 | 1015006285
75 | K | 004 | Demontáž a zpětná montáž ostatních prvků na fasádě (např. satelitní antény) | kpl | 1 |  | 0 |  |  | snížená |  | 0 | 0 | 0 | 0 | 0 | 512 | K | 1 |  |  |  | ROZPOCET |  |  |  | 0 | 0 | 0 | 0 | 0 | 2 | 0 | 512 | -2981555
76 | K | 005 | Oprava portálu závětří - hlavní vstup | kpl | 1 |  | 0 |  |  | snížená |  | 0 | 0 | 0 | 0 | 0 | 512 | K | 1 |  |  |  | ROZPOCET |  |  |  | 0 | 0 | 0 | 0 | 0 | 2 | 0 | 512 | -348698810
| P |  | Poznámka k položce: očištění, případné vyspravení | [14 empty] | P | 1
77 | K | 006 | Úprava balkonového zábradlí | kpl | 4 |  | 0 |  |  | snížená |  | 0 | 0 | 0 | 0 | 0 | 512 | K | 1 |  |  |  | ROZPOCET |  |  |  | 0 | 0 | 0 | 0 | 0 | 2 | 0 | 512 | -1730112115

## 001-02 - Vedlejší rozpočt...
{682e5ba9-2cb5-4acc-8490-3e0fac49beaa}
1
| KRYCÍ LIST SOUPISU PRACÍ | [7 empty] | v --- níže se nacházejí doplnkové a pomocné údaje k sestavám --- v | [8 empty] | False
Stavba:
Zateplení objektu pro bydlení ul. K Jídelně 635, Rtyně v Podkrkonoší
Objekt:
001 - Bytová část
Soupis:
001-02 - Vedlejší rozpočtové náklady
| KSO: |  |  |  |  | CC-CZ:
| Místo: |  | Rtyně v Podkrkonoší |  |  | Datum: | 17. 8. 2023
| Zadavatel: |  |  |  |  | IČ:
|  | Město Rtyně v Podkrkonoší |  |  |  | DIČ:
| Uchazeč: |  |  |  |  | IČ: | Vyplň údaj
|  | Vyplň údaj |  |  |  | DIČ: | Vyplň údaj
| Projektant: |  |  |  |  | IČ:
|  | Ing. Lucie Pražáková |  |  |  | DIČ:
| Zpracovatel: |  |  |  |  | IČ:
|  | Ing. Lenka Kasperová |  |  |  | DIČ:
Poznámka:
| Cena bez DPH | [5 empty] | 0
|  |  | Základ daně |  |  | Sazba daně | Výše daně
| DPH | základní | 0 |  |  | 21% | 0
|  | snížená | 0 |  |  | 15% | 0
|  | zákl. přenesená | 0 |  |  | 21% | 0
|  | sníž. přenesená | 0 |  |  | 15% | 0
|  | nulová | 0 |  |  | 0% | 0
| Cena s DPH |  |  | v | CZK |  | 0
| Projektant |  |  | Zpracovatel
| Datum a podpis: |  | Razítko | Datum a podpis: |  |  | Razítko
| Objednavatel |  |  | Uchazeč
| Datum a podpis: |  | Razítko | Datum a podpis: |  |  | Razítko
REKAPITULACE ČLENĚNÍ SOUPISU PRACÍ
Stavba:
Zateplení objektu pro bydlení ul. K Jídelně 635, Rtyně v Podkrkonoší
Objekt:
001 - Bytová část
Soupis:
001-02 - Vedlejší rozpočtové náklady
Místo: |  |  | Rtyně v Podkrkonoší |  |  | Datum: | 17. 8. 2023
Zadavatel: |  |  | Město Rtyně v Podkrkonoší |  |  | Projektant: | Ing. Lucie Pražáková
Uchazeč: |  |  | Vyplň údaj |  |  | Zpracovatel: | Ing. Lenka Kasperová
Kód dílu - Popis | [6 empty] | Cena celkem [CZK]
Náklady ze soupisu prací | [6 empty] | 0 | [11 empty] | -1
| VRN - Vedlejší rozpočtové náklady | [5 empty] | 0
| VRN3 - Zařízení staveniště | [5 empty] | 0
SOUPIS PRACÍ
Stavba:
Zateplení objektu pro bydlení ul. K Jídelně 635, Rtyně v Podkrkonoší
Objekt:
001 - Bytová část
Soupis:
001-02 - Vedlejší rozpočtové náklady
Místo: |  |  | Rtyně v Podkrkonoší |  |  | Datum: | 17. 8. 2023
Zadavatel: |  |  | Město Rtyně v Podkrkonoší |  |  | Projektant: | Ing. Lucie Pražáková
Uchazeč: |  |  | Vyplň údaj |  |  | Zpracovatel: | Ing. Lenka Kasperová
PČ | Typ | Kód | Popis | MJ | Množství | J.cena [CZK] | Cena celkem [CZK] | Cenová soustava |  | DPH | J. Nh [h] | Nh celkem [h] | J. hmotnost [t] | Hmotnost celkem [t] | J. suť [t] | Suť Celkem [t]
Náklady soupisu celkem | [6 empty] | 0 |  |  |  |  | 0 |  | 0 |  | 0 |  | D | -1 | [7 empty] | 0
| D | VRN | Vedlejší rozpočtové náklady |  |  |  | 0 |  |  |  |  | 0 |  | 0 |  | 0 | 5 | D | 0 | ROZPOCET | [6 empty] | 0
| D | VRN3 | Zařízení staveniště |  |  |  | 0 |  |  |  |  | 0 |  | 0 |  | 0 | 5 | D | 1 | ROZPOCET | [6 empty] | 0
1 | K | 030001000 | Zařízení staveniště | kpl | 1 |  | 0 | CS ÚRS 2023 02 |  | snížená |  | 0 | 0 | 0 | 0 | 0 | 1024 | K | 2 | ROZPOCET | 0 | 0 | 0 | 0 | 0 | 2 | 0 | 1024 | 1570071217

## 002-01 - Soupis prací - k...
[18 empty] | {784015c6-e9c8-47d7-b076-1706739741ac} | [5 empty] | fasáda | 207,498 | 2
[18 empty] | 2 | [5 empty] | sokl2 | 72,429 | 2
| KRYCÍ LIST SOUPISU PRACÍ | [7 empty] | v --- níže se nacházejí doplnkové a pomocné údaje k sestavám --- v | [8 empty] | False | [5 empty] | závětří | 12,48 | 2
[24 empty] | ostění1 | 28,534 | 2
| Stavba: | [22 empty] | ostění2 | 9,293 | 2
|  | Zateplení objektu pro bydlení ul. K Jídelně 635, Rtyně v Podkrkonoší | [21 empty] | lešení | 419,95 | 2
| Objekt: | [22 empty] | malby | 150 | 2
002 - Kulturní sál
Soupis:
002-01 - Soupis prací - kulturní sál
| KSO: |  |  |  |  | CC-CZ:
| Místo: |  | Rtyně v Podkrkonoší |  |  | Datum: | 17. 8. 2023
| Zadavatel: |  |  |  |  | IČ:
|  | Město Rtyně v Podkrkonoší |  |  |  | DIČ:
| Uchazeč: |  |  |  |  | IČ: | Vyplň údaj
|  | Vyplň údaj |  |  |  | DIČ: | Vyplň údaj
| Projektant: |  |  |  |  | IČ:
|  | Ing. Lucie Pražáková |  |  |  | DIČ:
| Zpracovatel: |  |  |  |  | IČ:
|  | Ing. Lenka Kasperová |  |  |  | DIČ:
Poznámka:
| Cena bez DPH | [5 empty] | 0
|  |  | Základ daně |  |  | Sazba daně | Výše daně
| DPH | základní | 0 |  |  | 21% | 0
|  | snížená | 0 |  |  | 15% | 0
|  | zákl. přenesená | 0 |  |  | 21% | 0
|  | sníž. přenesená | 0 |  |  | 15% | 0
|  | nulová | 0 |  |  | 0% | 0
| Cena s DPH |  |  | v | CZK |  | 0
| Projektant |  |  | Zpracovatel
| Datum a podpis: |  | Razítko | Datum a podpis: |  |  | Razítko
| Objednavatel |  |  | Uchazeč
| Datum a podpis: |  | Razítko | Datum a podpis: |  |  | Razítko
REKAPITULACE ČLENĚNÍ SOUPISU PRACÍ
Stavba:
Zateplení objektu pro bydlení ul. K Jídelně 635, Rtyně v Podkrkonoší
Objekt:
002 - Kulturní sál
Soupis:
002-01 - Soupis prací - kulturní sál
Místo: |  |  | Rtyně v Podkrkonoší |  |  | Datum: | 17. 8. 2023
Zadavatel: |  |  | Město Rtyně v Podkrkonoší |  |  | Projektant: | Ing. Lucie Pražáková
Uchazeč: |  |  | Vyplň údaj |  |  | Zpracovatel: | Ing. Lenka Kasperová
Kód dílu - Popis | [6 empty] | Cena celkem [CZK]
Náklady ze soupisu prací | [6 empty] | 0 | [11 empty] | -1
| HSV - Práce a dodávky HSV | [5 empty] | 0
| 1 - Zemní práce | [5 empty] | 0
| 3 - Svislé a kompletní konstrukce | [5 empty] | 0
| 6 - Úpravy povrchů, podlahy a osazování výplní | [5 empty] | 0
| 9 - Ostatní konstrukce a práce, bourání | [5 empty] | 0
| 997 - Přesun sutě | [5 empty] | 0
| 998 - Přesun hmot | [5 empty] | 0
| PSV - Práce a dodávky PSV | [5 empty] | 0
| 764 - Konstrukce klempířské | [5 empty] | 0
| 766 - Konstrukce truhlářské | [5 empty] | 0
| 767 - Konstrukce zámečnické | [5 empty] | 0
| 783 - Dokončovací práce - nátěry | [5 empty] | 0
| 784 - Dokončovací práce - malby a tapety | [5 empty] | 0
| OST - Ostatní | [5 empty] | 0
SOUPIS PRACÍ
Stavba:
Zateplení objektu pro bydlení ul. K Jídelně 635, Rtyně v Podkrkonoší
Objekt:
002 - Kulturní sál
Soupis:
002-01 - Soupis prací - kulturní sál
Místo: |  |  | Rtyně v Podkrkonoší |  |  | Datum: | 17. 8. 2023
Zadavatel: |  |  | Město Rtyně v Podkrkonoší |  |  | Projektant: | Ing. Lucie Pražáková
Uchazeč: |  |  | Vyplň údaj |  |  | Zpracovatel: | Ing. Lenka Kasperová
PČ | Typ | Kód | Popis | MJ | Množství | J.cena [CZK] | Cena celkem [CZK] | Cenová soustava |  | DPH | J. Nh [h] | Nh celkem [h] | J. hmotnost [t] | Hmotnost celkem [t] | J. suť [t] | Suť Celkem [t]
Náklady soupisu celkem | [6 empty] | 0 |  |  |  |  | 0 |  | 13.9076 |  | 19.4149 |  | D | -1 | [13 empty] | 0
| D | HSV | Práce a dodávky HSV |  |  |  | 0 |  |  |  |  | 0 |  | 13.6443 |  | 19.3127 | 1 | D | 0 |  |  |  | ROZPOCET | [9 empty] | 0
| D | 1 | Zemní práce |  |  |  | 0 |  |  |  |  | 0 |  | 0 |  | 0 | 1 | D | 1 |  |  |  | ROZPOCET | [9 empty] | 0
1 | K | 122211101 | Odkopávky a prokopávky v hornině třídy těžitelnosti I, skupiny 3 ručně | m3 | 2.133 |  | 0 | CS ÚRS 2023 02 |  | základní |  | 0 | 0 | 0 | 0 | 0 | 4 | K | 2 |  |  |  | ROZPOCET |  |  |  | 0 | 0 | 0 | 0 | 0 | 1 | 0 | 4 | 2005876895
| VV |  | "kolem objektu pro zatažení izolace soklu pod terén" | [14 empty] | VV | 2 | 1 | True | 0 | ROZPOCET
| VV |  | (2*(12,6+1,5+12,4)+18,1)*0,6*0,05 |  | 2.133 | [12 empty] | VV | 2 | 2 | True | 0 | ROZPOCET
| VV |  | Součet |  | 2.133 | [12 empty] | VV | 2 | 4 | True | 1 | ROZPOCET
2 | K | 181311103R | Rozprostření zeminy a urovnání terénu ručně | m2 | 42.66 |  | 0 |  |  | základní |  | 0 | 0 | 0 | 0 | 0 | 4 | K | 2 |  |  |  | ROZPOCET |  |  |  | 0 | 0 | 0 | 0 | 0 | 1 | 0 | 4 | -2127814325
| VV |  | "kolem objektu pro zatažení izolace soklu pod terén" | [14 empty] | VV | 2 | 1 | True | 0 | ROZPOCET
| VV |  | (2*(12,6+1,5+12,4)+18,1)*0,6 |  | 42.66 | [12 empty] | VV | 2 | 2 | True | 0 | ROZPOCET
| VV |  | Součet |  | 42.66 | [12 empty] | VV | 2 | 4 | True | 1 | ROZPOCET
| D | 3 | Svislé a kompletní konstrukce |  |  |  | 0 |  |  |  |  | 0 |  | 2.5741 |  | 0 | 1 | D | 1 |  |  |  | ROZPOCET | [9 empty] | 0
3 | K | 310238211 | Zazdívka otvorů pl přes 0,25 do 1 m2 ve zdivu nadzákladovém cihlami pálenými na MVC | m3 | 1.371 |  | 0 | CS ÚRS 2023 02 |  | základní |  | 0 | 1.8775 | 2.5741 | 0 | 0 | 4 | K | 2 |  |  |  | ROZPOCET |  |  |  | 0 | 0 | 0 | 0 | 0 | 1 | 0 | 4 | 139738351
| VV |  | "SZ po luxferech" 1,4*0,7*0,3 |  | 0.294 | [12 empty] | VV | 2 | 2 | True | 0 | ROZPOCET
| VV |  | "SV sál dveře" 0,8*2*0,3 |  | 0.48 | [12 empty] | VV | 2 | 2 | True | 0 | ROZPOCET
| VV |  | "JV okno v rohu" 0,9*1,2*0,3 |  | 0.324 | [12 empty] | VV | 2 | 2 | True | 0 | ROZPOCET
| VV |  | "JV okno pod rampou" 1,3*0,7*0,3 |  | 0.273 | [12 empty] | VV | 2 | 2 | True | 0 | ROZPOCET
| VV |  | Součet |  | 1.371 | [12 empty] | VV | 2 | 4 | True | 1 | ROZPOCET
| D | 6 | Úpravy povrchů, podlahy a osazování výplní |  |  |  | 0 |  |  |  |  | 0 |  | 11.0703 |  | 0 | 1 | D | 1 |  |  |  | ROZPOCET | [9 empty] | 0
4 | K | 612325301 | Vápenocementová hladká omítka ostění nebo nadpraží | m2 | 37.827 |  | 0 | CS ÚRS 2023 02 |  | základní |  | 0 | 0.03045 | 1.1518 | 0 | 0 | 4 | K | 2 |  |  |  | ROZPOCET |  |  |  | 0 | 0 | 0 | 0 | 0 | 1 | 0 | 4 | 1434828408
| VV |  | ostění1+ostění2 |  | 37.827 | [12 empty] | VV | 2 | 2 | True | 1 | ROZPOCET
5 | K | 619995001 | Začištění omítek kolem oken, dveří, podlah nebo obkladů | m | 77.22 |  | 0 | CS ÚRS 2023 02 |  | základní |  | 0 | 0.0015 | 0.11583 | 0 | 0 | 4 | K | 2 |  |  |  | ROZPOCET |  |  |  | 0 | 0 | 0 | 0 | 0 | 1 | 0 | 4 | 169154653
| VV |  | "vnitřní kolem nových oken a dveří" | [14 empty] | VV | 2 | 1 | True | 0 | ROZPOCET
| VV |  | 3*(1,3+0,86)*2 |  | 12.96 | [12 empty] | VV | 2 | 2 | True | 0 | ROZPOCET
| VV |  | 4*(0,81+0,66)*2 |  | 11.76 | [12 empty] | VV | 2 | 2 | True | 0 | ROZPOCET
| VV |  | 2*(1,3+2*0,6)*2 |  | 10 | [12 empty] | VV | 2 | 2 | True | 0 | ROZPOCET
| VV |  | 1*(1,2+0,6)*2 |  | 3.6 | [12 empty] | VV | 2 | 2 | True | 0 | ROZPOCET
| VV |  | 1*(0,64+0,66)*2 |  | 2.6 | [12 empty] | VV | 2 | 2 | True | 0 | ROZPOCET
| VV |  | 2*(1,3+2*0,66)*2 |  | 10.48 | [12 empty] | VV | 2 | 2 | True | 0 | ROZPOCET
| VV |  | 1*(0,9+0,9)*2 |  | 3.6 | [12 empty] | VV | 2 | 2 | True | 0 | ROZPOCET
| VV |  | 1,32+2*2 |  | 5.32 | [12 empty] | VV | 2 | 2 | True | 0 | ROZPOCET
| VV |  | 0,9+2*2,1 |  | 5.1 | [12 empty] | VV | 2 | 2 | True | 0 | ROZPOCET
| VV |  | 0,8+2*2 |  | 4.8 | [12 empty] | VV | 2 | 2 | True | 0 | ROZPOCET
| VV |  | 7 |  | 7 | [12 empty] | VV | 2 | 2 | True | 0 | ROZPOCET
| VV |  | Součet |  | 77.22 | [12 empty] | VV | 2 | 4 | True | 1 | ROZPOCET
6 | K | 622151021 | Penetrační akrylátový nátěr vnějších mozaikových tenkovrstvých omítek stěn | m2 | 81.722 |  | 0 | CS ÚRS 2023 02 |  | základní |  | 0 | 0.00018 | 0.01471 | 0 | 0 | 4 | K | 2 |  |  |  | ROZPOCET |  |  |  | 0 | 0 | 0 | 0 | 0 | 1 | 0 | 4 | -72726149
| VV |  | sokl2+ostění2 |  | 81.722 | [12 empty] | VV | 2 | 2 | True | 1 | ROZPOCET
7 | K | 622151031 | Penetrační silikonový nátěr vnějších pastovitých tenkovrstvých omítek stěn | m2 | 248.512 |  | 0 | CS ÚRS 2023 02 |  | základní |  | 0 | 0.00014 | 0.034792 | 0 | 0 | 4 | K | 2 |  |  |  | ROZPOCET |  |  |  | 0 | 0 | 0 | 0 | 0 | 1 | 0 | 4 | 2076005214
| VV |  | fasáda+závětří+ostění1 |  | 248.512 | [12 empty] | VV | 2 | 2 | True | 0 | ROZPOCET
| VV |  | Součet |  | 248.512 | [12 empty] | VV | 2 | 4 | True | 1 | ROZPOCET
8 | K | 622211011 | Montáž kontaktního zateplení vnějších stěn lepením a mechanickým kotvením polystyrénových desek do betonu a zdiva tl přes 40 do 80 mm | m2 | 72.429 |  | 0 | CS ÚRS 2023 02 |  | základní |  | 0 | 0.00835 | 0.60478 | 0 | 0 | 4 | K | 2 |  |  |  | ROZPOCET |  |  |  | 0 | 0 | 0 | 0 | 0 | 1 | 0 | 4 | 342975826
| VV |  | "JV sál" | [14 empty] | VV | 2 | 1 | True | 0 | ROZPOCET
| VV |  | 12,6*1,1+6,5*0,5 |  | 17.11 | [12 empty] | VV | 2 | 2 | True | 0 | ROZPOCET
| VV |  | (1,5+12,4)*1 |  | 13.9 | [12 empty] | VV | 2 | 2 | True | 0 | ROZPOCET
| VV |  | -(2*1,3*0,7+0,65*0,65+2*0,78*0,66) |  | -3.272 | [12 empty] | VV | 2 | 2 | True | 0 | ROZPOCET
| VV |  | "SV sál" | [14 empty] | VV | 2 | 1 | True | 0 | ROZPOCET
| VV |  | 18,1*1,4 |  | 25.34 | [12 empty] | VV | 2 | 2 | True | 0 | ROZPOCET
| VV |  | -(2*1,3*0,9+2*0,81*0,7) |  | -3.474 | [12 empty] | VV | 2 | 2 | True | 0 | ROZPOCET
| VV |  | "SZ sál" | [14 empty] | VV | 2 | 1 | True | 0 | ROZPOCET
| VV |  | (12,4+1,5-0,9+1,75)*1,1 |  | 16.225 | [12 empty] | VV | 2 | 2 | True | 0 | ROZPOCET
| VV |  | 6,6 |  | 6.6 | [12 empty] | VV | 2 | 2 | True | 0 | ROZPOCET
| VV | sokl2 | Mezisoučet |  | 72.429 | [12 empty] | VV | 2 | 3 | True | 0 | ROZPOCET
| VV |  | Součet |  | 72.429 | [12 empty] | VV | 2 | 4 | True | 1 | ROZPOCET
9 | M | 28376418 | deska XPS hrana polodrážková a hladký povrch 300kPA λ=0,035 tl 60mm | m2 | 76.05 |  | 0 | CS ÚRS 2023 02 |  | základní |  | 0 | 0.0018 | 0.13689 | 0 | 0 | 8 | M | 2 |  |  |  | ROZPOCET |  |  |  | 0 | 0 | 0 | 0 | 0 | 1 | 0 | 4 | -561255259
| VV |  | sokl2*1,05 |  | 76.05 | [12 empty] | VV | 2 | 2 | True | 1 | ROZPOCET
10 | K | 622211031 | Montáž kontaktního zateplení vnějších stěn lepením a mechanickým kotvením polystyrénových desek do betonu a zdiva tl přes 120 do 160 mm | m2 | 207.498 |  | 0 | CS ÚRS 2023 02 |  | základní |  | 0 | 0.0086 | 1.7845 | 0 | 0 | 4 | K | 2 |  |  |  | ROZPOCET |  |  |  | 0 | 0 | 0 | 0 | 0 | 1 | 0 | 4 | -210081740
| VV |  | "JV sál" | [14 empty] | VV | 2 | 1 | True | 0 | ROZPOCET
| VV |  | 2,6*3,1+10*3,5 |  | 43.06 | [12 empty] | VV | 2 | 2 | True | 0 | ROZPOCET
| VV |  | (1,5+12,4)*3,5 |  | 48.65 | [12 empty] | VV | 2 | 2 | True | 0 | ROZPOCET
| VV |  | -(0,9*1,2+3*2,67*1,77+2*1,48*1,77+2*2,36*1,77+0,9*2) |  | -30.651 | [12 empty] | VV | 2 | 2 | True | 0 | ROZPOCET
| VV |  | "SV sál" | [14 empty] | VV | 2 | 1 | True | 0 | ROZPOCET
| VV |  | 18,1*3,5 |  | 63.35 | [12 empty] | VV | 2 | 2 | True | 0 | ROZPOCET
| VV |  | -(3*1,2*1,6+1,3*0,9) |  | -6.93 | [12 empty] | VV | 2 | 2 | True | 0 | ROZPOCET
| VV |  | "SZ sál" | [14 empty] | VV | 2 | 1 | True | 0 | ROZPOCET
| VV |  | (12,4+1,5)*3,5 |  | 48.65 | [12 empty] | VV | 2 | 2 | True | 0 | ROZPOCET
| VV |  | 2,6*3,1+10*3,5 |  | 43.06 | [12 empty] | VV | 2 | 2 | True | 0 | ROZPOCET
| VV |  | -(3*0,5*0,7+0,9*0,9+3*2,67*1,6+2*0,9*0,2) |  | -15.036 | [12 empty] | VV | 2 | 2 | True | 0 | ROZPOCET
| VV |  | -(1,75*2,5+0,9*1,2) |  | -5.455 | [12 empty] | VV | 2 | 2 | True | 0 | ROZPOCET
| VV |  | 18,8 |  | 18.8 | [12 empty] | VV | 2 | 2 | True | 0 | ROZPOCET
| VV | fasáda | Součet |  | 207.498 | [12 empty] | VV | 2 | 4 | True | 1 | ROZPOCET
11 | M | 28376079 | deska EPS grafitová fasádní λ=0,030-0,031 tl 160mm | m2 | 217.873 |  | 0 | CS ÚRS 2023 02 |  | základní |  | 0 | 0.0024 | 0.5229 | 0 | 0 | 8 | M | 2 |  |  |  | ROZPOCET |  |  |  | 0 | 0 | 0 | 0 | 0 | 1 | 0 | 4 | -1257628864
| VV |  | fasáda*1,05 |  | 217.873 | [12 empty] | VV | 2 | 2 | True | 1 | ROZPOCET
12 | K | 622212051 | Montáž kontaktního zateplení vnějšího ostění, nadpraží nebo parapetu hl. špalety do 400 mm lepením desek z polystyrenu tl do 40 mm | m | 207.83 |  | 0 | CS ÚRS 2023 02 |  | základní |  | 0 | 0.00339 | 0.70454 | 0 | 0 | 4 | K | 2 |  |  |  | ROZPOCET |  |  |  | 0 | 0 | 0 | 0 | 0 | 1 | 0 | 4 | 308730187
| VV |  | "JV sál" | [14 empty] | VV | 2 | 1 | True | 0 | ROZPOCET
| VV |  | (0,9+1,2)*2 |  | 4.2 | [12 empty] | VV | 2 | 2 | True | 0 | ROZPOCET
| VV |  | 3*(2,67+1,77)*2 |  | 26.64 | [12 empty] | VV | 2 | 2 | True | 0 | ROZPOCET
| VV |  | 3*(1,48+1,77)*2 |  | 19.5 | [12 empty] | VV | 2 | 2 | True | 0 | ROZPOCET
| VV |  | 2*(2,36+1,77)*2 |  | 16.52 | [12 empty] | VV | 2 | 2 | True | 0 | ROZPOCET
| VV |  | 0,9+2*2 |  | 4.9 | [12 empty] | VV | 2 | 2 | True | 0 | ROZPOCET
| VV |  | "SV sál" | [14 empty] | VV | 2 | 1 | True | 0 | ROZPOCET
| VV |  | 3*(1,2+1,6)*2 |  | 16.8 | [12 empty] | VV | 2 | 2 | True | 0 | ROZPOCET
| VV |  | (1,3+0,9)*2 |  | 4.4 | [12 empty] | VV | 2 | 2 | True | 0 | ROZPOCET
| VV |  | "SZ sál" | [14 empty] | VV | 2 | 1 | True | 0 | ROZPOCET
| VV |  | 3*(0,5+0,7)*2 |  | 7.2 | [12 empty] | VV | 2 | 2 | True | 0 | ROZPOCET
| VV |  | (0,9+0,9)*2 |  | 3.6 | [12 empty] | VV | 2 | 2 | True | 0 | ROZPOCET
| VV |  | 3*(2,67+1,6)*2 |  | 25.62 | [12 empty] | VV | 2 | 2 | True | 0 | ROZPOCET
| VV |  | 2*(0,9+0,9)*2 |  | 7.2 | [12 empty] | VV | 2 | 2 | True | 0 | ROZPOCET
| VV |  | 1,75+2*2,5 |  | 6.75 | [12 empty] | VV | 2 | 2 | True | 0 | ROZPOCET
| VV |  | 0,9+2*1,2 |  | 3.3 | [12 empty] | VV | 2 | 2 | True | 0 | ROZPOCET
| VV |  | 14,6 |  | 14.6 | [12 empty] | VV | 2 | 2 | True | 0 | ROZPOCET
| VV |  | Mezisoučet |  | 161.23 | [12 empty] | VV | 2 | 3 | True | 0 | ROZPOCET
| VV |  | "soklová část" | [14 empty] | VV | 2 | 1 | True | 0 | ROZPOCET
| VV |  | "JV sál" | [14 empty] | VV | 2 | 1 | True | 0 | ROZPOCET
| VV |  | 2*(1,3+0,7)*2 |  | 8 | [12 empty] | VV | 2 | 2 | True | 0 | ROZPOCET
| VV |  | (0,65+0,65)*2 |  | 2.6 | [12 empty] | VV | 2 | 2 | True | 0 | ROZPOCET
| VV |  | 2*(0,78+0,66)*2 |  | 5.76 | [12 empty] | VV | 2 | 2 | True | 0 | ROZPOCET
| VV |  | "SV sál" | [14 empty] | VV | 2 | 1 | True | 0 | ROZPOCET
| VV |  | 2*(1,3+0,9)*2 |  | 8.8 | [12 empty] | VV | 2 | 2 | True | 0 | ROZPOCET
| VV |  | 2*(0,81+0,7)*2 |  | 6.04 | [12 empty] | VV | 2 | 2 | True | 0 | ROZPOCET
| VV |  | "SZ sál" | [14 empty] | VV | 2 | 1 | True | 0 | ROZPOCET
| VV |  | 2*(1,3+0,6)*2 |  | 7.6 | [12 empty] | VV | 2 | 2 | True | 0 | ROZPOCET
| VV |  | (1,2+0,6)*2 |  | 3.6 | [12 empty] | VV | 2 | 2 | True | 0 | ROZPOCET
| VV |  | 4,2 |  | 4.2 | [12 empty] | VV | 2 | 2 | True | 0 | ROZPOCET
| VV |  | Mezisoučet |  | 46.6 | [12 empty] | VV | 2 | 3 | True | 0 | ROZPOCET
| VV |  | Součet |  | 207.83 | [12 empty] | VV | 2 | 4 | True | 1 | ROZPOCET
13 | M | 28376071 | deska EPS grafitová fasádní λ=0,030-0,031 tl 30mm | m2 | 44.338 |  | 0 | CS ÚRS 2023 02 |  | základní |  | 0 | 0.00045 | 0.019952 | 0 | 0 | 8 | M | 2 |  |  |  | ROZPOCET |  |  |  | 0 | 0 | 0 | 0 | 0 | 1 | 0 | 4 | 1164029140
| VV |  | 161,23*0,25*1,1 |  | 44.338 | [12 empty] | VV | 2 | 2 | True | 1 | ROZPOCET
14 | M | 28376415 | deska XPS hrana polodrážková a hladký povrch 300kPA λ=0,035 tl 30mm | m2 | 12.815 |  | 0 | CS ÚRS 2023 02 |  | základní |  | 0 | 0.0009 | 0.011533 | 0 | 0 | 8 | M | 2 |  |  |  | ROZPOCET |  |  |  | 0 | 0 | 0 | 0 | 0 | 1 | 0 | 4 | 285167659
| VV |  | 46,6*0,25*1,1 |  | 12.815 | [12 empty] | VV | 2 | 2 | True | 1 | ROZPOCET
15 | K | 622252001 | Montáž profilů kontaktního zateplení připevněných mechanicky | m | 71.1 |  | 0 | CS ÚRS 2023 02 |  | základní |  | 0 | 3e-05 | 0.002133 | 0 | 0 | 4 | K | 2 |  |  |  | ROZPOCET |  |  |  | 0 | 0 | 0 | 0 | 0 | 1 | 0 | 4 | 1297614283
| VV |  | 2*(12,6+1,5+12,4)+18,1 |  | 71.1 | [12 empty] | VV | 2 | 2 | True | 1 | ROZPOCET
16 | M | 59051653 | profil zakládací Al tl 0,7mm pro ETICS pro izolant tl 160mm | m | 75.285 |  | 0 | CS ÚRS 2023 02 |  | základní |  | 0 | 0.0006 | 0.045171 | 0 | 0 | 8 | M | 2 |  |  |  | ROZPOCET |  |  |  | 0 | 0 | 0 | 0 | 0 | 1 | 0 | 4 | 1363419653
| VV |  | 71,7*1,05 |  | 75.285 | [12 empty] | VV | 2 | 2 | True | 1 | ROZPOCET
17 | K | 622252002 | Montáž profilů kontaktního zateplení lepených | m | 237.1 |  | 0 | CS ÚRS 2023 02 |  | základní |  | 0 | 0 | 0 | 0 | 0 | 4 | K | 2 |  |  |  | ROZPOCET |  |  |  | 0 | 0 | 0 | 0 | 0 | 1 | 0 | 4 | -1632787434
| P |  | Poznámka k položce: profil na rohu ostění a nadpraží je započítán v položce zateplení ostění | [14 empty] | P | 2
| VV |  | "mezi oknem a ostěním" | [14 empty] | VV | 2 | 1 | True | 0 | ROZPOCET
| VV |  | 207,9 |  | 207.9 | [12 empty] | VV | 2 | 2 | True | 0 | ROZPOCET
| VV |  | Mezisoučet |  | 207.9 | [12 empty] | VV | 2 | 3 | True | 0 | ROZPOCET
| VV |  | "rohové" | [14 empty] | VV | 2 | 1 | True | 0 | ROZPOCET
| VV |  | 4*4,8 |  | 19.2 | [12 empty] | VV | 2 | 2 | True | 0 | ROZPOCET
| VV |  | 10 |  | 10 | [12 empty] | VV | 2 | 2 | True | 0 | ROZPOCET
| VV |  | Mezisoučet |  | 29.2 | [12 empty] | VV | 2 | 3 | True | 0 | ROZPOCET
| VV |  | Součet |  | 237.1 | [12 empty] | VV | 2 | 4 | True | 1 | ROZPOCET
18 | M | 63127464 | profil rohový Al 15x15mm s výztužnou tkaninou š 100mm pro ETICS | m | 30.66 |  | 0 | CS ÚRS 2023 02 |  | základní |  | 0 | 0.0001 | 0.003066 | 0 | 0 | 8 | M | 2 |  |  |  | ROZPOCET |  |  |  | 0 | 0 | 0 | 0 | 0 | 1 | 0 | 4 | 1547181391
| VV |  | 29,2*1,05 |  | 30.66 | [12 empty] | VV | 2 | 2 | True | 1 | ROZPOCET
19 | M | 28342205 | profil začišťovací PVC 6mm s výztužnou tkaninou pro ostění ETICS | m | 218.295 |  | 0 | CS ÚRS 2023 02 |  | základní |  | 0 | 4e-05 | 0.0087318 | 0 | 0 | 8 | M | 2 |  |  |  | ROZPOCET |  |  |  | 0 | 0 | 0 | 0 | 0 | 1 | 0 | 4 | 1023739371
| VV |  | 207,9*1,05 |  | 218.295 | [12 empty] | VV | 2 | 2 | True | 1 | ROZPOCET
20 | K | 622325102 | Oprava vnější vápenocementové hladké omítky složitosti 1 stěn v rozsahu přes 10 do 30 % | m2 | 72.429 |  | 0 | CS ÚRS 2023 02 |  | základní |  | 0 | 0.01146 | 0.83004 | 0 | 0 | 4 | K | 2 |  |  |  | ROZPOCET |  |  |  | 0 | 0 | 0 | 0 | 0 | 1 | 0 | 4 | -1879583648
| VV |  | sokl2 |  | 72.429 | [12 empty] | VV | 2 | 2 | True | 1 | ROZPOCET
21 | K | 622325103 | Oprava vnější vápenocementové hladké omítky složitosti 1 stěn v rozsahu přes 30 do 50 % | m2 | 207.498 |  | 0 | CS ÚRS 2023 02 |  | základní |  | 0 | 0.01899 | 3.9404 | 0 | 0 | 4 | K | 2 |  |  |  | ROZPOCET |  |  |  | 0 | 0 | 0 | 0 | 0 | 1 | 0 | 4 | -825581293
| VV |  | fasáda |  | 207.498 | [12 empty] | VV | 2 | 2 | True | 1 | ROZPOCET
22 | K | 622511112 | Tenkovrstvá akrylátová mozaiková střednězrnná omítka vnějších stěn | m2 | 81.722 |  | 0 | CS ÚRS 2023 02 |  | základní |  | 0 | 0.0057 | 0.46582 | 0 | 0 | 4 | K | 2 |  |  |  | ROZPOCET |  |  |  | 0 | 0 | 0 | 0 | 0 | 1 | 0 | 4 | -1701879775
| VV |  | sokl2+ostění2 |  | 81.722 | [12 empty] | VV | 2 | 2 | True | 1 | ROZPOCET
23 | K | 622531012 | Tenkovrstvá silikonová zrnitá omítka zrnitost 1,5 mm vnějších stěn | m2 | 236.032 |  | 0 | CS ÚRS 2023 02 |  | základní |  | 0 | 0.00285 | 0.67269 | 0 | 0 | 4 | K | 2 |  |  |  | ROZPOCET |  |  |  | 0 | 0 | 0 | 0 | 0 | 1 | 0 | 4 | 1584548248
| VV |  | fasáda+ostění1 |  | 236.032 | [12 empty] | VV | 2 | 2 | True | 1 | ROZPOCET
24 | K | 629991011 | Zakrytí výplní otvorů a svislých ploch fólií přilepenou lepící páskou | m2 | 67.48 |  | 0 | CS ÚRS 2023 02 |  | základní |  | 0 | 0 | 0 | 0 | 0 | 4 | K | 2 |  |  |  | ROZPOCET |  |  |  | 0 | 0 | 0 | 0 | 0 | 1 | 0 | 4 | 121919600
| VV |  | 0,9*1,2+3*2,7*1,8+2*1,5*1,8+2*2,4*1,8+0,9*2 |  | 31.5 | [12 empty] | VV | 2 | 2 | True | 0 | ROZPOCET
| VV |  | 2*1,3*0,7+0,7*0,7+2*0,8*0,7 |  | 3.43 | [12 empty] | VV | 2 | 2 | True | 0 | ROZPOCET
| VV |  | 3*1,2*1,6+1,3*0,9+2*1,3*0,9+2*0,8*0,7 |  | 10.39 | [12 empty] | VV | 2 | 2 | True | 0 | ROZPOCET
| VV |  | 3*0,5*0,7+0,9*0,9+3*0,7*1,6+2*0,9*0,9 |  | 6.84 | [12 empty] | VV | 2 | 2 | True | 0 | ROZPOCET
| VV |  | 1,8*3+0,9*2 |  | 7.2 | [12 empty] | VV | 2 | 2 | True | 0 | ROZPOCET
| VV |  | 2*1,3*0,5+1,2*0,6 |  | 2.02 | [12 empty] | VV | 2 | 2 | True | 0 | ROZPOCET
| VV |  | 6,1 |  | 6.1 | [12 empty] | VV | 2 | 2 | True | 0 | ROZPOCET
| VV |  | Součet |  | 67.48 | [12 empty] | VV | 2 | 4 | True | 1 | ROZPOCET
25 | K | 629995101 | Očištění vnějších ploch tlakovou vodou | m2 | 279.927 |  | 0 | CS ÚRS 2023 02 |  | základní |  | 0 | 0 | 0 | 0 | 0 | 4 | K | 2 |  |  |  | ROZPOCET |  |  |  | 0 | 0 | 0 | 0 | 0 | 1 | 0 | 4 | 1530092349
| VV |  | fasáda |  | 207.498 | [12 empty] | VV | 2 | 2 | True | 0 | ROZPOCET
| VV |  | sokl2 |  | 72.429 | [12 empty] | VV | 2 | 2 | True | 0 | ROZPOCET
| VV |  | Součet |  | 279.927 | [12 empty] | VV | 2 | 4 | True | 1 | ROZPOCET
26 | K | 629999011 | Příplatek k úpravám povrchů za provádění styku dvou barev nebo struktur na fasádě | m | 121.4 |  | 0 | CS ÚRS 2023 02 |  | základní |  | 0 | 0 | 0 | 0 | 0 | 4 | K | 2 |  |  |  | ROZPOCET |  |  |  | 0 | 0 | 0 | 0 | 0 | 1 | 0 | 4 | -979371776
| VV |  | "JV" | [14 empty] | VV | 2 | 1 | True | 0 | ROZPOCET
| VV |  | 3*(2,8+2*3,2) |  | 27.6 | [12 empty] | VV | 2 | 2 | True | 0 | ROZPOCET
| VV |  | (1,8+1,9)*2 |  | 7.4 | [12 empty] | VV | 2 | 2 | True | 0 | ROZPOCET
| VV |  | 2*(2,7+1,9)*2 |  | 18.4 | [12 empty] | VV | 2 | 2 | True | 0 | ROZPOCET
| VV |  | "SV" | [14 empty] | VV | 2 | 1 | True | 0 | ROZPOCET
| VV |  | (1,5+1,1)*2 |  | 5.2 | [12 empty] | VV | 2 | 2 | True | 0 | ROZPOCET
| VV |  | 5,2+(1,4)*2 |  | 8 | [12 empty] | VV | 2 | 2 | True | 0 | ROZPOCET
| VV |  | "SZ" | [14 empty] | VV | 2 | 1 | True | 0 | ROZPOCET
| VV |  | 3*(2,9+2*3,2) |  | 27.9 | [12 empty] | VV | 2 | 2 | True | 0 | ROZPOCET
| VV |  | 4,5+1,3+1,2+2+2,5 |  | 11.5 | [12 empty] | VV | 2 | 2 | True | 0 | ROZPOCET
| VV |  | (1,1+1,1)*2 |  | 4.4 | [12 empty] | VV | 2 | 2 | True | 0 | ROZPOCET
| VV |  | 11 |  | 11 | [12 empty] | VV | 2 | 2 | True | 0 | ROZPOCET
| VV |  | Součet |  | 121.4 | [12 empty] | VV | 2 | 4 | True | 1 | ROZPOCET
| D | 9 | Ostatní konstrukce a práce, bourání |  |  |  | 0 |  |  |  |  | 0 |  | 0 |  | 19.3127 | 1 | D | 1 |  |  |  | ROZPOCET | [9 empty] | 0
27 | K | 941111131 | Montáž lešení řadového trubkového lehkého s podlahami zatížení do 200 kg/m2 š od 1,2 do 1,5 m v do 10 m | m2 | 419.95 |  | 0 | CS ÚRS 2023 02 |  | základní |  | 0 | 0 | 0 | 0 | 0 | 4 | K | 2 |  |  |  | ROZPOCET |  |  |  | 0 | 0 | 0 | 0 | 0 | 1 | 0 | 4 | 578517427
| VV |  | (12,4+12,6+1,5)*5 |  | 132.5 | [12 empty] | VV | 2 | 2 | True | 0 | ROZPOCET
| VV |  | 2*1,5*5*2 |  | 30 | [12 empty] | VV | 2 | 2 | True | 0 | ROZPOCET
| VV |  | (18,1+2*1,5)*4,5 |  | 94.95 | [12 empty] | VV | 2 | 2 | True | 0 | ROZPOCET
| VV |  | (12,4+12,6+1,5)*5 |  | 132.5 | [12 empty] | VV | 2 | 2 | True | 0 | ROZPOCET
| VV |  | 2*1,5*5*2 |  | 30 | [12 empty] | VV | 2 | 2 | True | 0 | ROZPOCET
| VV | lešení | Součet |  | 419.95 | [12 empty] | VV | 2 | 4 | True | 1 | ROZPOCET
28 | K | 941111231 | Příplatek k lešení řadovému trubkovému lehkému s podlahami do 200 kg/m2 š od 1,2 do 1,5 m v do 10 m za každý den použití | m2 | 41995 |  | 0 | CS ÚRS 2023 02 |  | základní |  | 0 | 0 | 0 | 0 | 0 | 4 | K | 2 |  |  |  | ROZPOCET |  |  |  | 0 | 0 | 0 | 0 | 0 | 1 | 0 | 4 | 1659939153
| VV |  | lešení*100 |  | 41995 | [12 empty] | VV | 2 | 2 | True | 1 | ROZPOCET
29 | K | 941111831 | Demontáž lešení řadového trubkového lehkého s podlahami zatížení do 200 kg/m2 š od 1,2 do 1,5 m v do 10 m | m2 | 419.95 |  | 0 | CS ÚRS 2023 02 |  | základní |  | 0 | 0 | 0 | 0 | 0 | 4 | K | 2 |  |  |  | ROZPOCET |  |  |  | 0 | 0 | 0 | 0 | 0 | 1 | 0 | 4 | -893799852
| VV |  | lešení |  | 419.95 | [12 empty] | VV | 2 | 2 | True | 1 | ROZPOCET
30 | K | 944611111 | Montáž ochranné plachty z textilie z umělých vláken | m2 | 419.95 |  | 0 | CS ÚRS 2023 02 |  | základní |  | 0 | 0 | 0 | 0 | 0 | 4 | K | 2 |  |  |  | ROZPOCET |  |  |  | 0 | 0 | 0 | 0 | 0 | 1 | 0 | 4 | -2053127408
| VV |  | lešení |  | 419.95 | [12 empty] | VV | 2 | 2 | True | 1 | ROZPOCET
31 | K | 944611211 | Příplatek k ochranné plachtě za každý den použití | m2 | 41995 |  | 0 | CS ÚRS 2023 02 |  | základní |  | 0 | 0 | 0 | 0 | 0 | 4 | K | 2 |  |  |  | ROZPOCET |  |  |  | 0 | 0 | 0 | 0 | 0 | 1 | 0 | 4 | 916081126
| VV |  | lešení*100 |  | 41995 | [12 empty] | VV | 2 | 2 | True | 1 | ROZPOCET
32 | K | 944611811 | Demontáž ochranné plachty z textilie z umělých vláken | m2 | 419.95 |  | 0 | CS ÚRS 2023 02 |  | základní |  | 0 | 0 | 0 | 0 | 0 | 4 | K | 2 |  |  |  | ROZPOCET |  |  |  | 0 | 0 | 0 | 0 | 0 | 1 | 0 | 4 | 1854607416
| VV |  | lešení |  | 419.95 | [12 empty] | VV | 2 | 2 | True | 1 | ROZPOCET
33 | K | 944711111 | Montáž záchytné stříšky š do 1,5 m | m | 5 |  | 0 | CS ÚRS 2023 02 |  | základní |  | 0 | 0 | 0 | 0 | 0 | 4 | K | 2 |  |  |  | ROZPOCET |  |  |  | 0 | 0 | 0 | 0 | 0 | 1 | 0 | 4 | 1984274571
34 | K | 944711211 | Příplatek k záchytné stříšce š přes do 1,5 m za každý den použití | m | 500 |  | 0 | CS ÚRS 2023 02 |  | základní |  | 0 | 0 | 0 | 0 | 0 | 4 | K | 2 |  |  |  | ROZPOCET |  |  |  | 0 | 0 | 0 | 0 | 0 | 1 | 0 | 4 | -107930109
| VV |  | 5*100 |  | 500 | [12 empty] | VV | 2 | 2 | True | 1 | ROZPOCET
35 | K | 944711811 | Demontáž záchytné stříšky š přes do 1,5 m | m | 5 |  | 0 | CS ÚRS 2023 02 |  | základní |  | 0 | 0 | 0 | 0 | 0 | 4 | K | 2 |  |  |  | ROZPOCET |  |  |  | 0 | 0 | 0 | 0 | 0 | 1 | 0 | 4 | -1659647389
36 | K | 962081141 | Bourání příček ze skleněných tvárnic tl do 150 mm | m2 | 2.24 |  | 0 | CS ÚRS 2023 02 |  | základní |  | 0 | 0 | 0 | 0.082 | 0.18368 | 4 | K | 2 |  |  |  | ROZPOCET |  |  |  | 0 | 0 | 0 | 0 | 0 | 1 | 0 | 4 | 1479761486
| VV |  | "SZ" | [14 empty] | VV | 2 | 1 | True | 0 | ROZPOCET
| VV |  | 1,4*0,7 |  | 0.98 | [12 empty] | VV | 2 | 2 | True | 0 | ROZPOCET
| VV |  | "SV sál" | [14 empty] | VV | 2 | 1 | True | 0 | ROZPOCET
| VV |  | 1,4*0,9 |  | 1.26 | [12 empty] | VV | 2 | 2 | True | 0 | ROZPOCET
| VV |  | Součet |  | 2.24 | [12 empty] | VV | 2 | 4 | True | 1 | ROZPOCET
37 | K | 963051113R | Bourání rampa | m3 | 0.912 |  | 0 |  |  | základní |  | 0 | 0 | 0 | 2.4 | 2.1888 | 4 | K | 2 |  |  |  | ROZPOCET |  |  |  | 0 | 0 | 0 | 0 | 0 | 1 | 0 | 4 | 905110830
| VV |  | 1,6*4,3*0,1 |  | 0.688 | [12 empty] | VV | 2 | 2 | True | 0 | ROZPOCET
| VV |  | 1,6*0,5*0,1 |  | 0.08 | [12 empty] | VV | 2 | 2 | True | 0 | ROZPOCET
| VV |  | 2,4*0,6*0,1 |  | 0.144 | [12 empty] | VV | 2 | 2 | True | 0 | ROZPOCET
| VV |  | Součet |  | 0.912 | [12 empty] | VV | 2 | 4 | True | 1 | ROZPOCET
38 | K | 966032911 | Odsekání říms podokenních nebo přesokenních předsazených do 80 mm | m | 14.9 |  | 0 | CS ÚRS 2023 02 |  | základní |  | 0 | 0 | 0 | 0.011 | 0.1639 | 4 | K | 2 |  |  |  | ROZPOCET |  |  |  | 0 | 0 | 0 | 0 | 0 | 1 | 0 | 4 | 1488591939
| VV |  | "JV" | [14 empty] | VV | 2 | 1 | True | 0 | ROZPOCET
| VV |  | 2,4*5+1,5 |  | 13.5 | [12 empty] | VV | 2 | 2 | True | 0 | ROZPOCET
| VV |  | 1,4 |  | 1.4 | [12 empty] | VV | 2 | 2 | True | 0 | ROZPOCET
| VV |  | Součet |  | 14.9 | [12 empty] | VV | 2 | 4 | True | 1 | ROZPOCET
39 | K | 967032974 | Odsekání plošných fasádních prvků předsazených před líc zdiva 80 mm | m2 | 32.5 |  | 0 | CS ÚRS 2023 02 |  | základní |  | 0 | 0 | 0 | 0.108 | 3.51 | 4 | K | 2 |  |  |  | ROZPOCET |  |  |  | 0 | 0 | 0 | 0 | 0 | 1 | 0 | 4 | -319672679
| VV |  | "SZ" | [14 empty] | VV | 2 | 1 | True | 0 | ROZPOCET
| VV |  | 3,5*1*3+10*0,5 |  | 15.5 | [12 empty] | VV | 2 | 2 | True | 0 | ROZPOCET
| VV |  | "JV" | [14 empty] | VV | 2 | 1 | True | 0 | ROZPOCET
| VV |  | 10*0,5+3*1*3 |  | 14 | [12 empty] | VV | 2 | 2 | True | 0 | ROZPOCET
| VV |  | 3 |  | 3 | [12 empty] | VV | 2 | 2 | True | 0 | ROZPOCET
| VV |  | Součet |  | 32.5 | [12 empty] | VV | 2 | 4 | True | 1 | ROZPOCET
40 | K | 968062374 | Vybourání dřevěných rámů oken zdvojených včetně křídel pl do 1 m2 | m2 | 8.18 |  | 0 | CS ÚRS 2023 02 |  | základní |  | 0 | 0 | 0 | 0.048 | 0.39264 | 4 | K | 2 |  |  |  | ROZPOCET |  |  |  | 0 | 0 | 0 | 0 | 0 | 1 | 0 | 4 | -164561081
| VV |  | "SZ" | [14 empty] | VV | 2 | 1 | True | 0 | ROZPOCET
| VV |  | 1,3*0,6*2 |  | 1.56 | [12 empty] | VV | 2 | 2 | True | 0 | ROZPOCET
| VV |  | 0,9*0,9 |  | 0.81 | [12 empty] | VV | 2 | 2 | True | 0 | ROZPOCET
| VV |  | "SV" | [14 empty] | VV | 2 | 1 | True | 0 | ROZPOCET
| VV |  | 2*1,3*0,9 |  | 2.34 | [12 empty] | VV | 2 | 2 | True | 0 | ROZPOCET
| VV |  | "JV" | [14 empty] | VV | 2 | 1 | True | 0 | ROZPOCET
| VV |  | 0,9*1,2+0,7*0,7+1,3*0,6+2*0,8*0,7 |  | 3.47 | [12 empty] | VV | 2 | 2 | True | 0 | ROZPOCET
| VV |  | Součet |  | 8.18 | [12 empty] | VV | 2 | 4 | True | 1 | ROZPOCET
41 | K | 968072455 | Vybourání kovových dveřních zárubní pl do 2 m2 | m2 | 5.56 |  | 0 | CS ÚRS 2023 02 |  | základní |  | 0 | 0 | 0 | 0.076 | 0.42256 | 4 | K | 2 |  |  |  | ROZPOCET |  |  |  | 0 | 0 | 0 | 0 | 0 | 1 | 0 | 4 | -1514197807
| VV |  | "SZ" | [14 empty] | VV | 2 | 1 | True | 0 | ROZPOCET
| VV |  | 0,9*2 |  | 1.8 | [12 empty] | VV | 2 | 2 | True | 0 | ROZPOCET
| VV |  | "SV" | [14 empty] | VV | 2 | 1 | True | 0 | ROZPOCET
| VV |  | 0,8*2 |  | 1.6 | [12 empty] | VV | 2 | 2 | True | 0 | ROZPOCET
| VV |  | "JV" | [14 empty] | VV | 2 | 1 | True | 0 | ROZPOCET
| VV |  | 0,9*2,4 |  | 2.16 | [12 empty] | VV | 2 | 2 | True | 0 | ROZPOCET
| VV |  | Součet |  | 5.56 | [12 empty] | VV | 2 | 4 | True | 1 | ROZPOCET
42 | K | 971033541 | Vybourání otvorů ve zdivu cihelném pl do 1 m2 na MVC nebo MV tl do 300 mm | m3 | 0.741 |  | 0 | CS ÚRS 2023 02 |  | základní |  | 0 | 0 | 0 | 1.8 | 1.3338 | 4 | K | 2 |  |  |  | ROZPOCET |  |  |  | 0 | 0 | 0 | 0 | 0 | 1 | 0 | 4 | -475249200
| VV |  | "SZ" | [14 empty] | VV | 2 | 1 | True | 0 | ROZPOCET
| VV |  | 1,2*0,6*0,3 |  | 0.216 | [12 empty] | VV | 2 | 2 | True | 0 | ROZPOCET
| VV |  | "JV" 2*1,25*0,7*0,3 |  | 0.525 | [12 empty] | VV | 2 | 2 | True | 0 | ROZPOCET
| VV |  | Součet |  | 0.741 | [12 empty] | VV | 2 | 4 | True | 1 | ROZPOCET
43 | K | 976072321R | Vybourání kovových dvířek mřížek apod. | kus | 6 |  | 0 |  |  | základní |  | 0 | 0 | 0 | 0.019 | 0.114 | 4 | K | 2 |  |  |  | ROZPOCET |  |  |  | 0 | 0 | 0 | 0 | 0 | 1 | 0 | 4 | -777008468
44 | K | 978036341 | Otlučení (osekání) vnějších omítek z umělého kamene v rozsahu přes 20 do 30 % | m2 | 72.429 |  | 0 | CS ÚRS 2023 02 |  | základní |  | 0 | 0 | 0 | 0.019 | 1.3762 | 4 | K | 2 |  |  |  | ROZPOCET |  |  |  | 0 | 0 | 0 | 0 | 0 | 1 | 0 | 4 | 672002335
| VV |  | sokl2 |  | 72.429 | [12 empty] | VV | 2 | 2 | True | 1 | ROZPOCET
45 | K | 978036361 | Otlučení (osekání) vnějších omítek z umělého kamene v rozsahu přes 40 do 50 % | m2 | 207.498 |  | 0 | CS ÚRS 2023 02 |  | základní |  | 0 | 0 | 0 | 0.034 | 7.0549 | 4 | K | 2 |  |  |  | ROZPOCET |  |  |  | 0 | 0 | 0 | 0 | 0 | 1 | 0 | 4 | -691640299
| VV |  | fasáda |  | 207.498 | [12 empty] | VV | 2 | 2 | True | 1 | ROZPOCET
46 | K | 978036391 | Otlučení (osekání) vnějších omítek z umělého kamene v rozsahu přes 80 do 100 % | m2 | 37.827 |  | 0 | CS ÚRS 2023 02 |  | základní |  | 0 | 0 | 0 | 0.068 | 2.5722 | 4 | K | 2 |  |  |  | ROZPOCET |  |  |  | 0 | 0 | 0 | 0 | 0 | 1 | 0 | 4 | 2109187102
| VV |  | "stávající ostění a nadpraží" | [14 empty] | VV | 2 | 1 | True | 0 | ROZPOCET
| VV |  | "JV sál" | [14 empty] | VV | 2 | 1 | True | 0 | ROZPOCET
| VV |  | (0,9+2*1,2)*0,25 |  | 0.825 | [12 empty] | VV | 2 | 2 | True | 0 | ROZPOCET
| VV |  | 3*(2,67+2*1,77)*0,25 |  | 4.658 | [12 empty] | VV | 2 | 2 | True | 0 | ROZPOCET
| VV |  | 2*(1,48+2*1,77)*0,25 |  | 2.51 | [12 empty] | VV | 2 | 2 | True | 0 | ROZPOCET
| VV |  | 2*(2,36+2*1,77)*0,25 |  | 2.95 | [12 empty] | VV | 2 | 2 | True | 0 | ROZPOCET
| VV |  | (0,9+2*2)*0,25 |  | 1.225 | [12 empty] | VV | 2 | 2 | True | 0 | ROZPOCET
| VV |  | "SV sál" | [14 empty] | VV | 2 | 1 | True | 0 | ROZPOCET
| VV |  | 3*(1,2+2*1,6)*0,25 |  | 3.3 | [12 empty] | VV | 2 | 2 | True | 0 | ROZPOCET
| VV |  | (1,3+2*0,9)*0,25 |  | 0.775 | [12 empty] | VV | 2 | 2 | True | 0 | ROZPOCET
| VV |  | "SZ sál" | [14 empty] | VV | 2 | 1 | True | 0 | ROZPOCET
| VV |  | 3*(0,5+2*0,7)*0,25 |  | 1.425 | [12 empty] | VV | 2 | 2 | True | 0 | ROZPOCET
| VV |  | (0,9+2*0,9)*0,25 |  | 0.675 | [12 empty] | VV | 2 | 2 | True | 0 | ROZPOCET
| VV |  | 3*(2,67+2*1,6)*0,25 |  | 4.403 | [12 empty] | VV | 2 | 2 | True | 0 | ROZPOCET
| VV |  | (0,9+2*0,9)*0,25 |  | 0.675 | [12 empty] | VV | 2 | 2 | True | 0 | ROZPOCET
| VV |  | (1,75+2*2,5)*0,25 |  | 1.688 | [12 empty] | VV | 2 | 2 | True | 0 | ROZPOCET
| VV |  | (0,9+2*1,2)*0,25 |  | 0.825 | [12 empty] | VV | 2 | 2 | True | 0 | ROZPOCET
| VV |  | 2,6 |  | 2.6 | [12 empty] | VV | 2 | 2 | True | 0 | ROZPOCET
| VV | ostění1 | Mezisoučet |  | 28.534 | [12 empty] | VV | 2 | 3 | True | 0 | ROZPOCET
| VV |  | "soklová část" | [14 empty] | VV | 2 | 1 | True | 0 | ROZPOCET
| VV |  | "JV sál" | [14 empty] | VV | 2 | 1 | True | 0 | ROZPOCET
| VV |  | 2*(1,3+2*0,7)*0,25 |  | 1.35 | [12 empty] | VV | 2 | 2 | True | 0 | ROZPOCET
| VV |  | (0,65+2*0,65)*0,25 |  | 0.488 | [12 empty] | VV | 2 | 2 | True | 0 | ROZPOCET
| VV |  | 2*(0,78+2*0,66)*0,25 |  | 1.05 | [12 empty] | VV | 2 | 2 | True | 0 | ROZPOCET
| VV |  | "SV sál" | [14 empty] | VV | 2 | 1 | True | 0 | ROZPOCET
| VV |  | 2*(1,3+2*0,9)*0,25 |  | 1.55 | [12 empty] | VV | 2 | 2 | True | 0 | ROZPOCET
| VV |  | 2*(0,81+2*0,7)*0,25 |  | 1.105 | [12 empty] | VV | 2 | 2 | True | 0 | ROZPOCET
| VV |  | "SZ sál" | [14 empty] | VV | 2 | 1 | True | 0 | ROZPOCET
| VV |  | 2*2*1,1*0,25 |  | 1.1 | [12 empty] | VV | 2 | 2 | True | 0 | ROZPOCET
| VV |  | 2*(1,3+2*0,6)*0,25 |  | 1.25 | [12 empty] | VV | 2 | 2 | True | 0 | ROZPOCET
| VV |  | (1,2+2*0,6)*0,25 |  | 0.6 | [12 empty] | VV | 2 | 2 | True | 0 | ROZPOCET
| VV |  | 0,8 |  | 0.8 | [12 empty] | VV | 2 | 2 | True | 0 | ROZPOCET
| VV | ostění2 | Mezisoučet |  | 9.293 | [12 empty] | VV | 2 | 3 | True | 0 | ROZPOCET
| VV |  | Součet |  | 37.827 | [12 empty] | VV | 2 | 4 | True | 1 | ROZPOCET
47 | K | 99002 | Kompl. dod. + mtž. ventilční krycí mřížka vel. 300 x 150 | ks | 5 |  | 0 |  |  | základní |  | 0 | 0 | 0 | 0 | 0 | 4 | K | 2 |  |  |  | ROZPOCET |  |  |  | 0 | 0 | 0 | 0 | 0 | 1 | 0 | 4 | -1053422472
| VV |  | "JV" 2 |  | 2 | [12 empty] | VV | 2 | 2 | True | 0 | ROZPOCET
| VV |  | "SV" 3 |  | 3 | [12 empty] | VV | 2 | 2 | True | 0 | ROZPOCET
| VV |  | Součet |  | 5 | [12 empty] | VV | 2 | 4 | True | 1 | ROZPOCET
48 | K | 99003 | Kompl. dod. + mtž. ventilční krycí mřížka vel. 600 x 300 | ks | 4 |  | 0 |  |  | základní |  | 0 | 0 | 0 | 0 | 0 | 4 | K | 2 |  |  |  | ROZPOCET |  |  |  | 0 | 0 | 0 | 0 | 0 | 1 | 0 | 4 | -1027120269
| VV |  | "JV" 1 |  | 1 | [12 empty] | VV | 2 | 2 | True | 0 | ROZPOCET
| VV |  | "SV" 2 |  | 2 | [12 empty] | VV | 2 | 2 | True | 0 | ROZPOCET
| VV |  | "SZ" 1 |  | 1 | [12 empty] | VV | 2 | 2 | True | 0 | ROZPOCET
| VV |  | Součet |  | 4 | [12 empty] | VV | 2 | 4 | True | 1 | ROZPOCET
| D | 997 | Přesun sutě |  |  |  | 0 |  |  |  |  | 0 |  | 0 |  | 0 | 1 | D | 1 |  |  |  | ROZPOCET | [9 empty] | 0
49 | K | 997013113 | Vnitrostaveništní doprava suti a vybouraných hmot pro budovy v přes 9 do 12 m s použitím mechanizace | t | 19.415 |  | 0 | CS ÚRS 2023 02 |  | základní |  | 0 | 0 | 0 | 0 | 0 | 4 | K | 2 |  |  |  | ROZPOCET |  |  |  | 0 | 0 | 0 | 0 | 0 | 1 | 0 | 4 | -1511076815
50 | K | 997013501 | Odvoz suti a vybouraných hmot na skládku nebo meziskládku do 1 km se složením | t | 19.415 |  | 0 | CS ÚRS 2023 02 |  | základní |  | 0 | 0 | 0 | 0 | 0 | 4 | K | 2 |  |  |  | ROZPOCET |  |  |  | 0 | 0 | 0 | 0 | 0 | 1 | 0 | 4 | 2039308799
51 | K | 997013509 | Příplatek k odvozu suti a vybouraných hmot na skládku ZKD 1 km přes 1 km | t | 77.66 |  | 0 | CS ÚRS 2023 02 |  | základní |  | 0 | 0 | 0 | 0 | 0 | 4 | K | 2 |  |  |  | ROZPOCET |  |  |  | 0 | 0 | 0 | 0 | 0 | 1 | 0 | 4 | 1503510093
| P |  | Poznámka k položce: skládka do 5 km | [14 empty] | P | 2
| VV |  | 19,415*4 'Přepočtené koeficientem množství |  | 77.66 | [12 empty] | VV | 2 | 2 | False | 1 | ROZPOCET
52 | K | 997013631 | Poplatek za uložení na skládce (skládkovné) stavebního odpadu směsného kód odpadu 17 09 04 | t | 19.415 |  | 0 | CS ÚRS 2023 02 |  | základní |  | 0 | 0 | 0 | 0 | 0 | 4 | K | 2 |  |  |  | ROZPOCET |  |  |  | 0 | 0 | 0 | 0 | 0 | 1 | 0 | 4 | -161640323
| D | 998 | Přesun hmot |  |  |  | 0 |  |  |  |  | 0 |  | 0 |  | 0 | 1 | D | 1 |  |  |  | ROZPOCET | [9 empty] | 0
53 | K | 998011002 | Přesun hmot pro budovy zděné v přes 6 do 12 m | t | 13.644 |  | 0 | CS ÚRS 2023 02 |  | základní |  | 0 | 0 | 0 | 0 | 0 | 4 | K | 2 |  |  |  | ROZPOCET |  |  |  | 0 | 0 | 0 | 0 | 0 | 1 | 0 | 4 | -922484344
| D | PSV | Práce a dodávky PSV |  |  |  | 0 |  |  |  |  | 0 |  | 0.26327 |  | 0.10224 | 2 | D | 0 |  |  |  | ROZPOCET | [9 empty] | 0
| D | 764 | Konstrukce klempířské |  |  |  | 0 |  |  |  |  | 0 |  | 0.16509 |  | 0.055444 | 2 | D | 1 |  |  |  | ROZPOCET | [9 empty] | 0
54 | K | 764002851 | Demontáž oplechování parapetů do suti | m | 33.2 |  | 0 | CS ÚRS 2023 02 |  | základní |  | 0 | 0 | 0 | 0.00167 | 0.055444 | 16 | K | 2 |  |  |  | ROZPOCET |  |  |  | 0 | 0 | 0 | 0 | 0 | 1 | 0 | 16 | 1495197246
| VV |  | "SZ" | [14 empty] | VV | 2 | 1 | True | 0 | ROZPOCET
| VV |  | 2,4*3+0,9*2+0,6*3+1,3*2+0,9 |  | 14.3 | [12 empty] | VV | 2 | 2 | True | 0 | ROZPOCET
| VV |  | "SV sál" | [14 empty] | VV | 2 | 1 | True | 0 | ROZPOCET
| VV |  | 1,2*5 |  | 6 | [12 empty] | VV | 2 | 2 | True | 0 | ROZPOCET
| VV |  | "JV" | [14 empty] | VV | 2 | 1 | True | 0 | ROZPOCET
| VV |  | 0,9*2+1,2*4+1,5+2,4*2 |  | 12.9 | [12 empty] | VV | 2 | 2 | True | 0 | ROZPOCET
| VV |  | Součet |  | 33.2 | [12 empty] | VV | 2 | 4 | True | 1 | ROZPOCET
55 | K | 764216605 | Oplechování rovných parapetů mechanicky kotvené z Pz s povrchovou úpravou rš 400 mm | m | 46.9 |  | 0 | CS ÚRS 2023 02 |  | základní |  | 0 | 0.00352 | 0.16509 | 0 | 0 | 16 | K | 2 |  |  |  | ROZPOCET |  |  |  | 0 | 0 | 0 | 0 | 0 | 1 | 0 | 16 | 728612893
| VV |  | "JV" | [14 empty] | VV | 2 | 1 | True | 0 | ROZPOCET
| VV |  | 0,9+3*2,7+2*1,5+2*2,4 |  | 16.8 | [12 empty] | VV | 2 | 2 | True | 0 | ROZPOCET
| VV |  | 2*1,3+0,7+2*0,8 |  | 4.9 | [12 empty] | VV | 2 | 2 | True | 0 | ROZPOCET
| VV |  | "SZ" | [14 empty] | VV | 2 | 1 | True | 0 | ROZPOCET
| VV |  | 3*0,5+0,9+3*2,7+2*0,9 |  | 12.3 | [12 empty] | VV | 2 | 2 | True | 0 | ROZPOCET
| VV |  | 2*1,3+1,2 |  | 3.8 | [12 empty] | VV | 2 | 2 | True | 0 | ROZPOCET
| VV |  | "SV" | [14 empty] | VV | 2 | 1 | True | 0 | ROZPOCET
| VV |  | 3*1,2+1,3+2*1,3+2*0,8 |  | 9.1 | [12 empty] | VV | 2 | 2 | True | 0 | ROZPOCET
| VV |  | Součet |  | 46.9 | [12 empty] | VV | 2 | 4 | True | 1 | ROZPOCET
56 | K | 998764202 | Přesun hmot procentní pro konstrukce klempířské v objektech v přes 6 do 12 m | % |  |  | 0 | CS ÚRS 2023 02 |  | základní |  | 0 | 0 | 0 | 0 | 0 | 16 | K | 2 |  |  |  | ROZPOCET |  |  |  | 0 | 0 | 0 | 0 | 0 | 1 | 0 | 16 | -253299971
| D | 766 | Konstrukce truhlářské |  |  |  | 0 |  |  |  |  | 0 |  | 0 |  | 0 | 2 | D | 1 |  |  |  | ROZPOCET | [9 empty] | 0
57 | K | 766001 | Kompl. dod. + mtž. okno plastové izolační dvojsklo vel 1 300 x 860 ozn. o1 | ks | 3 |  | 0 |  |  | základní |  | 0 | 0 | 0 | 0 | 0 | 16 | K | 2 |  |  |  | ROZPOCET |  |  |  | 0 | 0 | 0 | 0 | 0 | 1 | 0 | 16 | 990497227
| P |  | Poznámka k položce: cena zahrnuje kompletní provedení dle popisu ve Výpisu výplní vč. kování a řešení připojovací spáry | [14 empty] | P | 2
58 | K | 766002 | Kompl. dod. + mtž. okno plastové izolační dvojsklo vel 810 x 660 ozn. o2 | ks | 4 |  | 0 |  |  | základní |  | 0 | 0 | 0 | 0 | 0 | 16 | K | 2 |  |  |  | ROZPOCET |  |  |  | 0 | 0 | 0 | 0 | 0 | 1 | 0 | 16 | 512870541
| P |  | Poznámka k položce: cena zahrnuje kompletní provedení dle popisu ve Výpisu výplní vč. kování a řešení připojovací spáry | [14 empty] | P | 2
59 | K | 766003 | Kompl. dod. + mtž. okno plastové izolační dvojsklo vel 1 300 x 600 ozn. o3 | ks | 2 |  | 0 |  |  | základní |  | 0 | 0 | 0 | 0 | 0 | 16 | K | 2 |  |  |  | ROZPOCET |  |  |  | 0 | 0 | 0 | 0 | 0 | 1 | 0 | 16 | -254101258
| P |  | Poznámka k položce: cena zahrnuje kompletní provedení dle popisu ve Výpisu výplní vč. kování a řešení připojovací spáry | [14 empty] | P | 2
60 | K | 766004 | Kompl. dod. + mtž. okno plastové izolační dvojsklo vel 1 200 x 600 ozn. o4 | ks | 1 |  | 0 |  |  | základní |  | 0 | 0 | 0 | 0 | 0 | 16 | K | 2 |  |  |  | ROZPOCET |  |  |  | 0 | 0 | 0 | 0 | 0 | 1 | 0 | 16 | -113691323
| P |  | Poznámka k položce: cena zahrnuje kompletní provedení dle popisu ve Výpisu výplní vč. kování a řešení připojovací spáry | [14 empty] | P | 2
61 | K | 766005 | Kompl. dod. + mtž. okno plastové izolační dvojsklo vel 640 x 660 ozn. o5 | ks | 1 |  | 0 |  |  | základní |  | 0 | 0 | 0 | 0 | 0 | 16 | K | 2 |  |  |  | ROZPOCET |  |  |  | 0 | 0 | 0 | 0 | 0 | 1 | 0 | 16 | -1947553819
| P |  | Poznámka k položce: cena zahrnuje kompletní provedení dle popisu ve Výpisu výplní vč. kování a řešení připojovací spáry | [14 empty] | P | 2
62 | K | 766006 | Kompl. dod. + mtž. okno plastové izolační dvojsklo vel 1 285 x 660 ozn. o6 | ks | 2 |  | 0 |  |  | základní |  | 0 | 0 | 0 | 0 | 0 | 16 | K | 2 |  |  |  | ROZPOCET |  |  |  | 0 | 0 | 0 | 0 | 0 | 1 | 0 | 16 | 1296384128
| P |  | Poznámka k položce: cena zahrnuje kompletní provedení dle popisu ve Výpisu výplní vč. kování a řešení připojovací spáry | [14 empty] | P | 2
63 | K | 766007 | Kompl. dod. + mtž. okno plastové izolační dvojsklo vel 900 x 865 ozn. o7 | ks | 1 |  | 0 |  |  | základní |  | 0 | 0 | 0 | 0 | 0 | 16 | K | 2 |  |  |  | ROZPOCET |  |  |  | 0 | 0 | 0 | 0 | 0 | 1 | 0 | 16 | 867636594
| P |  | Poznámka k položce: cena zahrnuje kompletní provedení dle popisu ve Výpisu výplní vč. kování a řešení připojovací spáry | [14 empty] | P | 2
64 | K | 766008 | Kompl. dod. + mtž. dveře plastové hnědé vel. 900 x 2 050 ozn. D1 | ks | 1 |  | 0 |  |  | základní |  | 0 | 0 | 0 | 0 | 0 | 16 | K | 2 |  |  |  | ROZPOCET |  |  |  | 0 | 0 | 0 | 0 | 0 | 1 | 0 | 16 | -205180597
| P |  | Poznámka k položce: cena zahrnuje kompletní provedení dle popisu ve Výpisu výplní vč. zárubně, kování a řešení připojovací spáry | [14 empty] | P | 2
65 | K | 766009 | Kompl. dod. + mtž. dveře plastové hnědé vel. 800 x 1 970 ozn. D2 | ks | 1 |  | 0 |  |  | základní |  | 0 | 0 | 0 | 0 | 0 | 16 | K | 2 |  |  |  | ROZPOCET |  |  |  | 0 | 0 | 0 | 0 | 0 | 1 | 0 | 16 | -1923833877
| P |  | Poznámka k položce: cena zahrnuje kompletní provedení dle popisu ve Výpisu výplní vč. zárubně, kování a řešení připojovací spáry | [14 empty] | P | 2
66 | K | 766010 | Kompl. dod. + mtž. vnitřní okenní parapet | m | 15.08 |  | 0 |  |  | základní |  | 0 | 0 | 0 | 0 | 0 | 16 | K | 2 |  |  |  | ROZPOCET |  |  |  | 0 | 0 | 0 | 0 | 0 | 1 | 0 | 16 | 1603186050
| VV |  | 3*1,3+4*0,81+2*1,3+1*1,2+1*0,64+2*1,3+1*0,9 |  | 15.08 | [12 empty] | VV | 2 | 2 | True | 1 | ROZPOCET
67 | K | 998766202 | Přesun hmot procentní pro kce truhlářské v objektech v přes 6 do 12 m | % |  |  | 0 | CS ÚRS 2023 02 |  | základní |  | 0 | 0 | 0 | 0 | 0 | 16 | K | 2 |  |  |  | ROZPOCET |  |  |  | 0 | 0 | 0 | 0 | 0 | 1 | 0 | 16 | -1336104092
| D | 767 | Konstrukce zámečnické |  |  |  | 0 |  |  |  |  | 0 |  | 0 |  | 0.0468 | 2 | D | 1 |  |  |  | ROZPOCET | [9 empty] | 0
68 | K | 767661811 | Demontáž mříží pevných nebo otevíravých | m2 | 2.34 |  | 0 | CS ÚRS 2023 02 |  | základní |  | 0 | 0 | 0 | 0.02 | 0.0468 | 16 | K | 2 |  |  |  | ROZPOCET |  |  |  | 0 | 0 | 0 | 0 | 0 | 1 | 0 | 16 | 490805833
| VV |  | "SZ" 0,9*1,3*2 |  | 2.34 | [12 empty] | VV | 2 | 2 | True | 1 | ROZPOCET
69 | K | 767001 | Kompl. dod. + mtž. nová mříž na okno | kpl | 2 |  | 0 |  |  | základní |  | 0 | 0 | 0 | 0 | 0 | 16 | K | 2 |  |  |  | ROZPOCET |  |  |  | 0 | 0 | 0 | 0 | 0 | 1 | 0 | 16 | -680586461
70 | K | 998767202 | Přesun hmot procentní pro zámečnické konstrukce v objektech v přes 6 do 12 m | % |  |  | 0 | CS ÚRS 2023 02 |  | základní |  | 0 | 0 | 0 | 0 | 0 | 16 | K | 2 |  |  |  | ROZPOCET |  |  |  | 0 | 0 | 0 | 0 | 0 | 1 | 0 | 16 | 607581503
| D | 783 | Dokončovací práce - nátěry |  |  |  | 0 |  |  |  |  | 0 |  | 0.024685 |  | 0 | 2 | D | 1 |  |  |  | ROZPOCET | [9 empty] | 0
71 | K | 783809225 | Montáž hladkých ozdobných prvků s převažujícím délkovým rozměrem v (š) přes 120 do 200 mm na fasády | m | 22.97 |  | 0 | CS ÚRS 2023 02 |  | základní |  | 0 | 0.0008 | 0.018376 | 0 | 0 | 16 | K | 2 |  |  |  | ROZPOCET |  |  |  | 0 | 0 | 0 | 0 | 0 | 1 | 0 | 16 | -1389807271
| VV |  | "parapetní římsa" | [14 empty] | VV | 2 | 1 | True | 0 | ROZPOCET
| VV |  | "JV" 5*2,65+1,77 |  | 15.02 | [12 empty] | VV | 2 | 2 | True | 0 | ROZPOCET
| VV |  | "SZ" 3*2,65 |  | 7.95 | [12 empty] | VV | 2 | 2 | True | 0 | ROZPOCET
| VV |  | Součet |  | 22.97 | [12 empty] | VV | 2 | 4 | True | 1 | ROZPOCET
72 | M | 283741211 | parapetní římsa 50 x 160 | m | 25.234 |  | 0 |  |  | základní |  | 0 | 0.00025 | 0.0063085 | 0 | 0 | 32 | M | 2 |  |  |  | ROZPOCET |  |  |  | 0 | 0 | 0 | 0 | 0 | 1 | 0 | 16 | -1995079813
| P |  | Poznámka k položce: referenční výrobek typ 22513 výrobce JKR group s.r.o. | [14 empty] | P | 2
| VV |  | 22,94*1,1 |  | 25.234 | [12 empty] | VV | 2 | 2 | True | 1 | ROZPOCET
| D | 784 | Dokončovací práce - malby a tapety |  |  |  | 0 |  |  |  |  | 0 |  | 0.0735 |  | 0 | 2 | D | 1 |  |  |  | ROZPOCET | [9 empty] | 0
73 | K | 784181101 | Základní akrylátová jednonásobná bezbarvá penetrace podkladu v místnostech v do 3,80 m | m2 | 150 |  | 0 | CS ÚRS 2023 02 |  | základní |  | 0 | 0.0002 | 0.03 | 0 | 0 | 16 | K | 2 |  |  |  | ROZPOCET |  |  |  | 0 | 0 | 0 | 0 | 0 | 1 | 0 | 16 | 525510563
| VV |  | malby |  | 150 | [12 empty] | VV | 2 | 2 | True | 1 | ROZPOCET
74 | K | 784221101 | Dvojnásobné bílé malby ze směsí za sucha dobře otěruvzdorných v místnostech do 3,80 m | m2 | 150 |  | 0 | CS ÚRS 2023 02 |  | základní |  | 0 | 0.00029 | 0.0435 | 0 | 0 | 16 | K | 2 |  |  |  | ROZPOCET |  |  |  | 0 | 0 | 0 | 0 | 0 | 1 | 0 | 16 | -2055442313
| P |  | Poznámka k položce: přesný rozsah určí investor | [14 empty] | P | 2
| VV |  | "u nových oken a dveří" | [14 empty] | VV | 2 | 1 | True | 0 | ROZPOCET
| VV |  | 150 |  | 150 | [12 empty] | VV | 2 | 2 | True | 0 | ROZPOCET
| VV | malby | Součet |  | 150 | [12 empty] | VV | 2 | 4 | True | 1 | ROZPOCET
| D | OST | Ostatní |  |  |  | 0 |  |  |  |  | 0 |  | 0 |  | 0 | 4 | D | 0 |  |  |  | ROZPOCET | [9 empty] | 0
75 | K | 001 | Demontáž, případná úprava a zpětná montáž dešťových svodů | kpl | 1 |  | 0 |  |  | základní |  | 0 | 0 | 0 | 0 | 0 | 512 | K | 1 |  |  |  | ROZPOCET |  |  |  | 0 | 0 | 0 | 0 | 0 | 1 | 0 | 512 | -1333865810
76 | K | 002 | Úprava hromosvodu | kpl | 1 |  | 0 |  |  | základní |  | 0 | 0 | 0 | 0 | 0 | 512 | K | 1 |  |  |  | ROZPOCET |  |  |  | 0 | 0 | 0 | 0 | 0 | 1 | 0 | 512 | -548978611
77 | K | 003 | Kompl. dod. + mtž. ventilátor vč. zapojení | kpl | 1 |  | 0 |  |  | základní |  | 0 | 0 | 0 | 0 | 0 | 512 | K | 1 |  |  |  | ROZPOCET |  |  |  | 0 | 0 | 0 | 0 | 0 | 1 | 0 | 512 | 289446131
78 | K | 004 | Demontáž a zpětná montáž ostatních prvků na fasádě | kpl | 1 |  | 0 |  |  | základní |  | 0 | 0 | 0 | 0 | 0 | 512 | K | 1 |  |  |  | ROZPOCET |  |  |  | 0 | 0 | 0 | 0 | 0 | 1 | 0 | 512 | -1822717377
79 | K | 006 | Oprava podesty schodiště vč. zábradlí | kpl | 1 |  | 0 |  |  | základní |  | 0 | 0 | 0 | 0 | 0 | 512 | K | 1 |  |  |  | ROZPOCET |  |  |  | 0 | 0 | 0 | 0 | 0 | 1 | 0 | 512 | 532958221

## 002-02 - Vedlejší rozpočt...
{0865e9b6-0541-4180-97e2-78e3ebf367fb}
2
| KRYCÍ LIST SOUPISU PRACÍ | [7 empty] | v --- níže se nacházejí doplnkové a pomocné údaje k sestavám --- v | [8 empty] | False
Stavba:
Zateplení objektu pro bydlení ul. K Jídelně 635, Rtyně v Podkrkonoší
Objekt:
002 - Kulturní sál
Soupis:
002-02 - Vedlejší rozpočtové náklady
| KSO: |  |  |  |  | CC-CZ:
| Místo: |  | Rtyně v Podkrkonoší |  |  | Datum: | 17. 8. 2023
| Zadavatel: |  |  |  |  | IČ:
|  | Město Rtyně v Podkrkonoší |  |  |  | DIČ:
| Uchazeč: |  |  |  |  | IČ: | Vyplň údaj
|  | Vyplň údaj |  |  |  | DIČ: | Vyplň údaj
| Projektant: |  |  |  |  | IČ:
|  | Ing. Lucie Pražáková |  |  |  | DIČ:
| Zpracovatel: |  |  |  |  | IČ:
|  | Ing. Lenka Kasperová |  |  |  | DIČ:
Poznámka:
| Cena bez DPH | [5 empty] | 0
|  |  | Základ daně |  |  | Sazba daně | Výše daně
| DPH | základní | 0 |  |  | 21% | 0
|  | snížená | 0 |  |  | 15% | 0
|  | zákl. přenesená | 0 |  |  | 21% | 0
|  | sníž. přenesená | 0 |  |  | 15% | 0
|  | nulová | 0 |  |  | 0% | 0
| Cena s DPH |  |  | v | CZK |  | 0
| Projektant |  |  | Zpracovatel
| Datum a podpis: |  | Razítko | Datum a podpis: |  |  | Razítko
| Objednavatel |  |  | Uchazeč
| Datum a podpis: |  | Razítko | Datum a podpis: |  |  | Razítko
REKAPITULACE ČLENĚNÍ SOUPISU PRACÍ
Stavba:
Zateplení objektu pro bydlení ul. K Jídelně 635, Rtyně v Podkrkonoší
Objekt:
002 - Kulturní sál
Soupis:
002-02 - Vedlejší rozpočtové náklady
Místo: |  |  | Rtyně v Podkrkonoší |  |  | Datum: | 17. 8. 2023
Zadavatel: |  |  | Město Rtyně v Podkrkonoší |  |  | Projektant: | Ing. Lucie Pražáková
Uchazeč: |  |  | Vyplň údaj |  |  | Zpracovatel: | Ing. Lenka Kasperová
Kód dílu - Popis | [6 empty] | Cena celkem [CZK]
Náklady ze soupisu prací | [6 empty] | 0 | [11 empty] | -1
| VRN - Vedlejší rozpočtové náklady | [5 empty] | 0
| VRN3 - Zařízení staveniště | [5 empty] | 0
SOUPIS PRACÍ
Stavba:
Zateplení objektu pro bydlení ul. K Jídelně 635, Rtyně v Podkrkonoší
Objekt:
002 - Kulturní sál
Soupis:
002-02 - Vedlejší rozpočtové náklady
Místo: |  |  | Rtyně v Podkrkonoší |  |  | Datum: | 17. 8. 2023
Zadavatel: |  |  | Město Rtyně v Podkrkonoší |  |  | Projektant: | Ing. Lucie Pražáková
Uchazeč: |  |  | Vyplň údaj |  |  | Zpracovatel: | Ing. Lenka Kasperová
PČ | Typ | Kód | Popis | MJ | Množství | J.cena [CZK] | Cena celkem [CZK] | Cenová soustava |  | DPH | J. Nh [h] | Nh celkem [h] | J. hmotnost [t] | Hmotnost celkem [t] | J. suť [t] | Suť Celkem [t]
Náklady soupisu celkem | [6 empty] | 0 |  |  |  |  | 0 |  | 0 |  | 0 |  | D | -1 | [7 empty] | 0
| D | VRN | Vedlejší rozpočtové náklady |  |  |  | 0 |  |  |  |  | 0 |  | 0 |  | 0 | 5 | D | 0 | ROZPOCET | [6 empty] | 0
| D | VRN3 | Zařízení staveniště |  |  |  | 0 |  |  |  |  | 0 |  | 0 |  | 0 | 5 | D | 1 | ROZPOCET | [6 empty] | 0
1 | K | 030001000 | Zařízení staveniště | kpl | 1 |  | 0 | CS ÚRS 2023 02 |  | základní |  | 0 | 0 | 0 | 0 | 0 | 1024 | K | 2 | ROZPOCET | 0 | 0 | 0 | 0 | 0 | 1 | 0 | 1024 | 1570071217

## Seznam figur
SEZNAM FIGUR
Kód: | 2241
Stavba: | Zateplení objektu pro bydlení ul. K Jídelně 635, Rtyně v Podkrkonoší
Datum: | 17. 8. 2023
Kód | Popis | MJ | Výměra
001/ 001-01 | Soupis prací - bytová část
dlažba |  |  | 18.2
| "pro zpětné použití" |  | 0
| 36,4*0,5 |  | 18.2
dlažba | Součet |  | 18.2
Použití figury:
113106123 | Rozebrání dlažeb ze zámkových dlaždic komunikací pro pěší ručně | m2 | 18.2
566901232R | Vyspravení podkladu štěrkodrtí tl. 150 mm | m2 | 18.2
596211110 | Kladení zámkové dlažby komunikací pro pěší ručně tl 60 mm skupiny A pl do 50 m2 | m2 | 18.2
fasáda |  |  | 736.81
| "JZ" |  | 0
| 36,4*9,1 |  | 331.24
| -20*2,04*1,45 |  | -59.16
| -4*(2,04*1,5+0,7*0,6) |  | -13.92
| -(2*1,8*2,4+2,3*2,5) |  | -14.39
| "JV - bytová část" |  | 0
| 10,1*9,1 |  | 91.91
| -2*1,4*1,1 |  | -3.08
| "SZ bytová část" |  | 0
| 10,1*9,1 |  | 91.91
| -2*1,3*1,2 |  | -3.12
| "SV bytová část" |  | 0
| 36,4*9,1-15*3 |  | 286.24
| -(16*1,3*1,15+20*0,6*1,15) |  | -37.72
| 66,9 |  | 66.9
fasáda | Součet |  | 736.81
Použití figury:
622211031 | Montáž kontaktního zateplení vnějších stěn lepením a mechanickým kotvením polystyrénových desek do betonu a zdiva tl přes 120 do 160 mm | m2 | 736.81
622151031 | Penetrační silikonový nátěr vnějších pastovitých tenkovrstvých omítek stěn | m2 | 825.005
622325103 | Oprava vnější vápenocementové hladké omítky složitosti 1 stěn v rozsahu přes 30 do 50 % | m2 | 749.29
622531012 | Tenkovrstvá silikonová zrnitá omítka zrnitost 1,5 mm vnějších stěn | m2 | 825.005
629995101 | Očištění vnějších ploch tlakovou vodou | m2 | 877.41
978036361 | Otlučení (osekání) vnějších omítek z umělého kamene v rozsahu přes 40 do 50 % | m2 | 749.29
28376079 | deska EPS grafitová fasádní λ=0,030-0,031 tl 160mm | m2 | 773.651
lešení |  |  | 1167
| (36,3+2*1,5)*11,5 |  | 451.95
| (10,1+2*1,5)*10,5 |  | 137.55
| (10,1+2*1,5)*11 |  | 144.1
| (36,4+2*1,5)*11 |  | 433.4
lešení | Součet |  | 1167
Použití figury:
941111131 | Montáž lešení řadového trubkového lehkého s podlahami zatížení do 200 kg/m2 š od 1,2 do 1,5 m v do 10 m | m2 | 1167
941111231 | Příplatek k lešení řadovému trubkovému lehkému s podlahami do 200 kg/m2 š od 1,2 do 1,5 m v do 10 m za každý den použití | m2 | 116700
941111831 | Demontáž lešení řadového trubkového lehkého s podlahami zatížení do 200 kg/m2 š od 1,2 do 1,5 m v do 10 m | m2 | 1167
944611111 | Montáž ochranné plachty z textilie z umělých vláken | m2 | 1167
944611211 | Příplatek k ochranné plachtě za každý den použití | m2 | 116700
944611811 | Demontáž ochranné plachty z textilie z umělých vláken | m2 | 1167
ostění1 |  |  | 75.715
| "stávající ostění a nadpraží" |  | 0
| "JZ" |  | 0
| 20*(2,04+2*1,45)*0,25 |  | 24.7
| 4*(2,04+2*2,2)*0,25 |  | 6.44
| 2*(1,8+2*2,4)*0,25 |  | 3.3
| (2,3+2*2,5)*0,25 |  | 1.825
| "JV - bytová část" |  | 0
| 2*(1,4+2*1,1)*0,25 |  | 1.8
| "SZ - bytová část" |  | 0
| 2*(1,3+2*1,2)*0,25 |  | 1.85
| "SV - bytová část" |  | 0
| 16*(1,3+2*1,15)*0,25 |  | 14.4
| 20*(0,6+2*1,15)*0,25 |  | 14.5
| 6,9 |  | 6.9
ostění1 | Mezisoučet |  | 75.715
Použití figury:
978036391 | Otlučení (osekání) vnějších omítek z umělého kamene v rozsahu přes 80 do 100 % | m2 | 85.09
612325301 | Vápenocementová hladká omítka ostění nebo nadpraží | m2 | 85.09
622151031 | Penetrační silikonový nátěr vnějších pastovitých tenkovrstvých omítek stěn | m2 | 825.005
622531012 | Tenkovrstvá silikonová zrnitá omítka zrnitost 1,5 mm vnějších stěn | m2 | 825.005
ostění2 |  |  | 9.375
| "soklová část" |  | 0
| "JZ" |  | 0
| 3*2*2*0,25 |  | 3
| 5*(1,3+2*0,6)*0,25 |  | 3.125
| "SV bytová část" |  | 0
| 2*2*2*0,15 |  | 1.2
| 2*(1,2+2*0,6)*0,25 |  | 1.2
| 0,85 |  | 0.85
ostění2 | Mezisoučet |  | 9.375
Použití figury:
978036391 | Otlučení (osekání) vnějších omítek z umělého kamene v rozsahu přes 80 do 100 % | m2 | 85.09
612325301 | Vápenocementová hladká omítka ostění nebo nadpraží | m2 | 85.09
622151021 | Penetrační akrylátový nátěr vnějších mozaikových tenkovrstvých omítek stěn | m2 | 137.495
622511112 | Tenkovrstvá akrylátová mozaiková střednězrnná omítka vnějších stěn | m2 | 137.495
podhled |  |  | 6.5
| "podhled závětří" |  | 0
| 6,5 |  | 6.5
podhled | Součet |  | 6.5
Použití figury:
621221031 | Montáž kontaktního zateplení vnějších podhledů lepením a mechanickým kotvením TI z minerální vlny s podélnou orientací do betonu a zdiva tl přes 120 do 160 mm | m2 | 6.5
621151011 | Penetrační silikátový nátěr vnějších pastovitých tenkovrstvých omítek podhledů | m2 | 6.5
621531012 | Tenkovrstvá silikonová zrnitá omítka zrnitost 1,5 mm vnějších podhledů | m2 | 6.5
63152266 | deska tepelně izolační minerální kontaktních fasád podélné vlákno λ=0,034 tl 160mm | m2 | 6.825
sokl1 |  |  | 51
| "JZ" |  | 0
| (36,4-2*1,8-2,3)*(1,4+2,2)*0,5 |  | 54.9
| -5*1,3*0,6 |  | -3.9
sokl1 | Součet |  | 51
Použití figury:
622211001 | Montáž kontaktního zateplení vnějších stěn lepením a mechanickým kotvením polystyrénových desek do betonu a zdiva tl do 40 mm | m2 | 51
622151021 | Penetrační akrylátový nátěr vnějších mozaikových tenkovrstvých omítek stěn | m2 | 137.495
622325102 | Oprava vnější vápenocementové hladké omítky složitosti 1 stěn v rozsahu přes 10 do 30 % | m2 | 128.12
622511112 | Tenkovrstvá akrylátová mozaiková střednězrnná omítka vnějších stěn | m2 | 137.495
629995101 | Očištění vnějších ploch tlakovou vodou | m2 | 877.41
978036341 | Otlučení (osekání) vnějších omítek z umělého kamene v rozsahu přes 20 do 30 % | m2 | 128.12
28376414 | deska XPS hrana polodrážková a hladký povrch 300kPA λ=0,035 tl 20mm | m2 | 53.55
sokl2 |  |  | 77.12
| "JV - bytová část" |  | 0
| 10,1*1,1 |  | 11.11
| "SZ - bytová část" |  | 0
| 10,1*2 |  | 20.2
| "SV bytová část" |  | 0
| (36,4-2*1-15)*2 |  | 38.8
| 7,01 |  | 7.01
sokl2 | Mezisoučet |  | 77.12
Použití figury:
622211011 | Montáž kontaktního zateplení vnějších stěn lepením a mechanickým kotvením polystyrénových desek do betonu a zdiva tl přes 40 do 80 mm | m2 | 89.6
622151021 | Penetrační akrylátový nátěr vnějších mozaikových tenkovrstvých omítek stěn | m2 | 137.495
622325102 | Oprava vnější vápenocementové hladké omítky složitosti 1 stěn v rozsahu přes 10 do 30 % | m2 | 128.12
622511112 | Tenkovrstvá akrylátová mozaiková střednězrnná omítka vnějších stěn | m2 | 137.495
629995101 | Očištění vnějších ploch tlakovou vodou | m2 | 877.41
978036341 | Otlučení (osekání) vnějších omítek z umělého kamene v rozsahu přes 20 do 30 % | m2 | 128.12
28376418 | deska XPS hrana polodrážková a hladký povrch 300kPA λ=0,035 tl 60mm | m2 | 80.976
závětří |  |  | 12.48
| "závětří" |  | 0
| 2*2,4*2,6 |  | 12.48
závětří | Mezisoučet |  | 12.48
Použití figury:
622211011 | Montáž kontaktního zateplení vnějších stěn lepením a mechanickým kotvením polystyrénových desek do betonu a zdiva tl přes 40 do 80 mm | m2 | 89.6
622151031 | Penetrační silikonový nátěr vnějších pastovitých tenkovrstvých omítek stěn | m2 | 825.005
622325103 | Oprava vnější vápenocementové hladké omítky složitosti 1 stěn v rozsahu přes 30 do 50 % | m2 | 749.29
622531012 | Tenkovrstvá silikonová zrnitá omítka zrnitost 1,5 mm vnějších stěn | m2 | 825.005
629995101 | Očištění vnějších ploch tlakovou vodou | m2 | 877.41
978036361 | Otlučení (osekání) vnějších omítek z umělého kamene v rozsahu přes 40 do 50 % | m2 | 749.29
28376073 | deska EPS grafitová fasádní λ=0,030-0,031 tl 50mm | m2 | 13.104
002/ 002-01 | Soupis prací - kulturní sál
fasáda |  |  | 207.498
| "JV sál" |  | 0
| 2,6*3,1+10*3,5 |  | 43.06
| (1,5+12,4)*3,5 |  | 48.65
| -(0,9*1,2+3*2,67*1,77+2*1,48*1,77+2*2,36*1,77+0,9*2) |  | -30.651
| "SV sál" |  | 0
| 18,1*3,5 |  | 63.35
| -(3*1,2*1,6+1,3*0,9) |  | -6.93
| "SZ sál" |  | 0
| (12,4+1,5)*3,5 |  | 48.65
| 2,6*3,1+10*3,5 |  | 43.06
| -(3*0,5*0,7+0,9*0,9+3*2,67*1,6+2*0,9*0,2) |  | -15.036
| -(1,75*2,5+0,9*1,2) |  | -5.455
| 18,8 |  | 18.8
fasáda | Součet |  | 207.498
Použití figury:
622211031 | Montáž kontaktního zateplení vnějších stěn lepením a mechanickým kotvením polystyrénových desek do betonu a zdiva tl přes 120 do 160 mm | m2 | 207.498
622151031 | Penetrační silikonový nátěr vnějších pastovitých tenkovrstvých omítek stěn | m2 | 248.512
622325103 | Oprava vnější vápenocementové hladké omítky složitosti 1 stěn v rozsahu přes 30 do 50 % | m2 | 207.498
622531012 | Tenkovrstvá silikonová zrnitá omítka zrnitost 1,5 mm vnějších stěn | m2 | 236.032
629995101 | Očištění vnějších ploch tlakovou vodou | m2 | 279.927
978036361 | Otlučení (osekání) vnějších omítek z umělého kamene v rozsahu přes 40 do 50 % | m2 | 207.498
28376079 | deska EPS grafitová fasádní λ=0,030-0,031 tl 160mm | m2 | 217.873
lešení |  |  | 419.95
| (12,4+12,6+1,5)*5 |  | 132.5
| 2*1,5*5*2 |  | 30
| (18,1+2*1,5)*4,5 |  | 94.95
| (12,4+12,6+1,5)*5 |  | 132.5
| 2*1,5*5*2 |  | 30
lešení | Součet |  | 419.95
Použití figury:
941111131 | Montáž lešení řadového trubkového lehkého s podlahami zatížení do 200 kg/m2 š od 1,2 do 1,5 m v do 10 m | m2 | 419.95
941111231 | Příplatek k lešení řadovému trubkovému lehkému s podlahami do 200 kg/m2 š od 1,2 do 1,5 m v do 10 m za každý den použití | m2 | 41995
941111831 | Demontáž lešení řadového trubkového lehkého s podlahami zatížení do 200 kg/m2 š od 1,2 do 1,5 m v do 10 m | m2 | 419.95
944611111 | Montáž ochranné plachty z textilie z umělých vláken | m2 | 419.95
944611211 | Příplatek k ochranné plachtě za každý den použití | m2 | 41995
944611811 | Demontáž ochranné plachty z textilie z umělých vláken | m2 | 419.95
malby |  |  | 150
| "u nových oken a dveří" |  | 0
| 150 |  | 150
malby | Součet |  | 150
Použití figury:
784221101 | Dvojnásobné bílé malby ze směsí za sucha dobře otěruvzdorných v místnostech do 3,80 m | m2 | 150
784181101 | Základní akrylátová jednonásobná bezbarvá penetrace podkladu v místnostech v do 3,80 m | m2 | 150
ostění1 |  |  | 28.534
| "stávající ostění a nadpraží" |  | 0
| "JV sál" |  | 0
| (0,9+2*1,2)*0,25 |  | 0.825
| 3*(2,67+2*1,77)*0,25 |  | 4.658
| 2*(1,48+2*1,77)*0,25 |  | 2.51
| 2*(2,36+2*1,77)*0,25 |  | 2.95
| (0,9+2*2)*0,25 |  | 1.225
| "SV sál" |  | 0
| 3*(1,2+2*1,6)*0,25 |  | 3.3
| (1,3+2*0,9)*0,25 |  | 0.775
| "SZ sál" |  | 0
| 3*(0,5+2*0,7)*0,25 |  | 1.425
| (0,9+2*0,9)*0,25 |  | 0.675
| 3*(2,67+2*1,6)*0,25 |  | 4.403
| (0,9+2*0,9)*0,25 |  | 0.675
| (1,75+2*2,5)*0,25 |  | 1.688
| (0,9+2*1,2)*0,25 |  | 0.825
| 2,6 |  | 2.6
ostění1 | Mezisoučet |  | 28.534
Použití figury:
978036391 | Otlučení (osekání) vnějších omítek z umělého kamene v rozsahu přes 80 do 100 % | m2 | 37.827
612325301 | Vápenocementová hladká omítka ostění nebo nadpraží | m2 | 37.827
622151031 | Penetrační silikonový nátěr vnějších pastovitých tenkovrstvých omítek stěn | m2 | 248.512
622531012 | Tenkovrstvá silikonová zrnitá omítka zrnitost 1,5 mm vnějších stěn | m2 | 236.032
ostění2 |  |  | 9.293
| "soklová část" |  | 0
| "JV sál" |  | 0
| 2*(1,3+2*0,7)*0,25 |  | 1.35
| (0,65+2*0,65)*0,25 |  | 0.488
| 2*(0,78+2*0,66)*0,25 |  | 1.05
| "SV sál" |  | 0
| 2*(1,3+2*0,9)*0,25 |  | 1.55
| 2*(0,81+2*0,7)*0,25 |  | 1.105
| "SZ sál" |  | 0
| 2*2*1,1*0,25 |  | 1.1
| 2*(1,3+2*0,6)*0,25 |  | 1.25
| (1,2+2*0,6)*0,25 |  | 0.6
| 0,8 |  | 0.8
ostění2 | Mezisoučet |  | 9.293
Použití figury:
978036391 | Otlučení (osekání) vnějších omítek z umělého kamene v rozsahu přes 80 do 100 % | m2 | 37.827
612325301 | Vápenocementová hladká omítka ostění nebo nadpraží | m2 | 37.827
622151021 | Penetrační akrylátový nátěr vnějších mozaikových tenkovrstvých omítek stěn | m2 | 81.722
622511112 | Tenkovrstvá akrylátová mozaiková střednězrnná omítka vnějších stěn | m2 | 81.722
sokl2 |  |  | 72.429
| "JV sál" |  | 0
| 12,6*1,1+6,5*0,5 |  | 17.11
| (1,5+12,4)*1 |  | 13.9
| -(2*1,3*0,7+0,65*0,65+2*0,78*0,66) |  | -3.272
| "SV sál" |  | 0
| 18,1*1,4 |  | 25.34
| -(2*1,3*0,9+2*0,81*0,7) |  | -3.474
| "SZ sál" |  | 0
| (12,4+1,5-0,9+1,75)*1,1 |  | 16.225
| 6,6 |  | 6.6
sokl2 | Mezisoučet |  | 72.429
Použití figury:
622211011 | Montáž kontaktního zateplení vnějších stěn lepením a mechanickým kotvením polystyrénových desek do betonu a zdiva tl přes 40 do 80 mm | m2 | 72.429
622151021 | Penetrační akrylátový nátěr vnějších mozaikových tenkovrstvých omítek stěn | m2 | 81.722
622325102 | Oprava vnější vápenocementové hladké omítky složitosti 1 stěn v rozsahu přes 10 do 30 % | m2 | 72.429
622511112 | Tenkovrstvá akrylátová mozaiková střednězrnná omítka vnějších stěn | m2 | 81.722
629995101 | Očištění vnějších ploch tlakovou vodou | m2 | 279.927
978036341 | Otlučení (osekání) vnějších omítek z umělého kamene v rozsahu přes 20 do 30 % | m2 | 72.429
28376418 | deska XPS hrana polodrážková a hladký povrch 300kPA λ=0,035 tl 60mm | m2 | 76.05
závětří |  |  | 12.48
Použití figury:
622211011 | Montáž kontaktního zateplení vnějších stěn lepením a mechanickým kotvením polystyrénových desek do betonu a zdiva tl přes 40 do 80 mm | m2 | 72.429
622151031 | Penetrační silikonový nátěr vnějších pastovitých tenkovrstvých omítek stěn | m2 | 248.512