## Rekapitulace stavby
Export Komplet | [28 empty] | 2.0 | [5 empty] | False | False | {6e6e14e4-920e-4c5b-abe9-f4a1a2749f07}
[20 empty] | >> skryté sloupce << | [13 empty] | 0,01 | 21
[34 empty] | 0,01 | 12
|  | REKAPITULACE STAVBY | [18 empty] | v --- níže se nacházejí doplnkové a pomocné údaje k sestavám --- v | [11 empty] | Návod na vyplnění | 0,001
|  | Kód: |  |  |  |  | 4078_2a1 | [25 empty] | Měnit lze pouze buňky se žlutým podbarvením! 1) na prvním listu Rekapitulace stavby vyplňte v sestavě a) Souhrnný list - údaje o Uchazeči (přenesou se do ostatních sestav i v jiných listech) b) Rekapitulace objektů - potřebné Ostatní náklady 2) na vybraných listech vyplňte v sestavě a) Krycí list - údaje o Uchazeči, pokud se liší od údajů o Uchazeči na Souhrnném listu (údaje se přenesou do ostatních sestav v daném listu) b) Rekapitulace rozpočtu - potřebné Ostatní náklady c) Celkové náklady za stavbu - ceny u položek - množství, pokud má žluté podbarvení - a v případě potřeby poznámku (ta je ve skrytém sloupci) | 0,01
|  | Stavba: |  |  |  |  | Přípojka plynu do areálu TKY | [26 empty] | 0,01
|  | KSO: | [13 empty] | CC-CZ: | [17 empty] | 0,01
|  | Místo: |  |  |  |  | Komořany u Mostu | [8 empty] | Datum: |  | 9. 9. 2024 | [15 empty] | 0,01
0,01
|  | Zadavatel: | [13 empty] | IČ: |  | 27309959 | [15 empty] | 0,01
|  |  | United Energy, a.s. | [12 empty] | DIČ: | [17 empty] | 0,01
0,01
|  | Uchazeč: | [13 empty] | IČ: |  | Vyplň údaj | [15 empty] | 0,01
|  |  | Vyplň údaj | [12 empty] | DIČ: |  | Vyplň údaj | [15 empty] | 0,01
False
|  | Projektant: | [13 empty] | IČ: |  | 46580514 | [15 empty] | False
|  |  | IGEA s.r.o. | [12 empty] | DIČ: | [17 empty] | True
0,01
|  | Zpracovatel: | [13 empty] | IČ: | [17 empty] | 0,01
|  |  | R.Vojtěchová | [12 empty] | DIČ: | [17 empty] | True
Poznámka:
Soupis prací je sestaven s využitím Cenové soustavy ÚRS. Položky, které pochází z této cenové soustavy, jsou ve sloupci 'Cenová soustava' označeny popisem 'CS ÚRS' a úrovní příslušného kalendářního pololetí. Veškeré další informace vymezující popis a podmínky použití těchto položek z Cenové soustavy, které nejsou uvedeny přímo v soupisu prací, jsou neomezeně dálkově k dispozici na webu podminky.urs.cz.
|  | Cena bez DPH | [13 empty] | 0
[8 empty] | Sazba daně |  |  | Základ daně |  |  |  |  | Výše daně
|  | DPH |  | základní |  |  |  | 21% |  |  | 0 |  |  |  |  | 0
|  |  |  | snížená |  |  |  | 12% |  |  | 0 |  |  |  |  | 0
|  |  |  | zákl. přenesená |  |  |  | 21% |  |  | 0 |  |  |  |  | 0
|  |  |  | sníž. přenesená |  |  |  | 12% |  |  | 0 |  |  |  |  | 0
|  |  |  | nulová |  |  |  | 0% |  |  | 0 |  |  |  |  | 0
|  | Cena s DPH | [6 empty] | v |  |  | CZK |  |  |  | 0
|  | Projektant | [11 empty] | Zpracovatel
|  | Datum a podpis: | [7 empty] | Razítko |  |  |  | Datum a podpis: |  |  | Razítko
|  | Objednavatel | [11 empty] | Uchazeč
|  | Datum a podpis: | [7 empty] | Razítko |  |  |  | Datum a podpis: |  |  | Razítko
REKAPITULACE OBJEKTŮ STAVBY A SOUPISŮ PRACÍ
| Kód: | [6 empty] | 4078_2a1
| Stavba: | [6 empty] | Přípojka plynu do areálu TKY
| Místo: | [6 empty] | Komořany u Mostu | [6 empty] | Datum: |  | 9. 9. 2024
| Zadavatel: | [6 empty] | United Energy, a.s. | [6 empty] | Projektant: |  | IGEA s.r.o. |  |  |  | Informatívní údaje z listů zakázek
| Uchazeč: | [13 empty] | Zpracovatel: |  | R.Vojtěchová
| Kód |  |  |  | Popis | [7 empty] | Cena bez DPH [CZK] |  |  |  |  | Cena s DPH [CZK] | Typ |  | z toho Ostat. náklady [CZK] | DPH [CZK] | Normohodiny [h] | DPH základní [CZK] | DPH snížená [CZK] | DPH základní přenesená [CZK] | DPH snížená přenesená [CZK] | Základna DPH základní | Základna DPH snížená | Základna DPH zákl. přenesená | Základna DPH sníž. přenesená | Základna DPH nulová
| Náklady z rozpočtů | [11 empty] | 0 |  |  |  |  | 0 |  |  | 0 | 0 | 0 | 0 | 0 | 0 | 0 | 0 | 0 | 0 | 0 | 0 |  | D | 0 | ###NOIMPORT### | IMPORT | {6e6e14e4-920e-4c5b-abe9-f4a1a2749f07} | {00000000-0000-0000-0000-000000000000}
/ |  | PS 01 |  |  |  | VTL předávací stanice 60.000 m3/hod | [6 empty] | 0 |  |  |  |  | 0 | STA |  | 0 | 0 | 0 | 0 | 0 | 0 | 0 | 0 | 0 | 0 | 0 | 0 |  |  | 1 |  | IMPORT | {426d462a-06ac-4c48-9e0e-02ce11c2d118} | {6e6e14e4-920e-4c5b-abe9-f4a1a2749f07} | 2
|  | PS 03 |  |  |  | Měření, regulace a zabezpečovací systémy | [6 empty] | 0 |  |  |  |  | 0 | STA |  | 0 | 0 | 0 | 0 | 0 | 0 | 0 | 0 | 0 | 0 | 0 | 0 |  | D | 1 | ###NOIMPORT### | IMPORT | {a02a6a0b-474f-4e9d-b4ba-fcb98926fe07} | {6e6e14e4-920e-4c5b-abe9-f4a1a2749f07} | 2
/ |  |  | DPS 03.1 |  |  |  | VTL předávací stanice | [5 empty] | 0 |  |  |  |  | 0 | Soupis |  | 0 | 0 | 0 | 0 | 0 | 0 | 0 | 0 | 0 | 0 | 0 | 0 |  |  | 2 |  | IMPORT | {25a042e5-6930-4aed-9c54-3193917ed844} | {a02a6a0b-474f-4e9d-b4ba-fcb98926fe07}
|  | PS 04 |  |  |  | Plynový detekční systém | [6 empty] | 0 |  |  |  |  | 0 | STA |  | 0 | 0 | 0 | 0 | 0 | 0 | 0 | 0 | 0 | 0 | 0 | 0 |  | D | 1 | ###NOIMPORT### | IMPORT | {4845ab69-c9dd-4438-9815-99d8fe7d1c20} | {6e6e14e4-920e-4c5b-abe9-f4a1a2749f07} | 2
/ |  |  | DPS 04.1 |  |  |  | VTL předávací stanice | [5 empty] | 0 |  |  |  |  | 0 | Soupis |  | 0 | 0 | 0 | 0 | 0 | 0 | 0 | 0 | 0 | 0 | 0 | 0 |  |  | 2 |  | IMPORT | {cb8ff624-7c28-43a5-ba47-8819146df0cd} | {4845ab69-c9dd-4438-9815-99d8fe7d1c20}
/ |  | PS 05 |  |  |  | Elektronický požárnní systém | [6 empty] | 0 |  |  |  |  | 0 | STA |  | 0 | 0 | 0 | 0 | 0 | 0 | 0 | 0 | 0 | 0 | 0 | 0 |  |  | 1 |  | IMPORT | {5156085d-1cfd-452b-b7eb-92756c0e8f74} | {6e6e14e4-920e-4c5b-abe9-f4a1a2749f07} | 2
/ |  | PS 06 |  |  |  | Katodická ochrana | [6 empty] | 0 |  |  |  |  | 0 | STA |  | 0 | 0 | 0 | 0 | 0 | 0 | 0 | 0 | 0 | 0 | 0 | 0 |  |  | 1 |  | IMPORT | {d4fa0369-539a-477b-a921-f1f8cde3495b} | {6e6e14e4-920e-4c5b-abe9-f4a1a2749f07} | 2
/ |  | SO 01 |  |  |  | VTL odbočkový trasový uzávěr | [6 empty] | 0 |  |  |  |  | 0 | STA |  | 0 | 0 | 0 | 0 | 0 | 0 | 0 | 0 | 0 | 0 | 0 | 0 |  |  | 1 |  | IMPORT | {d43f5f43-d56b-46c7-aed4-b75c1425bf29} | {6e6e14e4-920e-4c5b-abe9-f4a1a2749f07} | 2
/ |  | SO 02 |  |  |  | VTL plynovod DN300 | [6 empty] | 0 |  |  |  |  | 0 | STA |  | 0 | 0 | 0 | 0 | 0 | 0 | 0 | 0 | 0 | 0 | 0 | 0 |  |  | 1 |  | IMPORT | {d2e289ed-67f9-4ddd-9554-78d8e53f3b07} | {6e6e14e4-920e-4c5b-abe9-f4a1a2749f07} | 2
|  | SO 03 |  |  |  | VTL předávací stanice | [6 empty] | 0 |  |  |  |  | 0 | STA |  | 0 | 0 | 0 | 0 | 0 | 0 | 0 | 0 | 0 | 0 | 0 | 0 |  | D | 1 | ###NOIMPORT### | IMPORT | {9d0b259c-b44a-4337-8732-b5ba1e3ff1c4} | {6e6e14e4-920e-4c5b-abe9-f4a1a2749f07} | 2
/ |  |  | DSO 03.1 |  |  |  | Stavební část | [5 empty] | 0 |  |  |  |  | 0 | Soupis |  | 0 | 0 | 0 | 0 | 0 | 0 | 0 | 0 | 0 | 0 | 0 | 0 |  |  | 2 |  | IMPORT | {15faabdc-a19f-4b10-a176-3d4e494407f4} | {9d0b259c-b44a-4337-8732-b5ba1e3ff1c4}
/ |  |  | DSO 03.2 |  |  |  | Technika prostředí staveb | [5 empty] | 0 |  |  |  |  | 0 | Soupis |  | 0 | 0 | 0 | 0 | 0 | 0 | 0 | 0 | 0 | 0 | 0 | 0 |  |  | 2 |  | IMPORT | {d5f2c5b8-acd1-4c14-9112-bbcde3c573ad} | {9d0b259c-b44a-4337-8732-b5ba1e3ff1c4}
/ |  | SO 05 |  |  |  | VTL areálové rozvody | [6 empty] | 0 |  |  |  |  | 0 | STA |  | 0 | 0 | 0 | 0 | 0 | 0 | 0 | 0 | 0 | 0 | 0 | 0 |  |  | 1 |  | IMPORT | {419c3ebb-c404-4419-98c0-cd6c5a41f78b} | {6e6e14e4-920e-4c5b-abe9-f4a1a2749f07} | 2
|  | SO 07 |  |  |  | Elektropřípojka | [6 empty] | 0 |  |  |  |  | 0 | STA |  | 0 | 0 | 0 | 0 | 0 | 0 | 0 | 0 | 0 | 0 | 0 | 0 |  | D | 1 | ###NOIMPORT### | IMPORT | {b47aa032-1d2a-4de8-810d-92bf00669b70} | {6e6e14e4-920e-4c5b-abe9-f4a1a2749f07} | 2
/ |  |  | DSO 07.1 |  |  |  | VTL předávací stanice | [5 empty] | 0 |  |  |  |  | 0 | Soupis |  | 0 | 0 | 0 | 0 | 0 | 0 | 0 | 0 | 0 | 0 | 0 | 0 |  |  | 2 |  | IMPORT | {7111b6f8-7e8b-4fef-acb4-2afdc7220964} | {b47aa032-1d2a-4de8-810d-92bf00669b70}
|  | SO 08 |  |  |  | Komunikace a zpevněné plochy | [6 empty] | 0 |  |  |  |  | 0 | STA |  | 0 | 0 | 0 | 0 | 0 | 0 | 0 | 0 | 0 | 0 | 0 | 0 |  | D | 1 | ###NOIMPORT### | IMPORT | {b08cafcb-cfa4-488d-8ed5-0a7f9c578b2a} | {6e6e14e4-920e-4c5b-abe9-f4a1a2749f07} | 2
/ |  |  | DSO 08.1 |  |  |  | VTL předávací stanice | [5 empty] | 0 |  |  |  |  | 0 | Soupis |  | 0 | 0 | 0 | 0 | 0 | 0 | 0 | 0 | 0 | 0 | 0 | 0 |  |  | 2 |  | IMPORT | {0889c506-b55b-42ac-bddc-30f00b2719a1} | {b08cafcb-cfa4-488d-8ed5-0a7f9c578b2a}
|  | SO 09 |  |  |  | Odvodnění | [6 empty] | 0 |  |  |  |  | 0 | STA |  | 0 | 0 | 0 | 0 | 0 | 0 | 0 | 0 | 0 | 0 | 0 | 0 |  | D | 1 | ###NOIMPORT### | IMPORT | {2c658eac-64b5-414c-a202-638c085594a3} | {6e6e14e4-920e-4c5b-abe9-f4a1a2749f07} | 2
/ |  |  | DSO 09.1 |  |  |  | VTL předávací stanice | [5 empty] | 0 |  |  |  |  | 0 | Soupis |  | 0 | 0 | 0 | 0 | 0 | 0 | 0 | 0 | 0 | 0 | 0 | 0 |  |  | 2 |  | IMPORT | {79c05682-7e31-456b-8056-b887aaf35e82} | {2c658eac-64b5-414c-a202-638c085594a3}
|  | SO 10 |  |  |  | Uzemnění a bleskosvody | [6 empty] | 0 |  |  |  |  | 0 | STA |  | 0 | 0 | 0 | 0 | 0 | 0 | 0 | 0 | 0 | 0 | 0 | 0 |  | D | 1 | ###NOIMPORT### | IMPORT | {5491216d-85e7-4330-841a-2122c79cdeb4} | {6e6e14e4-920e-4c5b-abe9-f4a1a2749f07} | 2
/ |  |  | DSO 10.1 |  |  |  | VTL předávací stanice | [5 empty] | 0 |  |  |  |  | 0 | Soupis |  | 0 | 0 | 0 | 0 | 0 | 0 | 0 | 0 | 0 | 0 | 0 | 0 |  |  | 2 |  | IMPORT | {4395012e-662b-458a-9f68-a26fe91b5275} | {5491216d-85e7-4330-841a-2122c79cdeb4}
/ |  | SO 11 |  |  |  | Přeložky venkovního osvětlení | [6 empty] | 0 |  |  |  |  | 0 | STA |  | 0 | 0 | 0 | 0 | 0 | 0 | 0 | 0 | 0 | 0 | 0 | 0 |  |  | 1 |  | IMPORT | {1f1b5f92-65aa-444b-bd0d-2d5b4fae00c2} | {6e6e14e4-920e-4c5b-abe9-f4a1a2749f07} | 2
/ |  | SO 12 |  |  |  | Zařízení staveniště | [6 empty] | 0 |  |  |  |  | 0 | STA |  | 0 | 0 | 0 | 0 | 0 | 0 | 0 | 0 | 0 | 0 | 0 | 0 |  |  | 1 |  | IMPORT | {9df8b9a9-227c-45a0-afba-26e97f6c5a35} | {6e6e14e4-920e-4c5b-abe9-f4a1a2749f07} | 2
/ |  | VRN |  |  |  | VRN | [6 empty] | 0 |  |  |  |  | 0 | STA |  | 0 | 0 | 0 | 0 | 0 | 0 | 0 | 0 | 0 | 0 | 0 | 0 |  |  | 1 |  | IMPORT | {db0a6c10-02e3-4c54-9a5c-d423fe6b8a1f} | {6e6e14e4-920e-4c5b-abe9-f4a1a2749f07} | 2
/ |  | OST |  |  |  | Ostatní přímé náklady rekapitulace stavby | [6 empty] | 0 |  |  |  |  | 0 | [9 empty] | 0

## PS 01 - VTL předávací sta...
[9 empty] | >> skryté sloupce << | [9 empty] | {426d462a-06ac-4c48-9e0e-02ce11c2d118}
2
| KRYCÍ LIST SOUPISU PRACÍ | [8 empty] | v --- níže se nacházejí doplnkové a pomocné údaje k sestavám --- v | [8 empty] | False
Stavba:
Přípojka plynu do areálu TKY
Objekt:
PS 01 - VTL předávací stanice 60.000 m3/hod
| KSO: |  |  |  |  | CC-CZ:
| Místo: |  | Komořany u Mostu |  |  | Datum: | 9. 9. 2024
| Zadavatel: |  |  |  |  | IČ: | 27309959
|  | United Energy, a.s. |  |  |  | DIČ:
| Uchazeč: |  |  |  |  | IČ: | Vyplň údaj
|  | Vyplň údaj |  |  |  | DIČ: | Vyplň údaj
| Projektant: |  |  |  |  | IČ: | 46580514
|  | IGEA s.r.o. |  |  |  | DIČ:
| Zpracovatel: |  |  |  |  | IČ:
|  | R.Vojtěchová |  |  |  | DIČ:
Poznámka:
| Cena bez DPH | [5 empty] | 0
|  |  | Základ daně |  |  | Sazba daně | Výše daně
| DPH | základní | 0 |  |  | 21% | 0
|  | snížená | 0 |  |  | 12% | 0
|  | zákl. přenesená | 0 |  |  | 21% | 0
|  | sníž. přenesená | 0 |  |  | 12% | 0
|  | nulová | 0 |  |  | 0% | 0
| Cena s DPH |  |  | v | CZK |  | 0
| Projektant |  |  | Zpracovatel
| Datum a podpis: |  | Razítko | Datum a podpis: |  |  | Razítko
| Objednavatel |  |  | Uchazeč
| Datum a podpis: |  | Razítko | Datum a podpis: |  |  | Razítko
REKAPITULACE ČLENĚNÍ SOUPISU PRACÍ
Stavba:
Přípojka plynu do areálu TKY
Objekt:
PS 01 - VTL předávací stanice 60.000 m3/hod
Místo: |  |  | Komořany u Mostu |  |  | Datum: | 9. 9. 2024
Zadavatel: |  |  | United Energy, a.s. |  |  | Projektant: | IGEA s.r.o.
Uchazeč: |  |  | Vyplň údaj |  |  | Zpracovatel: | R.Vojtěchová
Kód dílu - Popis | [6 empty] | Cena celkem [CZK]
Náklady ze soupisu prací | [6 empty] | 0 | [12 empty] | -1
| M - Práce a dodávky M | [5 empty] | 0
| 23-M - Montáže potrubí | [5 empty] | 0
| B - Ostatní | [5 empty] | 0
SOUPIS PRACÍ
Stavba:
Přípojka plynu do areálu TKY
Objekt:
PS 01 - VTL předávací stanice 60.000 m3/hod
Místo: |  |  | Komořany u Mostu |  |  | Datum: | 9. 9. 2024
Zadavatel: |  |  | United Energy, a.s. |  |  | Projektant: | IGEA s.r.o.
Uchazeč: |  |  | Vyplň údaj |  |  | Zpracovatel: | R.Vojtěchová
PČ | Typ | Kód | Popis | MJ | Množství | J.cena [CZK] | Cena celkem [CZK] | Cenová soustava |  |  | DPH | J. Nh [h] | Nh celkem [h] | J. hmotnost [t] | Hmotnost celkem [t] | J. suť [t] | Suť Celkem [t]
Náklady soupisu celkem | [6 empty] | 0 | [5 empty] | 0 |  | 0.0485 |  | 0 |  | D | -1 | [10 empty] | 0
| D | M | Práce a dodávky M |  |  |  | 0 | [5 empty] | 0 |  | 0.0485 |  | 0 | 3 | D | 0 |  |  |  | ROZPOCET | [6 empty] | 0
| D | 23-M | Montáže potrubí |  |  |  | 0 | [5 empty] | 0 |  | 0.0485 |  | 0 | 3 | D | 1 |  |  |  | ROZPOCET | [6 empty] | 0
1 | K | 230021006 | Montáž trubní díly přivařovací tř.11-13 do 1 kg D 15 mm tl 4,0 mm | kus | 10 |  | 0 |  |  |  | základní |  | 0 | 2e-05 | 0.0002 | 0 | 0 | 64 | K | 2 |  |  |  | ROZPOCET | 0 | 0 | 0 | 0 | 0 | 1 | 0 | 64 | 1652798053
2 | M | 31601503R | příruba přivařovací DN15 PN40 | ks | 8 |  | 0 |  |  |  | základní |  | 0 | 0 | 0 | 0 | 0 | 256 | M | 2 |  |  |  | ROZPOCET | 0 | 0 | 0 | 0 | 0 | 1 | 0 | 64 | -937175647
3 | M | 31601502R | hrdlo DN15 PN40 | ks | 2 |  | 0 |  |  |  | základní |  | 0 | 0 | 0 | 0 | 0 | 256 | M | 2 |  |  |  | ROZPOCET | 0 | 0 | 0 | 0 | 0 | 1 | 0 | 64 | 402179658
4 | K | 230021016 | Montáž trubní díly přivařovací tř.11-13 do 1 kg D 25 mm tl 3,6 mm | kus | 18 |  | 0 |  |  |  | základní |  | 0 | 3e-05 | 0.00054 | 0 | 0 | 64 | K | 2 |  |  |  | ROZPOCET | 0 | 0 | 0 | 0 | 0 | 1 | 0 | 64 | -1000748937
5 | M | 31502501Ra | T-kus DN25/15/25 PN16 | ks | 4 |  | 0 |  |  |  | základní |  | 0 | 0 | 0 | 0 | 0 | 256 | M | 2 |  |  |  | ROZPOCET | 0 | 0 | 0 | 0 | 0 | 1 | 0 | 64 | -1154349697
6 | M | 316R91025 | Koleno ocelové, DN25 - 90° PN40 | kus | 12 |  | 0 |  |  |  | základní |  | 0 | 0 | 0 | 0 | 0 | 128 | M | 2 |  |  |  | ROZPOCET | 0 | 0 | 0 | 0 | 0 | 1 | 0 | 128 | -868545702
7 | M | 31502511R | dno klenuté DN25 PN40 | ks | 2 |  | 0 |  |  |  | základní |  | 0 | 0 | 0 | 0 | 0 | 128 | M | 2 |  |  |  | ROZPOCET | 0 | 0 | 0 | 0 | 0 | 1 | 0 | 128 | -508925091
8 | K | 230024101 | Montáž trubní díly přivařovací tř.11-13 do 50 kg D 219 mm tl 6,3 mm | kus | 41 |  | 0 |  |  |  | základní |  | 0 | 0.00086 | 0.03526 | 0 | 0 | 64 | K | 2 |  |  |  | ROZPOCET | 0 | 0 | 0 | 0 | 0 | 1 | 0 | 64 | 1252105024
| VV |  | 28+4+9 |  | 41 | [13 empty] | VV | 2 | 2 | True | 1 | ROZPOCET
9 | M | 31620012R | příruba přivařovací DN200 PN40 | ks | 28 |  | 0 |  |  |  | základní |  | 0 | 0 | 0 | 0 | 0 | 256 | M | 2 |  |  |  | ROZPOCET | 0 | 0 | 0 | 0 | 0 | 1 | 0 | 64 | 1626245368
10 | M | 31620011R | T-kus DN200/200/200 | ks | 4 |  | 0 |  |  |  | základní |  | 0 | 0 | 0 | 0 | 0 | 256 | M | 2 |  |  |  | ROZPOCET | 0 | 0 | 0 | 0 | 0 | 1 | 0 | 64 | -538805963
11 | M | 31620003R | ohyb 90st. DN200 PN40 | ks | 9 |  | 0 |  |  |  | základní |  | 0 | 0 | 0 | 0 | 0 | 256 | M | 2 |  |  |  | ROZPOCET | 0 | 0 | 0 | 0 | 0 | 1 | 0 | 64 | 678331901
12 | K | 230030003 | Montáž trubní díly přírubové hmotnost přes 10 kg do 25 kg | kus | 16 |  | 0 |  |  |  | základní |  | 0 | 0 | 0 | 0 | 0 | 64 | K | 2 |  |  |  | ROZPOCET | 0 | 0 | 0 | 0 | 0 | 1 | 0 | 64 | 1463728897
13 | M | 42205051Ra | KK DN200 PN40 přírubový vč. protipřírub, spoj. materiálu a těsnění, plnoprůchozí, ruční ovládání se šnekovou převodovkou s kolem, nadzemní provedení s kovovým těsněním | ks | 8 |  | 0 |  |  |  | základní |  | 0 | 0 | 0 | 0 | 0 | 256 | M | 2 |  |  |  | ROZPOCET | 0 | 0 | 0 | 0 | 0 | 1 | 0 | 64 | -1877863014
14 | M | 42201553R | kuhout kohout DN15 PN40 přírubový s pákou | ks | 8 |  | 0 |  |  |  | základní |  | 0 | 0 | 0 | 0 | 0 | 256 | M | 2 |  |  |  | ROZPOCET | 0 | 0 | 0 | 0 | 0 | 1 | 0 | 64 | 1423796113
15 | K | 230030004 | Montáž trubní díly přírubové hmotnost přes 25 kg do 50 kg | kus | 2 |  | 0 |  |  |  | základní |  | 0 | 0 | 0 | 0 | 0 | 64 | K | 2 |  |  |  | ROZPOCET | 0 | 0 | 0 | 0 | 0 | 1 | 0 | 64 | 502488786
16 | M | 422R13101c | Plynoměr turbínový G1600, DN200, PN40 vč. přírubového mezikusu dl. 600mm | kus | 2 |  | 0 |  |  |  | základní |  | 0 | 0 | 0 | 0 | 0 | 256 | M | 2 |  |  |  | ROZPOCET | 0 | 0 | 0 | 0 | 0 | 1 | 0 | 64 | 1375311819
17 | K | 230030005 | Montáž trubní díly přírubové hmotnost přes 50 kg do 100 kg | kus | 2 |  | 0 |  |  |  | základní |  | 0 | 0 | 0 | 0 | 0 | 64 | K | 2 |  |  |  | ROZPOCET | 0 | 0 | 0 | 0 | 0 | 1 | 0 | 64 | 1584946397
18 | M | 42290121R | filtr plynový průtok do 60.000 m3(N)/hod | ks | 2 |  | 0 |  |  |  | základní |  | 0 | 0 | 0 | 0 | 0 | 256 | M | 2 |  |  |  | ROZPOCET | 0 | 0 | 0 | 0 | 0 | 1 | 0 | 64 | -1258035763
19 | K | 230033022 | Montáž přírubových spojů do PN 40 DN 15 | kus | 12 |  | 0 |  |  |  | základní |  | 0 | 0 | 0 | 0 | 0 | 64 | K | 2 |  |  |  | ROZPOCET | 0 | 0 | 0 | 0 | 0 | 1 | 0 | 64 | -643803924
20 | M | 31601521R | přírubový spoj DN15 PN40 | ks | 12 |  | 0 |  |  |  | základní |  | 0 | 0 | 0 | 0 | 0 | 256 | M | 2 |  |  |  | ROZPOCET | 0 | 0 | 0 | 0 | 0 | 1 | 0 | 64 | 1937065228
21 | K | 230033033 | Montáž přírubových spojů do PN 40 DN 200 | kus | 26 |  | 0 |  |  |  | základní |  | 0 | 0 | 0 | 0 | 0 | 64 | K | 2 |  |  |  | ROZPOCET | 0 | 0 | 0 | 0 | 0 | 1 | 0 | 64 | -246550955
22 | M | 31620021R | přírubový spoj DN200 PN40 | ks | 26 |  | 0 |  |  |  | základní |  | 0 | 0 | 0 | 0 | 0 | 256 | M | 2 |  |  |  | ROZPOCET | 0 | 0 | 0 | 0 | 0 | 1 | 0 | 64 | 541365769
23 | K | 230040004 | Montáž trubní díly závitové DN 15 | kus | 8 |  | 0 |  |  |  | základní |  | 0 | 2e-05 | 0.00016 | 0 | 0 | 64 | K | 2 |  |  |  | ROZPOCET | 0 | 0 | 0 | 0 | 0 | 1 | 0 | 64 | 1228761281
24 | M | 38800101R | tlakoměr ukazovací pr. 160 mm rozsah 0-6 MPa otřesuvzdorný, spodní připojení | ks | 4 |  | 0 |  |  |  | základní |  | 0 | 0 | 0 | 0 | 0 | 256 | M | 2 |  |  |  | ROZPOCET | 0 | 0 | 0 | 0 | 0 | 1 | 0 | 64 | 1046445602
25 | M | 388sv01 | teploměr technický, rozsah -35 až +50°C | kus | 4 |  | 0 |  |  |  | základní |  | 0 | 0.00046 | 0.00184 | 0 | 0 | 256 | M | 2 |  |  |  | ROZPOCET | 0 | 0 | 0 | 0 | 0 | 1 | 0 | 64 | -1646557745
26 | K | 230120044 | Čištění potrubí profukováním nebo proplachováním DN 65 | m | 18 |  | 0 |  |  |  | základní |  | 0 | 0 | 0 | 0 | 0 | 64 | K | 2 |  |  |  | ROZPOCET | 0 | 0 | 0 | 0 | 0 | 1 | 0 | 64 | -584888824
27 | K | 230120049 | Čištění potrubí profukováním nebo proplachováním DN 200 | m | 24 |  | 0 |  |  |  | základní |  | 0 | 0 | 0 | 0 | 0 | 64 | K | 2 |  |  |  | ROZPOCET | 0 | 0 | 0 | 0 | 0 | 1 | 0 | 64 | 1055781944
28 | K | 230201012 | Montáž plynovodů D 60,3 mm tl stěny 3,2 mm | m | 18 |  | 0 |  |  |  | základní |  | 0 | 0.00013 | 0.00234 | 0 | 0 | 64 | K | 2 |  |  |  | ROZPOCET | 0 | 0 | 0 | 0 | 0 | 1 | 0 | 64 | 1528872471
| VV |  | 14+4 |  | 18 | [13 empty] | VV | 2 | 2 | True | 1 | ROZPOCET
29 | M | 14102501R | trubka 33,7x4,0 bez izolace L245 NE | m | 15.4 |  | 0 |  |  |  | základní |  | 0 | 0 | 0 | 0 | 0 | 256 | M | 2 |  |  |  | ROZPOCET | 0 | 0 | 0 | 0 | 0 | 1 | 0 | 64 | 1877940457
| VV |  | 14*1,1 'Přepočtené koeficientem množství |  | 15.4 | [13 empty] | VV | 2 | 2 | False | 1 | ROZPOCET
30 | M | 14101501R | trubka 21,3x4,0 bez izolace L245 NE | m | 4.4 |  | 0 |  |  |  | základní |  | 0 | 0 | 0 | 0 | 0 | 256 | M | 2 |  |  |  | ROZPOCET | 0 | 0 | 0 | 0 | 0 | 1 | 0 | 64 | -989482447
| VV |  | 4*1,1 'Přepočtené koeficientem množství |  | 4.4 | [13 empty] | VV | 2 | 2 | False | 1 | ROZPOCET
31 | K | 230201032 | Montáž plynovodů D 219,3 mm tl stěny 6,3 mm | m | 24 |  | 0 |  |  |  | základní |  | 0 | 0.00034 | 0.00816 | 0 | 0 | 64 | K | 2 |  |  |  | ROZPOCET | 0 | 0 | 0 | 0 | 0 | 1 | 0 | 64 | -585373082
| VV |  | 14+10 |  | 24 | [13 empty] | VV | 2 | 2 | True | 1 | ROZPOCET
32 | M | 14110001R | trubka 219,1x4,5 s izolace L245 NE | m | 15.4 |  | 0 |  |  |  | základní |  | 0 | 0 | 0 | 0 | 0 | 256 | M | 2 |  |  |  | ROZPOCET | 0 | 0 | 0 | 0 | 0 | 1 | 0 | 64 | 1032503843
| VV |  | 14*1,1 'Přepočtené koeficientem množství |  | 15.4 | [13 empty] | VV | 2 | 2 | False | 1 | ROZPOCET
33 | M | 141R21906 | Trubka 219,1x4,5, holá, L245 NE | m | 11 |  | 0 |  |  |  | základní |  | 0 | 0 | 0 | 0 | 0 | 256 | M | 2 |  |  |  | ROZPOCET | 0 | 0 | 0 | 0 | 0 | 1 | 0 | 64 | 1613998733
| VV |  | 10*1,1 'Přepočtené koeficientem množství |  | 11 | [13 empty] | VV | 2 | 2 | False | 1 | ROZPOCET
34 | K | 23022001R | návarek M27x2 + jímka pro snímač teploty | ks | 4 |  | 0 |  |  |  | základní |  | 0 | 0 | 0 | 0 | 0 | 64 | K | 2 |  |  |  | ROZPOCET | 0 | 0 | 0 | 0 | 0 | 1 | 0 | 64 | -803897952
| VV |  | 2+2 |  | 4 | [13 empty] | VV | 2 | 2 | True | 1 | ROZPOCET
35 | K | 23022003R | VTL hadice dl. 10m vč, příruby DN25 pro odpouštění nečistot z filtračních zařízení | ks | 1 |  | 0 |  |  |  | základní |  | 0 | 0 | 0 | 0 | 0 | 64 | K | 2 |  |  |  | ROZPOCET | 0 | 0 | 0 | 0 | 0 | 1 | 0 | 64 | 274456697
36 | K | 23022004R | Ukončení odfuku do DN80 | ks | 2 |  | 0 |  |  |  | základní |  | 0 | 0 | 0 | 0 | 0 | 64 | K | 2 |  |  |  | ROZPOCET | 0 | 0 | 0 | 0 | 0 | 1 | 0 | 64 | 2056853632
37 | K | 23022014Ra | D+M zátka M20x1,5 | ks | 2 |  | 0 |  |  |  | základní |  | 0 | 0 | 0 | 0 | 0 | 4 | K | 2 |  |  |  | ROZPOCET | 0 | 0 | 0 | 0 | 0 | 1 | 0 | 4 | -1970769079
38 | K | 230230002 | Předběžná tlaková zkouška vodou DN 80 | m | 18 |  | 0 |  |  |  | základní |  | 0 | 0 | 0 | 0 | 0 | 64 | K | 2 |  |  |  | ROZPOCET | 0 | 0 | 0 | 0 | 0 | 1 | 0 | 64 | -2102446530
39 | K | 230230006 | Předběžná tlaková zkouška vodou DN 200 | m | 24 |  | 0 |  |  |  | základní |  | 0 | 0 | 0 | 0 | 0 | 64 | K | 2 |  |  |  | ROZPOCET | 0 | 0 | 0 | 0 | 0 | 1 | 0 | 64 | 1839555465
40 | K | 23090101R | Nátěry technologie | ks | 1 |  | 0 |  |  |  | základní |  | 0 | 0 | 0 | 0 | 0 | 64 | K | 2 |  |  |  | ROZPOCET | 0 | 0 | 0 | 0 | 0 | 1 | 0 | 64 | 1172558996
41 | K | 23090153R | Tlakoměrná sestava rohová ( 5ks nástavec k přivaření, 5 ks ventil M20x1,5, 10ks tlakoměrná přípojka A pravolevá M20x1,5, 10ks těsnění manometrické AL pro matice M20x1,5) | kpl | 4 |  | 0 |  |  |  | základní |  | 0 | 0 | 0 | 0 | 0 | 512 | K | 2 |  |  |  | ROZPOCET | 0 | 0 | 0 | 0 | 0 | 1 | 0 | 512 | 446056783
42 | K | 23099101R | D+M postrkový pojezd nosnost 1000kg - IPE270 | ks | 3 |  | 0 |  |  |  | základní |  | 0 | 0 | 0 | 0 | 0 | 64 | K | 2 |  |  |  | ROZPOCET | 0 | 0 | 0 | 0 | 0 | 1 | 0 | 64 | -551388466
43 | K | 23099102R | D+M závěsný kladkostroj s ručním pohonem nosnost 1000 ks | ks | 1 |  | 0 |  |  |  | základní |  | 0 | 0 | 0 | 0 | 0 | 64 | K | 2 |  |  |  | ROZPOCET | 0 | 0 | 0 | 0 | 0 | 1 | 0 | 64 | 864140830
44 | K | 23099152R.1 | D+M podpěra potrubí DN200 - osa potrubí od podlahy 800 mm | ks | 6 |  | 0 |  |  |  | základní |  | 0 | 0 | 0 | 0 | 0 | 64 | K | 2 |  |  |  | ROZPOCET | 0 | 0 | 0 | 0 | 0 | 1 | 0 | 64 | 2008935864
45 | K | 23099152R.2 | D+M podpěra kolektoru DN200 - osa potrubí od podlahy 600 mm | ks | 4 |  | 0 |  |  |  | základní |  | 0 | 0 | 0 | 0 | 0 | 64 | K | 2 |  |  |  | ROZPOCET | 0 | 0 | 0 | 0 | 0 | 1 | 0 | 64 | 2069777075
46 | K | 23099155R | Pomocná ocelová konstrukce | kg | 100 |  | 0 |  |  |  | základní |  | 0 | 0 | 0 | 0 | 0 | 512 | K | 2 |  |  |  | ROZPOCET | 0 | 0 | 0 | 0 | 0 | 1 | 0 | 512 | 832781625
47 | K | 23099155Ra | Montážní materiál, konzole, závěsy, třmeny | kg | 50 |  | 0 |  |  |  | základní |  | 0 | 0 | 0 | 0 | 0 | 512 | K | 2 |  |  |  | ROZPOCET | 0 | 0 | 0 | 0 | 0 | 1 | 0 | 512 | -684402259
48 | K | 25ZK0003 | Kontrola svaru metodou RT, do DN 200 | kus | 74 |  | 0 |  |  |  | základní |  | 0 | 0 | 0 | 0 | 0 | 64 | K | 2 |  |  |  | ROZPOCET | 0 | 0 | 0 | 0 | 0 | 1 | 0 | 64 | -1981452058
| VV |  | 50+8+12+4 |  | 74 | [13 empty] | VV | 2 | 2 | True | 1 | ROZPOCET
49 | K | 25ZK0009 | Kontrola svaru metodou RT, do DN 400 | kus | 4 |  | 0 |  |  |  | základní |  | 0 | 0 | 0 | 0 | 0 | 64 | K | 2 |  |  |  | ROZPOCET | 0 | 0 | 0 | 0 | 0 | 1 | 0 | 64 | -1870141826
| D | B | Ostatní |  |  |  | 0 | [5 empty] | 0 |  | 0 |  | 0 | 4 | D | 0 |  |  |  | ROZPOCET | [6 empty] | 0
50 | K | r048 | Revize, TIČR | kpl | 1 |  | 0 |  |  |  | základní |  | 0 | 0 | 0 | 0 | 0 | 262144 | K | 1 |  |  |  | ROZPOCET | 0 | 0 | 0 | 0 | 0 | 1 | 0 | 262144 | -1072858559
51 | K | r049 | Kombinovaná zkouška těsnosti a pevnosti | kpl | 1 |  | 0 |  |  |  | základní |  | 0 | 0 | 0 | 0 | 0 | 262144 | K | 1 |  |  |  | ROZPOCET | 0 | 0 | 0 | 0 | 0 | 1 | 0 | 262144 | 1603679747
52 | K | r050 | Technologický postup | kpl | 1 |  | 0 |  |  |  | základní |  | 0 | 0 | 0 | 0 | 0 | 262144 | K | 1 |  |  |  | ROZPOCET | 0 | 0 | 0 | 0 | 0 | 1 | 0 | 262144 | -158707021
53 | K | r051 | Funkční zkouška dle TPG 605 02 | kpl | 1 |  | 0 |  |  |  | základní |  | 0 | 0 | 0 | 0 | 0 | 262144 | K | 1 |  |  |  | ROZPOCET | 0 | 0 | 0 | 0 | 0 | 1 | 0 | 262144 | -1889316446

## DPS 03.1 - VTL předávací ...
[9 empty] | >> skryté sloupce << | [9 empty] | {25a042e5-6930-4aed-9c54-3193917ed844}
2
| KRYCÍ LIST SOUPISU PRACÍ | [8 empty] | v --- níže se nacházejí doplnkové a pomocné údaje k sestavám --- v | [8 empty] | False
Stavba:
Přípojka plynu do areálu TKY
Objekt:
PS 03 - Měření, regulace a zabezpečovací systémy
Soupis:
DPS 03.1 - VTL předávací stanice
| KSO: |  |  |  |  | CC-CZ:
| Místo: |  | Komořany u Mostu |  |  | Datum: | 9. 9. 2024
| Zadavatel: |  |  |  |  | IČ: | 27309959
|  | United Energy, a.s. |  |  |  | DIČ:
| Uchazeč: |  |  |  |  | IČ: | Vyplň údaj
|  | Vyplň údaj |  |  |  | DIČ: | Vyplň údaj
| Projektant: |  |  |  |  | IČ: | 46580514
|  | IGEA s.r.o. |  |  |  | DIČ:
| Zpracovatel: |  |  |  |  | IČ:
|  | R.Vojtěchová |  |  |  | DIČ:
Poznámka:
| Cena bez DPH | [5 empty] | 0
|  |  | Základ daně |  |  | Sazba daně | Výše daně
| DPH | základní | 0 |  |  | 21% | 0
|  | snížená | 0 |  |  | 12% | 0
|  | zákl. přenesená | 0 |  |  | 21% | 0
|  | sníž. přenesená | 0 |  |  | 12% | 0
|  | nulová | 0 |  |  | 0% | 0
| Cena s DPH |  |  | v | CZK |  | 0
| Projektant |  |  | Zpracovatel
| Datum a podpis: |  | Razítko | Datum a podpis: |  |  | Razítko
| Objednavatel |  |  | Uchazeč
| Datum a podpis: |  | Razítko | Datum a podpis: |  |  | Razítko
REKAPITULACE ČLENĚNÍ SOUPISU PRACÍ
Stavba:
Přípojka plynu do areálu TKY
Objekt:
PS 03 - Měření, regulace a zabezpečovací systémy
Soupis:
DPS 03.1 - VTL předávací stanice
Místo: |  |  | Komořany u Mostu |  |  | Datum: | 9. 9. 2024
Zadavatel: |  |  | United Energy, a.s. |  |  | Projektant: | IGEA s.r.o.
Uchazeč: |  |  | Vyplň údaj |  |  | Zpracovatel: | R.Vojtěchová
Kód dílu - Popis | [6 empty] | Cena celkem [CZK]
Náklady ze soupisu prací | [6 empty] | 0 | [12 empty] | -1
| PSV - Práce a dodávky PSV | [5 empty] | 0
| 741 - Elektroinstalace - silnoproud | [5 empty] | 0
| 742 - Elektroinstalace - slaboproud | [5 empty] | 0
| M - Práce a dodávky M | [5 empty] | 0
| 21-M - Elektromontáže | [5 empty] | 0
| 22-M - Montáže technologických zařízení pro dopravní stavby | [5 empty] | 0
| 46-M - Zemní práce při extr.mont.pracích | [5 empty] | 0
| VRN - Vedlejší rozpočtové náklady | [5 empty] | 0
| VRN1 - Průzkumné, geodetické a projektové práce | [5 empty] | 0
| VRN3 - Zařízení staveniště | [5 empty] | 0
| VRN4 - Inženýrská činnost | [5 empty] | 0
| VRN9 - Ostatní náklady | [5 empty] | 0
SOUPIS PRACÍ
Stavba:
Přípojka plynu do areálu TKY
Objekt:
PS 03 - Měření, regulace a zabezpečovací systémy
Soupis:
DPS 03.1 - VTL předávací stanice
Místo: |  |  | Komořany u Mostu |  |  | Datum: | 9. 9. 2024
Zadavatel: |  |  | United Energy, a.s. |  |  | Projektant: | IGEA s.r.o.
Uchazeč: |  |  | Vyplň údaj |  |  | Zpracovatel: | R.Vojtěchová
PČ | Typ | Kód | Popis | MJ | Množství | J.cena [CZK] | Cena celkem [CZK] | Cenová soustava |  |  | DPH | J. Nh [h] | Nh celkem [h] | J. hmotnost [t] | Hmotnost celkem [t] | J. suť [t] | Suť Celkem [t]
Náklady soupisu celkem | [6 empty] | 0 | [5 empty] | 0 |  | 0.0627 |  | 0 |  | D | -1 | [10 empty] | 0
| D | PSV | Práce a dodávky PSV |  |  |  | 0 | [5 empty] | 0 |  | 0 |  | 0 | 2 | D | 0 |  |  |  | ROZPOCET | [6 empty] | 0
| D | 741 | Elektroinstalace - silnoproud |  |  |  | 0 | [5 empty] | 0 |  | 0 |  | 0 | 2 | D | 1 |  |  |  | ROZPOCET | [6 empty] | 0
1 | K | 741001001R | D+M odporový snímač teploty prostorový Ex provedení do zony2, 22 | ks | 2 |  | 0 |  |  |  | základní |  | 0 | 0 | 0 | 0 | 0 | 16 | K | 2 |  |  |  | ROZPOCET | 0 | 0 | 0 | 0 | 0 | 1 | 0 | 16 | 1855769768
2 | K | 741001002R | D+M snímač teploty EX, 4-20 mA typ: T1070-06-F2-J33-L100-H5-S1-P3-EI_KMES + PR5335D + jímka délka L100 - M20x1,5 vnitřní procesní připojení M24x2 vnější | ks | 2 |  | 0 |  |  |  | základní |  | 0 | 0 | 0 | 0 | 0 | 16 | K | 2 |  |  |  | ROZPOCET | 0 | 0 | 0 | 0 | 0 | 1 | 0 | 16 | 348620741
3 | K | 741001003R | D+M převodník teploty montáž do hlavice výstup 4-20mA/HART Ex provedení do zony 2,22 | ks | 2 |  | 0 |  |  |  | základní |  | 0 | 0 | 0 | 0 | 0 | 16 | K | 2 |  |  |  | ROZPOCET | 0 | 0 | 0 | 0 | 0 | 1 | 0 | 16 | 263113732
4 | K | 7410011001R | D+M rozvodná skříň 800x600x2000 vč. bočnic, soklu, desky prostupu kabelů, LED osvětlení skříně s integrovaným spínačem a zásuvkou, ventilátorovou jednotkou a snímačem teploty pro regulaci vnitřní teploty rozvaděče | ks | 1 |  | 0 |  |  |  | základní |  | 0 | 0 | 0 | 0 | 0 | 16 | K | 2 |  |  |  | ROZPOCET | 0 | 0 | 0 | 0 | 0 | 1 | 0 | 16 | 2135439744
5 | K | 74100901R | D+M převodník relativního tlaku výstup 4-20mA/HART rozsah -1,0 - 5,5 MPa, připojení 1/2" NPT vnitřní závit LCD indikátor | ks | 1 |  | 0 |  |  |  | základní |  | 0 | 0 | 0 | 0 | 0 | 16 | K | 2 |  |  |  | ROZPOCET | 0 | 0 | 0 | 0 | 0 | 1 | 0 | 16 | -955120231
6 | K | 741012001R | D+M jističů (viz. specifikace přístrojů ) |  | 1 |  | 0 |  |  |  | základní |  | 0 | 0 | 0 | 0 | 0 | 16 | K | 2 |  |  |  | ROZPOCET | 0 | 0 | 0 | 0 | 0 | 1 | 0 | 16 | 1211015717
7 | K | 741012002R | D+M záložní zdroj 24V (zdroj 24V, modul UPS, UPS akumulátor) | ks | 1 |  | 0 |  |  |  | základní |  | 0 | 0 | 0 | 0 | 0 | 16 | K | 2 |  |  |  | ROZPOCET | 0 | 0 | 0 | 0 | 0 | 1 | 0 | 16 | 642064485
8 | K | 741122241 | Montáž kabel Cu plný kulatý žíla 12x1,5 mm2 uložený volně (CYKY) | m | 300 |  | 0 |  |  |  | základní |  | 0 | 0 | 0 | 0 | 0 | 16 | K | 2 |  |  |  | ROZPOCET | 0 | 0 | 0 | 0 | 0 | 1 | 0 | 16 | 1229728817
9 | M | 34100106R | kabel RE-2YCYv 1x2x1,0 | m | 330 |  | 0 |  |  |  | základní |  | 0 | 0 | 0 | 0 | 0 | 32 | M | 2 |  |  |  | ROZPOCET | 0 | 0 | 0 | 0 | 0 | 1 | 0 | 16 | 700499817
| VV |  | 300*1,1 'Přepočtené koeficientem množství |  | 330 | [13 empty] | VV | 2 | 2 | False | 1 | ROZPOCET
10 | K | 74196001R | D+M relé 24V DC s paticí na DIN lištu vč. lišty | ks | 4 |  | 0 |  |  |  | základní |  | 0 | 0 | 0 | 0 | 0 | 16 | K | 2 |  |  |  | ROZPOCET | 0 | 0 | 0 | 0 | 0 | 1 | 0 | 16 | 1332837640
11 | K | 74196002R | D+M dveřní spínač EExi, typ: EX BI5-Q08-Y1X | ks | 3 |  | 0 |  |  |  | základní |  | 0 | 0 | 0 | 0 | 0 | 16 | K | 2 |  |  |  | ROZPOCET | 0 | 0 | 0 | 0 | 0 | 1 | 0 | 16 | -524158633
12 | K | 74196003R | D+M venkovní bezpečnostní kamera FullHG 1080P vč. montážního držáku na zeď a převodníku 24V DC metalika/optika | ks | 1 |  | 0 |  |  |  | základní |  | 0 | 0 | 0 | 0 | 0 | 16 | K | 2 |  |  |  | ROZPOCET | 0 | 0 | 0 | 0 | 0 | 1 | 0 | 16 | -239101411
13 | K | 74197001R | D+M 2-cestná ventilová souprava nerez 1.4541, připojení 12mm konektor na přesnou trubku, 1/2" NPT vnitřní závit, ucpávka PTFE+PVDF, těsnění sedla PVDF | ks | 2 |  | 0 |  |  |  | základní |  | 0 | 0 | 0 | 0 | 0 | 16 | K | 2 |  |  |  | ROZPOCET | 0 | 0 | 0 | 0 | 0 | 1 | 0 | 16 | 1439257418
14 | K | 74197002R | D+M ventilek zkušební typ 981 EMA3 připojení 1/4" NPT vnější závit | ks | 2 |  | 0 |  |  |  | základní |  | 0 | 0 | 0 | 0 | 0 | 16 | K | 2 |  |  |  | ROZPOCET | 0 | 0 | 0 | 0 | 0 | 1 | 0 | 16 | 1237643814
15 | K | 74197003R | D+M přesná trubka bezešvá typ SS-T12M-S-1,5M-6ME materiál ASTM A213-TP316 vnější průměr 12,0 mm, tloušťka stěny 1,5m | m | 10 |  | 0 |  |  |  | základní |  | 0 | 0 | 0 | 0 | 0 | 16 | K | 2 |  |  |  | ROZPOCET | 0 | 0 | 0 | 0 | 0 | 1 | 0 | 16 | 1342209618
16 | K | 74197004R | D+M kompresní šroubení typ SS-12Mo-1-8 materiál AISI316 připojení 1/2" NPT vnější závit, 12 mm konektor na přesnou trubku | ks | 4 |  | 0 |  |  |  | základní |  | 0 | 0 | 0 | 0 | 0 | 16 | K | 2 |  |  |  | ROZPOCET | 0 | 0 | 0 | 0 | 0 | 1 | 0 | 16 | 1636727850
17 | K | 74197005R | D+M kompresní šroubení typ SS-12M0-1-4 materiál AISI316 připojení 1/4" NPT vnější závit, 12 mm konektor na přesnou trubku |  | 4 |  | 0 |  |  |  | základní |  | 0 | 0 | 0 | 0 | 0 | 16 | K | 2 |  |  |  | ROZPOCET | 0 | 0 | 0 | 0 | 0 | 1 | 0 | 16 | 957518813
18 | K | 74197006R | D+M kompresní šroubení typ SS-12M0-7-4 materiál AISI316 připojení 12 mm OD x 1/4" NPTF, 12 mm konektor na přesnou trubku | ks | 2 |  | 0 |  |  |  | základní |  | 0 | 0 | 0 | 0 | 0 | 16 | K | 2 |  |  |  | ROZPOCET | 0 | 0 | 0 | 0 | 0 | 1 | 0 | 16 | -501019886
19 | K | 74197007R | D+M kompresní šroubení typ SS-12M0-1-6RS materiál AISI316 připojení G3/8" vnější závit, 12 mm konektor na přesnou trubku | ks | 4 |  | 0 |  |  |  | základní |  | 0 | 0 | 0 | 0 | 0 | 16 | K | 2 |  |  |  | ROZPOCET | 0 | 0 | 0 | 0 | 0 | 1 | 0 | 16 | 700449353
20 | K | 74197008R | D+M těsnění typ SS-6-RS-2V materiál AISI316/FKM připojení G3/8" vnější závit | ks | 2 |  | 0 |  |  |  | základní |  | 0 | 0 | 0 | 0 | 0 | 16 | K | 2 |  |  |  | ROZPOCET | 0 | 0 | 0 | 0 | 0 | 1 | 0 | 16 | -551441505
21 | K | 74197009R | D+M adaptér na přesnou trubku typ: SS-12_MTA-1-8 materiál AISI316/FKM připojení 12mm OD x 1/2" NPTM | ks | 2 |  | 0 |  |  |  | základní |  | 0 | 0 | 0 | 0 | 0 | 16 | K | 2 |  |  |  | ROZPOCET | 0 | 0 | 0 | 0 | 0 | 1 | 0 | 16 | 2050800629
22 | K | 74197010R | D+M dielektrická spojka typ: SS-12_MDE-6 materiál AISI316/FKM | ks | 2 |  | 0 |  |  |  | základní |  | 0 | 0 | 0 | 0 | 0 | 16 | K | 2 |  |  |  | ROZPOCET | 0 | 0 | 0 | 0 | 0 | 1 | 0 | 16 | 1082939150
23 | K | 74197011R | D+M snímač tlakové diference 700.01 s pevným uzávěrem do Ex d | ks | 2 |  | 0 |  |  |  | základní |  | 0 | 0 | 0 | 0 | 0 | 16 | K | 2 |  |  |  | ROZPOCET | 0 | 0 | 0 | 0 | 0 | 1 | 0 | 16 | 1311895633
| D | 742 | Elektroinstalace - slaboproud |  |  |  | 0 | [5 empty] | 0 |  | 0 |  | 0 | 2 | D | 1 |  |  |  | ROZPOCET | [6 empty] | 0
24 | K | 742124001 | Montáž kabelů datových FTP, UTP, STP pro vnitřní rozvody do žlabu nebo lišty | m | 250 |  | 0 |  |  |  | základní |  | 0 | 0 | 0 | 0 | 0 | 16 | K | 2 |  |  |  | ROZPOCET | 0 | 0 | 0 | 0 | 0 | 1 | 0 | 16 | -1011756143
25 | M | 34100101R | kabel datový LiYCY (TP) 2x2x0,75 šedý | m | 275 |  | 0 |  |  |  | základní |  | 0 | 0 | 0 | 0 | 0 | 32 | M | 2 |  |  |  | ROZPOCET | 0 | 0 | 0 | 0 | 0 | 1 | 0 | 16 | -909530225
| VV |  | 250*1,1 'Přepočtené koeficientem množství |  | 275 | [13 empty] | VV | 2 | 2 | False | 1 | ROZPOCET
| D | M | Práce a dodávky M |  |  |  | 0 | [5 empty] | 0 |  | 0.0627 |  | 0 | 3 | D | 0 |  |  |  | ROZPOCET | [6 empty] | 0
| D | 21-M | Elektromontáže |  |  |  | 0 | [5 empty] | 0 |  | 0 |  | 0 | 3 | D | 1 |  |  |  | ROZPOCET | [6 empty] | 0
26 | K | 21005111R | Montáž vodičů | m | 1340 |  | 0 |  |  |  | základní |  | 0 | 0 | 0 | 0 | 0 | 64 | K | 2 |  |  |  | ROZPOCET | 0 | 0 | 0 | 0 | 0 | 1 | 0 | 64 | 195355985
| VV |  | 200+40+1100 |  | 1340 | [13 empty] | VV | 2 | 2 | True | 1 | ROZPOCET
27 | M | 21500101R | kabel optický Single mode 9/125 12 vlákna G.657A | m | 1430 |  | 0 |  |  |  | základní |  | 0 | 0 | 0 | 0 | 0 | 256 | M | 2 |  |  |  | ROZPOCET | 0 | 0 | 0 | 0 | 0 | 1 | 0 | 64 | 126635079
| VV |  | 200+1100 |  | 1300 | [13 empty] | VV | 2 | 2 | True | 1 | ROZPOCET
| VV |  | 1300*1,1 'Přepočtené koeficientem množství |  | 1430 | [13 empty] | VV | 2 | 2 | False | 1 | ROZPOCET
28 | M | 21500202R | kabel koaxiální CB135 černý | m | 44 |  | 0 |  |  |  | základní |  | 0 | 0 | 0 | 0 | 0 | 256 | M | 2 |  |  |  | ROZPOCET | 0 | 0 | 0 | 0 | 0 | 1 | 0 | 64 | 1504133529
| VV |  | 40 |  | 40 | [13 empty] | VV | 2 | 2 | True | 1 | ROZPOCET
| VV |  | 40*1,1 'Přepočtené koeficientem množství |  | 44 | [13 empty] | VV | 2 | 2 | False | 1 | ROZPOCET
29 | K | 21090101R | D+M plynotěsný prostup ROXTEC vč. příslušenství | ks | 2 |  | 0 |  |  |  | základní |  | 0 | 0 | 0 | 0 | 0 | 1 | K | 2 |  |  |  | ROZPOCET | 0 | 0 | 0 | 0 | 0 | 1 | 0 | 1 | -1326502959
30 | K | drobny_mat.1 | Nespecifikovaný drobný montážní a pomocný materiál | kpl | 1 |  | 0 |  |  |  | základní |  | 0 | 0 | 0 | 0 | 0 | 1 | K | 2 |  |  |  | ROZPOCET | 0 | 0 | 0 | 0 | 0 | 1 | 0 | 1 | -12090897
| D | 22-M | Montáže technologických zařízení pro dopravní stavby |  |  |  | 0 | [5 empty] | 0 |  | 0 |  | 0 | 3 | D | 1 |  |  |  | ROZPOCET | [6 empty] | 0
31 | K | 220182031 | Zatažení optického kabelu do ochranné HDPE trubky | m | 1340 |  | 0 |  |  |  | základní |  | 0 | 0 | 0 | 0 | 0 | 64 | K | 2 |  |  |  | ROZPOCET | 0 | 0 | 0 | 0 | 0 | 1 | 0 | 64 | -83902462
| D | 46-M | Zemní práce při extr.mont.pracích |  |  |  | 0 | [5 empty] | 0 |  | 0.0627 |  | 0 | 3 | D | 1 |  |  |  | ROZPOCET | [6 empty] | 0
32 | K | 22026072R | Montáž a dodávka kabelového žlabu MARS š. do 300 mm vč. podpěr pro montáž na stěnu nebo stropní závěs, dělící přepážky ) | m | 20 |  | 0 |  |  |  | základní |  | 0 | 0 | 0 | 0 | 0 | 64 | K | 2 |  |  |  | ROZPOCET | 0 | 0 | 0 | 0 | 0 | 1 | 0 | 64 | -1944102533
| VV |  | 15+5 |  | 20 | [13 empty] | VV | 2 | 2 | True | 1 | ROZPOCET
33 | K | 460490012 | fólie výstražná z PVC šířky 33cm | m | 300 |  | 0 |  |  |  | základní |  | 0 | 0 | 0 | 0 | 0 | 64 | K | 2 |  |  |  | ROZPOCET | 0 | 0 | 0 | 0 | 0 | 1 | 0 | 64 | 1953939995
34 | K | 460520172 | Montáž trubek ochranných plastových ohebných do 50 mm uložených do rýhy | m | 300 |  | 0 |  |  |  | základní |  | 0 | 0 | 0 | 0 | 0 | 1 | K | 2 |  |  |  | ROZPOCET | 0 | 0 | 0 | 0 | 0 | 1 | 0 | 1 | 792829343
35 | M | 34571350 | trubka elektroinstalační ohebná dvouplášťová korugovaná (chránička) D 32/40mm, HDPE+LDPE | m | 330 |  | 0 |  |  |  | základní |  | 0 | 0.00019 | 0.0627 | 0 | 0 | 2 | M | 2 |  |  |  | ROZPOCET | 0 | 0 | 0 | 0 | 0 | 1 | 0 | 1 | 934982106
| VV |  | 300*1,1 'Přepočtené koeficientem množství |  | 330 | [13 empty] | VV | 2 | 2 | False | 1 | ROZPOCET
| D | VRN | Vedlejší rozpočtové náklady |  |  |  | 0 | [5 empty] | 0 |  | 0 |  | 0 | 5 | D | 0 |  |  |  | ROZPOCET | [6 empty] | 0
| D | VRN1 | Průzkumné, geodetické a projektové práce |  |  |  | 0 | [5 empty] | 0 |  | 0 |  | 0 | 5 | D | 1 |  |  |  | ROZPOCET | [6 empty] | 0
36 | K | 013254000.4 | Realizační a výrobní dokumentace | kpl | 1 |  | 0 |  |  |  | základní |  | 0 | 0 | 0 | 0 | 0 | 1024 | K | 2 |  |  |  | ROZPOCET | 0 | 0 | 0 | 0 | 0 | 1 | 0 | 1024 | 472346052
| D | VRN3 | Zařízení staveniště |  |  |  | 0 | [5 empty] | 0 |  | 0 |  | 0 | 5 | D | 1 |  |  |  | ROZPOCET | [6 empty] | 0
| D | VRN4 | Inženýrská činnost |  |  |  | 0 | [5 empty] | 0 |  | 0 |  | 0 | 5 | D | 2 |  |  |  | ROZPOCET | [6 empty] | 0
37 | K | 041303000.1 | Státní stavební dozor-TIČR | kpl | 1 |  | 0 |  |  |  | základní |  | 0 | 0 | 0 | 0 | 0 | 1024 | K | 3 |  |  |  | ROZPOCET | 0 | 0 | 0 | 0 | 0 | 1 | 0 | 1024 | -1942132384
38 | K | 043002000.10 | Zkoušky a ostatní měření - odladění SW na stavbě | kpl | 1 |  | 0 |  |  |  | základní |  | 0 | 0 | 0 | 0 | 0 | 1024 | K | 3 |  |  |  | ROZPOCET | 0 | 0 | 0 | 0 | 0 | 1 | 0 | 1024 | -951738865
| D | VRN9 | Ostatní náklady |  |  |  | 0 | [5 empty] | 0 |  | 0 |  | 0 | 5 | D | 1 |  |  |  | ROZPOCET | [6 empty] | 0
39 | K | 092203000 | Náklady na zaškolení obsluhy | kpl | 1 |  | 0 |  |  |  | základní |  | 0 | 0 | 0 | 0 | 0 | 1024 | K | 2 |  |  |  | ROZPOCET | 0 | 0 | 0 | 0 | 0 | 1 | 0 | 1024 | -386077684

## DPS 04.1 - VTL předávací ...
[9 empty] | >> skryté sloupce << | [9 empty] | {cb8ff624-7c28-43a5-ba47-8819146df0cd}
2
| KRYCÍ LIST SOUPISU PRACÍ | [8 empty] | v --- níže se nacházejí doplnkové a pomocné údaje k sestavám --- v | [8 empty] | False
Stavba:
Přípojka plynu do areálu TKY
Objekt:
PS 04 - Plynový detekční systém
Soupis:
DPS 04.1 - VTL předávací stanice
| KSO: |  |  |  |  | CC-CZ:
| Místo: |  | Komořany u Mostu |  |  | Datum: | 9. 9. 2024
| Zadavatel: |  |  |  |  | IČ: | 27309959
|  | United Energy, a.s. |  |  |  | DIČ:
| Uchazeč: |  |  |  |  | IČ: | Vyplň údaj
|  | Vyplň údaj |  |  |  | DIČ: | Vyplň údaj
| Projektant: |  |  |  |  | IČ: | 46580514
|  | IGEA s.r.o. |  |  |  | DIČ:
| Zpracovatel: |  |  |  |  | IČ:
|  | R.Vojtěchová |  |  |  | DIČ:
Poznámka:
| Cena bez DPH | [5 empty] | 0
|  |  | Základ daně |  |  | Sazba daně | Výše daně
| DPH | základní | 0 |  |  | 21% | 0
|  | snížená | 0 |  |  | 12% | 0
|  | zákl. přenesená | 0 |  |  | 21% | 0
|  | sníž. přenesená | 0 |  |  | 12% | 0
|  | nulová | 0 |  |  | 0% | 0
| Cena s DPH |  |  | v | CZK |  | 0
| Projektant |  |  | Zpracovatel
| Datum a podpis: |  | Razítko | Datum a podpis: |  |  | Razítko
| Objednavatel |  |  | Uchazeč
| Datum a podpis: |  | Razítko | Datum a podpis: |  |  | Razítko
REKAPITULACE ČLENĚNÍ SOUPISU PRACÍ
Stavba:
Přípojka plynu do areálu TKY
Objekt:
PS 04 - Plynový detekční systém
Soupis:
DPS 04.1 - VTL předávací stanice
Místo: |  |  | Komořany u Mostu |  |  | Datum: | 9. 9. 2024
Zadavatel: |  |  | United Energy, a.s. |  |  | Projektant: | IGEA s.r.o.
Uchazeč: |  |  | Vyplň údaj |  |  | Zpracovatel: | R.Vojtěchová
Kód dílu - Popis | [6 empty] | Cena celkem [CZK]
Náklady ze soupisu prací | [6 empty] | 0 | [12 empty] | -1
| PSV - Práce a dodávky PSV | [5 empty] | 0
| 742 - Elektroinstalace - slaboproud | [5 empty] | 0
SOUPIS PRACÍ
Stavba:
Přípojka plynu do areálu TKY
Objekt:
PS 04 - Plynový detekční systém
Soupis:
DPS 04.1 - VTL předávací stanice
Místo: |  |  | Komořany u Mostu |  |  | Datum: | 9. 9. 2024
Zadavatel: |  |  | United Energy, a.s. |  |  | Projektant: | IGEA s.r.o.
Uchazeč: |  |  | Vyplň údaj |  |  | Zpracovatel: | R.Vojtěchová
PČ | Typ | Kód | Popis | MJ | Množství | J.cena [CZK] | Cena celkem [CZK] | Cenová soustava |  |  | DPH | J. Nh [h] | Nh celkem [h] | J. hmotnost [t] | Hmotnost celkem [t] | J. suť [t] | Suť Celkem [t]
Náklady soupisu celkem | [6 empty] | 0 | [5 empty] | 0 |  | 0 |  | 0 |  | D | -1 | [7 empty] | 0
| D | PSV | Práce a dodávky PSV |  |  |  | 0 | [5 empty] | 0 |  | 0 |  | 0 | 2 | D | 0 | ROZPOCET | [6 empty] | 0
| D | 742 | Elektroinstalace - slaboproud |  |  |  | 0 | [5 empty] | 0 |  | 0 |  | 0 | 2 | D | 1 | ROZPOCET | [6 empty] | 0
1 | K | Pol1 | Detektor CH₄, Typ: SPXCDALMRX | ks | 1 |  | 0 |  |  |  | základní |  | 0 | 0 | 0 | 0 | 0 | 4 | K | 2 | ROZPOCET | 0 | 0 | 0 | 0 | 0 | 1 | 0 | 4 | 848451298
2 | K | Pol5 | Zábleskové signální světlo, alarm PDS, Typ: 6161/2-61-421-0 | ks | 1 |  | 0 |  |  |  | základní |  | 0 | 0 | 0 | 0 | 0 | 4 | K | 2 | ROZPOCET | 0 | 0 | 0 | 0 | 0 | 1 | 0 | 4 | -1764795240
3 | K | Pol54 | Kabel stíněný ohniodolný, oranžový 1x3x1.0 mm², Typ: JCXFE-V 1x3x1.0 mm² | m | 10 |  | 0 |  |  |  | základní |  | 0 | 0 | 0 | 0 | 0 | 4 | K | 2 | ROZPOCET | 0 | 0 | 0 | 0 | 0 | 1 | 0 | 4 | 1408695253
4 | K | Pol55 | Kabel ovládací ohniodolný, oranžový 5x2.5 mm², Typ: 1-CXKE-V 5x2,5 mm² | m | 40 |  | 0 |  |  |  | základní |  | 0 | 0 | 0 | 0 | 0 | 4 | K | 2 | ROZPOCET | 0 | 0 | 0 | 0 | 0 | 1 | 0 | 4 | -461481256
5 | K | Pol55a | Kabel ovládací ohniodolný, oranžový 2x1.5 mm², Typ: 1-CXKE-V 2x1.5 mm² | m | 20 |  | 0 |  |  |  | základní |  | 0 | 0 | 0 | 0 | 0 | 4 | K | 2 | ROZPOCET | 0 | 0 | 0 | 0 | 0 | 1 | 0 | 4 | -657233898
6 | K | Pol56_1 | D+M ventilátor odtahový 3x400V průtok 3800 m3/h, tlak 99Pa, příkon 166W IP65 | ks | 1 |  | 0 |  |  |  | základní |  | 0 | 0 | 0 | 0 | 0 | 4 | K | 2 | ROZPOCET | 0 | 0 | 0 | 0 | 0 | 1 | 0 | 4 | -1689809171
7 | K | Pol56_2 | D+M vývodka pro signálové kabely typ: ADE1M202NPN krytí IP66 | ks | 2 |  | 0 |  |  |  | základní |  | 0 | 0 | 0 | 0 | 0 | 4 | K | 2 | ROZPOCET | 0 | 0 | 0 | 0 | 0 | 1 | 0 | 4 | -1609208547
8 | K | Pol61 | Programování | kpl. | 1 |  | 0 |  |  |  | základní |  | 0 | 0 | 0 | 0 | 0 | 4 | K | 2 | ROZPOCET | 0 | 0 | 0 | 0 | 0 | 1 | 0 | 4 | -1864726061
9 | K | Pol61a | Kalibrace čidel plynové detekce | kpl | 1 |  | 0 |  |  |  | základní |  | 0 | 0 | 0 | 0 | 0 | 4 | K | 2 | ROZPOCET | 0 | 0 | 0 | 0 | 0 | 1 | 0 | 4 | -989081854
10 | K | Pol61b | Další materiál - nosné konstrukce, propojovací | kpl | 1 |  | 0 |  |  |  | základní |  | 0 | 0 | 0 | 0 | 0 | 4 | K | 2 | ROZPOCET | 0 | 0 | 0 | 0 | 0 | 1 | 0 | 4 | -2084344769
11 | K | Pol62 | Funkní zkoušky | kpl. | 1 |  | 0 |  |  |  | základní |  | 0 | 0 | 0 | 0 | 0 | 4 | K | 2 | ROZPOCET | 0 | 0 | 0 | 0 | 0 | 1 | 0 | 4 | 1642799126
12 | K | Pol63 | Podružný materiál | kpl. | 1 |  | 0 |  |  |  | základní |  | 0 | 0 | 0 | 0 | 0 | 4 | K | 2 | ROZPOCET | 0 | 0 | 0 | 0 | 0 | 1 | 0 | 4 | -1576873551
13 | K | Pol64 | Podíl přidružených výkonů (PPV) | kpl. | 1 |  | 0 |  |  |  | základní |  | 0 | 0 | 0 | 0 | 0 | 4 | K | 2 | ROZPOCET | 0 | 0 | 0 | 0 | 0 | 1 | 0 | 4 | -1903973669
14 | K | Pol65 | Vedlejší rozpočtové náklady (VRN) | kpl. | 1 |  | 0 |  |  |  | základní |  | 0 | 0 | 0 | 0 | 0 | 4 | K | 2 | ROZPOCET | 0 | 0 | 0 | 0 | 0 | 1 | 0 | 4 | 219347495
15 | K | Pol66 | Doprava a ubytování | kpl. | 1 |  | 0 |  |  |  | základní |  | 0 | 0 | 0 | 0 | 0 | 4 | K | 2 | ROZPOCET | 0 | 0 | 0 | 0 | 0 | 1 | 0 | 4 | 96229950
16 | K | Pol67 | Stavební přípomoce | kpl. | 1 |  | 0 |  |  |  | základní |  | 0 | 0 | 0 | 0 | 0 | 4 | K | 2 | ROZPOCET | 0 | 0 | 0 | 0 | 0 | 1 | 0 | 4 | 1182408069
17 | K | Pol68 | Použití montážní plošiny a lešení | kpl. | 1 |  | 0 |  |  |  | základní |  | 0 | 0 | 0 | 0 | 0 | 4 | K | 2 | ROZPOCET | 0 | 0 | 0 | 0 | 0 | 1 | 0 | 4 | -1647476657
18 | K | Pol69 | Mimostavenišťní doprava dodávek | kpl. | 1 |  | 0 |  |  |  | základní |  | 0 | 0 | 0 | 0 | 0 | 4 | K | 2 | ROZPOCET | 0 | 0 | 0 | 0 | 0 | 1 | 0 | 4 | 729766927
19 | K | Pol70 | Přesuny dodávek | kpl. | 1 |  | 0 |  |  |  | základní |  | 0 | 0 | 0 | 0 | 0 | 4 | K | 2 | ROZPOCET | 0 | 0 | 0 | 0 | 0 | 1 | 0 | 4 | 1253343686
20 | K | Pol71 | Revize elektrických zařízení, vč. revizní zprávy | kpl. | 1 |  | 0 |  |  |  | základní |  | 0 | 0 | 0 | 0 | 0 | 4 | K | 2 | ROZPOCET | 0 | 0 | 0 | 0 | 0 | 1 | 0 | 4 | -748903014
21 | K | Pol72 | Inženýrská činnost | kpl. | 1 |  | 0 |  |  |  | základní |  | 0 | 0 | 0 | 0 | 0 | 4 | K | 2 | ROZPOCET | 0 | 0 | 0 | 0 | 0 | 1 | 0 | 4 | 909540623
22 | K | Pol73 | Úřední zkouška | kpl. | 1 |  | 0 |  |  |  | základní |  | 0 | 0 | 0 | 0 | 0 | 4 | K | 2 | ROZPOCET | 0 | 0 | 0 | 0 | 0 | 1 | 0 | 4 | 1768068061
23 | K | Pol74 | Dokumentace skut. stavu. | kpl. | 1 |  | 0 |  |  |  | základní |  | 0 | 0 | 0 | 0 | 0 | 4 | K | 2 | ROZPOCET | 0 | 0 | 0 | 0 | 0 | 1 | 0 | 4 | 636609085

## PS 05 - Elektronický požá...
[9 empty] | >> skryté sloupce << | [9 empty] | {5156085d-1cfd-452b-b7eb-92756c0e8f74}
2
| KRYCÍ LIST SOUPISU PRACÍ | [8 empty] | v --- níže se nacházejí doplnkové a pomocné údaje k sestavám --- v | [8 empty] | False
Stavba:
Přípojka plynu do areálu TKY
Objekt:
PS 05 - Elektronický požárnní systém
| KSO: |  |  |  |  | CC-CZ:
| Místo: |  | Komořany u Mostu |  |  | Datum: | 9. 9. 2024
| Zadavatel: |  |  |  |  | IČ: | 27309959
|  | United Energy, a.s. |  |  |  | DIČ:
| Uchazeč: |  |  |  |  | IČ: | Vyplň údaj
|  | Vyplň údaj |  |  |  | DIČ: | Vyplň údaj
| Projektant: |  |  |  |  | IČ: | 46580514
|  | IGEA s.r.o. |  |  |  | DIČ:
| Zpracovatel: |  |  |  |  | IČ:
|  | R.Vojtěchová |  |  |  | DIČ:
Poznámka:
| Cena bez DPH | [5 empty] | 0
|  |  | Základ daně |  |  | Sazba daně | Výše daně
| DPH | základní | 0 |  |  | 21% | 0
|  | snížená | 0 |  |  | 12% | 0
|  | zákl. přenesená | 0 |  |  | 21% | 0
|  | sníž. přenesená | 0 |  |  | 12% | 0
|  | nulová | 0 |  |  | 0% | 0
| Cena s DPH |  |  | v | CZK |  | 0
| Projektant |  |  | Zpracovatel
| Datum a podpis: |  | Razítko | Datum a podpis: |  |  | Razítko
| Objednavatel |  |  | Uchazeč
| Datum a podpis: |  | Razítko | Datum a podpis: |  |  | Razítko
REKAPITULACE ČLENĚNÍ SOUPISU PRACÍ
Stavba:
Přípojka plynu do areálu TKY
Objekt:
PS 05 - Elektronický požárnní systém
Místo: |  |  | Komořany u Mostu |  |  | Datum: | 9. 9. 2024
Zadavatel: |  |  | United Energy, a.s. |  |  | Projektant: | IGEA s.r.o.
Uchazeč: |  |  | Vyplň údaj |  |  | Zpracovatel: | R.Vojtěchová
Kód dílu - Popis | [6 empty] | Cena celkem [CZK]
Náklady ze soupisu prací | [6 empty] | 0 | [12 empty] | -1
| PSV - Práce a dodávky PSV | [5 empty] | 0
| 742 - Elektroinstalace - slaboproud | [5 empty] | 0
| D1 - Dodávka zařízení EPS | [5 empty] | 0
| D1_2 - SO 03 Předávací stanice | [5 empty] | 0
| D2 - Dodávka materiálu kabelových rozvodů | [5 empty] | 0
| D2_2 - SO 03 Předávací stanice | [5 empty] | 0
| D3 - Montáž zařízení EPS | [5 empty] | 0
| D3_2 - SO 03 Předávací stanice | [5 empty] | 0
| D4 - Montáž kabelových rozvodů EPS | [5 empty] | 0
| D4_2 - SO 03 Předávací stanice | [5 empty] | 0
| D5 - Počítačová nadstavba - A2D doplnění | [5 empty] | 0
SOUPIS PRACÍ
Stavba:
Přípojka plynu do areálu TKY
Objekt:
PS 05 - Elektronický požárnní systém
Místo: |  |  | Komořany u Mostu |  |  | Datum: | 9. 9. 2024
Zadavatel: |  |  | United Energy, a.s. |  |  | Projektant: | IGEA s.r.o.
Uchazeč: |  |  | Vyplň údaj |  |  | Zpracovatel: | R.Vojtěchová
PČ | Typ | Kód | Popis | MJ | Množství | J.cena [CZK] | Cena celkem [CZK] | Cenová soustava |  |  | DPH | J. Nh [h] | Nh celkem [h] | J. hmotnost [t] | Hmotnost celkem [t] | J. suť [t] | Suť Celkem [t]
Náklady soupisu celkem | [6 empty] | 0 | [5 empty] | 0 |  | 0 |  | 0 |  | D | -1 | [7 empty] | 0
| D | PSV | Práce a dodávky PSV |  |  |  | 0 | [5 empty] | 0 |  | 0 |  | 0 | 1 | D | 0 | ROZPOCET | [6 empty] | 0
| D | 742 | Elektroinstalace - slaboproud |  |  |  | 0 | [5 empty] | 0 |  | 0 |  | 0 | 1 | D | 1 | ROZPOCET | [6 empty] | 0
| D | D1 | Dodávka zařízení EPS |  |  |  | 0 | [5 empty] | 0 |  | 0 |  | 0 | 1 | D | 2 | ROZPOCET | [6 empty] | 0
| D | D1_2 | SO 03 Předávací stanice |  |  |  | 0 | [5 empty] | 0 |  | 0 |  | 0 | 1 | D | 3 | ROZPOCET | [6 empty] | 0
1 | M | 8. | hlásič tlačítkový MHA 145 IP65 | ks | 1 |  | 0 |  |  |  | základní |  | 0 | 0 | 0 | 0 | 0 | 32 | M | 4 | ROZPOCET | 0 | 0 | 0 | 0 | 0 | 1 | 0 | 16 | -1643782353
2 | M | 1.1 | hlásič ionizační MHG 186 IP54 | ks | 1 |  | 0 |  |  |  | základní |  | 0 | 0 | 0 | 0 | 0 | 32 | M | 4 | ROZPOCET | 0 | 0 | 0 | 0 | 0 | 1 | 0 | 16 | -1259093874
3 | M | 1.2 | hlásič ionizační MHG 186 Ex IP65 | ks | 1 |  | 0 |  |  |  | základní |  | 0 | 0 | 0 | 0 | 0 | 32 | M | 4 | ROZPOCET | 0 | 0 | 0 | 0 | 0 | 1 | 0 | 16 | 865512794
4 | M | 3.1 | svorkovnice MHY 713 IP65 | ks | 1 |  | 0 |  |  |  | základní |  | 0 | 0 | 0 | 0 | 0 | 32 | M | 4 | ROZPOCET | 0 | 0 | 0 | 0 | 0 | 1 | 0 | 16 | -663145902
5 | M | 3.2 | svorkovnice MHY 741 Ex IP65 | ks | 1 |  | 0 |  |  |  | základní |  | 0 | 0 | 0 | 0 | 0 | 32 | M | 4 | ROZPOCET | 0 | 0 | 0 | 0 | 0 | 1 | 0 | 16 | -99786355
6 | M | 15. | svorkovnice MHY 471 Ex IP65 | ks | 1 |  | 0 |  |  |  | základní |  | 0 | 0 | 0 | 0 | 0 | 32 | M | 4 | ROZPOCET | 0 | 0 | 0 | 0 | 0 | 1 | 0 | 16 | 551955480
7 | M | 16. | zakončovací zátka ke svorkovnici MHY 741 | ks | 1 |  | 0 |  |  |  | základní |  | 0 | 0 | 0 | 0 | 0 | 32 | M | 4 | ROZPOCET | 0 | 0 | 0 | 0 | 0 | 1 | 0 | 16 | 1825241431
8 | M | 17. | kabel OZ-BL-CY 2x0,75 | m | 15 |  | 0 |  |  |  | základní |  | 0 | 0 | 0 | 0 | 0 | 32 | M | 4 | ROZPOCET | 0 | 0 | 0 | 0 | 0 | 1 | 0 | 16 | 1348589734
| D | D2 | Dodávka materiálu kabelových rozvodů |  |  |  | 0 | [5 empty] | 0 |  | 0 |  | 0 | 1 | D | 2 | ROZPOCET | [6 empty] | 0
| D | D2_2 | SO 03 Předávací stanice |  |  |  | 0 | [5 empty] | 0 |  | 0 |  | 0 | 2 | D | 3 | ROZPOCET | [6 empty] | 0
9 | M | 1..1 | PRAFLAGuard F 1x2x0,8 PH120-R | m | 15 |  | 0 |  |  |  | základní |  | 0 | 0 | 0 | 0 | 0 | 32 | M | 4 | ROZPOCET | 0 | 0 | 0 | 0 | 0 | 1 | 0 | 16 | -2027573132
10 | M | 2..1 | kabel TCEKPFLE 3x4x0,8 | m | 20 |  | 0 |  |  |  | základní |  | 0 | 0 | 0 | 0 | 0 | 32 | M | 4 | ROZPOCET | 0 | 0 | 0 | 0 | 0 | 1 | 0 | 16 | 247189255
11 | M | 3..1 | krabice rozvodná IP54 , keramické svorkovnice | ks | 1 |  | 0 |  |  |  | základní |  | 0 | 0 | 0 | 0 | 0 | 32 | M | 4 | ROZPOCET | 0 | 0 | 0 | 0 | 0 | 1 | 0 | 16 | 1332933805
12 | M | 4..1 | trubka tuhá bezhalogen 1520HF | m | 30 |  | 0 |  |  |  | základní |  | 0 | 0 | 0 | 0 | 0 | 32 | M | 4 | ROZPOCET | 0 | 0 | 0 | 0 | 0 | 1 | 0 | 16 | 931515863
13 | M | 4..1.1 | trubka tuhá 1525 | m | 20 |  | 0 |  |  |  | základní |  | 0 | 0 | 0 | 0 | 0 | 32 | M | 4 | ROZPOCET | 0 | 0 | 0 | 0 | 0 | 1 | 0 | 16 | -1478819103
14 | M | 5..1 | spojka pro HF trubku 0220HF | ks | 10 |  | 0 |  |  |  | základní |  | 0 | 0 | 0 | 0 | 0 | 32 | M | 4 | ROZPOCET | 0 | 0 | 0 | 0 | 0 | 1 | 0 | 16 | 886440705
15 | M | 5..1.1 | spojka 0225 pro 1525 | ks | 7 |  | 0 |  |  |  | základní |  | 0 | 0 | 0 | 0 | 0 | 32 | M | 4 | ROZPOCET | 0 | 0 | 0 | 0 | 0 | 1 | 0 | 16 | 845317438
16 | M | 6..1.1 | příchytka 5325 pro 1525 | ks | 50 |  | 0 |  |  |  | základní |  | 0 | 0 | 0 | 0 | 0 | 32 | M | 4 | ROZPOCET | 0 | 0 | 0 | 0 | 0 | 1 | 0 | 16 | 472788864
17 | M | 6..1 | příchytka OMEGA 5220 ZNM | ks | 48 |  | 0 |  |  |  | základní |  | 0 | 0 | 0 | 0 | 0 | 32 | M | 4 | ROZPOCET | 0 | 0 | 0 | 0 | 0 | 1 | 0 | 16 | 2139469901
18 | M | 7..1 | šroub Sb 6,3x35 | ks | 48 |  | 0 |  |  |  | základní |  | 0 | 0 | 0 | 0 | 0 | 32 | M | 4 | ROZPOCET | 0 | 0 | 0 | 0 | 0 | 1 | 0 | 16 | -1317338622
19 | M | 10. | přepěťová ochr. BDM-024-V/1-R1 - linka | ks | 2 |  | 0 |  |  |  | základní |  | 0 | 0 | 0 | 0 | 0 | 32 | M | 4 | ROZPOCET | 0 | 0 | 0 | 0 | 0 | 1 | 0 | 16 | 1390080342
20 | M | 11. | drobný elektroinstalační materiál | kpl | 1 |  | 0 |  |  |  | základní |  | 0 | 0 | 0 | 0 | 0 | 32 | M | 4 | ROZPOCET | 0 | 0 | 0 | 0 | 0 | 1 | 0 | 16 | 19242441
| D | D3 | Montáž zařízení EPS |  |  |  | 0 | [5 empty] | 0 |  | 0 |  | 0 | 1 | D | 2 | ROZPOCET | [6 empty] | 0
| D | D3_2 | SO 03 Předávací stanice |  |  |  | 0 | [5 empty] | 0 |  | 0 |  | 0 | 2 | D | 3 | ROZPOCET | [6 empty] | 0
21 | K | 10. | oživení systému EPS,revize dílčí | ks | 1 |  | 0 |  |  |  | základní |  | 0 | 0 | 0 | 0 | 0 | 16 | K | 4 | ROZPOCET | 0 | 0 | 0 | 0 | 0 | 1 | 0 | 16 | 184484856
22 | K | 2. | montáž automatického hlásiče , izolátoru | ks | 2 |  | 0 |  |  |  | základní |  | 0 | 0 | 0 | 0 | 0 | 16 | K | 4 | ROZPOCET | 0 | 0 | 0 | 0 | 0 | 1 | 0 | 16 | 2050287448
23 | K | 4. | montáž tlačítkového hlásiče těžkého | ks | 1 |  | 0 |  |  |  | základní |  | 0 | 0 | 0 | 0 | 0 | 16 | K | 4 | ROZPOCET | 0 | 0 | 0 | 0 | 0 | 1 | 0 | 16 | -1816809153
24 | K | 5. | montáž V/V prvku, odd. jednotky | ks | 1 |  | 0 |  |  |  | základní |  | 0 | 0 | 0 | 0 | 0 | 16 | K | 4 | ROZPOCET | 0 | 0 | 0 | 0 | 0 | 1 | 0 | 16 | -1663306722
25 | K | 7. | zprac.programu ústředny dílčí | ks | 1 |  | 0 |  |  |  | základní |  | 0 | 0 | 0 | 0 | 0 | 16 | K | 4 | ROZPOCET | 0 | 0 | 0 | 0 | 0 | 1 | 0 | 16 | -1726344541
26 | K | 8. | adresování a programování hlásiče | ks | 3 |  | 0 |  |  |  | základní |  | 0 | 0 | 0 | 0 | 0 | 16 | K | 4 | ROZPOCET | 0 | 0 | 0 | 0 | 0 | 1 | 0 | 16 | 1555090439
27 | K | 9. | uvedení požárního hlásiče do trvalého provozu | ks | 3 |  | 0 |  |  |  | základní |  | 0 | 0 | 0 | 0 | 0 | 16 | K | 4 | ROZPOCET | 0 | 0 | 0 | 0 | 0 | 1 | 0 | 16 | -777605471
| D | D4 | Montáž kabelových rozvodů EPS |  |  |  | 0 | [5 empty] | 0 |  | 0 |  | 0 | 1 | D | 2 | ROZPOCET | [6 empty] | 0
| D | D4_2 | SO 03 Předávací stanice |  |  |  | 0 | [5 empty] | 0 |  | 0 |  | 0 | 2 | D | 3 | ROZPOCET | [6 empty] | 0
28 | K | 1..2 | značení trasy vedení | m | 50 |  | 0 |  |  |  | základní |  | 0 | 0 | 0 | 0 | 0 | 16 | K | 4 | ROZPOCET | 0 | 0 | 0 | 0 | 0 | 1 | 0 | 16 | -807500244
29 | K | 10..1 | forma kabelová do 5x2 | ks | 8 |  | 0 |  |  |  | základní |  | 0 | 0 | 0 | 0 | 0 | 16 | K | 4 | ROZPOCET | 0 | 0 | 0 | 0 | 0 | 1 | 0 | 16 | 1699712792
30 | K | 11..1 | Pomocné práce, požární utěsnění | kpl | 1 |  | 0 |  |  |  | základní |  | 0 | 0 | 0 | 0 | 0 | 16 | K | 4 | ROZPOCET | 0 | 0 | 0 | 0 | 0 | 1 | 0 | 16 | 1421240248
31 | K | 2..2 | kabel v trubce / chráničce | m | 80 |  | 0 |  |  |  | základní |  | 0 | 0 | 0 | 0 | 0 | 16 | K | 4 | ROZPOCET | 0 | 0 | 0 | 0 | 0 | 1 | 0 | 16 | -737764193
32 | K | 3..2 | krabice na povrchu | ks | 1 |  | 0 |  |  |  | základní |  | 0 | 0 | 0 | 0 | 0 | 16 | K | 4 | ROZPOCET | 0 | 0 | 0 | 0 | 0 | 1 | 0 | 16 | -1560736490
33 | K | 4..2 | trubka tuhá D20 na povrch | m | 50 |  | 0 |  |  |  | základní |  | 0 | 0 | 0 | 0 | 0 | 16 | K | 4 | ROZPOCET | 0 | 0 | 0 | 0 | 0 | 1 | 0 | 16 | 746579791
34 | K | 6..2 | zatažení kabelu do objektu | ks | 1 |  | 0 |  |  |  | základní |  | 0 | 0 | 0 | 0 | 0 | 16 | K | 4 | ROZPOCET | 0 | 0 | 0 | 0 | 0 | 1 | 0 | 16 | -1745153465
35 | K | 7..2 | montáž přepěťové ochrany | m | 2 |  | 0 |  |  |  | základní |  | 0 | 0 | 0 | 0 | 0 | 16 | K | 4 | ROZPOCET | 0 | 0 | 0 | 0 | 0 | 1 | 0 | 16 | 1329344365
36 | K | 8..2 | příchytka osazení | ks | 98 |  | 0 |  |  |  | základní |  | 0 | 0 | 0 | 0 | 0 | 16 | K | 4 | ROZPOCET | 0 | 0 | 0 | 0 | 0 | 1 | 0 | 16 | -1393693393
37 | K | 9..2 | měření po úsecích | ks | 4 |  | 0 |  |  |  | základní |  | 0 | 0 | 0 | 0 | 0 | 16 | K | 4 | ROZPOCET | 0 | 0 | 0 | 0 | 0 | 1 | 0 | 16 | 1895958214
38 | K | 9..2.3 | převěs vč. materiálu | ks | 1 |  | 0 |  |  |  | základní |  | 0 | 0 | 0 | 0 | 0 | 16 | K | 4 | ROZPOCET | 0 | 0 | 0 | 0 | 0 | 1 | 0 | 16 | -1128240302
| D | D5 | Počítačová nadstavba - A2D doplnění |  |  |  | 0 | [5 empty] | 0 |  | 0 |  | 0 | 1 | D | 2 | ROZPOCET | [6 empty] | 0
39 | K | 1..3 | zpracování grafiky dle projektu EPS | ks | 1 |  | 0 |  |  |  | základní |  | 0 | 0 | 0 | 0 | 0 | 16 | K | 3 | ROZPOCET | 0 | 0 | 0 | 0 | 0 | 1 | 0 | 16 | 827082145
40 | K | 2..3 | montáž a instalace SW, zaškolení | ks | 1 |  | 0 |  |  |  | základní |  | 0 | 0 | 0 | 0 | 0 | 16 | K | 3 | ROZPOCET | 0 | 0 | 0 | 0 | 0 | 1 | 0 | 16 | -1146857789

## PS 06 - Katodická ochrana
[9 empty] | >> skryté sloupce << | [9 empty] | {d4fa0369-539a-477b-a921-f1f8cde3495b}
2
| KRYCÍ LIST SOUPISU PRACÍ | [8 empty] | v --- níže se nacházejí doplnkové a pomocné údaje k sestavám --- v | [8 empty] | False
Stavba:
Přípojka plynu do areálu TKY
Objekt:
PS 06 - Katodická ochrana
| KSO: |  |  |  |  | CC-CZ:
| Místo: |  | Komořany u Mostu |  |  | Datum: | 9. 9. 2024
| Zadavatel: |  |  |  |  | IČ: | 27309959
|  | United Energy, a.s. |  |  |  | DIČ:
| Uchazeč: |  |  |  |  | IČ: | Vyplň údaj
|  | Vyplň údaj |  |  |  | DIČ: | Vyplň údaj
| Projektant: |  |  |  |  | IČ: | 46580514
|  | IGEA s.r.o. |  |  |  | DIČ:
| Zpracovatel: |  |  |  |  | IČ:
|  | R.Vojtěchová |  |  |  | DIČ:
Poznámka:
| Cena bez DPH | [5 empty] | 0
|  |  | Základ daně |  |  | Sazba daně | Výše daně
| DPH | základní | 0 |  |  | 21% | 0
|  | snížená | 0 |  |  | 12% | 0
|  | zákl. přenesená | 0 |  |  | 21% | 0
|  | sníž. přenesená | 0 |  |  | 12% | 0
|  | nulová | 0 |  |  | 0% | 0
| Cena s DPH |  |  | v | CZK |  | 0
| Projektant |  |  | Zpracovatel
| Datum a podpis: |  | Razítko | Datum a podpis: |  |  | Razítko
| Objednavatel |  |  | Uchazeč
| Datum a podpis: |  | Razítko | Datum a podpis: |  |  | Razítko
REKAPITULACE ČLENĚNÍ SOUPISU PRACÍ
Stavba:
Přípojka plynu do areálu TKY
Objekt:
PS 06 - Katodická ochrana
Místo: |  |  | Komořany u Mostu |  |  | Datum: | 9. 9. 2024
Zadavatel: |  |  | United Energy, a.s. |  |  | Projektant: | IGEA s.r.o.
Uchazeč: |  |  | Vyplň údaj |  |  | Zpracovatel: | R.Vojtěchová
Kód dílu - Popis | [6 empty] | Cena celkem [CZK]
Náklady ze soupisu prací | [6 empty] | 0 | [12 empty] | -1
| M - Práce a dodávky M | [5 empty] | 0
| 21-M - Elektromontáže | [5 empty] | 0
| 23-M - Montáže potrubí | [5 empty] | 0
| 46-M - Zemní práce při extr.mont.pracích | [5 empty] | 0
| VRN - Vedlejší rozpočtové náklady | [5 empty] | 0
| VRN3 - Zařízení staveniště | [5 empty] | 0
SOUPIS PRACÍ
Stavba:
Přípojka plynu do areálu TKY
Objekt:
PS 06 - Katodická ochrana
Místo: |  |  | Komořany u Mostu |  |  | Datum: | 9. 9. 2024
Zadavatel: |  |  | United Energy, a.s. |  |  | Projektant: | IGEA s.r.o.
Uchazeč: |  |  | Vyplň údaj |  |  | Zpracovatel: | R.Vojtěchová
PČ | Typ | Kód | Popis | MJ | Množství | J.cena [CZK] | Cena celkem [CZK] | Cenová soustava |  |  | DPH | J. Nh [h] | Nh celkem [h] | J. hmotnost [t] | Hmotnost celkem [t] | J. suť [t] | Suť Celkem [t]
Náklady soupisu celkem | [6 empty] | 0 | [5 empty] | 0 |  | 0.22581 |  | 0 |  | D | -1 | [10 empty] | 0
| D | M | Práce a dodávky M |  |  |  | 0 | [5 empty] | 0 |  | 0.22581 |  | 0 | 3 | D | 0 |  |  |  | ROZPOCET | [6 empty] | 0
| D | 21-M | Elektromontáže |  |  |  | 0 | [5 empty] | 0 |  | 0.11822 |  | 0 | 3 | D | 1 |  |  |  | ROZPOCET | [6 empty] | 0
1 | K | 210100013 | Ukončení vodičů v rozváděči nebo na přístroji včetně zapojení průřezu žíly do 4 mm2 | kus | 63 |  | 0 |  |  |  | základní |  | 0 | 0 | 0 | 0 | 0 | 64 | K | 2 |  |  |  | ROZPOCET | 0 | 0 | 0 | 0 | 0 | 1 | 0 | 64 | -1515315852
2 | K | 210100421 | Ukončení kabelů a vodičů kabelovou koncovkou do 4 žil do 1 kV včetně zapojení KSM 21 do 4x6 mm2 | kus | 20 |  | 0 |  |  |  | základní |  | 0 | 0 | 0 | 0 | 0 | 64 | K | 2 |  |  |  | ROZPOCET | 0 | 0 | 0 | 0 | 0 | 1 | 0 | 64 | -1820392850
3 | K | 210220001 | Montáž uzemňovacího vedení vodičů FeZn pomocí svorek na povrchu páskou do 120 mm2 | m | 55 |  | 0 |  |  |  | základní |  | 0 | 0 | 0 | 0 | 0 | 64 | K | 2 |  |  |  | ROZPOCET | 0 | 0 | 0 | 0 | 0 | 1 | 0 | 64 | 758182114
4 | M | 35442062.1 | pás zemnící 30x4mm FeZn | kg | 58.08 |  | 0 |  |  |  | základní |  | 0 | 0.001 | 0.05808 | 0 | 0 | 128 | M | 2 |  |  |  | ROZPOCET | 0 | 0 | 0 | 0 | 0 | 1 | 0 | 128 | -261533247
| VV |  | "0,96 kg/m"55*0,96*1,1 |  | 58.08 | [13 empty] | VV | 2 | 2 | True | 1 | ROZPOCET
5 | K | 210220302 | Montáž svorek hromosvodných se 3 a více šrouby | ks | 4 |  | 0 |  |  |  | základní |  | 0 | 0 | 0 | 0 | 0 | 64 | K | 2 |  |  |  | ROZPOCET | 0 | 0 | 0 | 0 | 0 | 1 | 0 | 64 | -1252515786
6 | M | 3543100R | svorka uzemnění FeZn univerzální | kus | 4 |  | 0 |  |  |  | základní |  | 0 | 0.00013 | 0.00052 | 0 | 0 | 128 | M | 2 |  |  |  | ROZPOCET | 0 | 0 | 0 | 0 | 0 | 1 | 0 | 128 | 635626172
7 | K | 210800413 | Montáž vodiče Cu izolovaného plného nebo laněného s PVC pláštěm do 1 kV žíla 25 až 35 mm2 zataženého (např. CY, CHAH-V) bez ukončení | m | 4 |  | 0 |  |  |  | základní |  | 0 | 0 | 0 | 0 | 0 | 64 | K | 2 |  |  |  | ROZPOCET | 0 | 0 | 0 | 0 | 0 | 1 | 0 | 64 | 179573199
| VV |  | "PO-CH-POČ1" 4 |  | 4 | [13 empty] | VV | 2 | 2 | True | 1 | ROZPOCET
8 | M | 34111194 | vodič silový jádro Cu izolace PVC plášť PVC 0,6/1kV (1-YY) 1x25mm2 | m | 4.6 |  | 0 |  |  |  | základní |  | 0 | 0.00034 | 0.001564 | 0 | 0 | 128 | M | 2 |  |  |  | ROZPOCET | 0 | 0 | 0 | 0 | 0 | 1 | 0 | 128 | -595416316
| VV |  | 4*1,15 'Přepočtené koeficientem množství |  | 4.6 | [13 empty] | VV | 2 | 2 | False | 1 | ROZPOCET
9 | K | 210812001 | Montáž kabel Cu plný kulatý do 1 kV 2x1,5 až 6 mm2 uložený volně nebo v liště (např. CYKY) | m | 63 |  | 0 |  |  |  | základní |  | 0 | 0 | 0 | 0 | 0 | 64 | K | 2 |  |  |  | ROZPOCET | 0 | 0 | 0 | 0 | 0 | 1 | 0 | 64 | -373627328
| VV |  | "CYKY 2x2,5" 6+7 |  | 13 | [13 empty] | VV | 2 | 2 | True | 0 | ROZPOCET
| VV |  | "CYKY 3x2,5" 6+6+6+6 |  | 24 | [13 empty] | VV | 2 | 2 | True | 0 | ROZPOCET
| VV |  | "CYKY 2x4" 6+6+6+8 |  | 26 | [13 empty] | VV | 2 | 2 | True | 0 | ROZPOCET
| VV |  | Součet |  | 63 | [13 empty] | VV | 2 | 4 | True | 1 | ROZPOCET
10 | M | 34111006 | kabel silový s Cu jádrem 1kV 2x2,5mm2 (CYKY) | m | 14.95 |  | 0 |  |  |  | základní |  | 0 | 0.00014 | 0.002093 | 0 | 0 | 128 | M | 2 |  |  |  | ROZPOCET | 0 | 0 | 0 | 0 | 0 | 1 | 0 | 128 | 642219294
| VV |  | 13*1,15 'Přepočtené koeficientem množství |  | 14.95 | [13 empty] | VV | 2 | 2 | False | 1 | ROZPOCET
11 | M | 34111036 | kabel instalační jádro Cu plné izolace PVC plášť PVC 450/750V (CYKY) 3x2,5mm2 | m | 27.6 |  | 0 |  |  |  | základní |  | 0 | 0.00017 | 0.004692 | 0 | 0 | 128 | M | 2 |  |  |  | ROZPOCET | 0 | 0 | 0 | 0 | 0 | 1 | 0 | 128 | 1953717450
| VV |  | 24*1,15 'Přepočtené koeficientem množství |  | 27.6 | [13 empty] | VV | 2 | 2 | False | 1 | ROZPOCET
12 | M | 34111012 | kabel silový s Cu jádrem 1kV 2x4mm2 (CYKY) | m | 29.9 |  | 0 |  |  |  | základní |  | 0 | 0.00018 | 0.005382 | 0 | 0 | 128 | M | 2 |  |  |  | ROZPOCET | 0 | 0 | 0 | 0 | 0 | 1 | 0 | 128 | -32790498
| VV |  | 26*1,15 'Přepočtené koeficientem množství |  | 29.9 | [13 empty] | VV | 2 | 2 | False | 1 | ROZPOCET
13 | K | 210812033 | Montáž kabel Cu plný kulatý do 1 kV 4x6 až 10 mm2 uložený volně nebo v liště (např. CYKY) | m | 70 |  | 0 |  |  |  | základní |  | 0 | 0 | 0 | 0 | 0 | 64 | K | 2 |  |  |  | ROZPOCET | 0 | 0 | 0 | 0 | 0 | 1 | 0 | 64 | -51333377
| VV |  | "CYKY 4x6" 6+7+7 |  | 20 | [13 empty] | VV | 2 | 2 | True | 0 | ROZPOCET
| VV |  | "CYKY 4x10" 25+25 |  | 50 | [13 empty] | VV | 2 | 2 | True | 0 | ROZPOCET
| VV |  | Součet |  | 70 | [13 empty] | VV | 2 | 4 | True | 1 | ROZPOCET
14 | M | 34111072 | kabel silový s Cu jádrem 1kV 4x6mm2 (CYKY) | m | 23 |  | 0 |  |  |  | základní |  | 0 | 0.00042 | 0.00966 | 0 | 0 | 128 | M | 2 |  |  |  | ROZPOCET | 0 | 0 | 0 | 0 | 0 | 1 | 0 | 128 | 621900417
| VV |  | 20*1,15 'Přepočtené koeficientem množství |  | 23 | [13 empty] | VV | 2 | 2 | False | 1 | ROZPOCET
15 | M | 34111076 | kabel silový s Cu jádrem 1kV 4x10mm2 (CYKY) | m | 57.5 |  | 0 |  |  |  | základní |  | 0 | 0.00063 | 0.036225 | 0 | 0 | 128 | M | 2 |  |  |  | ROZPOCET | 0 | 0 | 0 | 0 | 0 | 1 | 0 | 128 | 713495508
| VV |  | 50*1,15 'Přepočtené koeficientem množství |  | 57.5 | [13 empty] | VV | 2 | 2 | False | 1 | ROZPOCET
16 | K | 210950101 | Další štítek označovací na kabel | kus | 54 |  | 0 |  |  |  | základní |  | 0 | 0 | 0 | 0 | 0 | 64 | K | 2 |  |  |  | ROZPOCET | 0 | 0 | 0 | 0 | 0 | 1 | 0 | 64 | 1524494383
17 | M | 32100101R | štítek označovací - kabelový | ks | 27 |  | 0 |  |  |  | základní |  | 0 | 0 | 0 | 0 | 0 | 256 | M | 2 |  |  |  | ROZPOCET | 0 | 0 | 0 | 0 | 0 | 1 | 0 | 64 | -2133308035
18 | M | 32100102R | štítek označovací - nalepovací | ks | 27 |  | 0 |  |  |  | základní |  | 0 | 0 | 0 | 0 | 0 | 256 | M | 2 |  |  |  | ROZPOCET | 0 | 0 | 0 | 0 | 0 | 1 | 0 | 64 | -1200835994
| D | 23-M | Montáže potrubí |  |  |  | 0 | [5 empty] | 0 |  | 0.0228 |  | 0 | 3 | D | 1 |  |  |  | ROZPOCET | [6 empty] | 0
19 | K | 230210002 | Oprava opláštění a izolace svarů natavením zesíleným | m2 | 1 |  | 0 |  |  |  | základní |  | 0 | 0.00148 | 0.00148 | 0 | 0 | 64 | K | 2 |  |  |  | ROZPOCET | 0 | 0 | 0 | 0 | 0 | 1 | 0 | 64 | -1651217375
20 | M | 28613362 | Izolační páska Serviwrap š=100 mm I=15 m | kus | 1 |  | 0 |  |  |  | základní |  | 0 | 0 | 0 | 0 | 0 | 256 | M | 2 |  |  |  | ROZPOCET | 0 | 0 | 0 | 0 | 0 | 1 | 0 | 64 | -812866643
21 | K | 230250033 | Montáž propojovacích objektů POIS | kus | 4 |  | 0 |  |  |  | základní |  | 0 | 0.00531 | 0.02124 | 0 | 0 | 64 | K | 2 |  |  |  | ROZPOCET | 0 | 0 | 0 | 0 | 0 | 1 | 0 | 64 | 197454531
22 | M | 35711737Ra | Propojovací objekt K4 vč. svorkovnice, základového sloupku | kus | 4 |  | 0 |  |  |  | základní |  | 0 | 0 | 0 | 0 | 0 | 128 | M | 2 |  |  |  | ROZPOCET | 0 | 0 | 0 | 0 | 0 | 1 | 0 | 128 | 1914435737
23 | M | 345671180 | oko kabelové Cu 1 - 36 kV lisovací 16 x 6 KU | kus | 16 |  | 0 |  |  |  | základní |  | 0 | 5e-06 | 8e-05 | 0 | 0 | 128 | M | 2 |  |  |  | ROZPOCET | 0 | 0 | 0 | 0 | 0 | 1 | 0 | 128 | -1572311644
24 | K | 230250038 | Montáž snímací elektrody MS 100 | kus | 4 |  | 0 |  |  |  | základní |  | 0 | 0 | 0 | 0 | 0 | 64 | K | 2 |  |  |  | ROZPOCET | 0 | 0 | 0 | 0 | 0 | 1 | 0 | 64 | 786919754
25 | M | 35889833R | Sonda měřící Ms-Cu/Fe 110 | kus | 4 |  | 0 |  |  |  | základní |  | 0 | 0 | 0 | 0 | 0 | 256 | M | 2 |  |  |  | ROZPOCET | 0 | 0 | 0 | 0 | 0 | 1 | 0 | 64 | 78033161
26 | K | 230250054R | Mer.el.odp.potr.a konstr.mer.objektu | kus | 4 |  | 0 |  |  |  | základní |  | 0 | 0 | 0 | 0 | 0 | 4 | K | 2 |  |  |  | ROZPOCET | 0 | 0 | 0 | 0 | 0 | 1 | 0 | 4 | 1357787606
| D | 46-M | Zemní práce při extr.mont.pracích |  |  |  | 0 | [5 empty] | 0 |  | 0.084798 |  | 0 | 3 | D | 1 |  |  |  | ROZPOCET | [6 empty] | 0
27 | K | 460141112 | Hloubení nezapažených jam při elektromontážích strojně v hornině tř I skupiny 3 | m3 | 46.4 |  | 0 |  |  |  | základní |  | 0 | 0 | 0 | 0 | 0 | 64 | K | 2 |  |  |  | ROZPOCET | 0 | 0 | 0 | 0 | 0 | 1 | 0 | 64 | 1089740989
| VV |  | "sondy" 1,7*2,0*2,0*4 |  | 27.2 | [13 empty] | VV | 2 | 2 | True | 0 | ROZPOCET
| VV |  | "PO" 1,2*2,0*2,0*4 |  | 19.2 | [13 empty] | VV | 2 | 2 | True | 0 | ROZPOCET
| VV |  | Součet |  | 46.4 | [13 empty] | VV | 2 | 4 | True | 1 | ROZPOCET
28 | K | 460171312 | Hloubení kabelových nezapažených rýh strojně š 50 cm hl 110 cm v hornině tř I skupiny 3 | m | 63 |  | 0 |  |  |  | základní |  | 0 | 0 | 0 | 0 | 0 | 64 | K | 2 |  |  |  | ROZPOCET | 0 | 0 | 0 | 0 | 0 | 1 | 0 | 64 | -2005942017
29 | K | 460281113 | Pažení příložné plné výkopů jam hl do 4 m | m2 | 92.8 |  | 0 |  |  |  | základní |  | 0 | 0.0007 | 0.06496 | 0 | 0 | 64 | K | 2 |  |  |  | ROZPOCET | 0 | 0 | 0 | 0 | 0 | 1 | 0 | 64 | -289600513
| VV |  | 1,7*2,0*4*4 |  | 54.4 | [13 empty] | VV | 2 | 2 | True | 0 | ROZPOCET
| VV |  | 1,2*2,0*4*4 |  | 38.4 | [13 empty] | VV | 2 | 2 | True | 0 | ROZPOCET
| VV |  | Součet |  | 92.8 | [13 empty] | VV | 2 | 4 | True | 1 | ROZPOCET
30 | K | 460281123 | Odstranění pažení příložného výkopů jam hl do 4 m | m2 | 92.8 |  | 0 |  |  |  | základní |  | 0 | 0 | 0 | 0 | 0 | 64 | K | 2 |  |  |  | ROZPOCET | 0 | 0 | 0 | 0 | 0 | 1 | 0 | 64 | -1869247122
31 | K | 460411111 | Zásyp jam při elektromontážích strojně bez zhutnění | m3 | 46.4 |  | 0 |  |  |  | základní |  | 0 | 0 | 0 | 0 | 0 | 64 | K | 2 |  |  |  | ROZPOCET | 0 | 0 | 0 | 0 | 0 | 1 | 0 | 64 | -633616410
32 | K | 460451322 | Zásyp kabelových rýh strojně se zhutněním š 50 cm hl 110 cm z horniny tř I skupiny 3 | m | 63 |  | 0 |  |  |  | základní |  | 0 | 0 | 0 | 0 | 0 | 64 | K | 2 |  |  |  | ROZPOCET | 0 | 0 | 0 | 0 | 0 | 1 | 0 | 64 | 1836757013
33 | K | 460520172 | Montáž trubek ochranných plastových ohebných do 50 mm uložených do rýhy | m | 63 |  | 0 |  |  |  | základní |  | 0 | 0 | 0 | 0 | 0 | 64 | K | 2 |  |  |  | ROZPOCET | 0 | 0 | 0 | 0 | 0 | 1 | 0 | 64 | -1055132170
| VV |  | 13+24+26 |  | 63 | [13 empty] | VV | 2 | 2 | True | 1 | ROZPOCET
34 | M | 34571350 | trubka elektroinstalační ohebná dvouplášťová korugovaná (chránička) D 32/40mm, HDPE+LDPE | m | 55 |  | 0 |  |  |  | základní |  | 0 | 0.00019 | 0.01045 | 0 | 0 | 128 | M | 2 |  |  |  | ROZPOCET | 0 | 0 | 0 | 0 | 0 | 1 | 0 | 128 | 674722749
| VV |  | 24+26 |  | 50 | [13 empty] | VV | 2 | 2 | True | 1 | ROZPOCET
| VV |  | 50*1,1 'Přepočtené koeficientem množství |  | 55 | [13 empty] | VV | 2 | 2 | False | 1 | ROZPOCET
35 | M | 34571351 | trubka elektroinstalační ohebná dvouplášťová korugovaná (chránička) D 41/50mm, HDPE+LDPE | m | 14.3 |  | 0 |  |  |  | základní |  | 0 | 0.00026 | 0.003718 | 0 | 0 | 128 | M | 2 |  |  |  | ROZPOCET | 0 | 0 | 0 | 0 | 0 | 1 | 0 | 128 | -1612368615
| VV |  | 13*1,1 'Přepočtené koeficientem množství |  | 14.3 | [13 empty] | VV | 2 | 2 | False | 1 | ROZPOCET
36 | K | 460671113 | Výstražná fólie pro krytí kabelů šířky přes 25 do 34 cm | m | 63 |  | 0 |  |  |  | základní |  | 0 | 9e-05 | 0.00567 | 0 | 0 | 64 | K | 2 |  |  |  | ROZPOCET | 0 | 0 | 0 | 0 | 0 | 1 | 0 | 64 | 1313191786
| D | VRN | Vedlejší rozpočtové náklady |  |  |  | 0 | [5 empty] | 0 |  | 0 |  | 0 | 5 | D | 0 |  |  |  | ROZPOCET | [6 empty] | 0
| D | VRN3 | Zařízení staveniště |  |  |  | 0 | [5 empty] | 0 |  | 0 |  | 0 | 5 | D | 1 |  |  |  | ROZPOCET | [6 empty] | 0
37 | K | HZS4232 | Hodinová zúčtovací sazba technik odborný | hod | 42 |  | 0 |  |  |  | základní |  | 0 | 0 | 0 | 0 | 0 | 1024 | K | 2 |  |  |  | ROZPOCET | 0 | 0 | 0 | 0 | 0 | 1 | 0 | 1024 | 2032964552
| VV |  | 7*6 |  | 42 | [13 empty] | VV | 2 | 2 | True | 1 | ROZPOCET

## SO 01 - VTL odbočkový tra...
[9 empty] | >> skryté sloupce << | [9 empty] | {d43f5f43-d56b-46c7-aed4-b75c1425bf29}
2
| KRYCÍ LIST SOUPISU PRACÍ | [8 empty] | v --- níže se nacházejí doplnkové a pomocné údaje k sestavám --- v | [8 empty] | False
Stavba:
Přípojka plynu do areálu TKY
Objekt:
SO 01 - VTL odbočkový trasový uzávěr
| KSO: |  |  |  |  | CC-CZ:
| Místo: |  | Komořany u Mostu |  |  | Datum: | 9. 9. 2024
| Zadavatel: |  |  |  |  | IČ: | 27309959
|  | United Energy, a.s. |  |  |  | DIČ:
| Uchazeč: |  |  |  |  | IČ: | Vyplň údaj
|  | Vyplň údaj |  |  |  | DIČ: | Vyplň údaj
| Projektant: |  |  |  |  | IČ: | 46580514
|  | IGEA s.r.o. |  |  |  | DIČ:
| Zpracovatel: |  |  |  |  | IČ:
|  | R.Vojtěchová |  |  |  | DIČ:
Poznámka:
| Cena bez DPH | [5 empty] | 0
|  |  | Základ daně |  |  | Sazba daně | Výše daně
| DPH | základní | 0 |  |  | 21% | 0
|  | snížená | 0 |  |  | 12% | 0
|  | zákl. přenesená | 0 |  |  | 21% | 0
|  | sníž. přenesená | 0 |  |  | 12% | 0
|  | nulová | 0 |  |  | 0% | 0
| Cena s DPH |  |  | v | CZK |  | 0
| Projektant |  |  | Zpracovatel
| Datum a podpis: |  | Razítko | Datum a podpis: |  |  | Razítko
| Objednavatel |  |  | Uchazeč
| Datum a podpis: |  | Razítko | Datum a podpis: |  |  | Razítko
REKAPITULACE ČLENĚNÍ SOUPISU PRACÍ
Stavba:
Přípojka plynu do areálu TKY
Objekt:
SO 01 - VTL odbočkový trasový uzávěr
Místo: |  |  | Komořany u Mostu |  |  | Datum: | 9. 9. 2024
Zadavatel: |  |  | United Energy, a.s. |  |  | Projektant: | IGEA s.r.o.
Uchazeč: |  |  | Vyplň údaj |  |  | Zpracovatel: | R.Vojtěchová
Kód dílu - Popis | [6 empty] | Cena celkem [CZK]
Náklady ze soupisu prací | [6 empty] | 0 | [12 empty] | -1
| HSV - Práce a dodávky HSV | [5 empty] | 0
| 1 - Zemní práce | [5 empty] | 0
| 2 - Zakládání | [5 empty] | 0
| 3 - Svislé a kompletní konstrukce | [5 empty] | 0
| 4 - Vodorovné konstrukce | [5 empty] | 0
| 5 - Komunikace | [5 empty] | 0
| 8 - Trubní vedení | [5 empty] | 0
| PSV - Práce a dodávky PSV | [5 empty] | 0
| 789 - Povrchové úpravy ocelových konstrukcí a technologických zařízení | [5 empty] | 0
| M - Práce a dodávky M | [5 empty] | 0
| 23-M - Montáže potrubí | [5 empty] | 0
SOUPIS PRACÍ
Stavba:
Přípojka plynu do areálu TKY
Objekt:
SO 01 - VTL odbočkový trasový uzávěr
Místo: |  |  | Komořany u Mostu |  |  | Datum: | 9. 9. 2024
Zadavatel: |  |  | United Energy, a.s. |  |  | Projektant: | IGEA s.r.o.
Uchazeč: |  |  | Vyplň údaj |  |  | Zpracovatel: | R.Vojtěchová
PČ | Typ | Kód | Popis | MJ | Množství | J.cena [CZK] | Cena celkem [CZK] | Cenová soustava |  |  | DPH | J. Nh [h] | Nh celkem [h] | J. hmotnost [t] | Hmotnost celkem [t] | J. suť [t] | Suť Celkem [t]
Náklady soupisu celkem | [6 empty] | 0 | [5 empty] | 0 |  | 29.6596 |  | 0 |  | D | -1 | [10 empty] | 0
| D | HSV | Práce a dodávky HSV |  |  |  | 0 | [5 empty] | 0 |  | 29.5812 |  | 0 | 1 | D | 0 |  |  |  | ROZPOCET | [6 empty] | 0
| D | 1 | Zemní práce |  |  |  | 0 | [5 empty] | 0 |  | 20.45 |  | 0 | 1 | D | 1 |  |  |  | ROZPOCET | [6 empty] | 0
1 | K | 115101201 | Čerpání vody na dopravní výšku do 10 m průměrný přítok do 500 l/min | hod | 20 |  | 0 |  |  |  | základní |  | 0 | 0 | 0 | 0 | 0 | 4 | K | 2 |  |  |  | ROZPOCET | 0 | 0 | 0 | 0 | 0 | 1 | 0 | 4 | -968245645
| VV |  | 1*10*2 |  | 20 | [13 empty] | VV | 2 | 2 | True | 1 | ROZPOCET
2 | K | 115101301 | Pohotovost čerpací soupravy pro dopravní výšku do 10 m přítok do 500 l/min | den | 10 |  | 0 |  |  |  | základní |  | 0 | 0 | 0 | 0 | 0 | 4 | K | 2 |  |  |  | ROZPOCET | 0 | 0 | 0 | 0 | 0 | 1 | 0 | 4 | 1079957271
| VV |  | 1*10 |  | 10 | [13 empty] | VV | 2 | 2 | True | 1 | ROZPOCET
3 | K | 119003217 | Mobilní plotová zábrana vyplněná dráty výšky do 1,5 m pro zabezpečení výkopu zřízení | m | 40 |  | 0 |  |  |  | základní |  | 0 | 0.0001 | 0.004 | 0 | 0 | 4 | K | 2 |  |  |  | ROZPOCET | 0 | 0 | 0 | 0 | 0 | 1 | 0 | 4 | -1611480885
| VV |  | 2*(13,0+7,0) |  | 40 | [13 empty] | VV | 2 | 2 | True | 1 | ROZPOCET
4 | K | 119003218 | Mobilní plotová zábrana vyplněná dráty výšky do 1,5 m pro zabezpečení výkopu odstranění | m | 40 |  | 0 |  |  |  | základní |  | 0 | 0 | 0 | 0 | 0 | 4 | K | 2 |  |  |  | ROZPOCET | 0 | 0 | 0 | 0 | 0 | 1 | 0 | 4 | -890522912
5 | K | 130001101 | Příplatek za ztížení vykopávky v blízkosti podzemního vedení | m3 | 5 |  | 0 |  |  |  | základní |  | 0 | 0 | 0 | 0 | 0 | 4 | K | 2 |  |  |  | ROZPOCET | 0 | 0 | 0 | 0 | 0 | 1 | 0 | 4 | -1617830846
| VV |  | 1,0*1,0*5,0 |  | 5 | [13 empty] | VV | 2 | 2 | True | 1 | ROZPOCET
6 | K | 132251253 | Hloubení rýh nezapažených š do 2000 mm v hornině třídy těžitelnosti I skupiny 3 objem do 100 m3 strojně | m3 | 89.375 |  | 0 |  |  |  | základní |  | 0 | 0 | 0 | 0 | 0 | 4 | K | 2 |  |  |  | ROZPOCET | 0 | 0 | 0 | 0 | 0 | 1 | 0 | 4 | 1887431184
| VV |  | 2,0*11,0*2,5+2,5*1,25*0,5*2*11,0 |  | 89.375 | [13 empty] | VV | 2 | 2 | True | 1 | ROZPOCET
7 | K | 162351103 | Vodorovné přemístění do 500 m výkopku/sypaniny z horniny třídy těžitelnosti I, skupiny 1 až 3 | m3 | 153.904 |  | 0 |  |  |  | základní |  | 0 | 0 | 0 | 0 | 0 | 4 | K | 2 |  |  |  | ROZPOCET | 0 | 0 | 0 | 0 | 0 | 1 | 0 | 4 | 1483394811
| VV |  | "pro zásyp na meziskládku a zpět"2*76,952 |  | 153.904 | [13 empty] | VV | 2 | 2 | True | 0 | ROZPOCET
| VV |  | Součet |  | 153.904 | [13 empty] | VV | 2 | 4 | True | 1 | ROZPOCET
8 | K | 162751117 | Vodorovné přemístění do 10000 m výkopku/sypaniny z horniny třídy těžitelnosti I, skupiny 1 až 3 | m3 | 12.423 |  | 0 |  |  |  | základní |  | 0 | 0 | 0 | 0 | 0 | 4 | K | 2 |  |  |  | ROZPOCET | 0 | 0 | 0 | 0 | 0 | 1 | 0 | 4 | -298037089
| VV |  | "výkop " 89,375 |  | 89.375 | [13 empty] | VV | 2 | 2 | True | 0 | ROZPOCET
| VV |  | "zásyp" -76,952 |  | -76.952 | [13 empty] | VV | 2 | 2 | True | 0 | ROZPOCET
| VV |  | Součet |  | 12.423 | [13 empty] | VV | 2 | 4 | False | 1 | ROZPOCET
9 | K | 162751119 | Příplatek k vodorovnému přemístění výkopku/sypaniny z horniny třídy těžitelnosti I, skupiny 1 až 3 ZKD 1000 m přes 10000 m | m3 | 124.23 |  | 0 |  |  |  | základní |  | 0 | 0 | 0 | 0 | 0 | 4 | K | 2 |  |  |  | ROZPOCET | 0 | 0 | 0 | 0 | 0 | 1 | 0 | 4 | 1485862648
| VV |  | 12,423*10 'Přepočtené koeficientem množství |  | 124.23 | [13 empty] | VV | 2 | 2 | False | 1 | ROZPOCET
10 | K | 167151111 | Nakládání výkopku z hornin třídy těžitelnosti I, skupiny 1 až 3 přes 100 m3 | m3 | 76.952 |  | 0 |  |  |  | základní |  | 0 | 0 | 0 | 0 | 0 | 4 | K | 2 |  |  |  | ROZPOCET | 0 | 0 | 0 | 0 | 0 | 1 | 0 | 4 | -371127553
11 | K | 171201231 | Poplatek za uložení zeminy a kamení na recyklační skládce (skládkovné) kód odpadu 17 05 04 | t | 24.846 |  | 0 |  |  |  | základní |  | 0 | 0 | 0 | 0 | 0 | 4 | K | 2 |  |  |  | ROZPOCET | 0 | 0 | 0 | 0 | 0 | 1 | 0 | 4 | 757558479
| VV |  | 12,423*2 'Přepočtené koeficientem množství |  | 24.846 | [13 empty] | VV | 2 | 2 | False | 1 | ROZPOCET
12 | K | 17410110R | Hutnící zkoušky | klp | 1 |  | 0 |  |  |  | základní |  | 0 | 0 | 0 | 0 | 0 | 4 | K | 2 |  |  |  | ROZPOCET | 0 | 0 | 0 | 0 | 0 | 1 | 0 | 4 | -1010441951
13 | K | 174151101 | Zásyp jam, šachet rýh nebo kolem objektů sypaninou se zhutněním | m3 | 76.952 |  | 0 |  |  |  | základní |  | 0 | 0 | 0 | 0 | 0 | 4 | K | 2 |  |  |  | ROZPOCET | 0 | 0 | 0 | 0 | 0 | 1 | 0 | 4 | -189498442
| VV |  | "výkop " 89,375 |  | 89.375 | [13 empty] | VV | 2 | 2 | True | 0 | ROZPOCET
| VV |  | "obsyp a lože" -(2,2+10,223) |  | -12.423 | [13 empty] | VV | 2 | 2 | True | 0 | ROZPOCET
| VV |  | Součet |  | 76.952 | [13 empty] | VV | 2 | 4 | False | 1 | ROZPOCET
14 | K | 175151101 | Obsypání potrubí strojně sypaninou bez prohození, uloženou do 3 m | m3 | 10.223 |  | 0 |  |  |  | základní |  | 0 | 0 | 0 | 0 | 0 | 4 | K | 2 |  |  |  | ROZPOCET | 0 | 0 | 0 | 0 | 0 | 1 | 0 | 4 | 863898499
| VV |  | 2,0*0,5*11,0-3,14*0,15*0,15*11,0 |  | 10.223 | [13 empty] | VV | 2 | 2 | True | 0 | ROZPOCET
| VV |  | Součet |  | 10.223 | [13 empty] | VV | 2 | 4 | True | 1 | ROZPOCET
15 | M | 58337303 | štěrkopísek frakce 0/8 | t | 20.446 |  | 0 |  |  |  | základní |  | 0 | 1 | 20.446 | 0 | 0 | 8 | M | 2 |  |  |  | ROZPOCET | 0 | 0 | 0 | 0 | 0 | 1 | 0 | 4 | -1390919737
| VV |  | 10,223*2 'Přepočtené koeficientem množství |  | 20.446 | [13 empty] | VV | 2 | 2 | False | 1 | ROZPOCET
| D | 2 | Zakládání |  |  |  | 0 | [5 empty] | 0 |  | 8.3705 |  | 0 | 1 | D | 1 |  |  |  | ROZPOCET | [6 empty] | 0
16 | K | 213141111 | Zřízení vrstvy z geotextilie v rovině nebo ve sklonu do 1:5 š do 3 m | m2 | 25 |  | 0 |  |  |  | základní |  | 0 | 0.0001 | 0.0025 | 0 | 0 | 4 | K | 2 |  |  |  | ROZPOCET | 0 | 0 | 0 | 0 | 0 | 1 | 0 | 4 | -288516667
17 | M | 69311095 | geotextilie netkaná separační, ochranná, filtrační, drenážní PES 1000g/m2 | m2 | 27.5 |  | 0 |  |  |  | základní |  | 0 | 0.001 | 0.0275 | 0 | 0 | 128 | M | 2 |  |  |  | ROZPOCET | 0 | 0 | 0 | 0 | 0 | 1 | 0 | 128 | -1799589223
| VV |  | 25*1,1 'Přepočtené koeficientem množství |  | 27.5 | [13 empty] | VV | 2 | 2 | False | 1 | ROZPOCET
18 | K | 271572211 | Podsyp pod základové konstrukce se zhutněním z netříděného štěrkopísku | m3 | 0.254 |  | 0 |  |  |  | základní |  | 0 | 1.98 | 0.50292 | 0 | 0 | 4 | K | 2 |  |  |  | ROZPOCET | 0 | 0 | 0 | 0 | 0 | 1 | 0 | 4 | 241519369
| VV |  | 0,1*1,95*1,3 |  | 0.254 | [13 empty] | VV | 2 | 2 | True | 1 | ROZPOCET
19 | K | 275351121 | Zřízení bednění základových patek | m2 | 11.88 |  | 0 |  |  |  | základní |  | 0 | 0.00264 | 0.031363 | 0 | 0 | 4 | K | 2 |  |  |  | ROZPOCET | 0 | 0 | 0 | 0 | 0 | 1 | 0 | 4 | 724891267
| VV |  | 0,6*2*(1,3+1,95) |  | 3.9 | [13 empty] | VV | 2 | 2 | True | 0 | ROZPOCET
| VV |  | 2,1*2*(1,3+0,6) |  | 7.98 | [13 empty] | VV | 2 | 2 | True | 0 | ROZPOCET
| VV |  | Součet |  | 11.88 | [13 empty] | VV | 2 | 4 | True | 1 | ROZPOCET
20 | K | 275351122 | Odstranění bednění základových patek | m2 | 11.88 |  | 0 |  |  |  | základní |  | 0 | 0 | 0 | 0 | 0 | 4 | K | 2 |  |  |  | ROZPOCET | 0 | 0 | 0 | 0 | 0 | 1 | 0 | 4 | 1902528769
21 | K | 278361821 | Výztuž základů pod stroje z betonářské oceli 10 505 složitosti I | t | 0.354 |  | 0 |  |  |  | základní |  | 0 | 1.0399 | 0.36812 | 0 | 0 | 4 | K | 2 |  |  |  | ROZPOCET | 0 | 0 | 0 | 0 | 0 | 1 | 0 | 4 | -437690658
| VV |  | "10kg/m3" 110*2,925*0,001*1,1 |  | 0.354 | [13 empty] | VV | 2 | 2 | True | 1 | ROZPOCET
22 | K | 278381541 | Základ pod stroje z betonu do 5 m3 tř. C 20/25 složitosti I | m3 | 2.925 |  | 0 |  |  |  | základní |  | 0 | 2.5429 | 7.4381 | 0 | 0 | 4 | K | 2 |  |  |  | ROZPOCET | 0 | 0 | 0 | 0 | 0 | 1 | 0 | 4 | -2029371450
| VV |  | 0,6*1,3*1,65 |  | 1.287 | [13 empty] | VV | 2 | 2 | True | 0 | ROZPOCET
| VV |  | 1,3*0,6*2,1 |  | 1.638 | [13 empty] | VV | 2 | 2 | True | 0 | ROZPOCET
| VV |  | Součet |  | 2.925 | [13 empty] | VV | 2 | 4 | True | 1 | ROZPOCET
| D | 3 | Svislé a kompletní konstrukce |  |  |  | 0 | [5 empty] | 0 |  | 0.75952 |  | 0 | 1 | D | 1 |  |  |  | ROZPOCET | [6 empty] | 0
23 | K | 348101220 | Osazení vrat a vrátek k oplocení na ocelové sloupky do 4 m2 | kus | 1 |  | 0 |  |  |  | základní |  | 0 | 0 | 0 | 0 | 0 | 4 | K | 2 |  |  |  | ROZPOCET | 0 | 0 | 0 | 0 | 0 | 1 | 0 | 4 | -1642622438
24 | M | 55342321R | branka vchodová kovová vč. pantů a ocel. petlice | kus | 1 |  | 0 |  |  |  | základní |  | 0 | 0.0788 | 0.0788 | 0 | 0 | 8 | M | 2 |  |  |  | ROZPOCET | 0 | 0 | 0 | 0 | 0 | 1 | 0 | 4 | -345087327
25 | K | 348941112 | Osazování rámového oplocení na MC v rámu 2000 mm | m | 19.8 |  | 0 |  |  |  | základní |  | 0 | 0.03438 | 0.68072 | 0 | 0 | 4 | K | 2 |  |  |  | ROZPOCET | 0 | 0 | 0 | 0 | 0 | 1 | 0 | 4 | 1539032374
| VV |  | 2*(4,0+6,5)-1,2 |  | 19.8 | [13 empty] | VV | 2 | 2 | True | 0 | ROZPOCET
26 | M | 55360102R | sloupek oplocení 60/60/2000 pozink | ks | 23 |  | 0 |  |  |  | základní |  | 0 | 0 | 0 | 0 | 0 | 8 | M | 2 |  |  |  | ROZPOCET | 0 | 0 | 0 | 0 | 0 | 1 | 0 | 4 | 297112220
27 | M | 55360103R | plotový 3D panel v. 2,03 m | m | 22.6 |  | 0 |  |  |  | základní |  | 0 | 0 | 0 | 0 | 0 | 8 | M | 2 |  |  |  | ROZPOCET | 0 | 0 | 0 | 0 | 0 | 1 | 0 | 4 | -1630218738
28 | K | 34899001R | Doprava oplocení | kpl | 1 |  | 0 |  |  |  | základní |  | 0 | 0 | 0 | 0 | 0 | 4 | K | 2 |  |  |  | ROZPOCET | 0 | 0 | 0 | 0 | 0 | 1 | 0 | 4 | -1293875962
29 | K | 34899002R | Spojovací materiál pro oplocení | kpl | 1 |  | 0 |  |  |  | základní |  | 0 | 0 | 0 | 0 | 0 | 4 | K | 2 |  |  |  | ROZPOCET | 0 | 0 | 0 | 0 | 0 | 1 | 0 | 4 | 2033089984
| D | 4 | Vodorovné konstrukce |  |  |  | 0 | [5 empty] | 0 |  | 0 |  | 0 | 1 | D | 1 |  |  |  | ROZPOCET | [6 empty] | 0
30 | K | 451573111 | Lože pod potrubí otevřený výkop ze štěrkopísku | m3 | 2.2 |  | 0 |  |  |  | základní |  | 0 | 0 | 0 | 0 | 0 | 4 | K | 2 |  |  |  | ROZPOCET | 0 | 0 | 0 | 0 | 0 | 1 | 0 | 4 | -808328116
| VV |  | 2,0*0,1*11,0 |  | 2.2 | [13 empty] | VV | 2 | 2 | True | 1 | ROZPOCET
| D | 5 | Komunikace |  |  |  | 0 | [5 empty] | 0 |  | 0 |  | 0 | 1 | D | 1 |  |  |  | ROZPOCET | [6 empty] | 0
31 | K | 564730101 | Podklad z kameniva hrubého drceného vel. 16-32 mm plochy do 100 m2 tl 100 mm | m2 | 25 |  | 0 |  |  |  | základní |  | 0 | 0 | 0 | 0 | 0 | 4 | K | 2 |  |  |  | ROZPOCET | 0 | 0 | 0 | 0 | 0 | 1 | 0 | 4 | -602623137
| D | 8 | Trubní vedení |  |  |  | 0 | [5 empty] | 0 |  | 0.00117 |  | 0 | 1 | D | 1 |  |  |  | ROZPOCET | [6 empty] | 0
32 | K | 899722114R | Krytí potrubí z plastů výstražnou fólií z PVC 50 cm | m | 9 |  | 0 |  |  |  | základní |  | 0 | 0.00013 | 0.00117 | 0 | 0 | 4 | K | 2 |  |  |  | ROZPOCET | 0 | 0 | 0 | 0 | 0 | 1 | 0 | 4 | 283173194
| D | PSV | Práce a dodávky PSV |  |  |  | 0 | [5 empty] | 0 |  | 0.055 |  | 0 | 2 | D | 0 |  |  |  | ROZPOCET | [6 empty] | 0
| D | 789 | Povrchové úpravy ocelových konstrukcí a technologických zařízení |  |  |  | 0 | [5 empty] | 0 |  | 0.055 |  | 0 | 2 | D | 1 |  |  |  | ROZPOCET | [6 empty] | 0
33 | K | 789233112 | Otryskání potrubí do DN 250 povrch jemný a střední A na Sa 2 1/2 | m2 | 5.464 |  | 0 |  |  |  | základní |  | 0 | 0 | 0 | 0 | 0 | 16 | K | 2 |  |  |  | ROZPOCET | 0 | 0 | 0 | 0 | 0 | 1 | 0 | 16 | -123778056
| VV |  | 2*3,14*0,05*0,6*2 |  | 0.377 | [13 empty] | VV | 2 | 2 | True | 0 | ROZPOCET
| VV |  | "svary" | [15 empty] | VV | 2 | 1 | True | 0 | ROZPOCET
| VV |  | "DN 300" 2*3,14*0,15*0,6*9 |  | 5.087 | [13 empty] | VV | 2 | 2 | True | 0 | ROZPOCET
| VV |  | Součet |  | 5.464 | [13 empty] | VV | 2 | 4 | True | 1 | ROZPOCET
34 | M | 58331289R | písek | t | 0.055 |  | 0 |  |  |  | základní |  | 0 | 1 | 0.055 | 0 | 0 | 32 | M | 2 |  |  |  | ROZPOCET | 0 | 0 | 0 | 0 | 0 | 1 | 0 | 16 | 473951995
| VV |  | 5,464*0,01 'Přepočtené koeficientem množství |  | 0.055 | [13 empty] | VV | 2 | 2 | False | 1 | ROZPOCET
35 | K | 78931211R | Žárová metalizace Zinacor 850 min 120 µm NDFT | m2 | 0.377 |  | 0 |  |  |  | základní |  | 0 | 0 | 0 | 0 | 0 | 16 | K | 2 |  |  |  | ROZPOCET | 0 | 0 | 0 | 0 | 0 | 1 | 0 | 16 | -1551330283
36 | K | 78931222R.1.1 | Zhotovení nátěru zařízení mezinátěru tl do 120 μm Hempadur Mastic 45880 | m2 | 0.377 |  | 0 |  |  |  | základní |  | 0 | 0 | 0 | 0 | 0 | 16 | K | 2 |  |  |  | ROZPOCET | 0 | 0 | 0 | 0 | 0 | 1 | 0 | 16 | -959326640
37 | K | 78931223R.1.1 | Zhotovení nátěru zařízení krycího (vrchního) tl do 80 µm Henpathane HS 55610 PRAL 9006 | m2 | 0.377 |  | 0 |  |  |  | základní |  | 0 | 0 | 0 | 0 | 0 | 16 | K | 2 |  |  |  | ROZPOCET | 0 | 0 | 0 | 0 | 0 | 1 | 0 | 16 | 221581909
| D | M | Práce a dodávky M |  |  |  | 0 | [5 empty] | 0 |  | 0.02345 |  | 0 | 3 | D | 0 |  |  |  | ROZPOCET | [6 empty] | 0
| D | 23-M | Montáže potrubí |  |  |  | 0 | [5 empty] | 0 |  | 0.02345 |  | 0 | 3 | D | 1 |  |  |  | ROZPOCET | [6 empty] | 0
38 | K | 230024078 | Montáž trubní díly přivařovací tř.11-13 do 50 kg D 133 mm tl 5,0 mm | kus | 2 |  | 0 |  |  |  | základní |  | 0 | 0.00033 | 0.00066 | 0 | 0 | 64 | K | 2 |  |  |  | ROZPOCET | 0 | 0 | 0 | 0 | 0 | 1 | 0 | 64 | -759989029
39 | M | 41010001R | KK DN 100 PN40 přivařovací nadzemní provedení ruční ovládání s pákou | ks | 2 |  | 0 |  |  |  | základní |  | 0 | 0 | 0 | 0 | 0 | 256 | M | 2 |  |  |  | ROZPOCET | 0 | 0 | 0 | 0 | 0 | 1 | 0 | 64 | 1643112833
40 | K | 230025120 | Montáž trubní díly přivařovací tř.11-13 do 250 kg D 324 mm tl 5,0 mm | kus | 1 |  | 0 |  |  |  | základní |  | 0 | 0.00115 | 0.00115 | 0 | 0 | 64 | K | 2 |  |  |  | ROZPOCET | 0 | 0 | 0 | 0 | 0 | 1 | 0 | 64 | -755258396
41 | M | 41030001R | KK DN300 PN40 přivařovací podzemní provedení s nástavcem ovládání ruční, šneková převodovka vč. nástřiku Protegol | ks | 1 |  | 0 |  |  |  | základní |  | 0 | 0 | 0 | 0 | 0 | 256 | M | 2 |  |  |  | ROZPOCET | 0 | 0 | 0 | 0 | 0 | 1 | 0 | 64 | -1450114849
42 | K | 230030002 | Montáž trubní díly přírubové hmotnost přes 5 kg do 10 kg | kus | 3 |  | 0 |  |  |  | základní |  | 0 | 0 | 0 | 0 | 0 | 64 | K | 2 |  |  |  | ROZPOCET | 0 | 0 | 0 | 0 | 0 | 1 | 0 | 64 | 2117343520
43 | M | 40910001R | příruba DN100 PN40 zaslepovací s hladkou těsnící lištou (RF) | ks | 2 |  | 0 |  |  |  | základní |  | 0 | 0 | 0 | 0 | 0 | 256 | M | 2 |  |  |  | ROZPOCET | 0 | 0 | 0 | 0 | 0 | 1 | 0 | 64 | 1193070522
44 | M | 40915002R | příruba DN150 PN40 zaslepovací s hladkou těsnící lištou (RF) | ks | 1 |  | 0 |  |  |  | základní |  | 0 | 0 | 0 | 0 | 0 | 256 | M | 2 |  |  |  | ROZPOCET | 0 | 0 | 0 | 0 | 0 | 1 | 0 | 64 | 1381501447
45 | K | 230030003 | Montáž trubní díly přírubové hmotnost přes 10 kg do 25 kg | kus | 1 |  | 0 |  |  |  | základní |  | 0 | 0 | 0 | 0 | 0 | 64 | K | 2 |  |  |  | ROZPOCET | 0 | 0 | 0 | 0 | 0 | 1 | 0 | 64 | -2139659290
46 | M | 41110001R | šoupátko přírubové DN100 PN40 s kovovými těsnícími plochami, s hrubou těsnící lištou, ruční ovládání vč. protipřírub a spojovacího materiálu | ks | 1 |  | 0 |  |  |  | základní |  | 0 | 0 | 0 | 0 | 0 | 256 | M | 2 |  |  |  | ROZPOCET | 0 | 0 | 0 | 0 | 0 | 1 | 0 | 64 | -766216788
47 | K | 230033030 | Montáž přírubových spojů do PN 40 DN 100 | kus | 2 |  | 0 |  |  |  | základní |  | 0 | 0 | 0 | 0 | 0 | 64 | K | 2 |  |  |  | ROZPOCET | 0 | 0 | 0 | 0 | 0 | 1 | 0 | 64 | 466247767
48 | M | 40710001R | přírubový spoj DN100 PN40 | ks | 2 |  | 0 |  |  |  | základní |  | 0 | 0 | 0 | 0 | 0 | 256 | M | 2 |  |  |  | ROZPOCET | 0 | 0 | 0 | 0 | 0 | 1 | 0 | 64 | 461522422
49 | K | 230033032 | Montáž přírubových spojů do PN 40 DN 150 | kus | 1 |  | 0 |  |  |  | základní |  | 0 | 0 | 0 | 0 | 0 | 64 | K | 2 |  |  |  | ROZPOCET | 0 | 0 | 0 | 0 | 0 | 1 | 0 | 64 | -391546110
50 | M | 40715001R | přírubový spoj DN150 PN40 | ks | 1 |  | 0 |  |  |  | základní |  | 0 | 0 | 0 | 0 | 0 | 256 | M | 2 |  |  |  | ROZPOCET | 0 | 0 | 0 | 0 | 0 | 1 | 0 | 64 | 1128400873
51 | K | 230040004 | Montáž trubní díly závitové DN 1/2" | kus | 2 |  | 0 |  |  |  | základní |  | 0 | 2e-05 | 4e-05 | 0 | 0 | 64 | K | 2 |  |  |  | ROZPOCET | 0 | 0 | 0 | 0 | 0 | 1 | 0 | 64 | 1854153246
52 | M | 40501501r | KK šroubovací DN15 PN40 vnitřní závit 1/2" NPT vč. zátky | ks | 2 |  | 0 |  |  |  | základní |  | 0 | 0 | 0 | 0 | 0 | 256 | M | 2 |  |  |  | ROZPOCET | 0 | 0 | 0 | 0 | 0 | 1 | 0 | 64 | -566343620
53 | K | 230201017 | Montáž potrubí z oceli D přes 89 do 114,3 mm tloušťky stěny 4,0 mm | m | 8 |  | 0 |  |  |  | základní |  | 0 | 0.00023 | 0.00184 | 0 | 0 | 64 | K | 2 |  |  |  | ROZPOCET | 0 | 0 | 0 | 0 | 0 | 1 | 0 | 64 | -819135961
| VV |  | 2+6 |  | 8 | [13 empty] | VV | 2 | 2 | True | 1 | ROZPOCET
54 | M | 42211401R | trubka ocelová bezešvá 114,3x4,0 s tovární HDPE izolací L245NE | m | 2.2 |  | 0 |  |  |  | základní |  | 0 | 0 | 0 | 0 | 0 | 256 | M | 2 |  |  |  | ROZPOCET | 0 | 0 | 0 | 0 | 0 | 1 | 0 | 64 | -1033127349
| VV |  | 2*1,1 'Přepočtené koeficientem množství |  | 2.2 | [13 empty] | VV | 2 | 2 | False | 1 | ROZPOCET
55 | M | 42211402R | trubka ocelová bezešvá 114,3x4,0 bez izolace L245NE | m | 6.6 |  | 0 |  |  |  | základní |  | 0 | 0 | 0 | 0 | 0 | 256 | M | 2 |  |  |  | ROZPOCET | 0 | 0 | 0 | 0 | 0 | 1 | 0 | 64 | -121611968
| VV |  | 6*1,1 'Přepočtené koeficientem množství |  | 6.6 | [13 empty] | VV | 2 | 2 | False | 1 | ROZPOCET
56 | K | 230201042 | Montáž potrubí z oceli D přes 273 do 324,6 mm tloušťky stěny 6,0 mm | m | 12 |  | 0 |  |  |  | základní |  | 0 | 0.00046 | 0.00552 | 0 | 0 | 64 | K | 2 |  |  |  | ROZPOCET | 0 | 0 | 0 | 0 | 0 | 1 | 0 | 64 | 1842957279
57 | M | 42232304R | trubka ocelová bezešvá 323,9x5,6 s tovární HDPE izolací L245NE | m | 13.2 |  | 0 |  |  |  | základní |  | 0 | 0 | 0 | 0 | 0 | 256 | M | 2 |  |  |  | ROZPOCET | 0 | 0 | 0 | 0 | 0 | 1 | 0 | 64 | -2097004205
| VV |  | 12*1,1 'Přepočtené koeficientem množství |  | 13.2 | [13 empty] | VV | 2 | 2 | False | 1 | ROZPOCET
58 | K | 230201106 | Montáž trubních dílů přivařovacích D do 60,3 mm tl stěny 3,2 mm | kus | 2 |  | 0 |  |  |  | základní |  | 0 | 0.00014 | 0.00028 | 0 | 0 | 64 | K | 2 |  |  |  | ROZPOCET | 0 | 0 | 0 | 0 | 0 | 1 | 0 | 64 | 1003548455
59 | M | 40801501R | hrdlo trubkové DN15 PN40 přivařovací vnější závit 1/2" NDT | ks | 2 |  | 0 |  |  |  | základní |  | 0 | 0 | 0 | 0 | 0 | 256 | M | 2 |  |  |  | ROZPOCET | 0 | 0 | 0 | 0 | 0 | 1 | 0 | 64 | 2031071636
60 | K | 230201119 | Montáž trubních dílů přivařovacích D přes 89 do 114,3 mm tl stěny 5,6 mm | kus | 8 |  | 0 |  |  |  | základní |  | 0 | 0.00018 | 0.00144 | 0 | 0 | 64 | K | 2 |  |  |  | ROZPOCET | 0 | 0 | 0 | 0 | 0 | 1 | 0 | 64 | -1852463451
61 | M | 40810001R | hrdlo trubkové přivařovací DN100 PN40 | ks | 2 |  | 0 |  |  |  | základní |  | 0 | 0 | 0 | 0 | 0 | 256 | M | 2 |  |  |  | ROZPOCET | 0 | 0 | 0 | 0 | 0 | 1 | 0 | 64 | -1715635321
62 | M | 40810002R | T-kus DN100/100/100 PN40 | ks | 2 |  | 0 |  |  |  | základní |  | 0 | 0 | 0 | 0 | 0 | 256 | M | 2 |  |  |  | ROZPOCET | 0 | 0 | 0 | 0 | 0 | 1 | 0 | 64 | 1892146530
63 | M | 40810003R | oblouk 90st. 3D DN100 PN40 | ks | 2 |  | 0 |  |  |  | základní |  | 0 | 0 | 0 | 0 | 0 | 256 | M | 2 |  |  |  | ROZPOCET | 0 | 0 | 0 | 0 | 0 | 1 | 0 | 64 | -1744249235
64 | M | 40810004R | příruba DN100 PN40 přivařovací krková s hladkou těsnící lištou (RF) | ks | 2 |  | 0 |  |  |  | základní |  | 0 | 0 | 0 | 0 | 0 | 256 | M | 2 |  |  |  | ROZPOCET | 0 | 0 | 0 | 0 | 0 | 1 | 0 | 64 | 756986077
65 | K | 230201124 | Montáž trubních dílů přivařovacích D168,1 mm tl stěny 4,5 mm | kus | 1 |  | 0 |  |  |  | základní |  | 0 | 0.00031 | 0.00031 | 0 | 0 | 64 | K | 2 |  |  |  | ROZPOCET | 0 | 0 | 0 | 0 | 0 | 1 | 0 | 64 | -843912021
66 | M | 42215055R | příruba DN150 PN40 přivařovací krková s hladkou těsnící lištou (RF) | ks | 1 |  | 0 |  |  |  | základní |  | 0 | 0 | 0 | 0 | 0 | 256 | M | 2 |  |  |  | ROZPOCET | 0 | 0 | 0 | 0 | 0 | 1 | 0 | 64 | 1994725449
67 | K | 230201142 | Montáž trubních dílů přivařovacích D přes 273 do 324,6 mm tl stěny 6,0 mm | kus | 7 |  | 0 |  |  |  | základní |  | 0 | 0.00148 | 0.01036 | 0 | 0 | 64 | K | 2 |  |  |  | ROZPOCET | 0 | 0 | 0 | 0 | 0 | 1 | 0 | 64 | -230680989
68 | M | 42032308R | ohyb DN300 45st. 3D bez izolace | ks | 2 |  | 0 |  |  |  | základní |  | 0 | 0 | 0 | 0 | 0 | 256 | M | 2 |  |  |  | ROZPOCET | 0 | 0 | 0 | 0 | 0 | 1 | 0 | 64 | 780640675
69 | M | 42032302R | ohyb DN300 90st. 3D bez izolace | ks | 4 |  | 0 |  |  |  | základní |  | 0 | 0 | 0 | 0 | 0 | 256 | M | 2 |  |  |  | ROZPOCET | 0 | 0 | 0 | 0 | 0 | 1 | 0 | 64 | 807100573
70 | M | 42032307R | T-kus redukovaný DN300/150/300 | ks | 1 |  | 0 |  |  |  | základní |  | 0 | 0 | 0 | 0 | 0 | 256 | M | 2 |  |  |  | ROZPOCET | 0 | 0 | 0 | 0 | 0 | 1 | 0 | 64 | -2140294504
71 | K | 230201164 | Montáž trubních dílů přivařovacích D přes 426 do 530 mm tl stěny 14,0 mm | kus | 1 |  | 0 |  |  |  | základní |  | 0 | 0.00185 | 0.00185 | 0 | 0 | 64 | K | 2 |  |  |  | ROZPOCET | 0 | 0 | 0 | 0 | 0 | 1 | 0 | 64 | -1553403897
72 | M | 42050001R | T-kus redukovaný DN500/300/500 | ks | 1 |  | 0 |  |  |  | základní |  | 0 | 0 | 0 | 0 | 0 | 256 | M | 2 |  |  |  | ROZPOCET | 0 | 0 | 0 | 0 | 0 | 1 | 0 | 64 | 630329737
73 | K | 230210013.2 | Oprava opláštění ruční ovinem páskou za studena 2vrstvy | m2 | 7.337 |  | 0 |  |  |  | základní |  | 0 | 0 | 0 | 0 | 0 | 64 | K | 2 |  |  |  | ROZPOCET | 0 | 0 | 0 | 0 | 0 | 1 | 0 | 64 | -1254329925
| VV |  | 15*0,15 |  | 2.25 | [13 empty] | VV | 2 | 2 | True | 0 | ROZPOCET
| VV |  | "svary" | [15 empty] | VV | 2 | 1 | True | 0 | ROZPOCET
| VV |  | "DN 300" 2*3,14*0,15*0,6*9 |  | 5.087 | [13 empty] | VV | 2 | 2 | True | 0 | ROZPOCET
| VV |  | Součet |  | 7.337 | [13 empty] | VV | 2 | 4 | True | 1 | ROZPOCET
74 | M | 10109103R | páskový systém antikorozní | m | 15 |  | 0 |  |  |  | základní |  | 0 | 0 | 0 | 0 | 0 | 256 | M | 2 |  |  |  | ROZPOCET | 0 | 0 | 0 | 0 | 0 | 1 | 0 | 64 | 1921411073
75 | M | 10109102R | smršťovací manžeta WPC DN 300 | ks | 8 |  | 0 |  |  |  | základní |  | 0 | 0 | 0 | 0 | 0 | 256 | M | 2 |  |  |  | ROZPOCET | 0 | 0 | 0 | 0 | 0 | 1 | 0 | 64 | -1984411793
76 | K | 23090101R | D+M podpěra potrubí do DN100 | ks | 1 |  | 0 |  |  |  | základní |  | 0 | 0 | 0 | 0 | 0 | 16 | K | 2 |  |  |  | ROZPOCET | 0 | 0 | 0 | 0 | 0 | 1 | 0 | 16 | 241604248
77 | K | 23090131R | Mechanizace pro montáž uzávěrů | kpl | 1 |  | 0 |  |  |  | základní |  | 0 | 0 | 0 | 0 | 0 | 4 | K | 2 |  |  |  | ROZPOCET | 0 | 0 | 0 | 0 | 0 | 1 | 0 | 4 | 315960127
78 | K | 23091001R | Tlaková zkouška uzávěru | ks | 1 |  | 0 |  |  |  | základní |  | 0 | 0 | 0 | 0 | 0 | 4 | K | 2 |  |  |  | ROZPOCET | 0 | 0 | 0 | 0 | 0 | 1 | 0 | 4 | -268635562
79 | K | 23091002R | D+M izolační deska | ks | 1 |  | 0 |  |  |  | základní |  | 0 | 0 | 0 | 0 | 0 | 4 | K | 2 |  |  |  | ROZPOCET | 0 | 0 | 0 | 0 | 0 | 1 | 0 | 4 | -1821105139
80 | K | 23100104R | Vizuální kontrola svarů | ks | 20 |  | 0 |  |  |  | základní |  | 0 | 0 | 0 | 0 | 0 | 64 | K | 2 |  |  |  | ROZPOCET | 0 | 0 | 0 | 0 | 0 | 1 | 0 | 64 | -1880551720
81 | K | 23100110R | Zkouška elektrojiskrová | m | 9 |  | 0 |  |  |  | základní |  | 0 | 0 | 0 | 0 | 0 | 64 | K | 2 |  |  |  | ROZPOCET | 0 | 0 | 0 | 0 | 0 | 1 | 0 | 64 | -457612399
82 | K | 23100115R | Revize, ITI | kpl | 1 |  | 0 |  |  |  | základní |  | 0 | 0 | 0 | 0 | 0 | 64 | K | 2 |  |  |  | ROZPOCET | 0 | 0 | 0 | 0 | 0 | 1 | 0 | 64 | -786823533
83 | K | 93000010R | Kontrola svaru MT | ks | 2 |  | 0 |  |  |  | základní |  | 0 | 0 | 0 | 0 | 0 | 64 | K | 2 |  |  |  | ROZPOCET | 0 | 0 | 0 | 0 | 0 | 1 | 0 | 64 | 945845289
84 | K | 93000121R | Kontrola svaru RTG do 300 mm | ks | 20 |  | 0 |  |  |  | základní |  | 0 | 0 | 0 | 0 | 0 | 64 | K | 2 |  |  |  | ROZPOCET | 0 | 0 | 0 | 0 | 0 | 1 | 0 | 64 | 1455844490
85 | K | 93000124R | Kontrola garančního svaru MUT | ks | 2 |  | 0 |  |  |  | základní |  | 0 | 0 | 0 | 0 | 0 | 512 | K | 2 |  |  |  | ROZPOCET | 0 | 0 | 0 | 0 | 0 | 1 | 0 | 512 | -874612986
86 | K | 94500106R | Revize TIČR | kpl | 1 |  | 0 |  |  |  | základní |  | 0 | 0 | 0 | 0 | 0 | 16 | K | 2 |  |  |  | ROZPOCET | 0 | 0 | 0 | 0 | 0 | 1 | 0 | 16 | 984942921

## SO 02 - VTL plynovod DN300
[9 empty] | >> skryté sloupce << | [9 empty] | {d2e289ed-67f9-4ddd-9554-78d8e53f3b07}
2
| KRYCÍ LIST SOUPISU PRACÍ | [8 empty] | v --- níže se nacházejí doplnkové a pomocné údaje k sestavám --- v | [8 empty] | False
Stavba:
Přípojka plynu do areálu TKY
Objekt:
SO 02 - VTL plynovod DN300
| KSO: |  |  |  |  | CC-CZ:
| Místo: |  | Komořany u Mostu |  |  | Datum: | 9. 9. 2024
| Zadavatel: |  |  |  |  | IČ: | 27309959
|  | United Energy, a.s. |  |  |  | DIČ:
| Uchazeč: |  |  |  |  | IČ: | Vyplň údaj
|  | Vyplň údaj |  |  |  | DIČ: | Vyplň údaj
| Projektant: |  |  |  |  | IČ: | 46580514
|  | IGEA s.r.o. |  |  |  | DIČ:
| Zpracovatel: |  |  |  |  | IČ:
|  | R.Vojtěchová |  |  |  | DIČ:
Poznámka:
| Cena bez DPH | [5 empty] | 0
|  |  | Základ daně |  |  | Sazba daně | Výše daně
| DPH | základní | 0 |  |  | 21% | 0
|  | snížená | 0 |  |  | 12% | 0
|  | zákl. přenesená | 0 |  |  | 21% | 0
|  | sníž. přenesená | 0 |  |  | 12% | 0
|  | nulová | 0 |  |  | 0% | 0
| Cena s DPH |  |  | v | CZK |  | 0
| Projektant |  |  | Zpracovatel
| Datum a podpis: |  | Razítko | Datum a podpis: |  |  | Razítko
| Objednavatel |  |  | Uchazeč
| Datum a podpis: |  | Razítko | Datum a podpis: |  |  | Razítko
REKAPITULACE ČLENĚNÍ SOUPISU PRACÍ
Stavba:
Přípojka plynu do areálu TKY
Objekt:
SO 02 - VTL plynovod DN300
Místo: |  |  | Komořany u Mostu |  |  | Datum: | 9. 9. 2024
Zadavatel: |  |  | United Energy, a.s. |  |  | Projektant: | IGEA s.r.o.
Uchazeč: |  |  | Vyplň údaj |  |  | Zpracovatel: | R.Vojtěchová
Kód dílu - Popis | [6 empty] | Cena celkem [CZK]
Náklady ze soupisu prací | [6 empty] | 0 | [12 empty] | -1
| HSV - Práce a dodávky HSV | [5 empty] | 0
| 1 - Zemní práce | [5 empty] | 0
| 2 - Zakládání | [5 empty] | 0
| 4 - Vodorovné konstrukce | [5 empty] | 0
| 5 - Komunikace | [5 empty] | 0
| 8 - Trubní vedení | [5 empty] | 0
| PSV - Práce a dodávky PSV | [5 empty] | 0
| 789 - Povrchové úpravy ocelových konstrukcí a technologických zařízení | [5 empty] | 0
| M - Práce a dodávky M | [5 empty] | 0
| 23-M - Montáže potrubí | [5 empty] | 0
| 46-M - Zemní práce při extr.mont.pracích | [5 empty] | 0
SOUPIS PRACÍ
Stavba:
Přípojka plynu do areálu TKY
Objekt:
SO 02 - VTL plynovod DN300
Místo: |  |  | Komořany u Mostu |  |  | Datum: | 9. 9. 2024
Zadavatel: |  |  | United Energy, a.s. |  |  | Projektant: | IGEA s.r.o.
Uchazeč: |  |  | Vyplň údaj |  |  | Zpracovatel: | R.Vojtěchová
PČ | Typ | Kód | Popis | MJ | Množství | J.cena [CZK] | Cena celkem [CZK] | Cenová soustava |  |  | DPH | J. Nh [h] | Nh celkem [h] | J. hmotnost [t] | Hmotnost celkem [t] | J. suť [t] | Suť Celkem [t]
Náklady soupisu celkem | [6 empty] | 0 | [5 empty] | 0 |  | 335.1769 |  | 6.39 |  | D | -1 | [10 empty] | 0
| D | HSV | Práce a dodávky HSV |  |  |  | 0 | [5 empty] | 0 |  | 320.9508 |  | 6.39 | 1 | D | 0 |  |  |  | ROZPOCET | [6 empty] | 0
| D | 1 | Zemní práce |  |  |  | 0 | [5 empty] | 0 |  | 301.5468 |  | 6.39 | 1 | D | 1 |  |  |  | ROZPOCET | [6 empty] | 0
1 | K | 112101101 | Odstranění stromů listnatých průměru kmene do 300 mm | kus | 3 |  | 0 |  |  |  | základní |  | 0 | 0 | 0 | 0 | 0 | 4 | K | 2 |  |  |  | ROZPOCET | 0 | 0 | 0 | 0 | 0 | 1 | 0 | 4 | -1115787764
2 | K | 112101102 | Odstranění stromů listnatých průměru kmene do 500 mm | kus | 2 |  | 0 |  |  |  | základní |  | 0 | 0 | 0 | 0 | 0 | 4 | K | 2 |  |  |  | ROZPOCET | 0 | 0 | 0 | 0 | 0 | 1 | 0 | 4 | 89534562
3 | K | 112101104 | Odstranění stromů listnatých průměru kmene do 900 mm | kus | 1 |  | 0 |  |  |  | základní |  | 0 | 0 | 0 | 0 | 0 | 4 | K | 2 |  |  |  | ROZPOCET | 0 | 0 | 0 | 0 | 0 | 1 | 0 | 4 | -1563608430
4 | K | 112101105 | Odstranění stromů listnatých průměru kmene do 1100 mm | kus | 1 |  | 0 |  |  |  | základní |  | 0 | 0 | 0 | 0 | 0 | 4 | K | 2 |  |  |  | ROZPOCET | 0 | 0 | 0 | 0 | 0 | 1 | 0 | 4 | 2140248957
5 | K | 112251101 | Odstranění pařezů D do 300 mm | kus | 3 |  | 0 |  |  |  | základní |  | 0 | 0 | 0 | 0 | 0 | 4 | K | 2 |  |  |  | ROZPOCET | 0 | 0 | 0 | 0 | 0 | 1 | 0 | 4 | 287275828
6 | K | 112251102 | Odstranění pařezů D do 500 mm | kus | 2 |  | 0 |  |  |  | základní |  | 0 | 0 | 0 | 0 | 0 | 4 | K | 2 |  |  |  | ROZPOCET | 0 | 0 | 0 | 0 | 0 | 1 | 0 | 4 | 1889502271
7 | K | 112251104 | Odstranění pařezů D do 900 mm | kus | 1 |  | 0 |  |  |  | základní |  | 0 | 0 | 0 | 0 | 0 | 4 | K | 2 |  |  |  | ROZPOCET | 0 | 0 | 0 | 0 | 0 | 1 | 0 | 4 | 636272256
8 | K | 112251105 | Odstranění pařezů D do 1100 mm | kus | 1 |  | 0 |  |  |  | základní |  | 0 | 0 | 0 | 0 | 0 | 4 | K | 2 |  |  |  | ROZPOCET | 0 | 0 | 0 | 0 | 0 | 1 | 0 | 4 | -1839629229
9 | K | 113151111 | Rozebrání zpevněných ploch ze silničních dílců | m2 | 18 |  | 0 |  |  |  | základní |  | 0 | 0 | 0 | 0.355 | 6.39 | 4 | K | 2 |  |  |  | ROZPOCET | 0 | 0 | 0 | 0 | 0 | 1 | 0 | 4 | -647079826
| VV |  | 3,0*1,0*3*2 |  | 18 | [13 empty] | VV | 2 | 2 | True | 1 | ROZPOCET
10 | K | 115101201 | Čerpání vody na dopravní výšku do 10 m průměrný přítok do 500 l/min | hod | 40 |  | 0 |  |  |  | základní |  | 0 | 0 | 0 | 0 | 0 | 4 | K | 2 |  |  |  | ROZPOCET | 0 | 0 | 0 | 0 | 0 | 1 | 0 | 4 | 1320240417
| VV |  | 2*10*2 |  | 40 | [13 empty] | VV | 2 | 2 | True | 1 | ROZPOCET
11 | K | 115101301 | Pohotovost čerpací soupravy pro dopravní výšku do 10 m přítok do 500 l/min | den | 20 |  | 0 |  |  |  | základní |  | 0 | 0 | 0 | 0 | 0 | 4 | K | 2 |  |  |  | ROZPOCET | 0 | 0 | 0 | 0 | 0 | 1 | 0 | 4 | 782187488
| VV |  | 2*10 |  | 20 | [13 empty] | VV | 2 | 2 | True | 1 | ROZPOCET
12 | K | 119001421 | Dočasné zajištění kabelů a kabelových tratí ze 3 volně ložených kabelů | m | 22.5 |  | 0 |  |  |  | základní |  | 0 | 0.0369 | 0.83025 | 0 | 0 | 4 | K | 2 |  |  |  | ROZPOCET | 0 | 0 | 0 | 0 | 0 | 1 | 0 | 4 | 1160451243
| VV |  | 4,5*5 |  | 22.5 | [13 empty] | VV | 2 | 2 | True | 1 | ROZPOCET
13 | K | 119003131 | Výstražná páska pro zabezpečení výkopu zřízení | m | 670 |  | 0 |  |  |  | základní |  | 0 | 0.00055 | 0.3685 | 0 | 0 | 4 | K | 2 |  |  |  | ROZPOCET | 0 | 0 | 0 | 0 | 0 | 1 | 0 | 4 | 999730108
| VV |  | 2*335 |  | 670 | [13 empty] | VV | 2 | 2 | True | 1 | ROZPOCET
14 | K | 119003132 | Výstražná páska pro zabezpečení výkopu odstranění | m | 670 |  | 0 |  |  |  | základní |  | 0 | 0 | 0 | 0 | 0 | 4 | K | 2 |  |  |  | ROZPOCET | 0 | 0 | 0 | 0 | 0 | 1 | 0 | 4 | -816409922
15 | K | 119003217 | Mobilní plotová zábrana vyplněná dráty výšky do 1,5 m pro zabezpečení výkopu zřízení | m | 83 |  | 0 |  |  |  | základní |  | 0 | 0.0001 | 0.0083 | 0 | 0 | 4 | K | 2 |  |  |  | ROZPOCET | 0 | 0 | 0 | 0 | 0 | 1 | 0 | 4 | -1634159262
| VV |  | 3,0*4*2+3*7,0+2*14+10 |  | 83 | [13 empty] | VV | 2 | 2 | True | 1 | ROZPOCET
16 | K | 119003218 | Mobilní plotová zábrana vyplněná dráty výšky do 1,5 m pro zabezpečení výkopu odstranění | m | 83 |  | 0 |  |  |  | základní |  | 0 | 0 | 0 | 0 | 0 | 4 | K | 2 |  |  |  | ROZPOCET | 0 | 0 | 0 | 0 | 0 | 1 | 0 | 4 | -1158601431
17 | K | 130001101 | Příplatek za ztížení vykopávky v blízkosti podzemního vedení | m3 | 267.2 |  | 0 |  |  |  | základní |  | 0 | 0 | 0 | 0 | 0 | 4 | K | 2 |  |  |  | ROZPOCET | 0 | 0 | 0 | 0 | 0 | 1 | 0 | 4 | -200800821
| VV |  | 0,8*1,0*334 |  | 267.2 | [13 empty] | VV | 2 | 2 | True | 1 | ROZPOCET
18 | K | 131251102 | Hloubení jam nezapažených v hornině třídy těžitelnosti I skupiny 3 objem do 50 m3 strojně | m3 | 75.735 |  | 0 |  |  |  | základní |  | 0 | 0 | 0 | 0 | 0 | 4 | K | 2 |  |  |  | ROZPOCET | 0 | 0 | 0 | 0 | 0 | 1 | 0 | 4 | -1983421076
| VV |  | 2*(2,2*2,2*2,0+0,5*0,5*0,5) |  | 19.61 | [13 empty] | VV | 2 | 2 | True | 0 | ROZPOCET
| VV |  | 2,0*2,0*2,0+2,0*2,0*0,5*2*(6,0+6,0) |  | 56 | [13 empty] | VV | 2 | 2 | True | 0 | ROZPOCET
| VV |  | 0,5*0,5*0,5 |  | 0.125 | [13 empty] | VV | 2 | 2 | True | 0 | ROZPOCET
| VV |  | Součet |  | 75.735 | [13 empty] | VV | 2 | 4 | True | 1 | ROZPOCET
19 | K | 131251104 | Hloubení jam nezapažených v hornině třídy těžitelnosti I skupiny 3 objem do 500 m3 strojně | m3 | 208.4 |  | 0 |  |  |  | základní |  | 0 | 0 | 0 | 0 | 0 | 4 | K | 2 |  |  |  | ROZPOCET | 0 | 0 | 0 | 0 | 0 | 1 | 0 | 4 | 313911073
| VV |  | 2,2*9,0*3,0+0,5*0,5*0,5 |  | 59.525 | [13 empty] | VV | 2 | 2 | True | 0 | ROZPOCET
| VV |  | 2,0*2,0*3,5+3,5*3,5*0,5*(2*6,0+10,0)+0,5*0,5*0,5 |  | 148.875 | [13 empty] | VV | 2 | 2 | True | 0 | ROZPOCET
| VV |  | Součet |  | 208.4 | [13 empty] | VV | 2 | 4 | True | 1 | ROZPOCET
20 | K | 132251104 | Hloubení rýh nezapažených š do 800 mm v hornině třídy těžitelnosti I, skupiny 3 objem přes 100 m3 strojně | m3 | 754.442 |  | 0 |  |  |  | základní |  | 0 | 0 | 0 | 0 | 0 | 4 | K | 2 |  |  |  | ROZPOCET | 0 | 0 | 0 | 0 | 0 | 1 | 0 | 4 | 1783640272
| VV |  | 1,0*24,5*2 |  | 49 | [13 empty] | VV | 2 | 2 | True | 0 | ROZPOCET
| VV |  | 0,8*1,3*(202,0+67,2)+1,3*0,65*0,5*2*(202+67,2) |  | 507.442 | [13 empty] | VV | 2 | 2 | True | 0 | ROZPOCET
| VV |  | 0,8*24,0*2,5+2,5*2,5*0,5*2*24,0 |  | 198 | [13 empty] | VV | 2 | 2 | True | 0 | ROZPOCET
| VV |  | Součet |  | 754.442 | [13 empty] | VV | 2 | 4 | True | 1 | ROZPOCET
21 | K | 151101101 | Zřízení příložného pažení a rozepření stěn rýh hl do 2 m | m2 | 5 |  | 0 |  |  |  | základní |  | 0 | 0.00084 | 0.0042 | 0 | 0 | 4 | K | 2 |  |  |  | ROZPOCET | 0 | 0 | 0 | 0 | 0 | 1 | 0 | 4 | -974430267
| VV |  | 0,5*0,5*4*(2+1+2) |  | 5 | [13 empty] | VV | 2 | 2 | True | 1 | ROZPOCET
22 | K | 151101111 | Odstranění příložného pažení a rozepření stěn rýh hl do 2 m | m2 | 5 |  | 0 |  |  |  | základní |  | 0 | 0 | 0 | 0 | 0 | 4 | K | 2 |  |  |  | ROZPOCET | 0 | 0 | 0 | 0 | 0 | 1 | 0 | 4 | 1721910523
23 | K | 151201102 | Zřízení zátažného pažení a rozepření stěn rýh hl do 4 m | m2 | 182.8 |  | 0 |  |  |  | základní |  | 0 | 0.00201 | 0.36743 | 0 | 0 | 4 | K | 2 |  |  |  | ROZPOCET | 0 | 0 | 0 | 0 | 0 | 1 | 0 | 4 | 1030532625
| VV |  | 2,2*2,0*4 |  | 17.6 | [13 empty] | VV | 2 | 2 | True | 0 | ROZPOCET
| VV |  | 2,0*24,5*2 |  | 98 | [13 empty] | VV | 2 | 2 | True | 0 | ROZPOCET
| VV |  | 3,0*2*(2,2+9,0) |  | 67.2 | [13 empty] | VV | 2 | 2 | True | 0 | ROZPOCET
| VV |  | Součet |  | 182.8 | [13 empty] | VV | 2 | 4 | True | 1 | ROZPOCET
24 | K | 151201112 | Odstranění zátažného pažení a rozepření stěn rýh hl do 4 m | m2 | 182.8 |  | 0 |  |  |  | základní |  | 0 | 0 | 0 | 0 | 0 | 4 | K | 2 |  |  |  | ROZPOCET | 0 | 0 | 0 | 0 | 0 | 1 | 0 | 4 | -2001936448
25 | K | 162201402 | Vodorovné přemístění větví stromů listnatých do 1 km D kmene do 500 mm | kus | 2 |  | 0 |  |  |  | základní |  | 0 | 0 | 0 | 0 | 0 | 4 | K | 2 |  |  |  | ROZPOCET | 0 | 0 | 0 | 0 | 0 | 1 | 0 | 4 | 696261113
26 | K | 162201404 | Vodorovné přemístění větví stromů listnatých do 1 km D kmene do 900 mm | kus | 1 |  | 0 |  |  |  | základní |  | 0 | 0 | 0 | 0 | 0 | 4 | K | 2 |  |  |  | ROZPOCET | 0 | 0 | 0 | 0 | 0 | 1 | 0 | 4 | 2100383236
27 | K | 162201411 | Vodorovné přemístění kmenů stromů listnatých do 1 km D kmene do 300 mm | kus | 3 |  | 0 |  |  |  | základní |  | 0 | 0 | 0 | 0 | 0 | 4 | K | 2 |  |  |  | ROZPOCET | 0 | 0 | 0 | 0 | 0 | 1 | 0 | 4 | 260766194
28 | K | 162201412 | Vodorovné přemístění kmenů stromů listnatých do 1 km D kmene do 500 mm | kus | 2 |  | 0 |  |  |  | základní |  | 0 | 0 | 0 | 0 | 0 | 4 | K | 2 |  |  |  | ROZPOCET | 0 | 0 | 0 | 0 | 0 | 1 | 0 | 4 | -1417101332
29 | K | 162201414 | Vodorovné přemístění kmenů stromů listnatých do 1 km D kmene do 900 mm | kus | 1 |  | 0 |  |  |  | základní |  | 0 | 0 | 0 | 0 | 0 | 4 | K | 2 |  |  |  | ROZPOCET | 0 | 0 | 0 | 0 | 0 | 1 | 0 | 4 | 559411786
30 | K | 162201421 | Vodorovné přemístění pařezů do 1 km D do 300 mm | kus | 3 |  | 0 |  |  |  | základní |  | 0 | 0 | 0 | 0 | 0 | 4 | K | 2 |  |  |  | ROZPOCET | 0 | 0 | 0 | 0 | 0 | 1 | 0 | 4 | -810950016
31 | K | 162201422 | Vodorovné přemístění pařezů do 1 km D do 500 mm | kus | 2 |  | 0 |  |  |  | základní |  | 0 | 0 | 0 | 0 | 0 | 4 | K | 2 |  |  |  | ROZPOCET | 0 | 0 | 0 | 0 | 0 | 1 | 0 | 4 | 18963112
32 | K | 162201424 | Vodorovné přemístění pařezů do 1 km D do 900 mm | kus | 1 |  | 0 |  |  |  | základní |  | 0 | 0 | 0 | 0 | 0 | 4 | K | 2 |  |  |  | ROZPOCET | 0 | 0 | 0 | 0 | 0 | 1 | 0 | 4 | 1029829673
33 | K | 162201500 | Vodorovné přemístění větví stromů listnatých do 1 km D kmene do 1100 mm | kus | 1 |  | 0 |  |  |  | základní |  | 0 | 0 | 0 | 0 | 0 | 4 | K | 2 |  |  |  | ROZPOCET | 0 | 0 | 0 | 0 | 0 | 1 | 0 | 4 | 421615795
34 | K | 162201510 | Vodorovné přemístění kmenů stromů listnatých do 1 km D kmene do 1100 mm | kus | 1 |  | 0 |  |  |  | základní |  | 0 | 0 | 0 | 0 | 0 | 4 | K | 2 |  |  |  | ROZPOCET | 0 | 0 | 0 | 0 | 0 | 1 | 0 | 4 | 1688276216
35 | K | 162201520 | Vodorovné přemístění pařezů do 1 km D do 1100 mm | kus | 1 |  | 0 |  |  |  | základní |  | 0 | 0 | 0 | 0 | 0 | 4 | K | 2 |  |  |  | ROZPOCET | 0 | 0 | 0 | 0 | 0 | 1 | 0 | 4 | 300961568
36 | K | 162301931 | Příplatek k vodorovnému přemístění větví stromů listnatých D kmene do 300 mm ZKD 1 km | kus | 30 |  | 0 |  |  |  | základní |  | 0 | 0 | 0 | 0 | 0 | 4 | K | 2 |  |  |  | ROZPOCET | 0 | 0 | 0 | 0 | 0 | 1 | 0 | 4 | 2120613729
37 | K | 162301932 | Příplatek k vodorovnému přemístění větví stromů listnatých D kmene do 500 mm ZKD 1 km | kus | 20 |  | 0 |  |  |  | základní |  | 0 | 0 | 0 | 0 | 0 | 4 | K | 2 |  |  |  | ROZPOCET | 0 | 0 | 0 | 0 | 0 | 1 | 0 | 4 | 621296541
38 | K | 162301934 | Příplatek k vodorovnému přemístění větví stromů listnatých D kmene do 900 mm ZKD 1 km | kus | 10 |  | 0 |  |  |  | základní |  | 0 | 0 | 0 | 0 | 0 | 4 | K | 2 |  |  |  | ROZPOCET | 0 | 0 | 0 | 0 | 0 | 1 | 0 | 4 | -1059701494
39 | K | 162301935 | Příplatek k vodorovnému přemístění větví stromů listnatých D kmene do 1100 mm ZKD 1 km | kus | 10 |  | 0 |  |  |  | základní |  | 0 | 0 | 0 | 0 | 0 | 4 | K | 2 |  |  |  | ROZPOCET | 0 | 0 | 0 | 0 | 0 | 1 | 0 | 4 | -1644190822
40 | K | 162301951 | Příplatek k vodorovnému přemístění kmenů stromů listnatých D kmene do 300 mm ZKD 1 km | kus | 30 |  | 0 |  |  |  | základní |  | 0 | 0 | 0 | 0 | 0 | 4 | K | 2 |  |  |  | ROZPOCET | 0 | 0 | 0 | 0 | 0 | 1 | 0 | 4 | -603227828
41 | K | 162301952 | Příplatek k vodorovnému přemístění kmenů stromů listnatých D kmene do 500 mm ZKD 1 km | kus | 20 |  | 0 |  |  |  | základní |  | 0 | 0 | 0 | 0 | 0 | 4 | K | 2 |  |  |  | ROZPOCET | 0 | 0 | 0 | 0 | 0 | 1 | 0 | 4 | 1659276272
42 | K | 162301954 | Příplatek k vodorovnému přemístění kmenů stromů listnatých D kmene do 900 mm ZKD 1 km | kus | 10 |  | 0 |  |  |  | základní |  | 0 | 0 | 0 | 0 | 0 | 4 | K | 2 |  |  |  | ROZPOCET | 0 | 0 | 0 | 0 | 0 | 1 | 0 | 4 | 240269667
43 | K | 162301955 | Příplatek k vodorovnému přemístění kmenů stromů listnatých D kmene do 1100 mm ZKD 1 km | kus | 10 |  | 0 |  |  |  | základní |  | 0 | 0 | 0 | 0 | 0 | 4 | K | 2 |  |  |  | ROZPOCET | 0 | 0 | 0 | 0 | 0 | 1 | 0 | 4 | -1267554387
44 | K | 162301971 | Příplatek k vodorovnému přemístění pařezů D 300 mm ZKD 1 km | kus | 30 |  | 0 |  |  |  | základní |  | 0 | 0 | 0 | 0 | 0 | 4 | K | 2 |  |  |  | ROZPOCET | 0 | 0 | 0 | 0 | 0 | 1 | 0 | 4 | 927996498
45 | K | 162301972 | Příplatek k vodorovnému přemístění pařezů D 500 mm ZKD 1 km | kus | 20 |  | 0 |  |  |  | základní |  | 0 | 0 | 0 | 0 | 0 | 4 | K | 2 |  |  |  | ROZPOCET | 0 | 0 | 0 | 0 | 0 | 1 | 0 | 4 | 1985630746
46 | K | 162301974 | Příplatek k vodorovnému přemístění pařezů D 900 mm ZKD 1 km | kus | 10 |  | 0 |  |  |  | základní |  | 0 | 0 | 0 | 0 | 0 | 4 | K | 2 |  |  |  | ROZPOCET | 0 | 0 | 0 | 0 | 0 | 1 | 0 | 4 | 400360788
47 | K | 162301975 | Příplatek k vodorovnému přemístění pařezů D 1100 mm ZKD 1 km | kus | 10 |  | 0 |  |  |  | základní |  | 0 | 0 | 0 | 0 | 0 | 4 | K | 2 |  |  |  | ROZPOCET | 0 | 0 | 0 | 0 | 0 | 1 | 0 | 4 | -1380706407
48 | K | 162351103 | Vodorovné přemístění do 500 m výkopku/sypaniny z horniny třídy těžitelnosti I, skupiny 1 až 3 | m3 | 1727.074 |  | 0 |  |  |  | základní |  | 0 | 0 | 0 | 0 | 0 | 4 | K | 2 |  |  |  | ROZPOCET | 0 | 0 | 0 | 0 | 0 | 1 | 0 | 4 | -78218857
| VV |  | "pro zásyp na meziskládku a zpět"2*863,537 |  | 1727.074 | [13 empty] | VV | 2 | 2 | True | 0 | ROZPOCET
| VV |  | Součet |  | 1727.074 | [13 empty] | VV | 2 | 4 | True | 1 | ROZPOCET
49 | K | 162751117 | Vodorovné přemístění do 10000 m výkopku/sypaniny z horniny třídy těžitelnosti I, skupiny 1 až 3 | m3 | 175.04 |  | 0 |  |  |  | základní |  | 0 | 0 | 0 | 0 | 0 | 4 | K | 2 |  |  |  | ROZPOCET | 0 | 0 | 0 | 0 | 0 | 1 | 0 | 4 | 1753094801
| VV |  | "výkop " 1038,577 |  | 1038.577 | [13 empty] | VV | 2 | 2 | True | 0 | ROZPOCET
| VV |  | "zásyp" -863,537 |  | -863.537 | [13 empty] | VV | 2 | 2 | True | 0 | ROZPOCET
| VV |  | Součet |  | 175.04 | [13 empty] | VV | 2 | 4 | False | 1 | ROZPOCET
50 | K | 162751119 | Příplatek k vodorovnému přemístění výkopku/sypaniny z horniny třídy těžitelnosti I, skupiny 1 až 3 ZKD 1000 m přes 10000 m | m3 | 1750.4 |  | 0 |  |  |  | základní |  | 0 | 0 | 0 | 0 | 0 | 4 | K | 2 |  |  |  | ROZPOCET | 0 | 0 | 0 | 0 | 0 | 1 | 0 | 4 | -1925131883
| VV |  | 175,04*10 'Přepočtené koeficientem množství |  | 1750.4 | [13 empty] | VV | 2 | 2 | False | 1 | ROZPOCET
51 | K | 167151111 | Nakládání výkopku z hornin třídy těžitelnosti I, skupiny 1 až 3 přes 100 m3 | m3 | 863.537 |  | 0 |  |  |  | základní |  | 0 | 0 | 0 | 0 | 0 | 4 | K | 2 |  |  |  | ROZPOCET | 0 | 0 | 0 | 0 | 0 | 1 | 0 | 4 | -1506158602
52 | K | 171201231 | Poplatek za uložení zeminy a kamení na recyklační skládce (skládkovné) kód odpadu 17 05 04 | t | 350.08 |  | 0 |  |  |  | základní |  | 0 | 0 | 0 | 0 | 0 | 4 | K | 2 |  |  |  | ROZPOCET | 0 | 0 | 0 | 0 | 0 | 1 | 0 | 4 | -698193600
| VV |  | 175,04*2 'Přepočtené koeficientem množství |  | 350.08 | [13 empty] | VV | 2 | 2 | False | 1 | ROZPOCET
53 | K | 17410110R | Hutnící zkoušky | klp | 1 |  | 0 |  |  |  | základní |  | 0 | 0 | 0 | 0 | 0 | 4 | K | 2 |  |  |  | ROZPOCET | 0 | 0 | 0 | 0 | 0 | 1 | 0 | 4 | 1797091533
54 | K | 174151101 | Zásyp jam, šachet rýh nebo kolem objektů sypaninou se zhutněním | m3 | 863.537 |  | 0 |  |  |  | základní |  | 0 | 0 | 0 | 0 | 0 | 4 | K | 2 |  |  |  | ROZPOCET | 0 | 0 | 0 | 0 | 0 | 1 | 0 | 4 | 100576289
| VV |  | "výkop " 75,735+208,4+754,442 |  | 1038.577 | [13 empty] | VV | 2 | 2 | True | 0 | ROZPOCET
| VV |  | "obsyp a lože" -(25,12+149,92) |  | -175.04 | [13 empty] | VV | 2 | 2 | True | 0 | ROZPOCET
| VV |  | Součet |  | 863.537 | [13 empty] | VV | 2 | 4 | False | 1 | ROZPOCET
55 | K | 175151101 | Obsypání potrubí strojně sypaninou bez prohození, uloženou do 3 m | m3 | 149.92 |  | 0 |  |  |  | základní |  | 0 | 0 | 0 | 0 | 0 | 4 | K | 2 |  |  |  | ROZPOCET | 0 | 0 | 0 | 0 | 0 | 1 | 0 | 4 | -1501442810
| VV |  | 2,0*2,0*2*0,35 |  | 2.8 | [13 empty] | VV | 2 | 2 | True | 0 | ROZPOCET
| VV |  | 0,35*(2,0*2,0*2+2,0*8,8) |  | 8.96 | [13 empty] | VV | 2 | 2 | True | 0 | ROZPOCET
| VV |  | 0,8*0,55*(335-21) |  | 138.16 | [13 empty] | VV | 2 | 2 | True | 0 | ROZPOCET
| VV |  | Součet |  | 149.92 | [13 empty] | VV | 2 | 4 | True | 1 | ROZPOCET
56 | M | 58337303 | štěrkopísek frakce 0/8 | t | 299.84 |  | 0 |  |  |  | základní |  | 0 | 1 | 299.84 | 0 | 0 | 8 | M | 2 |  |  |  | ROZPOCET | 0 | 0 | 0 | 0 | 0 | 1 | 0 | 4 | -813721401
| VV |  | 149,92*2 'Přepočtené koeficientem množství |  | 299.84 | [13 empty] | VV | 2 | 2 | False | 1 | ROZPOCET
57 | K | 184818232 | Ochrana kmene průměru přes 300 do 500 mm bedněním výšky do 2 m | kus | 6 |  | 0 |  |  |  | základní |  | 0 | 0.02135 | 0.1281 | 0 | 0 | 4 | K | 2 |  |  |  | ROZPOCET | 0 | 0 | 0 | 0 | 0 | 1 | 0 | 4 | -498404070
| D | 2 | Zakládání |  |  |  | 0 | [5 empty] | 0 |  | 2.4913 |  | 0 | 1 | D | 1 |  |  |  | ROZPOCET | [6 empty] | 0
58 | K | 213141111 | Zřízení vrstvy z geotextilie v rovině nebo ve sklonu do 1:5 š do 3 m | m2 | 18 |  | 0 |  |  |  | základní |  | 0 | 0.0001 | 0.0018 | 0 | 0 | 4 | K | 2 |  |  |  | ROZPOCET | 0 | 0 | 0 | 0 | 0 | 1 | 0 | 4 | -1204153641
| VV |  | "pod panely" 3,0*1,0*3*2 |  | 18 | [13 empty] | VV | 2 | 2 | True | 1 | ROZPOCET
59 | M | 69311068 | geotextilie netkaná separační, ochranná, filtrační, drenážní PP 300g/m2 | m2 | 19.8 |  | 0 |  |  |  | základní |  | 0 | 0.0003 | 0.00594 | 0 | 0 | 8 | M | 2 |  |  |  | ROZPOCET | 0 | 0 | 0 | 0 | 0 | 1 | 0 | 4 | -1886518331
| VV |  | 18*1,1 'Přepočtené koeficientem množství |  | 19.8 | [13 empty] | VV | 2 | 2 | False | 1 | ROZPOCET
60 | K | 271572211 | Podsyp pod základové konstrukce se zhutněním z netříděného štěrkopísku | m3 | 0.065 |  | 0 |  |  |  | základní |  | 0 | 1.98 | 0.1287 | 0 | 0 | 4 | K | 2 |  |  |  | ROZPOCET | 0 | 0 | 0 | 0 | 0 | 1 | 0 | 4 | 105674612
| VV |  | 0,1*(1,3*0,5) |  | 0.065 | [13 empty] | VV | 2 | 2 | True | 1 | ROZPOCET
61 | K | 275351121 | Zřízení bednění základových patek | m2 | 3.8 |  | 0 |  |  |  | základní |  | 0 | 0.00264 | 0.010032 | 0 | 0 | 4 | K | 2 |  |  |  | ROZPOCET | 0 | 0 | 0 | 0 | 0 | 1 | 0 | 4 | -1475134965
| VV |  | 1,0*2*(1,3+0,6) |  | 3.8 | [13 empty] | VV | 2 | 2 | True | 0 | ROZPOCET
| VV |  | Součet |  | 3.8 | [13 empty] | VV | 2 | 4 | True | 1 | ROZPOCET
62 | K | 275351122 | Odstranění bednění základových patek | m2 | 3.8 |  | 0 |  |  |  | základní |  | 0 | 0 | 0 | 0 | 0 | 4 | K | 2 |  |  |  | ROZPOCET | 0 | 0 | 0 | 0 | 0 | 1 | 0 | 4 | -1238046250
63 | K | 278361821 | Výztuž základů pod stroje z betonářské oceli 10 505 složitosti I | t | 0.01 |  | 0 |  |  |  | základní |  | 0 | 1.0399 | 0.010399 | 0 | 0 | 4 | K | 2 |  |  |  | ROZPOCET | 0 | 0 | 0 | 0 | 0 | 1 | 0 | 4 | 473654964
| VV |  | "10kg/m3" 0,918*10*0,001*1,1 |  | 0.01 | [13 empty] | VV | 2 | 2 | True | 1 | ROZPOCET
64 | K | 278381541 | Základ pod stroje z betonu do 5 m3 tř. C 20/25 složitosti I | m3 | 0.918 |  | 0 |  |  |  | základní |  | 0 | 2.5429 | 2.3344 | 0 | 0 | 4 | K | 2 |  |  |  | ROZPOCET | 0 | 0 | 0 | 0 | 0 | 1 | 0 | 4 | -1755647914
| VV |  | 1,3*0,6*0,6+0,6*1,5*0,5 |  | 0.918 | [13 empty] | VV | 2 | 2 | True | 0 | ROZPOCET
| VV |  | Součet |  | 0.918 | [13 empty] | VV | 2 | 4 | True | 1 | ROZPOCET
| D | 4 | Vodorovné konstrukce |  |  |  | 0 | [5 empty] | 0 |  | 0 |  | 0 | 1 | D | 1 |  |  |  | ROZPOCET | [6 empty] | 0
65 | K | 451573111 | Lože pod potrubí otevřený výkop ze štěrkopísku | m3 | 25.12 |  | 0 |  |  |  | základní |  | 0 | 0 | 0 | 0 | 0 | 4 | K | 2 |  |  |  | ROZPOCET | 0 | 0 | 0 | 0 | 0 | 1 | 0 | 4 | -1817539832
| VV |  | 0,8*0,1*(335-21) |  | 25.12 | [13 empty] | VV | 2 | 2 | True | 1 | ROZPOCET
| D | 5 | Komunikace |  |  |  | 0 | [5 empty] | 0 |  | 1.503 |  | 0 | 1 | D | 1 |  |  |  | ROZPOCET | [6 empty] | 0
66 | K | 584121111 | Osazení silničních dílců z ŽB do lože z kameniva těženého tl 40 mm plochy do 200 m2 | m2 | 18 |  | 0 |  |  |  | základní |  | 0 | 0.0835 | 1.503 | 0 | 0 | 4 | K | 2 |  |  |  | ROZPOCET | 0 | 0 | 0 | 0 | 0 | 1 | 0 | 4 | 162968178
| VV |  | 3,0*1,0*3*2 |  | 18 | [13 empty] | VV | 2 | 2 | True | 1 | ROZPOCET
67 | M | 92300101R | nájem panelů | m2 | 108 |  | 0 |  |  |  | základní |  | 0 | 0 | 0 | 0 | 0 | 8 | M | 2 |  |  |  | ROZPOCET | 0 | 0 | 0 | 0 | 0 | 1 | 0 | 4 | -209254302
| VV |  | "pronájem 6 měsíců" | [15 empty] | VV | 2 | 1 | True | 0 | ROZPOCET
| VV |  | 3,0*1,0*3*2*6 |  | 108 | [13 empty] | VV | 2 | 2 | True | 1 | ROZPOCET
| D | 8 | Trubní vedení |  |  |  | 0 | [5 empty] | 0 |  | 15.4097 |  | 0 | 1 | D | 1 |  |  |  | ROZPOCET | [6 empty] | 0
68 | K | 822422112 | Montáž potrubí z trub TZH s integrovaným pryžovým těsněním otevřený výkop sklon do 20 % DN 500 | m | 7.2 |  | 0 |  |  |  | základní |  | 0 | 0.00023 | 0.001656 | 0 | 0 | 16 | K | 2 |  |  |  | ROZPOCET | 0 | 0 | 0 | 0 | 0 | 1 | 0 | 16 | 1929313637
69 | M | 59222024 | trouba ŽB hrdlová DN 500 | m | 7.272 |  | 0 |  |  |  | základní |  | 0 | 0.416 | 3.0252 | 0 | 0 | 32 | M | 2 |  |  |  | ROZPOCET | 0 | 0 | 0 | 0 | 0 | 1 | 0 | 16 | 1980688788
| VV |  | 7,2*1,01 'Přepočtené koeficientem množství |  | 7.272 | [13 empty] | VV | 2 | 2 | False | 1 | ROZPOCET
70 | K | 894411311 | Osazení betonových nebo železobetonových dílců pro šachty skruží rovných | kus | 10 |  | 0 |  |  |  | základní |  | 0 | 0.01019 | 0.1019 | 0 | 0 | 4 | K | 2 |  |  |  | ROZPOCET | 0 | 0 | 0 | 0 | 0 | 1 | 0 | 4 | 1339626094
| VV |  | "DN 1000" 2 |  | 2 | [13 empty] | VV | 2 | 2 | True | 0 | ROZPOCET
| VV |  | "DN 800" 8 |  | 8 | [13 empty] | VV | 2 | 2 | True | 0 | ROZPOCET
| VV |  | Součet |  | 10 | [13 empty] | VV | 2 | 4 | True | 1 | ROZPOCET
71 | M | 59224410 | skruž betonové šachty DN 800 kanalizační 80x100x9cm bez stupadel | kus | 8 |  | 0 |  |  |  | základní |  | 0 | 0.64 | 5.12 | 0 | 0 | 8 | M | 2 |  |  |  | ROZPOCET | 0 | 0 | 0 | 0 | 0 | 1 | 0 | 4 | 1469647906
72 | M | 5922441R | skruž betonové šachty DN 1000 kanalizační 100x100x9cm | kus | 2 |  | 0 |  |  |  | základní |  | 0 | 0.74 | 1.48 | 0 | 0 | 8 | M | 2 |  |  |  | ROZPOCET | 0 | 0 | 0 | 0 | 0 | 1 | 0 | 4 | 1826341295
73 | M | 58343872 | kamenivo drcené hrubé frakce 8/16 | t | 5.59 |  | 0 |  |  |  | základní |  | 0 | 1 | 5.59 | 0 | 0 | 8 | M | 2 |  |  |  | ROZPOCET | 0 | 0 | 0 | 0 | 0 | 1 | 0 | 4 | 395293720
| VV |  | 3,14*0,5*0,5*0,5*2 |  | 0.785 | [13 empty] | VV | 2 | 2 | True | 0 | ROZPOCET
| VV |  | 3,14*0,4*0,4*0,5*8 |  | 2.01 | [13 empty] | VV | 2 | 2 | True | 0 | ROZPOCET
| VV |  | Součet |  | 2.795 | [13 empty] | VV | 2 | 4 | True | 1 | ROZPOCET
| VV |  | 2,795*2 'Přepočtené koeficientem množství |  | 5.59 | [13 empty] | VV | 2 | 2 | False | 1 | ROZPOCET
74 | K | 899722114R | Krytí potrubí z plastů výstražnou fólií z PVC 50 cm | m | 700 |  | 0 |  |  |  | základní |  | 0 | 0.00013 | 0.091 | 0 | 0 | 4 | K | 2 |  |  |  | ROZPOCET | 0 | 0 | 0 | 0 | 0 | 1 | 0 | 4 | 766362387
75 | K | 89990102R | Kopané sondy pro zjištění umístění potrubí | kpl | 3 |  | 0 |  |  |  | základní |  | 0 | 0 | 0 | 0 | 0 | 4 | K | 2 |  |  |  | ROZPOCET | 0 | 0 | 0 | 0 | 0 | 1 | 0 | 4 | 2073211240
| D | PSV | Práce a dodávky PSV |  |  |  | 0 | [5 empty] | 0 |  | 0.697 |  | 0 | 2 | D | 0 |  |  |  | ROZPOCET | [6 empty] | 0
| D | 789 | Povrchové úpravy ocelových konstrukcí a technologických zařízení |  |  |  | 0 | [5 empty] | 0 |  | 0.697 |  | 0 | 2 | D | 1 |  |  |  | ROZPOCET | [6 empty] | 0
76 | K | 789233112 | Otryskání potrubí do DN 250 povrch jemný a střední A na Sa 2 1/2 | m2 | 69.708 |  | 0 |  |  |  | základní |  | 0 | 0 | 0 | 0 | 0 | 16 | K | 2 |  |  |  | ROZPOCET | 0 | 0 | 0 | 0 | 0 | 1 | 0 | 16 | 387383657
| VV |  | "svary" | [15 empty] | VV | 2 | 1 | True | 0 | ROZPOCET
| VV |  | "DN 300" 2*3,14*0,15*0,6*40 |  | 22.608 | [13 empty] | VV | 2 | 2 | True | 0 | ROZPOCET
| VV |  | Mezisoučet |  | 22.608 | [13 empty] | VV | 2 | 3 | True | 0 | ROZPOCET
| VV |  | "oblouk" | [15 empty] | VV | 2 | 1 | True | 0 | ROZPOCET
| VV |  | "DN300" 2*3,14*0,15*5,0*10 |  | 47.1 | [13 empty] | VV | 2 | 2 | True | 0 | ROZPOCET
| VV |  | Mezisoučet |  | 47.1 | [13 empty] | VV | 2 | 3 | True | 0 | ROZPOCET
| VV |  | Součet |  | 69.708 | [13 empty] | VV | 2 | 4 | True | 1 | ROZPOCET
77 | M | 583312890 | písek | t | 0.697 |  | 0 |  |  |  | základní |  | 0 | 1 | 0.697 | 0 | 0 | 32 | M | 2 |  |  |  | ROZPOCET | 0 | 0 | 0 | 0 | 0 | 1 | 0 | 16 | 1416580993
| VV |  | 69,708*0,01 'Přepočtené koeficientem množství |  | 0.697 | [13 empty] | VV | 2 | 2 | False | 1 | ROZPOCET
78 | K | 78931211R | Žárová metalizace Zinacor 850 min 120 µm NDFT | m2 | 22.608 |  | 0 |  |  |  | základní |  | 0 | 0 | 0 | 0 | 0 | 16 | K | 2 |  |  |  | ROZPOCET | 0 | 0 | 0 | 0 | 0 | 1 | 0 | 16 | -266838335
79 | K | 78931222R.1.1 | Zhotovení nátěru zařízení mezinátěru tl do 120 μm Hempadur Mastic 45880 | m2 | 22.608 |  | 0 |  |  |  | základní |  | 0 | 0 | 0 | 0 | 0 | 16 | K | 2 |  |  |  | ROZPOCET | 0 | 0 | 0 | 0 | 0 | 1 | 0 | 16 | -799022592
80 | K | 78931223R.1.1 | Zhotovení nátěru zařízení krycího (vrchního) tl do 80 µm Henpathane HS 55610 PRAL 9006 | m2 | 22.608 |  | 0 |  |  |  | základní |  | 0 | 0 | 0 | 0 | 0 | 16 | K | 2 |  |  |  | ROZPOCET | 0 | 0 | 0 | 0 | 0 | 1 | 0 | 16 | -753551950
81 | K | 78933P001 | Nástřik Protegol UR 32-56 R 25 kV/20 kV | m2 | 65.94 |  | 0 |  |  |  | základní |  | 0 | 0 | 0 | 0 | 0 | 64 | K | 2 |  |  |  | ROZPOCET | 0 | 0 | 0 | 0 | 0 | 1 | 0 | 64 | -1030230415
| VV |  | "oblouk" | [15 empty] | VV | 2 | 1 | True | 0 | ROZPOCET
| VV |  | "DN300" 2*3,14*0,15*5,0*(10+4) |  | 65.94 | [13 empty] | VV | 2 | 2 | True | 0 | ROZPOCET
| VV |  | Součet |  | 65.94 | [13 empty] | VV | 2 | 4 | True | 1 | ROZPOCET
| D | M | Práce a dodávky M |  |  |  | 0 | [5 empty] | 0 |  | 13.5291 |  | 0 | 3 | D | 0 |  |  |  | ROZPOCET | [6 empty] | 0
| D | 23-M | Montáže potrubí |  |  |  | 0 | [5 empty] | 0 |  | 10.5291 |  | 0 | 3 | D | 1 |  |  |  | ROZPOCET | [6 empty] | 0
82 | K | 230024078 | Montáž trubní díly přivařovací tř.11-13 do 50 kg D 133 mm tl 5,0 mm | kus | 2 |  | 0 |  |  |  | základní |  | 0 | 0.00033 | 0.00066 | 0 | 0 | 64 | K | 2 |  |  |  | ROZPOCET | 0 | 0 | 0 | 0 | 0 | 1 | 0 | 64 | 2100612446
83 | M | 41010001R | KK DN 100 PN40 přivařovací nadzemní provedení ruční ovládání s pákou | ks | 2 |  | 0 |  |  |  | základní |  | 0 | 0 | 0 | 0 | 0 | 256 | M | 2 |  |  |  | ROZPOCET | 0 | 0 | 0 | 0 | 0 | 1 | 0 | 64 | -1574687974
84 | K | 230025120 | Montáž trubní díly přivařovací tř.11-13 do 250 kg D 324 mm tl 5,0 mm | kus | 1 |  | 0 |  |  |  | základní |  | 0 | 0.00115 | 0.00115 | 0 | 0 | 64 | K | 2 |  |  |  | ROZPOCET | 0 | 0 | 0 | 0 | 0 | 1 | 0 | 64 | -1721256806
85 | M | 41030001R | KK DN300 PN40 přivařovací podzemní provedení s nástavcem ovládání ruční, šneková převodovka vč. nástřiku Protegol | ks | 1 |  | 0 |  |  |  | základní |  | 0 | 0 | 0 | 0 | 0 | 256 | M | 2 |  |  |  | ROZPOCET | 0 | 0 | 0 | 0 | 0 | 1 | 0 | 64 | 1398182530
86 | K | 230030002 | Montáž trubní díly přírubové hmotnost přes 5 kg do 10 kg | kus | 2 |  | 0 |  |  |  | základní |  | 0 | 0 | 0 | 0 | 0 | 64 | K | 2 |  |  |  | ROZPOCET | 0 | 0 | 0 | 0 | 0 | 1 | 0 | 64 | 1886310026
87 | M | 40910001R | příruba DN100 PN40 zaslepovací s hladkou těsnící lištou (RF) | ks | 2 |  | 0 |  |  |  | základní |  | 0 | 0 | 0 | 0 | 0 | 256 | M | 2 |  |  |  | ROZPOCET | 0 | 0 | 0 | 0 | 0 | 1 | 0 | 64 | 1265097492
88 | K | 230030003 | Montáž trubní díly přírubové hmotnost přes 10 kg do 25 kg | kus | 1 |  | 0 |  |  |  | základní |  | 0 | 0 | 0 | 0 | 0 | 64 | K | 2 |  |  |  | ROZPOCET | 0 | 0 | 0 | 0 | 0 | 1 | 0 | 64 | -105040494
89 | M | 41110001R | šoupátko přírubové DN100 PN40 s kovovými těsnícími plochami, s hrubou těsnící lištou, ruční ovládání vč. protipřírub a spojovacího materiálu | ks | 1 |  | 0 |  |  |  | základní |  | 0 | 0 | 0 | 0 | 0 | 256 | M | 2 |  |  |  | ROZPOCET | 0 | 0 | 0 | 0 | 0 | 1 | 0 | 64 | 801601254
90 | K | 230033030 | Montáž přírubových spojů do PN 40 DN 100 | kus | 2 |  | 0 |  |  |  | základní |  | 0 | 0 | 0 | 0 | 0 | 64 | K | 2 |  |  |  | ROZPOCET | 0 | 0 | 0 | 0 | 0 | 1 | 0 | 64 | 492312503
91 | M | 40710001R | přírubový spoj DN100 PN40 | ks | 2 |  | 0 |  |  |  | základní |  | 0 | 0 | 0 | 0 | 0 | 256 | M | 2 |  |  |  | ROZPOCET | 0 | 0 | 0 | 0 | 0 | 1 | 0 | 64 | 433377885
92 | K | 230040004 | Montáž trubní díly závitové DN 1/2" | kus | 2 |  | 0 |  |  |  | základní |  | 0 | 2e-05 | 4e-05 | 0 | 0 | 64 | K | 2 |  |  |  | ROZPOCET | 0 | 0 | 0 | 0 | 0 | 1 | 0 | 64 | -258523060
93 | M | 40501501r | KK šroubovací DN15 PN40 vnitřní závit 1/2" NPT vč. zátky | ks | 2 |  | 0 |  |  |  | základní |  | 0 | 0 | 0 | 0 | 0 | 256 | M | 2 |  |  |  | ROZPOCET | 0 | 0 | 0 | 0 | 0 | 1 | 0 | 64 | -194414353
94 | K | 230201017 | Montáž potrubí z oceli D přes 89 do 114,3 mm tloušťky stěny 4,0 mm | m | 8 |  | 0 |  |  |  | základní |  | 0 | 0.00023 | 0.00184 | 0 | 0 | 64 | K | 2 |  |  |  | ROZPOCET | 0 | 0 | 0 | 0 | 0 | 1 | 0 | 64 | 704440471
| VV |  | 2+6 |  | 8 | [13 empty] | VV | 2 | 2 | True | 1 | ROZPOCET
95 | M | 42211401R | trubka ocelová bezešvá 114,3x4,0 s tovární HDPE izolací L245NE | m | 2.2 |  | 0 |  |  |  | základní |  | 0 | 0 | 0 | 0 | 0 | 256 | M | 2 |  |  |  | ROZPOCET | 0 | 0 | 0 | 0 | 0 | 1 | 0 | 64 | -1809039754
| VV |  | 2*1,1 'Přepočtené koeficientem množství |  | 2.2 | [13 empty] | VV | 2 | 2 | False | 1 | ROZPOCET
96 | M | 42211402R | trubka ocelová bezešvá 114,3x4,0 bez izolace L245NE | m | 6.6 |  | 0 |  |  |  | základní |  | 0 | 0 | 0 | 0 | 0 | 256 | M | 2 |  |  |  | ROZPOCET | 0 | 0 | 0 | 0 | 0 | 1 | 0 | 64 | -540544285
| VV |  | 6*1,1 'Přepočtené koeficientem množství |  | 6.6 | [13 empty] | VV | 2 | 2 | False | 1 | ROZPOCET
97 | K | 230201032 | Montáž potrubí z oceli D přes 168,1 do 219,3 mm tloušťky stěny 6,3 mm | m | 3 |  | 0 |  |  |  | základní |  | 0 | 0.00034 | 0.00102 | 0 | 0 | 64 | K | 2 |  |  |  | ROZPOCET | 0 | 0 | 0 | 0 | 0 | 1 | 0 | 64 | 1713346698
98 | M | 42221904R | trubka ocelová bezešvá 219,1x4,5 s tovární HDPE izolací L245NE | m | 3.3 |  | 0 |  |  |  | základní |  | 0 | 0 | 0 | 0 | 0 | 256 | M | 2 |  |  |  | ROZPOCET | 0 | 0 | 0 | 0 | 0 | 1 | 0 | 64 | -619883679
| VV |  | 3*1,1 'Přepočtené koeficientem množství |  | 3.3 | [13 empty] | VV | 2 | 2 | False | 1 | ROZPOCET
99 | K | 230201042 | Montáž potrubí z oceli D přes 273 do 324,6 mm tloušťky stěny 6,0 mm | m | 330 |  | 0 |  |  |  | základní |  | 0 | 0.00046 | 0.1518 | 0 | 0 | 64 | K | 2 |  |  |  | ROZPOCET | 0 | 0 | 0 | 0 | 0 | 1 | 0 | 64 | 263506886
| VV |  | 24+6+300 |  | 330 | [13 empty] | VV | 2 | 2 | True | 1 | ROZPOCET
100 | M | 42232305R | trubka 323,9x5,6 L360 NE/ME PSL2 s třívrstvou tovární PE izolací (3LPE) třída B2 s dodatečnou izoalcí FZM-N | m | 26.4 |  | 0 |  |  |  | základní |  | 0 | 0 | 0 | 0 | 0 | 256 | M | 2 |  |  |  | ROZPOCET | 0 | 0 | 0 | 0 | 0 | 1 | 0 | 64 | -246460461
| VV |  | 24*1,1 'Přepočtené koeficientem množství |  | 26.4 | [13 empty] | VV | 2 | 2 | False | 1 | ROZPOCET
101 | M | 42232304R | trubka ocelová bezešvá 323,9x5,6 s tovární HDPE izolací L245NE | m | 6.6 |  | 0 |  |  |  | základní |  | 0 | 0 | 0 | 0 | 0 | 256 | M | 2 |  |  |  | ROZPOCET | 0 | 0 | 0 | 0 | 0 | 1 | 0 | 64 | 1060165761
| VV |  | 6*1,1 'Přepočtené koeficientem množství |  | 6.6 | [13 empty] | VV | 2 | 2 | False | 1 | ROZPOCET
102 | M | 42232301R | trubka 323,9x5,6 L360 NE/ME PSL 2 s třívrstvou tovární PE izolací (3LPE) třída B2 | m | 330 |  | 0 |  |  |  | základní |  | 0 | 0 | 0 | 0 | 0 | 256 | M | 2 |  |  |  | ROZPOCET | 0 | 0 | 0 | 0 | 0 | 1 | 0 | 64 | 1307686622
| VV |  | 300*1,1 'Přepočtené koeficientem množství |  | 330 | [13 empty] | VV | 2 | 2 | False | 1 | ROZPOCET
103 | K | 230201060 | Montáž potrubí z oceli D přes 426 do 530 mm tloušťky stěny 8,0 mm | m | 15 |  | 0 |  |  |  | základní |  | 0 | 0.00078 | 0.0117 | 0 | 0 | 64 | K | 2 |  |  |  | ROZPOCET | 0 | 0 | 0 | 0 | 0 | 1 | 0 | 64 | -1798727877
104 | M | 42250801R | trubka 508,0x8,0 L360 NE/ME PSL 2 holá s ochranným nátěrem | m | 16.5 |  | 0 |  |  |  | základní |  | 0 | 0 | 0 | 0 | 0 | 256 | M | 2 |  |  |  | ROZPOCET | 0 | 0 | 0 | 0 | 0 | 1 | 0 | 64 | -750475399
| VV |  | 15*1,1 'Přepočtené koeficientem množství |  | 16.5 | [13 empty] | VV | 2 | 2 | False | 1 | ROZPOCET
105 | K | 230201106 | Montáž trubních dílů přivařovacích D do 60,3 mm tl stěny 3,2 mm | kus | 2 |  | 0 |  |  |  | základní |  | 0 | 0.00014 | 0.00028 | 0 | 0 | 64 | K | 2 |  |  |  | ROZPOCET | 0 | 0 | 0 | 0 | 0 | 1 | 0 | 64 | -37426220
106 | M | 40801501R | hrdlo trubkové DN15 PN40 přivařovací vnější závit 1/2" NDT | ks | 2 |  | 0 |  |  |  | základní |  | 0 | 0 | 0 | 0 | 0 | 256 | M | 2 |  |  |  | ROZPOCET | 0 | 0 | 0 | 0 | 0 | 1 | 0 | 64 | -1414028777
107 | K | 230201119 | Montáž trubních dílů přivařovacích D přes 89 do 114,3 mm tl stěny 5,6 mm | kus | 8 |  | 0 |  |  |  | základní |  | 0 | 0.00018 | 0.00144 | 0 | 0 | 64 | K | 2 |  |  |  | ROZPOCET | 0 | 0 | 0 | 0 | 0 | 1 | 0 | 64 | 348378483
108 | M | 40810001R | hrdlo trubkové přivařovací DN100 PN40 | ks | 2 |  | 0 |  |  |  | základní |  | 0 | 0 | 0 | 0 | 0 | 256 | M | 2 |  |  |  | ROZPOCET | 0 | 0 | 0 | 0 | 0 | 1 | 0 | 64 | -160589712
109 | M | 40810002R | T-kus DN100/100/100 PN40 | ks | 2 |  | 0 |  |  |  | základní |  | 0 | 0 | 0 | 0 | 0 | 256 | M | 2 |  |  |  | ROZPOCET | 0 | 0 | 0 | 0 | 0 | 1 | 0 | 64 | 2085080743
110 | M | 40810003R | oblouk 90st. 3D DN100 PN40 | ks | 2 |  | 0 |  |  |  | základní |  | 0 | 0 | 0 | 0 | 0 | 256 | M | 2 |  |  |  | ROZPOCET | 0 | 0 | 0 | 0 | 0 | 1 | 0 | 64 | -1361113936
111 | M | 40810004R | příruba DN100 PN40 přivařovací krková s hladkou těsnící lištou (RF) | ks | 2 |  | 0 |  |  |  | základní |  | 0 | 0 | 0 | 0 | 0 | 256 | M | 2 |  |  |  | ROZPOCET | 0 | 0 | 0 | 0 | 0 | 1 | 0 | 64 | -1045552535
112 | K | 230201132 | Montáž trubních dílů přivařovacích D přes 168,1 do 219,3 mm tl stěny 6,3 mm | kus | 2 |  | 0 |  |  |  | základní |  | 0 | 0.00055 | 0.0011 | 0 | 0 | 64 | K | 2 |  |  |  | ROZPOCET | 0 | 0 | 0 | 0 | 0 | 1 | 0 | 64 | -376605813
113 | M | 42020005R | oblouk DN200 PN40 90st. 3D | ks | 1 |  | 0 |  |  |  | základní |  | 0 | 0 | 0 | 0 | 0 | 256 | M | 2 |  |  |  | ROZPOCET | 0 | 0 | 0 | 0 | 0 | 1 | 0 | 64 | -1442696751
114 | M | 42020001R | izolační spoj DN200 PN40 přivařovací s integrovaným jiskřištěm | ks | 1 |  | 0 |  |  |  | základní |  | 0 | 0 | 0 | 0 | 0 | 256 | M | 2 |  |  |  | ROZPOCET | 0 | 0 | 0 | 0 | 0 | 1 | 0 | 64 | 693054877
115 | K | 230201142 | Montáž trubních dílů přivařovacích D přes 273 do 324,6 mm tl stěny 6,0 mm | kus | 15 |  | 0 |  |  |  | základní |  | 0 | 0.00148 | 0.0222 | 0 | 0 | 64 | K | 2 |  |  |  | ROZPOCET | 0 | 0 | 0 | 0 | 0 | 1 | 0 | 64 | -1415652287
116 | M | 42032301R | ohyb indukční L360 323,9x5,6 10D, délka rovného úseku 2x800mm | ks | 14 |  | 0 |  |  |  | základní |  | 0 | 0 | 0 | 0 | 0 | 256 | M | 2 |  |  |  | ROZPOCET | 0 | 0 | 0 | 0 | 0 | 1 | 0 | 64 | 221103699
| VV |  | 10+4 |  | 14 | [13 empty] | VV | 2 | 2 | True | 1 | ROZPOCET
117 | M | 42032306R | redukce DN300/200 | ks | 1 |  | 0 |  |  |  | základní |  | 0 | 0 | 0 | 0 | 0 | 256 | M | 2 |  |  |  | ROZPOCET | 0 | 0 | 0 | 0 | 0 | 1 | 0 | 64 | 1245263032
118 | K | 230202058 | Nasunutí potrubní sekce ocelové průměru přes 273 do 324,6 mm do chráničky | m | 15 |  | 0 |  |  |  | základní |  | 0 | 0.00035 | 0.00525 | 0 | 0 | 64 | K | 2 |  |  |  | ROZPOCET | 0 | 0 | 0 | 0 | 0 | 1 | 0 | 64 | -1960775842
119 | K | 230202133 | Montáž kluzných objímek výšky 25 mm vnějšího průměru potrubí přes 290 mm do 328 mm | kus | 16 |  | 0 |  |  |  | základní |  | 0 | 2e-05 | 0.00032 | 0 | 0 | 64 | K | 2 |  |  |  | ROZPOCET | 0 | 0 | 0 | 0 | 0 | 1 | 0 | 64 | 2117413552
120 | M | 32030001R | PE středící prvek DN300 | ks | 16 |  | 0 |  |  |  | základní |  | 0 | 0 | 0 | 0 | 0 | 256 | M | 2 |  |  |  | ROZPOCET | 0 | 0 | 0 | 0 | 0 | 1 | 0 | 64 | 740898699
121 | K | 230202219 | Montáž manžety na chráničku potrubí ocelové průměru přes 324,6 do 377 mm | kus | 4 |  | 0 |  |  |  | základní |  | 0 | 0 | 0 | 0 | 0 | 64 | K | 2 |  |  |  | ROZPOCET | 0 | 0 | 0 | 0 | 0 | 1 | 0 | 64 | -811959019
122 | M | 62150001R | manžeta uzavírací tepelně smrštitelná DN300/500 | ks | 4 |  | 0 |  |  |  | základní |  | 0 | 0 | 0 | 0 | 0 | 256 | M | 2 |  |  |  | ROZPOCET | 0 | 0 | 0 | 0 | 0 | 1 | 0 | 64 | 1115165065
123 | K | 230208211 | Montáž zatěžovacích dílců hmotnosti do 1 t | kus | 43 |  | 0 |  |  |  | základní |  | 0 | 0.00024 | 0.01032 | 0 | 0 | 64 | K | 2 |  |  |  | ROZPOCET | 0 | 0 | 0 | 0 | 0 | 1 | 0 | 64 | 1100726360
124 | M | 5922702R | prefabrikovaná betonová tvarovka š. 500 mm | kus | 43 |  | 0 |  |  |  | základní |  | 0 | 0.24 | 10.32 | 0 | 0 | 256 | M | 2 |  |  |  | ROZPOCET | 0 | 0 | 0 | 0 | 0 | 1 | 0 | 64 | 1515024166
125 | K | 230210013.2 | Oprava opláštění ruční ovinem páskou za studena 2vrstvy | m2 | 53.448 |  | 0 |  |  |  | základní |  | 0 | 0 | 0 | 0 | 0 | 64 | K | 2 |  |  |  | ROZPOCET | 0 | 0 | 0 | 0 | 0 | 1 | 0 | 64 | -1359449343
| VV |  | 2*3,14*0,15*5,0*4 |  | 18.84 | [13 empty] | VV | 2 | 2 | True | 0 | ROZPOCET
| VV |  | 80*0,15 |  | 12 | [13 empty] | VV | 2 | 2 | True | 0 | ROZPOCET
| VV |  | "svary" | [15 empty] | VV | 2 | 1 | True | 0 | ROZPOCET
| VV |  | "DN 300" 2*3,14*0,15*0,6*40 |  | 22.608 | [13 empty] | VV | 2 | 2 | True | 0 | ROZPOCET
| VV |  | Součet |  | 53.448 | [13 empty] | VV | 2 | 4 | True | 1 | ROZPOCET
126 | M | 10109103R | páskový systém antikorozní | m | 80 |  | 0 |  |  |  | základní |  | 0 | 0 | 0 | 0 | 0 | 256 | M | 2 |  |  |  | ROZPOCET | 0 | 0 | 0 | 0 | 0 | 1 | 0 | 64 | -651737170
127 | M | 10109102R | smršťovací manžeta WPC DN 300 | ks | 40 |  | 0 |  |  |  | základní |  | 0 | 0 | 0 | 0 | 0 | 256 | M | 2 |  |  |  | ROZPOCET | 0 | 0 | 0 | 0 | 0 | 1 | 0 | 64 | -2143383111
128 | M | 12000203R | cementová ochrana izolace Ergelit Band 03 páska | m | 200 |  | 0 |  |  |  | základní |  | 0 | 0 | 0 | 0 | 0 | 256 | M | 2 |  |  |  | ROZPOCET | 0 | 0 | 0 | 0 | 0 | 1 | 0 | 64 | 839832173
| VV |  | 1,0*50*4 |  | 200 | [13 empty] | VV | 2 | 2 | True | 1 | ROZPOCET
129 | K | 230210030 | Montáž ochrany opláštění kladením pytlů plněných pískem | kus | 43 |  | 0 |  |  |  | základní |  | 0 | 0 | 0 | 0 | 0 | 64 | K | 2 |  |  |  | ROZPOCET | 0 | 0 | 0 | 0 | 0 | 1 | 0 | 64 | 976869980
130 | M | 12090101R | pytel plněný pískem | ks | 43 |  | 0 |  |  |  | základní |  | 0 | 0 | 0 | 0 | 0 | 256 | M | 2 |  |  |  | ROZPOCET | 0 | 0 | 0 | 0 | 0 | 1 | 0 | 64 | 1690079327
131 | K | 230220011 | Montáž orientačního sloupku ON 13 2970 | kus | 8 |  | 0 |  |  |  | základní |  | 0 | 0 | 0 | 0 | 0 | 64 | K | 2 |  |  |  | ROZPOCET | 0 | 0 | 0 | 0 | 0 | 1 | 0 | 64 | 361544146
132 | M | R003 | orientační sloupek vč. patky | ks | 8 |  | 0 |  |  |  | základní |  | 0 | 0 | 0 | 0 | 0 | 256 | M | 2 |  |  |  | ROZPOCET | 0 | 0 | 0 | 0 | 0 | 1 | 0 | 64 | -1685248933
133 | K | 230220031 | Montáž čichačky na chráničku PN 38 6724 | kus | 2 |  | 0 |  |  |  | základní |  | 0 | 0 | 0 | 0 | 0 | 64 | K | 2 |  |  |  | ROZPOCET | 0 | 0 | 0 | 0 | 0 | 1 | 0 | 64 | 946495528
134 | M | R004 | čichačka | ks | 2 |  | 0 |  |  |  | základní |  | 0 | 0 | 0 | 0 | 0 | 256 | M | 2 |  |  |  | ROZPOCET | 0 | 0 | 0 | 0 | 0 | 1 | 0 | 64 | 736421875
135 | K | 23090101R | D+M podpěra potrubí do DN100 | ks | 1 |  | 0 |  |  |  | základní |  | 0 | 0 | 0 | 0 | 0 | 16 | K | 2 |  |  |  | ROZPOCET | 0 | 0 | 0 | 0 | 0 | 1 | 0 | 16 | -422886066
136 | K | 23090131R | Mechanizace pro montáž uzávěrů | kpl | 1 |  | 0 |  |  |  | základní |  | 0 | 0 | 0 | 0 | 0 | 4 | K | 2 |  |  |  | ROZPOCET | 0 | 0 | 0 | 0 | 0 | 1 | 0 | 4 | -1788205478
137 | K | 23091001R | Tlaková zkouška uzávěru | ks | 1 |  | 0 |  |  |  | základní |  | 0 | 0 | 0 | 0 | 0 | 4 | K | 2 |  |  |  | ROZPOCET | 0 | 0 | 0 | 0 | 0 | 1 | 0 | 4 | -296976360
138 | K | 23091002R | D+M izolační deska | ks | 1 |  | 0 |  |  |  | základní |  | 0 | 0 | 0 | 0 | 0 | 4 | K | 2 |  |  |  | ROZPOCET | 0 | 0 | 0 | 0 | 0 | 1 | 0 | 4 | 2021718243
139 | K | 23100104R | Vizuální kontrola svarů | ks | 40 |  | 0 |  |  |  | základní |  | 0 | 0 | 0 | 0 | 0 | 64 | K | 2 |  |  |  | ROZPOCET | 0 | 0 | 0 | 0 | 0 | 1 | 0 | 64 | 1303180378
140 | K | 23100110R | Zkouška elektrojiskrová | m | 334 |  | 0 |  |  |  | základní |  | 0 | 0 | 0 | 0 | 0 | 64 | K | 2 |  |  |  | ROZPOCET | 0 | 0 | 0 | 0 | 0 | 1 | 0 | 64 | 1513446676
141 | K | 23100115R | Revize, ITI | kpl | 1 |  | 0 |  |  |  | základní |  | 0 | 0 | 0 | 0 | 0 | 64 | K | 2 |  |  |  | ROZPOCET | 0 | 0 | 0 | 0 | 0 | 1 | 0 | 64 | -848847415
142 | K | 23110108R | Tlaková zkouška vodou DN 300 vč. čištění, kalibrace, sušení, dodávky a likvidace vody | kpl | 1 |  | 0 |  |  |  | základní |  | 0 | 0 | 0 | 0 | 0 | 64 | K | 2 |  |  |  | ROZPOCET | 0 | 0 | 0 | 0 | 0 | 1 | 0 | 64 | 1256056415
143 | K | 93000010R | Kontrola svaru MT | ks | 2 |  | 0 |  |  |  | základní |  | 0 | 0 | 0 | 0 | 0 | 64 | K | 2 |  |  |  | ROZPOCET | 0 | 0 | 0 | 0 | 0 | 1 | 0 | 64 | -1956527109
144 | K | 93000121R | Kontrola svaru RTG do 300 mm | ks | 40 |  | 0 |  |  |  | základní |  | 0 | 0 | 0 | 0 | 0 | 64 | K | 2 |  |  |  | ROZPOCET | 0 | 0 | 0 | 0 | 0 | 1 | 0 | 64 | -167668539
145 | K | 93000124R | Kontrola garančního svaru MUT | ks | 2 |  | 0 |  |  |  | základní |  | 0 | 0 | 0 | 0 | 0 | 512 | K | 2 |  |  |  | ROZPOCET | 0 | 0 | 0 | 0 | 0 | 1 | 0 | 512 | 320265233
146 | K | 94500106R | Revize TIČR | kpl | 1 |  | 0 |  |  |  | základní |  | 0 | 0 | 0 | 0 | 0 | 16 | K | 2 |  |  |  | ROZPOCET | 0 | 0 | 0 | 0 | 0 | 1 | 0 | 16 | 1991844879
| D | 46-M | Zemní práce při extr.mont.pracích |  |  |  | 0 | [5 empty] | 0 |  | 3 |  | 0 | 3 | D | 1 |  |  |  | ROZPOCET | [6 empty] | 0
147 | K | 460751112 | Osazení kabelových kanálů do rýhy z prefabrikovaných betonových žlabů vnější šířky přes 20 do 25 cm | m | 50 |  | 0 |  |  |  | základní |  | 0 | 0 | 0 | 0 | 0 | 64 | K | 2 |  |  |  | ROZPOCET | 0 | 0 | 0 | 0 | 0 | 1 | 0 | 64 | 855254401
148 | M | 59213011 | žlab kabelový betonový k ochraně zemního drátovodného vedení 100x23x19cm | m | 50 |  | 0 |  |  |  | základní |  | 0 | 0.06 | 3 | 0 | 0 | 128 | M | 2 |  |  |  | ROZPOCET | 0 | 0 | 0 | 0 | 0 | 1 | 0 | 128 | 1288242503

## DSO 03.1 - Stavební část
[9 empty] | >> skryté sloupce << | [9 empty] | {15faabdc-a19f-4b10-a176-3d4e494407f4}
2
| KRYCÍ LIST SOUPISU PRACÍ | [8 empty] | v --- níže se nacházejí doplnkové a pomocné údaje k sestavám --- v | [8 empty] | False
Stavba:
Přípojka plynu do areálu TKY
Objekt:
SO 03 - VTL předávací stanice
Soupis:
DSO 03.1 - Stavební část
| KSO: |  |  |  |  | CC-CZ:
| Místo: |  | Komořany u Mostu |  |  | Datum: | 9. 9. 2024
| Zadavatel: |  |  |  |  | IČ: | 27309959
|  | United Energy, a.s. |  |  |  | DIČ:
| Uchazeč: |  |  |  |  | IČ: | Vyplň údaj
|  | Vyplň údaj |  |  |  | DIČ: | Vyplň údaj
| Projektant: |  |  |  |  | IČ: | 46580514
|  | IGEA s.r.o. |  |  |  | DIČ:
| Zpracovatel: |  |  |  |  | IČ:
|  | R.Vojtěchová |  |  |  | DIČ:
Poznámka:
| Cena bez DPH | [5 empty] | 0
|  |  | Základ daně |  |  | Sazba daně | Výše daně
| DPH | základní | 0 |  |  | 21% | 0
|  | snížená | 0 |  |  | 12% | 0
|  | zákl. přenesená | 0 |  |  | 21% | 0
|  | sníž. přenesená | 0 |  |  | 12% | 0
|  | nulová | 0 |  |  | 0% | 0
| Cena s DPH |  |  | v | CZK |  | 0
| Projektant |  |  | Zpracovatel
| Datum a podpis: |  | Razítko | Datum a podpis: |  |  | Razítko
| Objednavatel |  |  | Uchazeč
| Datum a podpis: |  | Razítko | Datum a podpis: |  |  | Razítko
REKAPITULACE ČLENĚNÍ SOUPISU PRACÍ
Stavba:
Přípojka plynu do areálu TKY
Objekt:
SO 03 - VTL předávací stanice
Soupis:
DSO 03.1 - Stavební část
Místo: |  |  | Komořany u Mostu |  |  | Datum: | 9. 9. 2024
Zadavatel: |  |  | United Energy, a.s. |  |  | Projektant: | IGEA s.r.o.
Uchazeč: |  |  | Vyplň údaj |  |  | Zpracovatel: | R.Vojtěchová
Kód dílu - Popis | [6 empty] | Cena celkem [CZK]
Náklady ze soupisu prací | [6 empty] | 0 | [12 empty] | -1
| HSV - Práce a dodávky HSV | [5 empty] | 0
| 1 - Zemní práce | [5 empty] | 0
| 2 - Zakládání | [5 empty] | 0
| 3 - Svislé a kompletní konstrukce | [5 empty] | 0
| 4 - Vodorovné konstrukce | [5 empty] | 0
| 6 - Úpravy povrchů, podlahy a osazování výplní | [5 empty] | 0
| 9 - Ostatní konstrukce a práce, bourání | [5 empty] | 0
| 998 - Přesun hmot | [5 empty] | 0
| PSV - Práce a dodávky PSV | [5 empty] | 0
| 711 - Izolace proti vodě, vlhkosti a plynům | [5 empty] | 0
| 712 - Povlakové krytiny | [5 empty] | 0
| 713 - Izolace tepelné | [5 empty] | 0
| 764 - Konstrukce klempířské | [5 empty] | 0
| 767 - Konstrukce zámečnické | [5 empty] | 0
| 777 - Podlahy lité | [5 empty] | 0
| 783 - Dokončovací práce - nátěry | [5 empty] | 0
| 784 - Dokončovací práce - malby a tapety | [5 empty] | 0
SOUPIS PRACÍ
Stavba:
Přípojka plynu do areálu TKY
Objekt:
SO 03 - VTL předávací stanice
Soupis:
DSO 03.1 - Stavební část
Místo: |  |  | Komořany u Mostu |  |  | Datum: | 9. 9. 2024
Zadavatel: |  |  | United Energy, a.s. |  |  | Projektant: | IGEA s.r.o.
Uchazeč: |  |  | Vyplň údaj |  |  | Zpracovatel: | R.Vojtěchová
PČ | Typ | Kód | Popis | MJ | Množství | J.cena [CZK] | Cena celkem [CZK] | Cenová soustava |  |  | DPH | J. Nh [h] | Nh celkem [h] | J. hmotnost [t] | Hmotnost celkem [t] | J. suť [t] | Suť Celkem [t]
Náklady soupisu celkem | [6 empty] | 0 | [5 empty] | 0 |  | 319.8934 |  | 0 |  | D | -1 | [10 empty] | 0
| D | HSV | Práce a dodávky HSV |  |  |  | 0 | [5 empty] | 0 |  | 312.1916 |  | 0 | 1 | D | 0 |  |  |  | ROZPOCET | [6 empty] | 0
| D | 1 | Zemní práce |  |  |  | 0 | [5 empty] | 0 |  | 0.0042 |  | 0 | 1 | D | 1 |  |  |  | ROZPOCET | [6 empty] | 0
1 | K | 119003217 | Mobilní plotová zábrana vyplněná dráty výšky do 1,5 m pro zabezpečení výkopu zřízení | m | 42 |  | 0 |  |  |  | základní |  | 0 | 0.0001 | 0.0042 | 0 | 0 | 4 | K | 2 |  |  |  | ROZPOCET | 0 | 0 | 0 | 0 | 0 | 1 | 0 | 4 | 446534722
| VV |  | 2*(7+14) |  | 42 | [13 empty] | VV | 2 | 2 | True | 1 | ROZPOCET
2 | K | 119003218 | Mobilní plotová zábrana vyplněná dráty výšky do 1,5 m pro zabezpečení výkopu odstranění | m | 42 |  | 0 |  |  |  | základní |  | 0 | 0 | 0 | 0 | 0 | 4 | K | 2 |  |  |  | ROZPOCET | 0 | 0 | 0 | 0 | 0 | 1 | 0 | 4 | -384910691
3 | K | 131213701 | Hloubení nezapažených jam v soudržných horninách třídy těžitelnosti I skupiny 3 ručně | m3 | 29.01 |  | 0 |  |  |  | základní |  | 0 | 0 | 0 | 0 | 0 | 4 | K | 2 |  |  |  | ROZPOCET | 0 | 0 | 0 | 0 | 0 | 1 | 0 | 4 | -954950363
| VV |  | 290,103*0,1 'Přepočtené koeficientem množství |  | 29.01 | [13 empty] | VV | 2 | 2 | False | 1 | ROZPOCET
4 | K | 131251104 | Hloubení jam nezapažených v hornině třídy těžitelnosti I skupiny 3 objem do 500 m3 strojně | m3 | 261.093 |  | 0 |  |  |  | základní |  | 0 | 0 | 0 | 0 | 0 | 4 | K | 2 |  |  |  | ROZPOCET | 0 | 0 | 0 | 0 | 0 | 1 | 0 | 4 | 1352366903
| VV |  | 14,35*7,2*2,2+2,2*1,1*0,5*2*(16,55+9,4) |  | 290.103 | [13 empty] | VV | 2 | 2 | True | 1 | ROZPOCET
| VV |  | 290,103*0,9 'Přepočtené koeficientem množství |  | 261.093 | [13 empty] | VV | 2 | 2 | False | 1 | ROZPOCET
5 | K | 162351103 | Vodorovné přemístění do 500 m výkopku/sypaniny z horniny třídy těžitelnosti I, skupiny 1 až 3 | m3 | 580.206 |  | 0 |  |  |  | základní |  | 0 | 0 | 0 | 0 | 0 | 4 | K | 2 |  |  |  | ROZPOCET | 0 | 0 | 0 | 0 | 0 | 1 | 0 | 4 | -1316381491
| VV |  | "pro zásyp na meziskládku a zpět"2*290,103 |  | 580.206 | [13 empty] | VV | 2 | 2 | True | 0 | ROZPOCET
| VV |  | Součet |  | 580.206 | [13 empty] | VV | 2 | 4 | True | 1 | ROZPOCET
6 | K | 162751117 | Vodorovné přemístění do 10000 m výkopku/sypaniny z horniny třídy těžitelnosti I, skupiny 1 až 3 | m3 | 75.352 |  | 0 |  |  |  | základní |  | 0 | 0 | 0 | 0 | 0 | 4 | K | 2 |  |  |  | ROZPOCET | 0 | 0 | 0 | 0 | 0 | 1 | 0 | 4 | 373041755
7 | K | 162751119 | Příplatek k vodorovnému přemístění výkopku/sypaniny z horniny třídy těžitelnosti I, skupiny 1 až 3 ZKD 1000 m přes 10000 m | m3 | 753.52 |  | 0 |  |  |  | základní |  | 0 | 0 | 0 | 0 | 0 | 4 | K | 2 |  |  |  | ROZPOCET | 0 | 0 | 0 | 0 | 0 | 1 | 0 | 4 | 1157896626
| VV |  | 75,352*10 'Přepočtené koeficientem množství |  | 753.52 | [13 empty] | VV | 2 | 2 | False | 1 | ROZPOCET
8 | K | 167151101 | Nakládání výkopku z hornin třídy těžitelnosti I, skupiny 1 až 3 do 100 m3 | m3 | 290.103 |  | 0 |  |  |  | základní |  | 0 | 0 | 0 | 0 | 0 | 4 | K | 2 |  |  |  | ROZPOCET | 0 | 0 | 0 | 0 | 0 | 1 | 0 | 4 | -162399136
9 | K | 171152501 | Zhutnění podloží z hornin soudržných nebo nesoudržných pod násypy | m2 | 78 |  | 0 |  |  |  | základní |  | 0 | 0 | 0 | 0 | 0 | 4 | K | 2 |  |  |  | ROZPOCET | 0 | 0 | 0 | 0 | 0 | 1 | 0 | 4 | -737303964
| VV |  | 6*13 |  | 78 | [13 empty] | VV | 2 | 2 | True | 1 | ROZPOCET
10 | K | 171201231 | Poplatek za uložení zeminy a kamení na recyklační skládce (skládkovné) kód odpadu 17 05 04 | t | 150.704 |  | 0 |  |  |  | základní |  | 0 | 0 | 0 | 0 | 0 | 4 | K | 2 |  |  |  | ROZPOCET | 0 | 0 | 0 | 0 | 0 | 1 | 0 | 4 | 1483887907
| VV |  | 75,352*2 'Přepočtené koeficientem množství |  | 150.704 | [13 empty] | VV | 2 | 2 | False | 1 | ROZPOCET
11 | K | 174151102 | Zásyp v uzavřených prostorech sypaninou se zhutněním | m3 | 214.751 |  | 0 |  |  |  | základní |  | 0 | 0 | 0 | 0 | 0 | 4 | K | 2 |  |  |  | ROZPOCET | 0 | 0 | 0 | 0 | 0 | 1 | 0 | 4 | -177962920
| VV |  | "výkop" 290,103 |  | 290.103 | [13 empty] | VV | 2 | 2 | True | 0 | ROZPOCET
| VV |  | "obsyp, lože, základy, jímka" | [15 empty] | VV | 2 | 1 | True | 0 | ROZPOCET
| VV |  | -(10,62+10,62+16,217+0,5*75,79) |  | -75.352 | [13 empty] | VV | 2 | 2 | True | 0 | ROZPOCET
| VV |  | Součet |  | 214.751 | [13 empty] | VV | 2 | 4 | True | 1 | ROZPOCET
| D | 2 | Zakládání |  |  |  | 0 | [5 empty] | 0 |  | 189.4662 |  | 0 | 1 | D | 1 |  |  |  | ROZPOCET | [6 empty] | 0
12 | K | 271532213 | Podsyp pod základové konstrukce se zhutněním z hrubého kameniva frakce 8 až 16 mm | m3 | 10.62 |  | 0 |  |  |  | základní |  | 0 | 2.16 | 22.9392 | 0 | 0 | 4 | K | 2 |  |  |  | ROZPOCET | 0 | 0 | 0 | 0 | 0 | 1 | 0 | 4 | 1646650471
| VV |  | 0,15*(5,2*12,35+1,4*(2,35+2,35)) |  | 10.62 | [13 empty] | VV | 2 | 2 | True | 1 | ROZPOCET
13 | K | 273321511 | Základové desky ze ŽB bez zvýšených nároků na prostředí tř. C 25/30 | m3 | 10.62 |  | 0 |  |  |  | základní |  | 0 | 2.5019 | 26.5699 | 0 | 0 | 4 | K | 2 |  |  |  | ROZPOCET | 0 | 0 | 0 | 0 | 0 | 1 | 0 | 4 | 1918885298
| VV |  | 0,15*(5,2*12,35+1,4*(2,35+2,35)) |  | 10.62 | [13 empty] | VV | 2 | 2 | True | 1 | ROZPOCET
14 | K | 273362021 | Výztuž základových desek svařovanými sítěmi Kari | t | 3.914 |  | 0 |  |  |  | základní |  | 0 | 1.0628 | 4.1597 | 0 | 0 | 4 | K | 2 |  |  |  | ROZPOCET | 0 | 0 | 0 | 0 | 0 | 1 | 0 | 4 | 1401602257
| VV |  | "7,9 kg/m2" | [15 empty] | VV | 2 | 1 | True | 0 | ROZPOCET
| VV |  | 7,9*0,001*2*1,1*(5,2*12,35+1,7*(2,35+92,35)) |  | 3.914 | [13 empty] | VV | 2 | 2 | True | 0 | ROZPOCET
| VV |  | Součet |  | 3.914 | [13 empty] | VV | 2 | 4 | True | 1 | ROZPOCET
15 | K | 274321511 | Základové pasy ze ŽB bez zvýšených nároků na prostředí tř. C 25/30 | m3 | 16.217 |  | 0 |  |  |  | základní |  | 0 | 2.5019 | 40.5728 | 0 | 0 | 4 | K | 2 |  |  |  | ROZPOCET | 0 | 0 | 0 | 0 | 0 | 1 | 0 | 4 | -1267469702
| VV |  | 0,15*2,35*(3*4,2+2*1,85+3*4,2+2*1,8) |  | 11.456 | [13 empty] | VV | 2 | 2 | True | 0 | ROZPOCET
| VV |  | 0,3*1,15*(3*1,7+1,4+1,35) |  | 2.708 | [13 empty] | VV | 2 | 2 | True | 0 | ROZPOCET
| VV |  | 0,35*1,15*3*1,7 |  | 2.053 | [13 empty] | VV | 2 | 2 | True | 0 | ROZPOCET
| VV |  | Součet |  | 16.217 | [13 empty] | VV | 2 | 4 | True | 1 | ROZPOCET
16 | K | 274351121 | Zřízení bednění základových pasů rovného | m2 | 137.19 |  | 0 |  |  |  | základní |  | 0 | 0.00269 | 0.36904 | 0 | 0 | 4 | K | 2 |  |  |  | ROZPOCET | 0 | 0 | 0 | 0 | 0 | 1 | 0 | 4 | 99794595
| VV |  | 2*2,35*(4*4,2+2*1,85+2*1,8)+2*1,15*(3*1,7+1,4+1,35)+1,15*3*1,7 |  | 137.19 | [13 empty] | VV | 2 | 2 | True | 0 | ROZPOCET
| VV |  | Součet |  | 137.19 | [13 empty] | VV | 2 | 4 | True | 1 | ROZPOCET
17 | K | 274351122 | Odstranění bednění základových pasů rovného | m2 | 137.19 |  | 0 |  |  |  | základní |  | 0 | 0 | 0 | 0 | 0 | 4 | K | 2 |  |  |  | ROZPOCET | 0 | 0 | 0 | 0 | 0 | 1 | 0 | 4 | -1279585606
18 | K | 274361821 | Výztuž základových pasů betonářskou ocelí 10 505 (R) | t | 0.178 |  | 0 |  |  |  | základní |  | 0 | 1.0606 | 0.18879 | 0 | 0 | 4 | K | 2 |  |  |  | ROZPOCET | 0 | 0 | 0 | 0 | 0 | 1 | 0 | 4 | 1665801839
| VV |  | "10kg/m3"16,217*10*0,001*1,1 |  | 0.178 | [13 empty] | VV | 2 | 2 | True | 1 | ROZPOCET
22 | K | 279113156 | Základová zeď tl přes 400 do 500 mm z tvárnic ztraceného bednění včetně výplně z betonu tř. C 25/30 | m2 | 75.79 |  | 0 |  |  |  | základní |  | 0 | 1.2382 | 93.8394 | 0 | 0 | 4 | K | 2 |  |  |  | ROZPOCET | 0 | 0 | 0 | 0 | 0 | 1 | 0 | 4 | 233138982
| VV |  | 1,75*0,6*6 |  | 6.3 | [13 empty] | VV | 2 | 2 | True | 0 | ROZPOCET
| VV |  | 1,15*(1,25+1,05+5,2) |  | 8.625 | [13 empty] | VV | 2 | 2 | True | 0 | ROZPOCET
| VV |  | 2,35*(3,55+5,2+3,55+4,7+4,7+4,2) |  | 60.865 | [13 empty] | VV | 2 | 2 | True | 0 | ROZPOCET
| VV |  | Součet |  | 75.79 | [13 empty] | VV | 2 | 4 | True | 1 | ROZPOCET
23 | K | 279361821 | Výztuž základových zdí nosných betonářskou ocelí 10 505 | t | 0.781 |  | 0 |  |  |  | základní |  | 0 | 1.0594 | 0.82739 | 0 | 0 | 4 | K | 2 |  |  |  | ROZPOCET | 0 | 0 | 0 | 0 | 0 | 1 | 0 | 4 | 1704565197
| VV |  | (1,75*2*6+0,6*2*7)*1,1*0,001*0,89 |  | 0.029 | [13 empty] | VV | 2 | 2 | True | 0 | ROZPOCET
| VV |  | (1,15*19+5*2*(1,25+1,05+5,2))*1,1*0,001*0,89 |  | 0.095 | [13 empty] | VV | 2 | 2 | True | 0 | ROZPOCET
| VV |  | (2,35*65+10*2*25,9)*1,1*0,001*0,89 |  | 0.657 | [13 empty] | VV | 2 | 2 | True | 0 | ROZPOCET
| VV |  | Součet |  | 0.781 | [13 empty] | VV | 2 | 4 | True | 1 | ROZPOCET
| D | 3 | Svislé a kompletní konstrukce |  |  |  | 0 | [5 empty] | 0 |  | 56.5208 |  | 0 | 1 | D | 1 |  |  |  | ROZPOCET | [6 empty] | 0
24 | K | 311234061 | Zdivo jednovrstvé z cihel děrovaných přes P10 do P15 na maltu M5 tl 300 mm | m2 | 30.125 |  | 0 |  |  |  | základní |  | 0 | 0.3193 | 9.6189 | 0 | 0 | 4 | K | 2 |  |  |  | ROZPOCET | 0 | 0 | 0 | 0 | 0 | 1 | 0 | 4 | 1476407327
| VV |  | 4,1*4,5 |  | 18.45 | [13 empty] | VV | 2 | 2 | True | 0 | ROZPOCET
| VV |  | 0,5*(2*5,4+12,55) |  | 11.675 | [13 empty] | VV | 2 | 2 | True | 0 | ROZPOCET
| VV |  | Součet |  | 30.125 | [13 empty] | VV | 2 | 4 | True | 1 | ROZPOCET
25 | K | 311234111 | Zdivo jednovrstvé z cihel děrovaných do P10 na maltu M5 tl 440 mm | m2 | 134.44 |  | 0 |  |  |  | základní |  | 0 | 0.34328 | 46.1506 | 0 | 0 | 4 | K | 2 |  |  |  | ROZPOCET | 0 | 0 | 0 | 0 | 0 | 1 | 0 | 4 | -1319617069
| VV |  | 2*(5,4+12,55)*4,1-(3,0*2,75+2*1,0*2,25) |  | 134.44 | [13 empty] | VV | 2 | 2 | True | 1 | ROZPOCET
26 | K | 317168052 | Překlad keramický vysoký v 238 mm dl 1250 mm | kus | 8 |  | 0 |  |  |  | základní |  | 0 | 0.04555 | 0.3644 | 0 | 0 | 4 | K | 2 |  |  |  | ROZPOCET | 0 | 0 | 0 | 0 | 0 | 1 | 0 | 4 | 337437960
| VV |  | 4*2 |  | 8 | [13 empty] | VV | 2 | 2 | True | 1 | ROZPOCET
29 | K | 317941125 | Osazování ocelových válcovaných nosníků na zdivu I, IE, U, UE nebo L č 24 a vyšší | t | 0.38 |  | 0 |  |  |  | základní |  | 0 | 0.01221 | 0.0046398 | 0 | 0 | 4 | K | 2 |  |  |  | ROZPOCET | 0 | 0 | 0 | 0 | 0 | 1 | 0 | 4 | 20377747
| VV |  | 3*3,5*36,2*0,001 |  | 0.38 | [13 empty] | VV | 2 | 2 | True | 1 | ROZPOCET
30 | M | 13010756 | ocel profilová IPE 240 jakost 11 375 | t | 0.38 |  | 0 |  |  |  | základní |  | 0 | 1 | 0.38 | 0 | 0 | 8 | M | 2 |  |  |  | ROZPOCET | 0 | 0 | 0 | 0 | 0 | 1 | 0 | 4 | 495291062
31 | K | 317998115 | Tepelná izolace mezi překlady v 24 cm z EPS tl 100 mm | m | 6 |  | 0 |  |  |  | základní |  | 0 | 0.00038 | 0.00228 | 0 | 0 | 4 | K | 2 |  |  |  | ROZPOCET | 0 | 0 | 0 | 0 | 0 | 1 | 0 | 4 | 1997618160
| VV |  | 3,5+1,25*2 |  | 6 | [13 empty] | VV | 2 | 2 | True | 1 | ROZPOCET
| D | 4 | Vodorovné konstrukce |  |  |  | 0 | [5 empty] | 0 |  | 33.9234 |  | 0 | 1 | D | 1 |  |  |  | ROZPOCET | [6 empty] | 0
32 | K | 411321414 | Stropy deskové ze ŽB tř. C 25/30 | m3 | 9.416 |  | 0 |  |  |  | základní |  | 0 | 2.4534 | 23.1015 | 0 | 0 | 4 | K | 2 |  |  |  | ROZPOCET | 0 | 0 | 0 | 0 | 0 | 1 | 0 | 4 | -1850482165
| VV |  | 0,15*(5,4*12,55-2*1,0*2,5) |  | 9.416 | [13 empty] | VV | 2 | 2 | True | 1 | ROZPOCET
33 | K | 411351021 | Zřízení bednění stropů deskových tl do 50 cm bez podpěrné kce | m2 | 51.075 |  | 0 |  |  |  | základní |  | 0 | 0.00552 | 0.28193 | 0 | 0 | 4 | K | 2 |  |  |  | ROZPOCET | 0 | 0 | 0 | 0 | 0 | 1 | 0 | 4 | 1245476742
| VV |  | 8,85*4,5+2,5*4,5 |  | 51.075 | [13 empty] | VV | 2 | 2 | True | 1 | ROZPOCET
34 | K | 411351022 | Odstranění bednění stropů deskových tl do 50 cm bez podpěrné kce | m2 | 51.075 |  | 0 |  |  |  | základní |  | 0 | 0 | 0 | 0 | 0 | 4 | K | 2 |  |  |  | ROZPOCET | 0 | 0 | 0 | 0 | 0 | 1 | 0 | 4 | 492856024
35 | K | 411354315 | Zřízení podpěrné konstrukce stropů výšky do 4 m tl do 35 cm | m2 | 51.075 |  | 0 |  |  |  | základní |  | 0 | 0.001 | 0.051075 | 0 | 0 | 4 | K | 2 |  |  |  | ROZPOCET | 0 | 0 | 0 | 0 | 0 | 1 | 0 | 4 | -1635186990
36 | K | 411354316 | Odstranění podpěrné konstrukce stropů výšky do 4 m tl do 35 cm | m2 | 51.075 |  | 0 |  |  |  | základní |  | 0 | 0 | 0 | 0 | 0 | 4 | K | 2 |  |  |  | ROZPOCET | 0 | 0 | 0 | 0 | 0 | 1 | 0 | 4 | 818010655
37 | K | 411361821 | Výztuž stropů betonářskou ocelí 10 505 | t | 1.255 |  | 0 |  |  |  | základní |  | 0 | 1.0555 | 1.3247 | 0 | 0 | 4 | K | 2 |  |  |  | ROZPOCET | 0 | 0 | 0 | 0 | 0 | 1 | 0 | 4 | 1252303583
| VV |  | "odhad 20kg/m2 při tl. 300mm" (5,4*12,55-2*1,0*2,5)*20,0*0,001 |  | 1.255 | [13 empty] | VV | 2 | 2 | True | 1 | ROZPOCET
38 | K | 41727211R | Věnec tepelná izolace tl. 150 mm | m | 35.9 |  | 0 |  |  |  | základní |  | 0 | 0.01098 | 0.39418 | 0 | 0 | 4 | K | 2 |  |  |  | ROZPOCET | 0 | 0 | 0 | 0 | 0 | 1 | 0 | 4 | 601620708
| VV |  | 2*(5,4+12,55) |  | 35.9 | [13 empty] | VV | 2 | 2 | True | 1 | ROZPOCET
39 | K | 417321515 | Ztužující pásy a věnce ze ŽB tř. C 25/30 | m3 | 3.501 |  | 0 |  |  |  | základní |  | 0 | 2.4534 | 8.5894 | 0 | 0 | 4 | K | 2 |  |  |  | ROZPOCET | 0 | 0 | 0 | 0 | 0 | 1 | 0 | 4 | 1638882517
| VV |  | 0,2*0,45*2*(5,4+12,55) |  | 3.231 | [13 empty] | VV | 2 | 2 | True | 0 | ROZPOCET
| VV |  | 0,2*0,3*4,5 |  | 0.27 | [13 empty] | VV | 2 | 2 | True | 0 | ROZPOCET
| VV |  | Součet |  | 3.501 | [13 empty] | VV | 2 | 4 | True | 1 | ROZPOCET
40 | K | 417351115 | Zřízení bednění ztužujících věnců | m2 | 24.24 |  | 0 |  |  |  | základní |  | 0 | 0.00576 | 0.13962 | 0 | 0 | 4 | K | 2 |  |  |  | ROZPOCET | 0 | 0 | 0 | 0 | 0 | 1 | 0 | 4 | -1495581618
| VV |  | (0,3*2*(5,4+12,55))*2 |  | 21.54 | [13 empty] | VV | 2 | 2 | True | 0 | ROZPOCET
| VV |  | 2*0,3*4,5 |  | 2.7 | [13 empty] | VV | 2 | 2 | True | 0 | ROZPOCET
| VV |  | Součet |  | 24.24 | [13 empty] | VV | 2 | 4 | True | 1 | ROZPOCET
41 | K | 417351116 | Odstranění bednění ztužujících věnců | m2 | 24.24 |  | 0 |  |  |  | základní |  | 0 | 0 | 0 | 0 | 0 | 4 | K | 2 |  |  |  | ROZPOCET | 0 | 0 | 0 | 0 | 0 | 1 | 0 | 4 | -1671168511
42 | K | 417361821 | Výztuž ztužujících pásů a věnců betonářskou ocelí 10 505 | t | 0.039 |  | 0 |  |  |  | základní |  | 0 | 1.0529 | 0.041063 | 0 | 0 | 4 | K | 2 |  |  |  | ROZPOCET | 0 | 0 | 0 | 0 | 0 | 1 | 0 | 4 | 157776865
| VV |  | "10kg/m3" 3,501*10*0,001*1,1 |  | 0.039 | [13 empty] | VV | 2 | 2 | True | 1 | ROZPOCET
| D | 6 | Úpravy povrchů, podlahy a osazování výplní |  |  |  | 0 | [5 empty] | 0 |  | 32.2704 |  | 0 | 1 | D | 1 |  |  |  | ROZPOCET | [6 empty] | 0
43 | K | 611321141 | Vápenocementová omítka štuková dvouvrstvá vnitřních stropů rovných nanášená ručně | m2 | 51.075 |  | 0 |  |  |  | základní |  | 0 | 0.01838 | 0.93876 | 0 | 0 | 4 | K | 2 |  |  |  | ROZPOCET | 0 | 0 | 0 | 0 | 0 | 1 | 0 | 4 | 1846457630
| VV |  | 8,85*4,5+2,5*4,5 |  | 51.075 | [13 empty] | VV | 2 | 2 | True | 1 | ROZPOCET
44 | K | 612321141 | Vápenocementová omítka štuková dvouvrstvá vnitřních stěn nanášená ručně | m2 | 158.02 |  | 0 |  |  |  | základní |  | 0 | 0.01838 | 2.9044 | 0 | 0 | 4 | K | 2 |  |  |  | ROZPOCET | 0 | 0 | 0 | 0 | 0 | 1 | 0 | 4 | -1290149090
| VV |  | 4,1*2*(8,85+4,5+2,5+4,5) |  | 166.87 | [13 empty] | VV | 2 | 2 | True | 0 | ROZPOCET
| VV |  | 0,2*(3,0+2*2,75+2*(1,0+2*2,25)) |  | 3.9 | [13 empty] | VV | 2 | 2 | True | 0 | ROZPOCET
| VV |  | -3,0*2,75-2*1,0*2,25 |  | -12.75 | [13 empty] | VV | 2 | 2 | True | 0 | ROZPOCET
| VV |  | Součet |  | 158.02 | [13 empty] | VV | 2 | 4 | True | 1 | ROZPOCET
100 | K | 622511112 | Tenkovrstvá akrylátová mozaiková střednězrnná omítka vnějších stěn | m2 | 12.84 |  | 0 |  |  |  | základní |  | 0 | 0.0057 | 0.073188 | 0 | 0 | 4 | K | 2 |  |  |  | ROZPOCET | 0 | 0 | 0 | 0 | 0 | 1 | 0 | 4 | 1227524752
| VV |  | 0,4*2*(5,4+12,55)-0,4*(3,0+2*1,0)+0,4*0,2*3*2 |  | 12.84 | [13 empty] | VV | 2 | 2 | True | 1 | ROZPOCET
101 | K | 622521012 | Tenkovrstvá silikátová zatíraná omítka zrnitost 1,5 mm vnějších stěn | m2 | 165.265 |  | 0 |  |  |  | základní |  | 0 | 0.0027 | 0.44622 | 0 | 0 | 4 | K | 2 |  |  |  | ROZPOCET | 0 | 0 | 0 | 0 | 0 | 1 | 0 | 4 | 33679367
| VV |  | 4,85*2*(5,4+12,55)-(3,0*2,75+2*1,0*2,25) |  | 161.365 | [13 empty] | VV | 2 | 2 | True | 0 | ROZPOCET
| VV |  | 0,2*(3,0+2,75*2+1,0*2+2,25*4) |  | 3.9 | [13 empty] | VV | 2 | 2 | True | 0 | ROZPOCET
| VV |  | Součet |  | 165.265 | [13 empty] | VV | 2 | 4 | True | 1 | ROZPOCET
47 | K | 631311135 | Mazanina tl do 240 mm z betonu prostého bez zvýšených nároků na prostředí tř. C 20/25 | m3 | 10.832 |  | 0 |  |  |  | základní |  | 0 | 2.4533 | 26.574 | 0 | 0 | 4 | K | 2 |  |  |  | ROZPOCET | 0 | 0 | 0 | 0 | 0 | 1 | 0 | 4 | -1878492586
| VV |  | (5,2*12,35+1,7*(2,35+2,35))*0,15 |  | 10.832 | [13 empty] | VV | 2 | 2 | True | 1 | ROZPOCET
48 | K | 631362021 | Výztuž mazanin svařovanými sítěmi Kari | t | 1.255 |  | 0 |  |  |  | základní |  | 0 | 1.0628 | 1.3338 | 0 | 0 | 4 | K | 2 |  |  |  | ROZPOCET | 0 | 0 | 0 | 0 | 0 | 1 | 0 | 4 | -1701588925
| VV |  | "7,9 kg/m2" | [15 empty] | VV | 2 | 1 | True | 0 | ROZPOCET
| VV |  | 7,9*0,001*2*1,1*(5,2*12,35+1,7*(2,35+2,35)) |  | 1.255 | [13 empty] | VV | 2 | 2 | True | 0 | ROZPOCET
| VV |  | Součet |  | 1.255 | [13 empty] | VV | 2 | 4 | True | 1 | ROZPOCET
| D | 9 | Ostatní konstrukce a práce, bourání |  |  |  | 0 | [5 empty] | 0 |  | 0.0066397 |  | 0 | 1 | D | 1 |  |  |  | ROZPOCET | [6 empty] | 0
49 | K | 941111121 | Montáž lešení řadového trubkového lehkého s podlahami zatížení do 200 kg/m2 š do 1,2 m v do 10 m | m2 | 193.95 |  | 0 |  |  |  | základní |  | 0 | 0 | 0 | 0 | 0 | 4 | K | 2 |  |  |  | ROZPOCET | 0 | 0 | 0 | 0 | 0 | 1 | 0 | 4 | -243569815
| VV |  | 2*(7,05+14,5)*4,5 |  | 193.95 | [13 empty] | VV | 2 | 2 | True | 1 | ROZPOCET
50 | K | 941111221 | Příplatek k lešení řadovému trubkovému lehkému s podlahami š 1,2 m v 10 m za první a ZKD den použití | m2 | 1939.5 |  | 0 |  |  |  | základní |  | 0 | 0 | 0 | 0 | 0 | 4 | K | 2 |  |  |  | ROZPOCET | 0 | 0 | 0 | 0 | 0 | 1 | 0 | 4 | 1935423669
| VV |  | 193,95*10 'Přepočtené koeficientem množství |  | 1939.5 | [13 empty] | VV | 2 | 2 | False | 1 | ROZPOCET
51 | K | 941111821 | Demontáž lešení řadového trubkového lehkého s podlahami zatížení do 200 kg/m2 š do 1,2 m v do 10 m | m2 | 193.95 |  | 0 |  |  |  | základní |  | 0 | 0 | 0 | 0 | 0 | 4 | K | 2 |  |  |  | ROZPOCET | 0 | 0 | 0 | 0 | 0 | 1 | 0 | 4 | 1642105495
52 | K | 949101111 | Lešení pomocné pro objekty pozemních staveb s lešeňovou podlahou v do 1,9 m zatížení do 150 kg/m2 | m2 | 51.075 |  | 0 |  |  |  | základní |  | 0 | 0.00013 | 0.0066397 | 0 | 0 | 4 | K | 2 |  |  |  | ROZPOCET | 0 | 0 | 0 | 0 | 0 | 1 | 0 | 4 | 1978432978
| VV |  | 8,85*4,5+2,5*4,5 |  | 51.075 | [13 empty] | VV | 2 | 2 | True | 1 | ROZPOCET
53 | K | 95000101R | D+M hasící přístroj 6kg práškový | ks | 3 |  | 0 |  |  |  | základní |  | 0 | 0 | 0 | 0 | 0 | 4 | K | 2 |  |  |  | ROZPOCET | 0 | 0 | 0 | 0 | 0 | 1 | 0 | 4 | 129678854
| D | 998 | Přesun hmot |  |  |  | 0 | [5 empty] | 0 |  | 0 |  | 0 | 1 | D | 1 |  |  |  | ROZPOCET | [6 empty] | 0
54 | K | 998011001 | Přesun hmot pro budovy zděné v do 6 m | t | 312.192 |  | 0 |  |  |  | základní |  | 0 | 0 | 0 | 0 | 0 | 4 | K | 2 |  |  |  | ROZPOCET | 0 | 0 | 0 | 0 | 0 | 1 | 0 | 4 | -64017435
| D | PSV | Práce a dodávky PSV |  |  |  | 0 | [5 empty] | 0 |  | 7.7017 |  | 0 | 2 | D | 0 |  |  |  | ROZPOCET | [6 empty] | 0
| D | 711 | Izolace proti vodě, vlhkosti a plynům |  |  |  | 0 | [5 empty] | 0 |  | 0.81792 |  | 0 | 2 | D | 1 |  |  |  | ROZPOCET | [6 empty] | 0
55 | K | 711111001 | Provedení izolace proti zemní vlhkosti vodorovné za studena nátěrem penetračním | m2 | 72.21 |  | 0 |  |  |  | základní |  | 0 | 0 | 0 | 0 | 0 | 16 | K | 2 |  |  |  | ROZPOCET | 0 | 0 | 0 | 0 | 0 | 1 | 0 | 16 | 1905865704
| VV |  | 5,2*12,35+1,7*(2,35+2,35) |  | 72.21 | [13 empty] | VV | 2 | 2 | True | 1 | ROZPOCET
56 | M | 11163150 | lak penetrační asfaltový | t | 0.022 |  | 0 |  |  |  | základní |  | 0 | 1 | 0.022 | 0 | 0 | 32 | M | 2 |  |  |  | ROZPOCET | 0 | 0 | 0 | 0 | 0 | 1 | 0 | 16 | 689430682
| VV |  | 72,21*0,0003 'Přepočtené koeficientem množství |  | 0.022 | [13 empty] | VV | 2 | 2 | False | 1 | ROZPOCET
57 | K | 711112001 | Provedení izolace proti zemní vlhkosti svislé za studena nátěrem penetračním | m2 | 45.78 |  | 0 |  |  |  | základní |  | 0 | 0 | 0 | 0 | 0 | 16 | K | 2 |  |  |  | ROZPOCET | 0 | 0 | 0 | 0 | 0 | 1 | 0 | 16 | 1544879818
| VV |  | 2,1*2*2*(1,55+3,9) |  | 45.78 | [13 empty] | VV | 2 | 2 | True | 1 | ROZPOCET
58 | M | 11163150 | lak penetrační asfaltový | t | 0.016 |  | 0 |  |  |  | základní |  | 0 | 1 | 0.016 | 0 | 0 | 32 | M | 2 |  |  |  | ROZPOCET | 0 | 0 | 0 | 0 | 0 | 1 | 0 | 16 | 532381819
| VV |  | 45,78*0,00035 'Přepočtené koeficientem množství |  | 0.016 | [13 empty] | VV | 2 | 2 | False | 1 | ROZPOCET
59 | K | 711141559 | Provedení izolace proti zemní vlhkosti pásy přitavením vodorovné NAIP | m2 | 72.21 |  | 0 |  |  |  | základní |  | 0 | 0.0004 | 0.028884 | 0 | 0 | 16 | K | 2 |  |  |  | ROZPOCET | 0 | 0 | 0 | 0 | 0 | 1 | 0 | 16 | -1139984839
60 | M | DEK.1010151880 | GLASTEK 40 SPECIAL MINERAL (role/7,5m2) | m2 | 83.042 |  | 0 |  |  |  | základní |  | 0 | 0.0054 | 0.44843 | 0 | 0 | 32 | M | 2 |  |  |  | ROZPOCET | 0 | 0 | 0 | 0 | 0 | 1 | 0 | 16 | 1662161932
| VV |  | 72,21*1,15 'Přepočtené koeficientem množství |  | 83.042 | [13 empty] | VV | 2 | 2 | False | 1 | ROZPOCET
61 | K | 711142559 | Provedení izolace proti zemní vlhkosti pásy přitavením svislé NAIP | m2 | 45.78 |  | 0 |  |  |  | základní |  | 0 | 0.0004 | 0.018312 | 0 | 0 | 16 | K | 2 |  |  |  | ROZPOCET | 0 | 0 | 0 | 0 | 0 | 1 | 0 | 16 | -633567032
62 | M | DEK.1010151880 | GLASTEK 40 SPECIAL MINERAL (role/7,5m2) | m2 | 52.647 |  | 0 |  |  |  | základní |  | 0 | 0.0054 | 0.28429 | 0 | 0 | 32 | M | 2 |  |  |  | ROZPOCET | 0 | 0 | 0 | 0 | 0 | 1 | 0 | 16 | -1503290167
| VV |  | 45,78*1,15 'Přepočtené koeficientem množství |  | 52.647 | [13 empty] | VV | 2 | 2 | False | 1 | ROZPOCET
63 | K | 998711201 | Přesun hmot procentní pro izolace proti vodě, vlhkosti a plynům v objektech v do 6 m | % |  |  | 0 |  |  |  | základní |  | 0 | 0 | 0 | 0 | 0 | 16 | K | 2 |  |  |  | ROZPOCET | 0 | 0 | 0 | 0 | 0 | 1 | 0 | 16 | 1381624766
| D | 712 | Povlakové krytiny |  |  |  | 0 | [5 empty] | 0 |  | 1.5 |  | 0 | 2 | D | 1 |  |  |  | ROZPOCET | [6 empty] | 0
64 | K | 712311101 | Provedení povlakové krytiny střech do 10° za studena lakem penetračním nebo asfaltovým | m2 | 88.785 |  | 0 |  |  |  | základní |  | 0 | 0 | 0 | 0 | 0 | 16 | K | 2 |  |  |  | ROZPOCET | 0 | 0 | 0 | 0 | 0 | 1 | 0 | 16 | -1837977361
| VV |  | 5,4*12,55 |  | 67.77 | [13 empty] | VV | 2 | 2 | True | 0 | ROZPOCET
| VV |  | "atika" (0,6+0,3)*(2*5,4+12,55) |  | 21.015 | [13 empty] | VV | 2 | 2 | True | 0 | ROZPOCET
| VV |  | Součet |  | 88.785 | [13 empty] | VV | 2 | 4 | True | 1 | ROZPOCET
65 | M | 11163150 | lak penetrační asfaltový | t | 0.027 |  | 0 |  |  |  | základní |  | 0 | 1 | 0.027 | 0 | 0 | 32 | M | 2 |  |  |  | ROZPOCET | 0 | 0 | 0 | 0 | 0 | 1 | 0 | 16 | -1671000006
| VV |  | 88,785*0,0003 'Přepočtené koeficientem množství |  | 0.027 | [13 empty] | VV | 2 | 2 | False | 1 | ROZPOCET
66 | K | 712341559 | Provedení povlakové krytiny střech do 10° pásy NAIP přitavením v plné ploše | m2 | 224.325 |  | 0 |  |  |  | základní |  | 0 | 0.00088 | 0.19741 | 0 | 0 | 16 | K | 2 |  |  |  | ROZPOCET | 0 | 0 | 0 | 0 | 0 | 1 | 0 | 16 | -768322914
| VV |  | 5,4*12,55*3 |  | 203.31 | [13 empty] | VV | 2 | 2 | True | 0 | ROZPOCET
| VV |  | "atika" (0,6+0,3)*(2*5,4+12,55) |  | 21.015 | [13 empty] | VV | 2 | 2 | True | 0 | ROZPOCET
| VV |  | Součet |  | 224.325 | [13 empty] | VV | 2 | 4 | True | 1 | ROZPOCET
67 | M | 62832001 | pás asfaltový natavitelný oxidovaný tl 3,5mm typu V60 S35 s vložkou ze skleněné rohože, s jemnozrnným minerálním posypem | m2 | 155.871 |  | 0 |  |  |  | základní |  | 0 | 0.0048 | 0.74818 | 0 | 0 | 32 | M | 2 |  |  |  | ROZPOCET | 0 | 0 | 0 | 0 | 0 | 1 | 0 | 16 | -1723701641
| VV |  | 5,4*12,55*2 |  | 135.54 | [13 empty] | VV | 2 | 2 | True | 1 | ROZPOCET
| VV |  | 135,54*1,15 'Přepočtené koeficientem množství |  | 155.871 | [13 empty] | VV | 2 | 2 | False | 1 | ROZPOCET
68 | M | DEK.1010151880 | GLASTEK 40 SPECIAL MINERAL (role/7,5m2) | m2 | 97.664 |  | 0 |  |  |  | základní |  | 0 | 0.0054 | 0.52739 | 0 | 0 | 32 | M | 2 |  |  |  | ROZPOCET | 0 | 0 | 0 | 0 | 0 | 1 | 0 | 16 | 247708377
| VV |  | 5,4*12,55 |  | 67.77 | [13 empty] | VV | 2 | 2 | True | 0 | ROZPOCET
| VV |  | "atika" (0,6+0,3)*(2*5,4+12,55) |  | 21.015 | [13 empty] | VV | 2 | 2 | True | 0 | ROZPOCET
| VV |  | Součet |  | 88.785 | [13 empty] | VV | 2 | 4 | True | 1 | ROZPOCET
| VV |  | 88,785*1,1 'Přepočtené koeficientem množství |  | 97.664 | [13 empty] | VV | 2 | 2 | False | 1 | ROZPOCET
69 | K | 998712201 | Přesun hmot procentní pro krytiny povlakové v objektech v do 6 m | % |  |  | 0 |  |  |  | základní |  | 0 | 0 | 0 | 0 | 0 | 16 | K | 2 |  |  |  | ROZPOCET | 0 | 0 | 0 | 0 | 0 | 1 | 0 | 16 | -1012453075
| D | 713 | Izolace tepelné |  |  |  | 0 | [5 empty] | 0 |  | 5.0052 |  | 0 | 2 | D | 1 |  |  |  | ROZPOCET | [6 empty] | 0
70 | K | 713131141 | Montáž izolace tepelné stěn a základů lepením celoplošně rohoží, pásů, dílců, desek | m2 | 98.74 |  | 0 |  |  |  | základní |  | 0 | 0.006 | 0.59244 | 0 | 0 | 16 | K | 2 |  |  |  | ROZPOCET | 0 | 0 | 0 | 0 | 0 | 1 | 0 | 16 | -970560921
| VV |  | 1,0*(2*5,4+12,55) |  | 23.35 | [13 empty] | VV | 2 | 2 | True | 0 | ROZPOCET
| VV |  | 2,1*2*(5,4+12,55) |  | 75.39 | [13 empty] | VV | 2 | 2 | True | 0 | ROZPOCET
| VV |  | Součet |  | 98.74 | [13 empty] | VV | 2 | 4 | True | 1 | ROZPOCET
71 | M | 28376380 | deska z polystyrénu XPS, hrana polodrážková a hladký povrch s vyšší odolností tl 60mm | m2 | 79.16 |  | 0 |  |  |  | základní |  | 0 | 0.0024 | 0.18998 | 0 | 0 | 32 | M | 2 |  |  |  | ROZPOCET | 0 | 0 | 0 | 0 | 0 | 1 | 0 | 16 | 1963405629
| VV |  | 75,39*1,05 'Přepočtené koeficientem množství |  | 79.16 | [13 empty] | VV | 2 | 2 | False | 1 | ROZPOCET
72 | M | 63152266 | deska tepelně izolační minerální kontaktních fasád podélné vlákno λ=0,034 tl 160mm | m2 | 25.685 |  | 0 |  |  |  | základní |  | 0 | 0.025 | 0.64213 | 0 | 0 | 32 | M | 2 |  |  |  | ROZPOCET | 0 | 0 | 0 | 0 | 0 | 1 | 0 | 16 | 76408663
| VV |  | 1,0*(2*5,4+12,55) |  | 23.35 | [13 empty] | VV | 2 | 2 | True | 1 | ROZPOCET
| VV |  | 23,35*1,1 'Přepočtené koeficientem množství |  | 25.685 | [13 empty] | VV | 2 | 2 | False | 1 | ROZPOCET
73 | K | 713131141 | Montáž izolace tepelné stěn a základů lepením celoplošně rohoží, pásů, dílců, desek | m2 | 21.015 |  | 0 |  |  |  | základní |  | 0 | 0.006 | 0.12609 | 0 | 0 | 16 | K | 2 |  |  |  | ROZPOCET | 0 | 0 | 0 | 0 | 0 | 1 | 0 | 16 | 836872403
| VV |  | "atika" (0,6+0,3)*(2*5,4+12,55) |  | 21.015 | [13 empty] | VV | 2 | 2 | True | 1 | ROZPOCET
74 | M | 63140406 | deska tepelně izolační minerální plochých střech dvouvrstvá λ=0,038-0,039 tl 150mm | m2 | 23.117 |  | 0 |  |  |  | základní |  | 0 | 0.02006 | 0.46373 | 0 | 0 | 32 | M | 2 |  |  |  | ROZPOCET | 0 | 0 | 0 | 0 | 0 | 1 | 0 | 16 | 35399751
| VV |  | 21,015*1,1 'Přepočtené koeficientem množství |  | 23.117 | [13 empty] | VV | 2 | 2 | False | 1 | ROZPOCET
75 | K | 713141152 | Montáž izolace tepelné střech plochých kladené volně 2 vrstvy rohoží, pásů, dílců, desek | m2 | 135.54 |  | 0 |  |  |  | základní |  | 0 | 0 | 0 | 0 | 0 | 16 | K | 2 |  |  |  | ROZPOCET | 0 | 0 | 0 | 0 | 0 | 1 | 0 | 16 | -271287438
| VV |  | 5,4*12,55*2 |  | 135.54 | [13 empty] | VV | 2 | 2 | True | 1 | ROZPOCET
76 | M | 63140406 | deska tepelně izolační minerální plochých střech dvouvrstvá λ=0,038-0,039 tl 150mm | m2 | 149.094 |  | 0 |  |  |  | základní |  | 0 | 0.02006 | 2.9908 | 0 | 0 | 32 | M | 2 |  |  |  | ROZPOCET | 0 | 0 | 0 | 0 | 0 | 1 | 0 | 16 | 147744559
| VV |  | 135,54*1,1 'Přepočtené koeficientem množství |  | 149.094 | [13 empty] | VV | 2 | 2 | False | 1 | ROZPOCET
77 | K | 998713201 | Přesun hmot procentní pro izolace tepelné v objektech v do 6 m | % |  |  | 0 |  |  |  | základní |  | 0 | 0 | 0 | 0 | 0 | 16 | K | 2 |  |  |  | ROZPOCET | 0 | 0 | 0 | 0 | 0 | 1 | 0 | 16 | 981099060
| D | 764 | Konstrukce klempířské |  |  |  | 0 | [5 empty] | 0 |  | 0.14334 |  | 0 | 2 | D | 1 |  |  |  | ROZPOCET | [6 empty] | 0
78 | K | 764244308 | Oplechování horních ploch a nadezdívek bez rohů z TiZn lesklého plechu kotvené rš 750 mm | m | 23.35 |  | 0 |  |  |  | základní |  | 0 | 0.00448 | 0.10461 | 0 | 0 | 16 | K | 2 |  |  |  | ROZPOCET | 0 | 0 | 0 | 0 | 0 | 1 | 0 | 16 | -898702913
| VV |  | 2*5,4+12,55 |  | 23.35 | [13 empty] | VV | 2 | 2 | True | 1 | ROZPOCET
80 | K | 764541302 | Žlab podokapní půlkruhový z TiZn lesklého plechu rš 200 mm | m | 12.55 |  | 0 |  |  |  | základní |  | 0 | 0.00171 | 0.021461 | 0 | 0 | 16 | K | 2 |  |  |  | ROZPOCET | 0 | 0 | 0 | 0 | 0 | 1 | 0 | 16 | 1245573614
81 | K | 764541341 | Kotlík oválný (trychtýřový) pro podokapní žlaby z TiZn lesklého plechu 200/60 mm | kus | 1 |  | 0 |  |  |  | základní |  | 0 | 0.00017 | 0.00017 | 0 | 0 | 16 | K | 2 |  |  |  | ROZPOCET | 0 | 0 | 0 | 0 | 0 | 1 | 0 | 16 | -214259560
82 | K | 764548322 | Svody kruhové včetně objímek, kolen, odskoků z TiZn lesklého plechu průměru 80 mm | m | 10 |  | 0 |  |  |  | základní |  | 0 | 0.00171 | 0.0171 | 0 | 0 | 16 | K | 2 |  |  |  | ROZPOCET | 0 | 0 | 0 | 0 | 0 | 1 | 0 | 16 | -1785289102
83 | K | 998764201 | Přesun hmot procentní pro konstrukce klempířské v objektech v do 6 m | % |  |  | 0 |  |  |  | základní |  | 0 | 0 | 0 | 0 | 0 | 16 | K | 2 |  |  |  | ROZPOCET | 0 | 0 | 0 | 0 | 0 | 1 | 0 | 16 | -161671074
| D | 767 | Konstrukce zámečnické |  |  |  | 0 | [5 empty] | 0 |  | 0 |  | 0 | 2 | D | 1 |  |  |  | ROZPOCET | [6 empty] | 0
84 | K | 76730101R | D+M vstupní poklop šachty 1700/4000 vč. rámu | kpl | 2 |  | 0 |  |  |  | základní |  | 0 | 0 | 0 | 0 | 0 | 16 | K | 2 |  |  |  | ROZPOCET | 0 | 0 | 0 | 0 | 0 | 1 | 0 | 16 | 1103646944
86 | K | 76730103R | D+M stříška makrolon | kpl | 2 |  | 0 |  |  |  | základní |  | 0 | 0 | 0 | 0 | 0 | 16 | K | 2 |  |  |  | ROZPOCET | 0 | 0 | 0 | 0 | 0 | 1 | 0 | 16 | 39736477
88 | K | 767640111 | Montáž dveří ocelových nebo hliníkových vchodových jednokřídlových bez nadsvětlíku | kus | 2 |  | 0 |  |  |  | základní |  | 0 | 0 | 0 | 0 | 0 | 16 | K | 2 |  |  |  | ROZPOCET | 0 | 0 | 0 | 0 | 0 | 1 | 0 | 16 | 166139068
89 | M | 90100901R | dveře jednokřídlé 1000/2250 vč. zárubně, kování, samozavíračem | ks | 2 |  | 0 |  |  |  | základní |  | 0 | 0 | 0 | 0 | 0 | 32 | M | 2 |  |  |  | ROZPOCET | 0 | 0 | 0 | 0 | 0 | 1 | 0 | 16 | -133333281
90 | K | 767640221 | Montáž dveří ocelových vchodových dvoukřídlových bez nadsvětlíku | kus | 2 |  | 0 |  |  |  | základní |  | 0 | 0 | 0 | 0 | 0 | 16 | K | 2 |  |  |  | ROZPOCET | 0 | 0 | 0 | 0 | 0 | 1 | 0 | 16 | 82317631
92 | M | 9010102Ra | dveře doukřídlé 3000/2750 vč. zárubně, kování, samozavíračem, stavěčem křídla 2ks | ks | 2 |  | 0 |  |  |  | základní |  | 0 | 0 | 0 | 0 | 0 | 32 | M | 2 |  |  |  | ROZPOCET | 0 | 0 | 0 | 0 | 0 | 1 | 0 | 16 | 1143826310
93 | K | 998767201 | Přesun hmot procentní pro zámečnické konstrukce v objektech v do 6 m | % |  |  | 0 |  |  |  | základní |  | 0 | 0 | 0 | 0 | 0 | 16 | K | 2 |  |  |  | ROZPOCET | 0 | 0 | 0 | 0 | 0 | 1 | 0 | 16 | 332616651
| D | 777 | Podlahy lité |  |  |  | 0 | [5 empty] | 0 |  | 0.12202 |  | 0 | 2 | D | 1 |  |  |  | ROZPOCET | [6 empty] | 0
94 | K | 777511133 | Krycí epoxidová stěrka antistatické lité podlahy se zvýšenými požadavky | m2 | 64.22 |  | 0 |  |  |  | základní |  | 0 | 0.0019 | 0.12202 | 0 | 0 | 16 | K | 2 |  |  |  | ROZPOCET | 0 | 0 | 0 | 0 | 0 | 1 | 0 | 16 | 2099123211
| VV |  | 5,2*12,35 |  | 64.22 | [13 empty] | VV | 2 | 2 | True | 0 | ROZPOCET
| VV |  | Součet |  | 64.22 | [13 empty] | VV | 2 | 4 | True | 1 | ROZPOCET
| D | 783 | Dokončovací práce - nátěry |  |  |  | 0 | [5 empty] | 0 |  | 0.017126 |  | 0 | 2 | D | 1 |  |  |  | ROZPOCET | [6 empty] | 0
95 | K | 783901453 | Vysátí betonových podlah před provedením nátěru | m2 | 71.36 |  | 0 |  |  |  | základní |  | 0 | 0 | 0 | 0 | 0 | 16 | K | 2 |  |  |  | ROZPOCET | 0 | 0 | 0 | 0 | 0 | 1 | 0 | 16 | 1414758672
96 | K | 783913151 | Penetrační syntetický nátěr hladkých betonových podlah | m2 | 71.36 |  | 0 |  |  |  | základní |  | 0 | 0.0001 | 0.007136 | 0 | 0 | 16 | K | 2 |  |  |  | ROZPOCET | 0 | 0 | 0 | 0 | 0 | 1 | 0 | 16 | -1421732989
97 | K | 783917161 | Krycí dvojnásobný syntetický nátěr betonové podlahy | m2 | 71.36 |  | 0 |  |  |  | základní |  | 0 | 0.00014 | 0.0099904 | 0 | 0 | 16 | K | 2 |  |  |  | ROZPOCET | 0 | 0 | 0 | 0 | 0 | 1 | 0 | 16 | 2143769657
| VV |  | 0,2*2*(8,85+4,5+2,5+4,5)-0,2*(3,0+2*1,0) |  | 7.14 | [13 empty] | VV | 2 | 2 | True | 0 | ROZPOCET
| VV |  | 64,22 |  | 64.22 | [13 empty] | VV | 2 | 2 | True | 0 | ROZPOCET
| VV |  | Součet |  | 71.36 | [13 empty] | VV | 2 | 4 | True | 1 | ROZPOCET
| D | 784 | Dokončovací práce - malby a tapety |  |  |  | 0 | [5 empty] | 0 |  | 0.096184 |  | 0 | 2 | D | 1 |  |  |  | ROZPOCET | [6 empty] | 0
98 | K | 784181101 | Základní akrylátová jednonásobná penetrace podkladu v místnostech výšky do 3,80 m | m2 | 209.095 |  | 0 |  |  |  | základní |  | 0 | 0.0002 | 0.041819 | 0 | 0 | 16 | K | 2 |  |  |  | ROZPOCET | 0 | 0 | 0 | 0 | 0 | 1 | 0 | 16 | 821416078
| VV |  | 4,1*2*(8,85+4,5+2,5+4,5) |  | 166.87 | [13 empty] | VV | 2 | 2 | True | 0 | ROZPOCET
| VV |  | 8,85*4,5+2,5*4,5 |  | 51.075 | [13 empty] | VV | 2 | 2 | True | 0 | ROZPOCET
| VV |  | 0,2*(3,0+2*2,75+2*(1,0+2*2,25)) |  | 3.9 | [13 empty] | VV | 2 | 2 | True | 0 | ROZPOCET
| VV |  | -(3,0*2,75+2*1,0*2,25) |  | -12.75 | [13 empty] | VV | 2 | 2 | True | 0 | ROZPOCET
| VV |  | Součet |  | 209.095 | [13 empty] | VV | 2 | 4 | True | 1 | ROZPOCET
99 | K | 784211101 | Dvojnásobné bílé malby ze směsí za mokra výborně otěruvzdorných v místnostech výšky do 3,80 m | m2 | 209.095 |  | 0 |  |  |  | základní |  | 0 | 0.00026 | 0.054365 | 0 | 0 | 16 | K | 2 |  |  |  | ROZPOCET | 0 | 0 | 0 | 0 | 0 | 1 | 0 | 16 | -1346610847

## DSO 03.2 - Technika prost...
[9 empty] | >> skryté sloupce << | [9 empty] | {d5f2c5b8-acd1-4c14-9112-bbcde3c573ad}
2
| KRYCÍ LIST SOUPISU PRACÍ | [8 empty] | v --- níže se nacházejí doplnkové a pomocné údaje k sestavám --- v | [8 empty] | False
Stavba:
Přípojka plynu do areálu TKY
Objekt:
SO 03 - VTL předávací stanice
Soupis:
DSO 03.2 - Technika prostředí staveb
| KSO: |  |  |  |  | CC-CZ:
| Místo: |  | Komořany u Mostu |  |  | Datum: | 9. 9. 2024
| Zadavatel: |  |  |  |  | IČ: | 27309959
|  | United Energy, a.s. |  |  |  | DIČ:
| Uchazeč: |  |  |  |  | IČ: | Vyplň údaj
|  | Vyplň údaj |  |  |  | DIČ: | Vyplň údaj
| Projektant: |  |  |  |  | IČ: | 46580514
|  | IGEA s.r.o. |  |  |  | DIČ:
| Zpracovatel: |  |  |  |  | IČ:
|  | R.Vojtěchová |  |  |  | DIČ:
Poznámka:
| Cena bez DPH | [5 empty] | 0
|  |  | Základ daně |  |  | Sazba daně | Výše daně
| DPH | základní | 0 |  |  | 21% | 0
|  | snížená | 0 |  |  | 12% | 0
|  | zákl. přenesená | 0 |  |  | 21% | 0
|  | sníž. přenesená | 0 |  |  | 12% | 0
|  | nulová | 0 |  |  | 0% | 0
| Cena s DPH |  |  | v | CZK |  | 0
| Projektant |  |  | Zpracovatel
| Datum a podpis: |  | Razítko | Datum a podpis: |  |  | Razítko
| Objednavatel |  |  | Uchazeč
| Datum a podpis: |  | Razítko | Datum a podpis: |  |  | Razítko
REKAPITULACE ČLENĚNÍ SOUPISU PRACÍ
Stavba:
Přípojka plynu do areálu TKY
Objekt:
SO 03 - VTL předávací stanice
Soupis:
DSO 03.2 - Technika prostředí staveb
Místo: |  |  | Komořany u Mostu |  |  | Datum: | 9. 9. 2024
Zadavatel: |  |  | United Energy, a.s. |  |  | Projektant: | IGEA s.r.o.
Uchazeč: |  |  | Vyplň údaj |  |  | Zpracovatel: | R.Vojtěchová
Kód dílu - Popis | [6 empty] | Cena celkem [CZK]
Náklady ze soupisu prací | [6 empty] | 0 | [12 empty] | -1
| M - Práce a dodávky M | [5 empty] | 0
| 21-M - Elektroinstalace | [5 empty] | 0
SOUPIS PRACÍ
Stavba:
Přípojka plynu do areálu TKY
Objekt:
SO 03 - VTL předávací stanice
Soupis:
DSO 03.2 - Technika prostředí staveb
Místo: |  |  | Komořany u Mostu |  |  | Datum: | 9. 9. 2024
Zadavatel: |  |  | United Energy, a.s. |  |  | Projektant: | IGEA s.r.o.
Uchazeč: |  |  | Vyplň údaj |  |  | Zpracovatel: | R.Vojtěchová
PČ | Typ | Kód | Popis | MJ | Množství | J.cena [CZK] | Cena celkem [CZK] | Cenová soustava |  |  | DPH | J. Nh [h] | Nh celkem [h] | J. hmotnost [t] | Hmotnost celkem [t] | J. suť [t] | Suť Celkem [t]
Náklady soupisu celkem | [6 empty] | 0 | [5 empty] | 0 |  | 0 |  | 0 |  | D | -1 | [10 empty] | 0
| D | M | Práce a dodávky M |  |  |  | 0 | [5 empty] | 0 |  | 0 |  | 0 | 3 | D | 0 |  |  |  | ROZPOCET | [6 empty] | 0
| D | 21-M | Elektroinstalace |  |  |  | 0 | [5 empty] | 0 |  | 0 |  | 0 | 3 | D | 1 |  |  |  | ROZPOCET | [6 empty] | 0
1 | K | 741210003 | Montáž rozvodnice oceloplechová nebo plastová běžná do 100 kg | kus | 1 |  | 0 |  |  |  | základní |  | 0 | 0 | 0 | 0 | 0 | 16 | K | 2 |  |  |  | ROZPOCET | 0 | 0 | 0 | 0 | 0 | 1 | 0 | 16 | -823950128
2 | M | 357R01 | Rozvaděč RHE dle specifikace | kus | 1 |  | 0 |  |  |  | základní |  | 0 | 0 | 0 | 0 | 0 | 256 | M | 2 |  |  |  | ROZPOCET | 0 | 0 | 0 | 0 | 0 | 1 | 0 | 64 | -1177130336
3 | K | 741120101 | Montáž vodič Cu izolovaný plný a laněný s PVC pláštěm žíla 0,15-16 mm2 zatažený (např. CY, CHAH-V) | m | 170 |  | 0 |  |  |  | základní |  | 0 | 0 | 0 | 0 | 0 | 16 | K | 2 |  |  |  | ROZPOCET | 0 | 0 | 0 | 0 | 0 | 1 | 0 | 16 | 980725561
| VV |  | 120+50 |  | 170 | [13 empty] | VV | 2 | 2 | True | 1 | ROZPOCET
4 | M | 34101101R | kabel silový CYKY-J 3 x 1,5 mm2 | m | 132 |  | 0 |  |  |  | základní |  | 0 | 0 | 0 | 0 | 0 | 128 | M | 2 |  |  |  | ROZPOCET | 0 | 0 | 0 | 0 | 0 | 1 | 0 | 128 | 1266295593
| VV |  | 120*1,1 'Přepočtené koeficientem množství |  | 132 | [13 empty] | VV | 2 | 2 | False | 1 | ROZPOCET
5 | M | 34101102R | kabel silový CYKY-J 3 x 25 mm2 | m | 55 |  | 0 |  |  |  | základní |  | 0 | 0 | 0 | 0 | 0 | 128 | M | 2 |  |  |  | ROZPOCET | 0 | 0 | 0 | 0 | 0 | 1 | 0 | 128 | 1855013950
| VV |  | 50*1,1 'Přepočtené koeficientem množství |  | 55 | [13 empty] | VV | 2 | 2 | False | 1 | ROZPOCET
6 | K | 21090101R | D+M osvětlení - STAHL 220897 6001 2x18W Ex zona 2,22 27lm | ks | 11 |  | 0 |  |  |  | základní |  | 0 | 0 | 0 | 0 | 0 | 64 | K | 2 |  |  |  | ROZPOCET | 0 | 0 | 0 | 0 | 0 | 1 | 0 | 64 | 852843454
7 | K | 21090102R | D+M osvětlení venkovní Ex závěsné zona 2,22 11W, 230V | ks | 2 |  | 0 |  |  |  | základní |  | 0 | 0 | 0 | 0 | 0 | 64 | K | 2 |  |  |  | ROZPOCET | 0 | 0 | 0 | 0 | 0 | 1 | 0 | 64 | -1594151430
8 | K | 21090103R | D+M zářivka 18W 1350lm | ks | 22 |  | 0 |  |  |  | základní |  | 0 | 0 | 0 | 0 | 0 | 64 | K | 2 |  |  |  | ROZPOCET | 0 | 0 | 0 | 0 | 0 | 1 | 0 | 64 | -1454959891
9 | K | 21090104R | D+M spínač osvětlení na stěnu IP65 kovová krabice | ks | 2 |  | 0 |  |  |  | základní |  | 0 | 0 | 0 | 0 | 0 | 64 | K | 2 |  |  |  | ROZPOCET | 0 | 0 | 0 | 0 | 0 | 1 | 0 | 64 | -1264362674
10 | K | 21090105R | D+M spínač osvětlení Ex zona 2,22 na stěnu IP65 kovová krabice | ks | 1 |  | 0 |  |  |  | základní |  | 0 | 0 | 0 | 0 | 0 | 64 | K | 2 |  |  |  | ROZPOCET | 0 | 0 | 0 | 0 | 0 | 1 | 0 | 64 | 1618849164
11 | K | 21090106R | D+M spínač ventilátoru Ex zona 2,22 na stěnu IP65 kovová krabice | ks | 1 |  | 0 |  |  |  | základní |  | 0 | 0 | 0 | 0 | 0 | 64 | K | 2 |  |  |  | ROZPOCET | 0 | 0 | 0 | 0 | 0 | 1 | 0 | 64 | -607979742
12 | K | 28613131R | ROXTEC RM 40 10-32 Ex (plynotěsný kabelový prostup) | ks | 1 |  | 0 |  |  |  | základní |  | 0 | 0 | 0 | 0 | 0 | 64 | K | 2 |  |  |  | ROZPOCET | 0 | 0 | 0 | 0 | 0 | 1 | 0 | 64 | -534944076
13 | M | 28613134R | Vymezovací destička | kus | 1 |  | 0 |  |  |  | základní |  | 0 | 0 | 0 | 0 | 0 | 256 | M | 2 |  |  |  | ROZPOCET | 0 | 0 | 0 | 0 | 0 | 1 | 0 | 64 | 36289682
14 | M | 28613135R | Kompresní klín | kus | 1 |  | 0 |  |  |  | základní |  | 0 | 0 | 0 | 0 | 0 | 256 | M | 2 |  |  |  | ROZPOCET | 0 | 0 | 0 | 0 | 0 | 1 | 0 | 64 | -745007634
15 | M | 28613136R | Lubrikant | kus | 2 |  | 0 |  |  |  | základní |  | 0 | 0 | 0 | 0 | 0 | 256 | M | 2 |  |  |  | ROZPOCET | 0 | 0 | 0 | 0 | 0 | 1 | 0 | 64 | -518209130
16 | K | Pol 27 | Podružný materiál | kpl | 1 |  | 0 |  |  |  | základní |  | 0 | 0 | 0 | 0 | 0 | 4 | K | 2 |  |  |  | ROZPOCET | 0 | 0 | 0 | 0 | 0 | 1 | 0 | 4 | 1508047929
17 | K | Pol 28 | Vedlejší rozpočtové náklady | kpl | 1 |  | 0 |  |  |  | základní |  | 0 | 0 | 0 | 0 | 0 | 4 | K | 2 |  |  |  | ROZPOCET | 0 | 0 | 0 | 0 | 0 | 1 | 0 | 4 | -898609924
18 | K | Pol 29 | Doprava a ubytování | kpl | 1 |  | 0 |  |  |  | základní |  | 0 | 0 | 0 | 0 | 0 | 4 | K | 2 |  |  |  | ROZPOCET | 0 | 0 | 0 | 0 | 0 | 1 | 0 | 4 | 1822787657
19 | K | Pol 30 | Stavební přípomoce | kpl | 1 |  | 0 |  |  |  | základní |  | 0 | 0 | 0 | 0 | 0 | 4 | K | 2 |  |  |  | ROZPOCET | 0 | 0 | 0 | 0 | 0 | 1 | 0 | 4 | -1136645730
20 | K | Pol 31 | Montáž stavebního lešení | kpl | 1 |  | 0 |  |  |  | základní |  | 0 | 0 | 0 | 0 | 0 | 4 | K | 2 |  |  |  | ROZPOCET | 0 | 0 | 0 | 0 | 0 | 1 | 0 | 4 | -1078339745
21 | K | Pol 32 | Mimostaveništní doprava dodávek | kpl | 1 |  | 0 |  |  |  | základní |  | 0 | 0 | 0 | 0 | 0 | 4 | K | 2 |  |  |  | ROZPOCET | 0 | 0 | 0 | 0 | 0 | 1 | 0 | 4 | -81258598
22 | K | Pol 33 | Přesuny dodávek | kpl | 1 |  | 0 |  |  |  | základní |  | 0 | 0 | 0 | 0 | 0 | 4 | K | 2 |  |  |  | ROZPOCET | 0 | 0 | 0 | 0 | 0 | 1 | 0 | 4 | 100587147
23 | K | Pol 34 | Revize elektrických zařízení vč. revizní zprávy | kpl | 1 |  | 0 |  |  |  | základní |  | 0 | 0 | 0 | 0 | 0 | 4 | K | 2 |  |  |  | ROZPOCET | 0 | 0 | 0 | 0 | 0 | 1 | 0 | 4 | -1051199121
24 | K | Pol 35 | Inženýrská činnost | kpl | 1 |  | 0 |  |  |  | základní |  | 0 | 0 | 0 | 0 | 0 | 4 | K | 2 |  |  |  | ROZPOCET | 0 | 0 | 0 | 0 | 0 | 1 | 0 | 4 | 1208014274
25 | K | Pol 36 | Úřední zkouška | kpl | 1 |  | 0 |  |  |  | základní |  | 0 | 0 | 0 | 0 | 0 | 4 | K | 2 |  |  |  | ROZPOCET | 0 | 0 | 0 | 0 | 0 | 1 | 0 | 4 | 599167989
26 | K | Pol 37 | Dokumentace skutečného stavu | kpl | 1 |  | 0 |  |  |  | základní |  | 0 | 0 | 0 | 0 | 0 | 4 | K | 2 |  |  |  | ROZPOCET | 0 | 0 | 0 | 0 | 0 | 1 | 0 | 4 | 730485020
28 | K | Pol19 | Drátěný žlab 100x60 vč spojek a podpěr | m | 40 |  | 0 |  |  |  | základní |  | 0 | 0 | 0 | 0 | 0 | 4 | K | 2 |  |  |  | ROZPOCET | 0 | 0 | 0 | 0 | 0 | 1 | 0 | 4 | 779573456
29 | K | Pol2 | Zásuvka 230V Ex zona 2,22 | ks | 1 |  | 0 |  |  |  | základní |  | 0 | 0 | 0 | 0 | 0 | 4 | K | 2 |  |  |  | ROZPOCET | 0 | 0 | 0 | 0 | 0 | 1 | 0 | 4 | -572610510
30 | K | Pol2_1 | Zásuvka 230V na stěnu | ks | 3 |  | 0 |  |  |  | základní |  | 0 | 0 | 0 | 0 | 0 | 4 | K | 2 |  |  |  | ROZPOCET | 0 | 0 | 0 | 0 | 0 | 1 | 0 | 4 | -1007030852
31 | K | Pol21 | Ukonč.vod.v rozv.vč.zap.a konc.do 2.5mm2 | kpl. | 1 |  | 0 |  |  |  | základní |  | 0 | 0 | 0 | 0 | 0 | 4 | K | 2 |  |  |  | ROZPOCET | 0 | 0 | 0 | 0 | 0 | 1 | 0 | 4 | 1558754774
32 | K | Pol22 | Ukonč.vod.v rozv.vč.zap.a konc.do 6mm2 | kpl. | 1 |  | 0 |  |  |  | základní |  | 0 | 0 | 0 | 0 | 0 | 4 | K | 2 |  |  |  | ROZPOCET | 0 | 0 | 0 | 0 | 0 | 1 | 0 | 4 | -1839329942
33 | K | Pol23 | Přezk.svět.nebo zásuv.okruhu+značení vod.+přep.nul | kpl. | 1 |  | 0 |  |  |  | základní |  | 0 | 0 | 0 | 0 | 0 | 4 | K | 2 |  |  |  | ROZPOCET | 0 | 0 | 0 | 0 | 0 | 1 | 0 | 4 | 504109945
34 | K | Pol24 | Sfázování žil kab.s prozvon.a označením vod.vedení | kpl. | 1 |  | 0 |  |  |  | základní |  | 0 | 0 | 0 | 0 | 0 | 4 | K | 2 |  |  |  | ROZPOCET | 0 | 0 | 0 | 0 | 0 | 1 | 0 | 4 | -1178257361
35 | K | Pol25 | Vyp.vedení a zajiš.proti nedovolenému zapnutí | kpl. | 1 |  | 0 |  |  |  | základní |  | 0 | 0 | 0 | 0 | 0 | 4 | K | 2 |  |  |  | ROZPOCET | 0 | 0 | 0 | 0 | 0 | 1 | 0 | 4 | 269682765
36 | K | Pol26 | Popisné a kabelové štítky | kpl. | 1 |  | 0 |  |  |  | základní |  | 0 | 0 | 0 | 0 | 0 | 4 | K | 2 |  |  |  | ROZPOCET | 0 | 0 | 0 | 0 | 0 | 1 | 0 | 4 | 1519890847

## SO 05 - VTL areálové rozvody
[9 empty] | >> skryté sloupce << | [9 empty] | {419c3ebb-c404-4419-98c0-cd6c5a41f78b}
2
| KRYCÍ LIST SOUPISU PRACÍ | [8 empty] | v --- níže se nacházejí doplnkové a pomocné údaje k sestavám --- v | [8 empty] | False
Stavba:
Přípojka plynu do areálu TKY
Objekt:
SO 05 - VTL areálové rozvody
| KSO: |  |  |  |  | CC-CZ:
| Místo: |  | Komořany u Mostu |  |  | Datum: | 9. 9. 2024
| Zadavatel: |  |  |  |  | IČ: | 27309959
|  | United Energy, a.s. |  |  |  | DIČ:
| Uchazeč: |  |  |  |  | IČ: | Vyplň údaj
|  | Vyplň údaj |  |  |  | DIČ: | Vyplň údaj
| Projektant: |  |  |  |  | IČ: | 46580514
|  | IGEA s.r.o. |  |  |  | DIČ:
| Zpracovatel: |  |  |  |  | IČ:
|  | R.Vojtěchová |  |  |  | DIČ:
Poznámka:
| Cena bez DPH | [5 empty] | 0
|  |  | Základ daně |  |  | Sazba daně | Výše daně
| DPH | základní | 0 |  |  | 21% | 0
|  | snížená | 0 |  |  | 12% | 0
|  | zákl. přenesená | 0 |  |  | 21% | 0
|  | sníž. přenesená | 0 |  |  | 12% | 0
|  | nulová | 0 |  |  | 0% | 0
| Cena s DPH |  |  | v | CZK |  | 0
| Projektant |  |  | Zpracovatel
| Datum a podpis: |  | Razítko | Datum a podpis: |  |  | Razítko
| Objednavatel |  |  | Uchazeč
| Datum a podpis: |  | Razítko | Datum a podpis: |  |  | Razítko
REKAPITULACE ČLENĚNÍ SOUPISU PRACÍ
Stavba:
Přípojka plynu do areálu TKY
Objekt:
SO 05 - VTL areálové rozvody
Místo: |  |  | Komořany u Mostu |  |  | Datum: | 9. 9. 2024
Zadavatel: |  |  | United Energy, a.s. |  |  | Projektant: | IGEA s.r.o.
Uchazeč: |  |  | Vyplň údaj |  |  | Zpracovatel: | R.Vojtěchová
Kód dílu - Popis | [6 empty] | Cena celkem [CZK]
Náklady ze soupisu prací | [6 empty] | 0 | [12 empty] | -1
| HSV - Práce a dodávky HSV | [5 empty] | 0
| 1 - Zemní práce | [5 empty] | 0
| 4 - Vodorovné konstrukce | [5 empty] | 0
| 8 - Trubní vedení | [5 empty] | 0
| PSV - Práce a dodávky PSV | [5 empty] | 0
| 789 - Povrchové úpravy ocelových konstrukcí a technologických zařízení | [5 empty] | 0
| M - Práce a dodávky M | [5 empty] | 0
| 23-M - Montáže potrubí | [5 empty] | 0
| 46-M - Zemní práce při extr.mont.pracích | [5 empty] | 0
SOUPIS PRACÍ
Stavba:
Přípojka plynu do areálu TKY
Objekt:
SO 05 - VTL areálové rozvody
Místo: |  |  | Komořany u Mostu |  |  | Datum: | 9. 9. 2024
Zadavatel: |  |  | United Energy, a.s. |  |  | Projektant: | IGEA s.r.o.
Uchazeč: |  |  | Vyplň údaj |  |  | Zpracovatel: | R.Vojtěchová
PČ | Typ | Kód | Popis | MJ | Množství | J.cena [CZK] | Cena celkem [CZK] | Cenová soustava |  |  | DPH | J. Nh [h] | Nh celkem [h] | J. hmotnost [t] | Hmotnost celkem [t] | J. suť [t] | Suť Celkem [t]
Náklady soupisu celkem | [6 empty] | 0 | [5 empty] | 0 |  | 196.8164 |  | 0 |  | D | -1 | [10 empty] | 0
| D | HSV | Práce a dodávky HSV |  |  |  | 0 | [5 empty] | 0 |  | 194.4352 |  | 0 | 1 | D | 0 |  |  |  | ROZPOCET | [6 empty] | 0
| D | 1 | Zemní práce |  |  |  | 0 | [5 empty] | 0 |  | 185.1591 |  | 0 | 1 | D | 1 |  |  |  | ROZPOCET | [6 empty] | 0
1 | K | 119003131 | Výstražná páska pro zabezpečení výkopu zřízení | m | 420 |  | 0 |  |  |  | základní |  | 0 | 0.00055 | 0.231 | 0 | 0 | 4 | K | 2 |  |  |  | ROZPOCET | 0 | 0 | 0 | 0 | 0 | 1 | 0 | 4 | 933601372
| VV |  | 2*210 |  | 420 | [13 empty] | VV | 2 | 2 | True | 1 | ROZPOCET
2 | K | 119003132 | Výstražná páska pro zabezpečení výkopu odstranění | m | 420 |  | 0 |  |  |  | základní |  | 0 | 0 | 0 | 0 | 0 | 4 | K | 2 |  |  |  | ROZPOCET | 0 | 0 | 0 | 0 | 0 | 1 | 0 | 4 | -1521154813
3 | K | 130001101 | Příplatek za ztížení vykopávky v blízkosti podzemního vedení | m3 | 134.4 |  | 0 |  |  |  | základní |  | 0 | 0 | 0 | 0 | 0 | 4 | K | 2 |  |  |  | ROZPOCET | 0 | 0 | 0 | 0 | 0 | 1 | 0 | 4 | 1064869355
| VV |  | 0,8*0,8*210 |  | 134.4 | [13 empty] | VV | 2 | 2 | True | 1 | ROZPOCET
4 | K | 132251104 | Hloubení rýh nezapažených š do 800 mm v hornině třídy těžitelnosti I, skupiny 3 objem přes 100 m3 strojně | m3 | 352.8 |  | 0 |  |  |  | základní |  | 0 | 0 | 0 | 0 | 0 | 4 | K | 2 |  |  |  | ROZPOCET | 0 | 0 | 0 | 0 | 0 | 1 | 0 | 4 | -929822537
| VV |  | 0,8*1,2*210+1,2*0,6*0,5*2*210 |  | 352.8 | [13 empty] | VV | 2 | 2 | True | 0 | ROZPOCET
| VV |  | Součet |  | 352.8 | [13 empty] | VV | 2 | 4 | True | 1 | ROZPOCET
5 | K | 162351103 | Vodorovné přemístění do 500 m výkopku/sypaniny z horniny třídy těžitelnosti I, skupiny 1 až 3 | m3 | 487.2 |  | 0 |  |  |  | základní |  | 0 | 0 | 0 | 0 | 0 | 4 | K | 2 |  |  |  | ROZPOCET | 0 | 0 | 0 | 0 | 0 | 1 | 0 | 4 | 1064870109
| VV |  | "pro zásyp na meziskládku a zpět"243,6*2 |  | 487.2 | [13 empty] | VV | 2 | 2 | True | 0 | ROZPOCET
| VV |  | Součet |  | 487.2 | [13 empty] | VV | 2 | 4 | True | 1 | ROZPOCET
6 | K | 162751117 | Vodorovné přemístění do 10000 m výkopku/sypaniny z horniny třídy těžitelnosti I, skupiny 1 až 3 | m3 | 109.2 |  | 0 |  |  |  | základní |  | 0 | 0 | 0 | 0 | 0 | 4 | K | 2 |  |  |  | ROZPOCET | 0 | 0 | 0 | 0 | 0 | 1 | 0 | 4 | 919978863
| VV |  | "výkop " 352,8 |  | 352.8 | [13 empty] | VV | 2 | 2 | True | 0 | ROZPOCET
| VV |  | "zásyp" -243,6 |  | -243.6 | [13 empty] | VV | 2 | 2 | True | 0 | ROZPOCET
| VV |  | Součet |  | 109.2 | [13 empty] | VV | 2 | 4 | False | 1 | ROZPOCET
7 | K | 162751119 | Příplatek k vodorovnému přemístění výkopku/sypaniny z horniny třídy těžitelnosti I, skupiny 1 až 3 ZKD 1000 m přes 10000 m | m3 | 1092 |  | 0 |  |  |  | základní |  | 0 | 0 | 0 | 0 | 0 | 4 | K | 2 |  |  |  | ROZPOCET | 0 | 0 | 0 | 0 | 0 | 1 | 0 | 4 | 1640675114
| VV |  | 109,2*10 'Přepočtené koeficientem množství |  | 1092 | [13 empty] | VV | 2 | 2 | False | 1 | ROZPOCET
8 | K | 167151111 | Nakládání výkopku z hornin třídy těžitelnosti I, skupiny 1 až 3 přes 100 m3 | m3 | 243.6 |  | 0 |  |  |  | základní |  | 0 | 0 | 0 | 0 | 0 | 4 | K | 2 |  |  |  | ROZPOCET | 0 | 0 | 0 | 0 | 0 | 1 | 0 | 4 | 1447827462
9 | K | 171201231 | Poplatek za uložení zeminy a kamení na recyklační skládce (skládkovné) kód odpadu 17 05 04 | t | 218.4 |  | 0 |  |  |  | základní |  | 0 | 0 | 0 | 0 | 0 | 4 | K | 2 |  |  |  | ROZPOCET | 0 | 0 | 0 | 0 | 0 | 1 | 0 | 4 | -1895634433
| VV |  | 109,2*2 'Přepočtené koeficientem množství |  | 218.4 | [13 empty] | VV | 2 | 2 | False | 1 | ROZPOCET
10 | K | 17410110R | Hutnící zkoušky | klp | 1 |  | 0 |  |  |  | základní |  | 0 | 0 | 0 | 0 | 0 | 4 | K | 2 |  |  |  | ROZPOCET | 0 | 0 | 0 | 0 | 0 | 1 | 0 | 4 | -458421276
11 | K | 174151101 | Zásyp jam, šachet rýh nebo kolem objektů sypaninou se zhutněním | m3 | 243.6 |  | 0 |  |  |  | základní |  | 0 | 0 | 0 | 0 | 0 | 4 | K | 2 |  |  |  | ROZPOCET | 0 | 0 | 0 | 0 | 0 | 1 | 0 | 4 | 6343314
| VV |  | "výkop " 352,8 |  | 352.8 | [13 empty] | VV | 2 | 2 | True | 0 | ROZPOCET
| VV |  | "obsyp a lože" -(16,8+92,4) |  | -109.2 | [13 empty] | VV | 2 | 2 | True | 0 | ROZPOCET
| VV |  | Součet |  | 243.6 | [13 empty] | VV | 2 | 4 | False | 1 | ROZPOCET
12 | K | 175151101 | Obsypání potrubí strojně sypaninou bez prohození, uloženou do 3 m | m3 | 92.4 |  | 0 |  |  |  | základní |  | 0 | 0 | 0 | 0 | 0 | 4 | K | 2 |  |  |  | ROZPOCET | 0 | 0 | 0 | 0 | 0 | 1 | 0 | 4 | -616063642
| VV |  | 0,8*0,55*210 |  | 92.4 | [13 empty] | VV | 2 | 2 | True | 0 | ROZPOCET
| VV |  | Součet |  | 92.4 | [13 empty] | VV | 2 | 4 | True | 1 | ROZPOCET
13 | M | 58337303 | štěrkopísek frakce 0/8 | t | 184.8 |  | 0 |  |  |  | základní |  | 0 | 1 | 184.8 | 0 | 0 | 8 | M | 2 |  |  |  | ROZPOCET | 0 | 0 | 0 | 0 | 0 | 1 | 0 | 4 | -924213288
| VV |  | 92,4*2 'Přepočtené koeficientem množství |  | 184.8 | [13 empty] | VV | 2 | 2 | False | 1 | ROZPOCET
14 | K | 184818232 | Ochrana kmene průměru přes 300 do 500 mm bedněním výšky do 2 m | kus | 6 |  | 0 |  |  |  | základní |  | 0 | 0.02135 | 0.1281 | 0 | 0 | 4 | K | 2 |  |  |  | ROZPOCET | 0 | 0 | 0 | 0 | 0 | 1 | 0 | 4 | 742085595
| D | 4 | Vodorovné konstrukce |  |  |  | 0 | [5 empty] | 0 |  | 0 |  | 0 | 1 | D | 1 |  |  |  | ROZPOCET | [6 empty] | 0
15 | K | 451573111 | Lože pod potrubí otevřený výkop ze štěrkopísku | m3 | 16.8 |  | 0 |  |  |  | základní |  | 0 | 0 | 0 | 0 | 0 | 4 | K | 2 |  |  |  | ROZPOCET | 0 | 0 | 0 | 0 | 0 | 1 | 0 | 4 | 1516645025
| VV |  | 0,8*0,1*210 |  | 16.8 | [13 empty] | VV | 2 | 2 | True | 1 | ROZPOCET
| D | 8 | Trubní vedení |  |  |  | 0 | [5 empty] | 0 |  | 9.2761 |  | 0 | 1 | D | 1 |  |  |  | ROZPOCET | [6 empty] | 0
16 | K | 894411311 | Osazení betonových nebo železobetonových dílců pro šachty skruží rovných | kus | 8 |  | 0 |  |  |  | základní |  | 0 | 0.01019 | 0.08152 | 0 | 0 | 4 | K | 2 |  |  |  | ROZPOCET | 0 | 0 | 0 | 0 | 0 | 1 | 0 | 4 | -46875612
| VV |  | "DN 800" 8 |  | 8 | [13 empty] | VV | 2 | 2 | True | 0 | ROZPOCET
| VV |  | Součet |  | 8 | [13 empty] | VV | 2 | 4 | True | 1 | ROZPOCET
17 | M | 59224410 | skruž betonové šachty DN 800 kanalizační 80x100x9cm bez stupadel | kus | 8 |  | 0 |  |  |  | základní |  | 0 | 0.64 | 5.12 | 0 | 0 | 8 | M | 2 |  |  |  | ROZPOCET | 0 | 0 | 0 | 0 | 0 | 1 | 0 | 4 | 1631925301
18 | M | 58343872 | kamenivo drcené hrubé frakce 8/16 | t | 4.02 |  | 0 |  |  |  | základní |  | 0 | 1 | 4.02 | 0 | 0 | 8 | M | 2 |  |  |  | ROZPOCET | 0 | 0 | 0 | 0 | 0 | 1 | 0 | 4 | 940344423
| VV |  | 3,14*0,4*0,4*0,5*8 |  | 2.01 | [13 empty] | VV | 2 | 2 | True | 0 | ROZPOCET
| VV |  | Součet |  | 2.01 | [13 empty] | VV | 2 | 4 | True | 1 | ROZPOCET
| VV |  | 2,01*2 'Přepočtené koeficientem množství |  | 4.02 | [13 empty] | VV | 2 | 2 | False | 1 | ROZPOCET
19 | K | 899722114R | Krytí potrubí z plastů výstražnou fólií z PVC 50 cm | m | 420 |  | 0 |  |  |  | základní |  | 0 | 0.00013 | 0.0546 | 0 | 0 | 4 | K | 2 |  |  |  | ROZPOCET | 0 | 0 | 0 | 0 | 0 | 1 | 0 | 4 | -1739691847
20 | K | 89990102R | Kopané sondy pro zjištění umístění potrubí | kpl | 3 |  | 0 |  |  |  | základní |  | 0 | 0 | 0 | 0 | 0 | 4 | K | 2 |  |  |  | ROZPOCET | 0 | 0 | 0 | 0 | 0 | 1 | 0 | 4 | -1233936656
| D | PSV | Práce a dodávky PSV |  |  |  | 0 | [5 empty] | 0 |  | 0.424 |  | 0 | 2 | D | 0 |  |  |  | ROZPOCET | [6 empty] | 0
| D | 789 | Povrchové úpravy ocelových konstrukcí a technologických zařízení |  |  |  | 0 | [5 empty] | 0 |  | 0.424 |  | 0 | 2 | D | 1 |  |  |  | ROZPOCET | [6 empty] | 0
21 | K | 789233112 | Otryskání potrubí do DN 250 povrch jemný a střední A na Sa 2 1/2 | m2 | 51.81 |  | 0 |  |  |  | základní |  | 0 | 0 | 0 | 0 | 0 | 16 | K | 2 |  |  |  | ROZPOCET | 0 | 0 | 0 | 0 | 0 | 1 | 0 | 16 | -2048283122
| VV |  | "svary" | [15 empty] | VV | 2 | 1 | True | 0 | ROZPOCET
| VV |  | "DN 300" 2*3,14*0,15*0,6*25 |  | 14.13 | [13 empty] | VV | 2 | 2 | True | 0 | ROZPOCET
| VV |  | Mezisoučet |  | 14.13 | [13 empty] | VV | 2 | 3 | True | 0 | ROZPOCET
| VV |  | "oblouk" | [15 empty] | VV | 2 | 1 | True | 0 | ROZPOCET
| VV |  | "DN300" 2*3,14*0,15*5,0*8 |  | 37.68 | [13 empty] | VV | 2 | 2 | True | 0 | ROZPOCET
| VV |  | Mezisoučet |  | 37.68 | [13 empty] | VV | 2 | 3 | True | 0 | ROZPOCET
| VV |  | Součet |  | 51.81 | [13 empty] | VV | 2 | 4 | True | 1 | ROZPOCET
22 | M | 583312890 | písek | t | 0.424 |  | 0 |  |  |  | základní |  | 0 | 1 | 0.424 | 0 | 0 | 32 | M | 2 |  |  |  | ROZPOCET | 0 | 0 | 0 | 0 | 0 | 1 | 0 | 16 | 303747873
| VV |  | 42,39*0,01 'Přepočtené koeficientem množství |  | 0.424 | [13 empty] | VV | 2 | 2 | False | 1 | ROZPOCET
23 | K | 78931211R | Žárová metalizace Zinacor 850 min 120 µm NDFT | m2 | 14.13 |  | 0 |  |  |  | základní |  | 0 | 0 | 0 | 0 | 0 | 16 | K | 2 |  |  |  | ROZPOCET | 0 | 0 | 0 | 0 | 0 | 1 | 0 | 16 | 1352299348
24 | K | 78931222R.1.1 | Zhotovení nátěru zařízení mezinátěru tl do 120 μm Hempadur Mastic 45880 | m2 | 14.13 |  | 0 |  |  |  | základní |  | 0 | 0 | 0 | 0 | 0 | 16 | K | 2 |  |  |  | ROZPOCET | 0 | 0 | 0 | 0 | 0 | 1 | 0 | 16 | -1956486579
25 | K | 78931223R.1.1 | Zhotovení nátěru zařízení krycího (vrchního) tl do 80 µm Henpathane HS 55610 PRAL 9006 | m2 | 14.13 |  | 0 |  |  |  | základní |  | 0 | 0 | 0 | 0 | 0 | 16 | K | 2 |  |  |  | ROZPOCET | 0 | 0 | 0 | 0 | 0 | 1 | 0 | 16 | -1562910786
26 | K | 78933P001 | Nástřik Protegol UR 32-56 R 25 kV/20 kV | m2 | 37.68 |  | 0 |  |  |  | základní |  | 0 | 0 | 0 | 0 | 0 | 64 | K | 2 |  |  |  | ROZPOCET | 0 | 0 | 0 | 0 | 0 | 1 | 0 | 64 | 1143151557
| VV |  | "oblouk" | [15 empty] | VV | 2 | 1 | True | 0 | ROZPOCET
| VV |  | "DN300" 2*3,14*0,15*5,0*8 |  | 37.68 | [13 empty] | VV | 2 | 2 | True | 0 | ROZPOCET
| VV |  | Součet |  | 37.68 | [13 empty] | VV | 2 | 4 | True | 1 | ROZPOCET
| D | M | Práce a dodávky M |  |  |  | 0 | [5 empty] | 0 |  | 1.9572 |  | 0 | 3 | D | 0 |  |  |  | ROZPOCET | [6 empty] | 0
| D | 23-M | Montáže potrubí |  |  |  | 0 | [5 empty] | 0 |  | 0.15721 |  | 0 | 3 | D | 1 |  |  |  | ROZPOCET | [6 empty] | 0
27 | K | 230024078 | Montáž trubní díly přivařovací tř.11-13 do 50 kg D 133 mm tl 5,0 mm | kus | 2 |  | 0 |  |  |  | základní |  | 0 | 0.00033 | 0.00066 | 0 | 0 | 64 | K | 2 |  |  |  | ROZPOCET | 0 | 0 | 0 | 0 | 0 | 1 | 0 | 64 | -1207037786
28 | M | 41010001R | KK DN 100 PN40 přivařovací nadzemní provedení ruční ovládání s pákou | ks | 2 |  | 0 |  |  |  | základní |  | 0 | 0 | 0 | 0 | 0 | 256 | M | 2 |  |  |  | ROZPOCET | 0 | 0 | 0 | 0 | 0 | 1 | 0 | 64 | -1863520076
29 | K | 230024078 | Montáž trubní díly přivařovací tř.11-13 do 50 kg D 133 mm tl 5,0 mm | kus | 4 |  | 0 |  |  |  | základní |  | 0 | 0.00033 | 0.00132 | 0 | 0 | 64 | K | 2 |  |  |  | ROZPOCET | 0 | 0 | 0 | 0 | 0 | 1 | 0 | 64 | 487804470
30 | M | 41010001R | KK DN 100 PN40 přivařovací nadzemní provedení ruční ovládání s pákou | ks | 4 |  | 0 |  |  |  | základní |  | 0 | 0 | 0 | 0 | 0 | 256 | M | 2 |  |  |  | ROZPOCET | 0 | 0 | 0 | 0 | 0 | 1 | 0 | 64 | -1935773711
31 | K | 230025120 | Montáž trubní díly přivařovací tř.11-13 do 250 kg D 324 mm tl 5,0 mm | kus | 2 |  | 0 |  |  |  | základní |  | 0 | 0.00115 | 0.0023 | 0 | 0 | 64 | K | 2 |  |  |  | ROZPOCET | 0 | 0 | 0 | 0 | 0 | 1 | 0 | 64 | 1986577715
32 | M | 41030001R | KK DN300 PN40 přivařovací podzemní provedení s nástavcem ovládání ruční, šneková převodovka vč. nástřiku Protegol | ks | 2 |  | 0 |  |  |  | základní |  | 0 | 0 | 0 | 0 | 0 | 256 | M | 2 |  |  |  | ROZPOCET | 0 | 0 | 0 | 0 | 0 | 1 | 0 | 64 | 189600730
33 | K | 230030002 | Montáž trubní díly přírubové hmotnost přes 5 kg do 10 kg | kus | 3 |  | 0 |  |  |  | základní |  | 0 | 0 | 0 | 0 | 0 | 64 | K | 2 |  |  |  | ROZPOCET | 0 | 0 | 0 | 0 | 0 | 1 | 0 | 64 | -801295683
34 | M | 40910001R | příruba DN100 PN40 zaslepovací s hladkou těsnící lištou (RF) | ks | 2 |  | 0 |  |  |  | základní |  | 0 | 0 | 0 | 0 | 0 | 256 | M | 2 |  |  |  | ROZPOCET | 0 | 0 | 0 | 0 | 0 | 1 | 0 | 64 | -2078248387
35 | M | 40915002R | příruba DN150 PN40 zaslepovací s hladkou těsnící lištou (RF) | ks | 1 |  | 0 |  |  |  | základní |  | 0 | 0 | 0 | 0 | 0 | 256 | M | 2 |  |  |  | ROZPOCET | 0 | 0 | 0 | 0 | 0 | 1 | 0 | 64 | -1676240818
36 | K | 230030003 | Montáž trubní díly přírubové hmotnost přes 10 kg do 25 kg | kus | 2 |  | 0 |  |  |  | základní |  | 0 | 0 | 0 | 0 | 0 | 64 | K | 2 |  |  |  | ROZPOCET | 0 | 0 | 0 | 0 | 0 | 1 | 0 | 64 | -559065116
37 | M | 41110001R | šoupátko přírubové DN100 PN40 s kovovými těsnícími plochami, s hrubou těsnící lištou, ruční ovládání vč. protipřírub a spojovacího materiálu | ks | 2 |  | 0 |  |  |  | základní |  | 0 | 0 | 0 | 0 | 0 | 256 | M | 2 |  |  |  | ROZPOCET | 0 | 0 | 0 | 0 | 0 | 1 | 0 | 64 | -1107520320
38 | K | 230033030 | Montáž přírubových spojů do PN 40 DN 100 | kus | 4 |  | 0 |  |  |  | základní |  | 0 | 0 | 0 | 0 | 0 | 64 | K | 2 |  |  |  | ROZPOCET | 0 | 0 | 0 | 0 | 0 | 1 | 0 | 64 | -277547741
39 | M | 40710001R | přírubový spoj DN100 PN40 | ks | 4 |  | 0 |  |  |  | základní |  | 0 | 0 | 0 | 0 | 0 | 256 | M | 2 |  |  |  | ROZPOCET | 0 | 0 | 0 | 0 | 0 | 1 | 0 | 64 | -1280124325
40 | K | 230033032 | Montáž přírubových spojů do PN 40 DN 150 | kus | 1 |  | 0 |  |  |  | základní |  | 0 | 0 | 0 | 0 | 0 | 64 | K | 2 |  |  |  | ROZPOCET | 0 | 0 | 0 | 0 | 0 | 1 | 0 | 64 | 1878585613
41 | M | 40715001R | přírubový spoj DN150 PN40 | ks | 1 |  | 0 |  |  |  | základní |  | 0 | 0 | 0 | 0 | 0 | 256 | M | 2 |  |  |  | ROZPOCET | 0 | 0 | 0 | 0 | 0 | 1 | 0 | 64 | -575605792
42 | K | 230040004 | Montáž trubní díly závitové DN 1/2" | kus | 4 |  | 0 |  |  |  | základní |  | 0 | 2e-05 | 8e-05 | 0 | 0 | 64 | K | 2 |  |  |  | ROZPOCET | 0 | 0 | 0 | 0 | 0 | 1 | 0 | 64 | -756694567
43 | M | 40501501r | KK šroubovací DN15 PN40 vnitřní závit 1/2" NPT vč. zátky | ks | 4 |  | 0 |  |  |  | základní |  | 0 | 0 | 0 | 0 | 0 | 256 | M | 2 |  |  |  | ROZPOCET | 0 | 0 | 0 | 0 | 0 | 1 | 0 | 64 | -2079532747
44 | K | 230201017 | Montáž potrubí z oceli D přes 89 do 114,3 mm tloušťky stěny 4,0 mm | m | 8 |  | 0 |  |  |  | základní |  | 0 | 0.00023 | 0.00184 | 0 | 0 | 64 | K | 2 |  |  |  | ROZPOCET | 0 | 0 | 0 | 0 | 0 | 1 | 0 | 64 | -504038583
| VV |  | 2+6 |  | 8 | [13 empty] | VV | 2 | 2 | True | 1 | ROZPOCET
45 | M | 42211401R | trubka ocelová bezešvá 114,3x4,0 s tovární HDPE izolací L245NE | m | 2.2 |  | 0 |  |  |  | základní |  | 0 | 0 | 0 | 0 | 0 | 256 | M | 2 |  |  |  | ROZPOCET | 0 | 0 | 0 | 0 | 0 | 1 | 0 | 64 | 1573186319
| VV |  | 2*1,1 'Přepočtené koeficientem množství |  | 2.2 | [13 empty] | VV | 2 | 2 | False | 1 | ROZPOCET
46 | M | 42211402R | trubka ocelová bezešvá 114,3x4,0 bez izolace L245NE | m | 6.6 |  | 0 |  |  |  | základní |  | 0 | 0 | 0 | 0 | 0 | 256 | M | 2 |  |  |  | ROZPOCET | 0 | 0 | 0 | 0 | 0 | 1 | 0 | 64 | -1165637751
| VV |  | 6*1,1 'Přepočtené koeficientem množství |  | 6.6 | [13 empty] | VV | 2 | 2 | False | 1 | ROZPOCET
47 | K | 230201017 | Montáž potrubí z oceli D přes 89 do 114,3 mm tloušťky stěny 4,0 mm | m | 8 |  | 0 |  |  |  | základní |  | 0 | 0.00023 | 0.00184 | 0 | 0 | 64 | K | 2 |  |  |  | ROZPOCET | 0 | 0 | 0 | 0 | 0 | 1 | 0 | 64 | 159734904
| VV |  | 2+6 |  | 8 | [13 empty] | VV | 2 | 2 | True | 1 | ROZPOCET
48 | M | 42211401R | trubka ocelová bezešvá 114,3x4,0 s tovární HDPE izolací L245NE | m | 2.2 |  | 0 |  |  |  | základní |  | 0 | 0 | 0 | 0 | 0 | 256 | M | 2 |  |  |  | ROZPOCET | 0 | 0 | 0 | 0 | 0 | 1 | 0 | 64 | -329251242
| VV |  | 2*1,1 'Přepočtené koeficientem množství |  | 2.2 | [13 empty] | VV | 2 | 2 | False | 1 | ROZPOCET
49 | M | 42211402R | trubka ocelová bezešvá 114,3x4,0 bez izolace L245NE | m | 6.6 |  | 0 |  |  |  | základní |  | 0 | 0 | 0 | 0 | 0 | 256 | M | 2 |  |  |  | ROZPOCET | 0 | 0 | 0 | 0 | 0 | 1 | 0 | 64 | 2050550883
| VV |  | 6*1,1 'Přepočtené koeficientem množství |  | 6.6 | [13 empty] | VV | 2 | 2 | False | 1 | ROZPOCET
50 | K | 230201032 | Montáž potrubí z oceli D přes 168,1 do 219,3 mm tloušťky stěny 6,3 mm | m | 3 |  | 0 |  |  |  | základní |  | 0 | 0.00034 | 0.00102 | 0 | 0 | 64 | K | 2 |  |  |  | ROZPOCET | 0 | 0 | 0 | 0 | 0 | 1 | 0 | 64 | 1989148396
51 | M | 42221904R | trubka ocelová bezešvá 219,1x4,5 s tovární HDPE izolací L245NE | m | 3.3 |  | 0 |  |  |  | základní |  | 0 | 0 | 0 | 0 | 0 | 256 | M | 2 |  |  |  | ROZPOCET | 0 | 0 | 0 | 0 | 0 | 1 | 0 | 64 | 209685600
| VV |  | 3 |  | 3 | [13 empty] | VV | 2 | 2 | True | 1 | ROZPOCET
| VV |  | 3*1,1 'Přepočtené koeficientem množství |  | 3.3 | [13 empty] | VV | 2 | 2 | False | 1 | ROZPOCET
52 | K | 230201042 | Montáž potrubí z oceli D přes 273 do 324,6 mm tloušťky stěny 6,0 mm | m | 216 |  | 0 |  |  |  | základní |  | 0 | 0.00046 | 0.09936 | 0 | 0 | 64 | K | 2 |  |  |  | ROZPOCET | 0 | 0 | 0 | 0 | 0 | 1 | 0 | 64 | -342094439
| VV |  | 210+6 |  | 216 | [13 empty] | VV | 2 | 2 | True | 1 | ROZPOCET
53 | M | 42232301R | trubka 323,9x5,6 L360 NE/ME PSL 2 s třívrstvou tovární PE izolací (3LPE) třída B2 | m | 231 |  | 0 |  |  |  | základní |  | 0 | 0 | 0 | 0 | 0 | 256 | M | 2 |  |  |  | ROZPOCET | 0 | 0 | 0 | 0 | 0 | 1 | 0 | 64 | 940684856
| VV |  | 210*1,1 'Přepočtené koeficientem množství |  | 231 | [13 empty] | VV | 2 | 2 | False | 1 | ROZPOCET
54 | M | 42232304R | trubka ocelová bezešvá 323,9x5,6 s tovární HDPE izolací L245NE | m | 6.6 |  | 0 |  |  |  | základní |  | 0 | 0 | 0 | 0 | 0 | 256 | M | 2 |  |  |  | ROZPOCET | 0 | 0 | 0 | 0 | 0 | 1 | 0 | 64 | 580562527
| VV |  | 6 |  | 6 | [13 empty] | VV | 2 | 2 | True | 1 | ROZPOCET
| VV |  | 6*1,1 'Přepočtené koeficientem množství |  | 6.6 | [13 empty] | VV | 2 | 2 | False | 1 | ROZPOCET
55 | K | 230201060 | Montáž potrubí z oceli D přes 426 do 530 mm tloušťky stěny 8,0 mm | m | 20.5 |  | 0 |  |  |  | základní |  | 0 | 0.00078 | 0.01599 | 0 | 0 | 64 | K | 2 |  |  |  | ROZPOCET | 0 | 0 | 0 | 0 | 0 | 1 | 0 | 64 | -880299075
| VV |  | 8,5+7,5+4,5 |  | 20.5 | [13 empty] | VV | 2 | 2 | True | 1 | ROZPOCET
56 | M | 42250801R | trubka 508,0x8,0 L360 NE/ME PSL 2 holá s ochranným nátěrem | m | 22.55 |  | 0 |  |  |  | základní |  | 0 | 0 | 0 | 0 | 0 | 256 | M | 2 |  |  |  | ROZPOCET | 0 | 0 | 0 | 0 | 0 | 1 | 0 | 64 | 1658240541
| VV |  | 20,5*1,1 'Přepočtené koeficientem množství |  | 22.55 | [13 empty] | VV | 2 | 2 | False | 1 | ROZPOCET
57 | K | 230201106 | Montáž trubních dílů přivařovacích D do 60,3 mm tl stěny 3,2 mm | kus | 4 |  | 0 |  |  |  | základní |  | 0 | 0.00014 | 0.00056 | 0 | 0 | 64 | K | 2 |  |  |  | ROZPOCET | 0 | 0 | 0 | 0 | 0 | 1 | 0 | 64 | -329789998
58 | M | 40801501R | hrdlo trubkové DN15 PN40 přivařovací vnější závit 1/2" NDT | ks | 4 |  | 0 |  |  |  | základní |  | 0 | 0 | 0 | 0 | 0 | 256 | M | 2 |  |  |  | ROZPOCET | 0 | 0 | 0 | 0 | 0 | 1 | 0 | 64 | -1669757268
59 | K | 230201119 | Montáž trubních dílů přivařovacích D přes 89 do 114,3 mm tl stěny 5,6 mm | kus | 8 |  | 0 |  |  |  | základní |  | 0 | 0.00018 | 0.00144 | 0 | 0 | 64 | K | 2 |  |  |  | ROZPOCET | 0 | 0 | 0 | 0 | 0 | 1 | 0 | 64 | 737055363
60 | M | 40810001R | hrdlo trubkové přivařovací DN100 PN40 | ks | 4 |  | 0 |  |  |  | základní |  | 0 | 0 | 0 | 0 | 0 | 256 | M | 2 |  |  |  | ROZPOCET | 0 | 0 | 0 | 0 | 0 | 1 | 0 | 64 | -109530433
61 | M | 40810002R | T-kus DN100/100/100 PN40 | ks | 4 |  | 0 |  |  |  | základní |  | 0 | 0 | 0 | 0 | 0 | 256 | M | 2 |  |  |  | ROZPOCET | 0 | 0 | 0 | 0 | 0 | 1 | 0 | 64 | -2098740029
62 | M | 40810003R | oblouk 90st. 3D DN100 PN40 | ks | 4 |  | 0 |  |  |  | základní |  | 0 | 0 | 0 | 0 | 0 | 256 | M | 2 |  |  |  | ROZPOCET | 0 | 0 | 0 | 0 | 0 | 1 | 0 | 64 | -1803873544
63 | M | 40810004R | příruba DN100 PN40 přivařovací krková s hladkou těsnící lištou (RF) | ks | 4 |  | 0 |  |  |  | základní |  | 0 | 0 | 0 | 0 | 0 | 256 | M | 2 |  |  |  | ROZPOCET | 0 | 0 | 0 | 0 | 0 | 1 | 0 | 64 | -105475689
64 | K | 230201124 | Montáž trubních dílů přivařovacích D168,1 mm tl stěny 4,5 mm | kus | 1 |  | 0 |  |  |  | základní |  | 0 | 0.00031 | 0.00031 | 0 | 0 | 64 | K | 2 |  |  |  | ROZPOCET | 0 | 0 | 0 | 0 | 0 | 1 | 0 | 64 | -1789883246
65 | M | 42215055R | příruba DN150 PN40 přivařovací krková s hladkou těsnící lištou (RF) | ks | 1 |  | 0 |  |  |  | základní |  | 0 | 0 | 0 | 0 | 0 | 256 | M | 2 |  |  |  | ROZPOCET | 0 | 0 | 0 | 0 | 0 | 1 | 0 | 64 | -1729386730
66 | K | 230201132 | Montáž trubních dílů přivařovacích D přes 168,1 do 219,3 mm tl stěny 6,3 mm | kus | 1 |  | 0 |  |  |  | základní |  | 0 | 0.00055 | 0.00055 | 0 | 0 | 64 | K | 2 |  |  |  | ROZPOCET | 0 | 0 | 0 | 0 | 0 | 1 | 0 | 64 | 1433714623
67 | M | 42020001R | izolační spoj DN200 PN40 přivařovací s integrovaným jiskřištěm | ks | 1 |  | 0 |  |  |  | základní |  | 0 | 0 | 0 | 0 | 0 | 256 | M | 2 |  |  |  | ROZPOCET | 0 | 0 | 0 | 0 | 0 | 1 | 0 | 64 | -1229332258
68 | K | 230201142 | Montáž trubních dílů přivařovacích D přes 273 do 324,6 mm tl stěny 6,0 mm | kus | 15 |  | 0 |  |  |  | základní |  | 0 | 0.00148 | 0.0222 | 0 | 0 | 64 | K | 2 |  |  |  | ROZPOCET | 0 | 0 | 0 | 0 | 0 | 1 | 0 | 64 | -88961256
69 | M | 42032301R | ohyb indukční L360 323,9x5,6 10D, délka rovného úseku 2x800mm | ks | 8 |  | 0 |  |  |  | základní |  | 0 | 0 | 0 | 0 | 0 | 256 | M | 2 |  |  |  | ROZPOCET | 0 | 0 | 0 | 0 | 0 | 1 | 0 | 64 | -896373205
70 | M | 42032303R | dno klenuté DN300 | ks | 2 |  | 0 |  |  |  | základní |  | 0 | 0 | 0 | 0 | 0 | 256 | M | 2 |  |  |  | ROZPOCET | 0 | 0 | 0 | 0 | 0 | 1 | 0 | 64 | -1577597993
71 | M | 42032304R | spoj izolační DN300 přivařovací s integrovaným jiskřištěm zámkové provedení | ks | 1 |  | 0 |  |  |  | základní |  | 0 | 0 | 0 | 0 | 0 | 256 | M | 2 |  |  |  | ROZPOCET | 0 | 0 | 0 | 0 | 0 | 1 | 0 | 64 | 443741085
72 | M | 42032306R | redukce DN300/200 | ks | 1 |  | 0 |  |  |  | základní |  | 0 | 0 | 0 | 0 | 0 | 256 | M | 2 |  |  |  | ROZPOCET | 0 | 0 | 0 | 0 | 0 | 1 | 0 | 64 | -674637133
73 | M | 42032308R | ohyb DN300 45st. 3D bez izolace | ks | 2 |  | 0 |  |  |  | základní |  | 0 | 0 | 0 | 0 | 0 | 256 | M | 2 |  |  |  | ROZPOCET | 0 | 0 | 0 | 0 | 0 | 1 | 0 | 64 | -298961037
74 | M | 42032307R | T-kus redukovaný DN300/150/300 | ks | 1 |  | 0 |  |  |  | základní |  | 0 | 0 | 0 | 0 | 0 | 256 | M | 2 |  |  |  | ROZPOCET | 0 | 0 | 0 | 0 | 0 | 1 | 0 | 64 | -522450187
75 | K | 230202058 | Nasunutí potrubní sekce ocelové průměru přes 273 do 324,6 mm do chráničky | m | 20.5 |  | 0 |  |  |  | základní |  | 0 | 0.00035 | 0.007175 | 0 | 0 | 64 | K | 2 |  |  |  | ROZPOCET | 0 | 0 | 0 | 0 | 0 | 1 | 0 | 64 | 252567488
| VV |  | 8,5+7,5+4,5 |  | 20.5 | [13 empty] | VV | 2 | 2 | True | 1 | ROZPOCET
76 | K | 230202133 | Montáž kluzných objímek výšky 25 mm vnějšího průměru potrubí přes 290 mm do 328 mm | kus | 28 |  | 0 |  |  |  | základní |  | 0 | 2e-05 | 0.00056 | 0 | 0 | 64 | K | 2 |  |  |  | ROZPOCET | 0 | 0 | 0 | 0 | 0 | 1 | 0 | 64 | 81476348
| VV |  | 11+10+7 |  | 28 | [13 empty] | VV | 2 | 2 | True | 1 | ROZPOCET
77 | M | 32030001R | PE středící prvek DN300 | ks | 28 |  | 0 |  |  |  | základní |  | 0 | 0 | 0 | 0 | 0 | 256 | M | 2 |  |  |  | ROZPOCET | 0 | 0 | 0 | 0 | 0 | 1 | 0 | 64 | -99614503
78 | K | 230202219 | Montáž manžety na chráničku potrubí ocelové průměru přes 324,6 do 377 mm | kus | 6 |  | 0 |  |  |  | základní |  | 0 | 0 | 0 | 0 | 0 | 64 | K | 2 |  |  |  | ROZPOCET | 0 | 0 | 0 | 0 | 0 | 1 | 0 | 64 | 2082388382
79 | M | 62150001R | manžeta uzavírací tepelně smrštitelná DN300/500 | ks | 6 |  | 0 |  |  |  | základní |  | 0 | 0 | 0 | 0 | 0 | 256 | M | 2 |  |  |  | ROZPOCET | 0 | 0 | 0 | 0 | 0 | 1 | 0 | 64 | 659075812
80 | K | 230210013.2 | Oprava opláštění ruční ovinem páskou za studena 2vrstvy | m2 | 23.13 |  | 0 |  |  |  | základní |  | 0 | 0 | 0 | 0 | 0 | 64 | K | 2 |  |  |  | ROZPOCET | 0 | 0 | 0 | 0 | 0 | 1 | 0 | 64 | 977956553
| VV |  | 60*0,15 |  | 9 | [13 empty] | VV | 2 | 2 | True | 0 | ROZPOCET
| VV |  | "svary" | [15 empty] | VV | 2 | 1 | True | 0 | ROZPOCET
| VV |  | "DN 300" 2*3,14*0,15*0,6*25 |  | 14.13 | [13 empty] | VV | 2 | 2 | True | 0 | ROZPOCET
| VV |  | Součet |  | 23.13 | [13 empty] | VV | 2 | 4 | True | 1 | ROZPOCET
81 | M | 10109103R | páskový systém antikorozní | m | 60 |  | 0 |  |  |  | základní |  | 0 | 0 | 0 | 0 | 0 | 256 | M | 2 |  |  |  | ROZPOCET | 0 | 0 | 0 | 0 | 0 | 1 | 0 | 64 | -319838131
82 | M | 10109102R | smršťovací manžeta WPC DN 300 | ks | 25 |  | 0 |  |  |  | základní |  | 0 | 0 | 0 | 0 | 0 | 256 | M | 2 |  |  |  | ROZPOCET | 0 | 0 | 0 | 0 | 0 | 1 | 0 | 64 | -1769877311
83 | K | 230220011 | Montáž orientačního sloupku ON 13 2970 | kus | 8 |  | 0 |  |  |  | základní |  | 0 | 0 | 0 | 0 | 0 | 64 | K | 2 |  |  |  | ROZPOCET | 0 | 0 | 0 | 0 | 0 | 1 | 0 | 64 | 1176749500
84 | M | R003 | orientační sloupek vč. patky | ks | 8 |  | 0 |  |  |  | základní |  | 0 | 0 | 0 | 0 | 0 | 256 | M | 2 |  |  |  | ROZPOCET | 0 | 0 | 0 | 0 | 0 | 1 | 0 | 64 | 351720326
85 | K | 230220031 | Montáž čichačky na chráničku PN 38 6724 | kus | 3 |  | 0 |  |  |  | základní |  | 0 | 0 | 0 | 0 | 0 | 64 | K | 2 |  |  |  | ROZPOCET | 0 | 0 | 0 | 0 | 0 | 1 | 0 | 64 | -535697126
86 | M | R004 | čichačka | ks | 3 |  | 0 |  |  |  | základní |  | 0 | 0 | 0 | 0 | 0 | 256 | M | 2 |  |  |  | ROZPOCET | 0 | 0 | 0 | 0 | 0 | 1 | 0 | 64 | 297598947
87 | K | 23090101R | D+M podpěra potrubí do DN100 | ks | 2 |  | 0 |  |  |  | základní |  | 0 | 0 | 0 | 0 | 0 | 16 | K | 2 |  |  |  | ROZPOCET | 0 | 0 | 0 | 0 | 0 | 1 | 0 | 16 | -1072032344
| VV |  | 1+1 |  | 2 | [13 empty] | VV | 2 | 2 | True | 1 | ROZPOCET
88 | K | 23090131R | Mechanizace pro montáž uzávěrů | kpl | 2 |  | 0 |  |  |  | základní |  | 0 | 0 | 0 | 0 | 0 | 4 | K | 2 |  |  |  | ROZPOCET | 0 | 0 | 0 | 0 | 0 | 1 | 0 | 4 | 1086385859
89 | K | 23091001R | Tlaková zkouška uzávěru | ks | 2 |  | 0 |  |  |  | základní |  | 0 | 0 | 0 | 0 | 0 | 4 | K | 2 |  |  |  | ROZPOCET | 0 | 0 | 0 | 0 | 0 | 1 | 0 | 4 | -1095392038
90 | K | 23091002R | D+M izolační deska | ks | 1 |  | 0 |  |  |  | základní |  | 0 | 0 | 0 | 0 | 0 | 4 | K | 2 |  |  |  | ROZPOCET | 0 | 0 | 0 | 0 | 0 | 1 | 0 | 4 | 360900853
91 | K | 23100104R | Vizuální kontrola svarů | ks | 25 |  | 0 |  |  |  | základní |  | 0 | 0 | 0 | 0 | 0 | 64 | K | 2 |  |  |  | ROZPOCET | 0 | 0 | 0 | 0 | 0 | 1 | 0 | 64 | 1676675507
92 | K | 23100110R | Zkouška elektrojiskrová | m | 210 |  | 0 |  |  |  | základní |  | 0 | 0 | 0 | 0 | 0 | 64 | K | 2 |  |  |  | ROZPOCET | 0 | 0 | 0 | 0 | 0 | 1 | 0 | 64 | 561952153
93 | K | 23100115R | Revize, ITI | kpl | 1 |  | 0 |  |  |  | základní |  | 0 | 0 | 0 | 0 | 0 | 64 | K | 2 |  |  |  | ROZPOCET | 0 | 0 | 0 | 0 | 0 | 1 | 0 | 64 | -786825329
94 | K | 23110108R | Tlaková zkouška vodou DN 300 vč. čištění, kalibrace, sušení, dodávky a likvidace vody | kpl | 1 |  | 0 |  |  |  | základní |  | 0 | 0 | 0 | 0 | 0 | 64 | K | 2 |  |  |  | ROZPOCET | 0 | 0 | 0 | 0 | 0 | 1 | 0 | 64 | -1961974728
95 | K | 93000010R | Kontrola svaru MT | ks | 2 |  | 0 |  |  |  | základní |  | 0 | 0 | 0 | 0 | 0 | 64 | K | 2 |  |  |  | ROZPOCET | 0 | 0 | 0 | 0 | 0 | 1 | 0 | 64 | -30175650
96 | K | 93000121R | Kontrola svaru RTG do 300 mm | ks | 25 |  | 0 |  |  |  | základní |  | 0 | 0 | 0 | 0 | 0 | 64 | K | 2 |  |  |  | ROZPOCET | 0 | 0 | 0 | 0 | 0 | 1 | 0 | 64 | -1744689052
97 | K | 93000124R | Kontrola garančního svaru MUT | ks | 2 |  | 0 |  |  |  | základní |  | 0 | 0 | 0 | 0 | 0 | 512 | K | 2 |  |  |  | ROZPOCET | 0 | 0 | 0 | 0 | 0 | 1 | 0 | 512 | 1110899571
98 | K | 94500106R | Revize TIČR | kpl | 1 |  | 0 |  |  |  | základní |  | 0 | 0 | 0 | 0 | 0 | 16 | K | 2 |  |  |  | ROZPOCET | 0 | 0 | 0 | 0 | 0 | 1 | 0 | 16 | -1023684636
99 | K | 94500108R | Tlakoměrná sestava | kpl | 4 |  | 0 |  |  |  | základní |  | 0 | 0 | 0 | 0 | 0 | 16 | K | 2 |  |  |  | ROZPOCET | 0 | 0 | 0 | 0 | 0 | 1 | 0 | 16 | -1975203362
| D | 46-M | Zemní práce při extr.mont.pracích |  |  |  | 0 | [5 empty] | 0 |  | 1.8 |  | 0 | 3 | D | 1 |  |  |  | ROZPOCET | [6 empty] | 0
100 | K | 460751112 | Osazení kabelových kanálů do rýhy z prefabrikovaných betonových žlabů vnější šířky přes 20 do 25 cm | m | 30 |  | 0 |  |  |  | základní |  | 0 | 0 | 0 | 0 | 0 | 64 | K | 2 |  |  |  | ROZPOCET | 0 | 0 | 0 | 0 | 0 | 1 | 0 | 64 | -974607
101 | M | 59213011 | žlab kabelový betonový k ochraně zemního drátovodného vedení 100x23x19cm | m | 30 |  | 0 |  |  |  | základní |  | 0 | 0.06 | 1.8 | 0 | 0 | 128 | M | 2 |  |  |  | ROZPOCET | 0 | 0 | 0 | 0 | 0 | 1 | 0 | 128 | -1990130771

## DSO 07.1 - VTL předávací ...
[9 empty] | >> skryté sloupce << | [9 empty] | {7111b6f8-7e8b-4fef-acb4-2afdc7220964}
2
| KRYCÍ LIST SOUPISU PRACÍ | [8 empty] | v --- níže se nacházejí doplnkové a pomocné údaje k sestavám --- v | [8 empty] | False
Stavba:
Přípojka plynu do areálu TKY
Objekt:
SO 07 - Elektropřípojka
Soupis:
DSO 07.1 - VTL předávací stanice
| KSO: |  |  |  |  | CC-CZ:
| Místo: |  | Komořany u Mostu |  |  | Datum: | 9. 9. 2024
| Zadavatel: |  |  |  |  | IČ: | 27309959
|  | United Energy, a.s. |  |  |  | DIČ:
| Uchazeč: |  |  |  |  | IČ: | Vyplň údaj
|  | Vyplň údaj |  |  |  | DIČ: | Vyplň údaj
| Projektant: |  |  |  |  | IČ: | 46580514
|  | IGEA s.r.o. |  |  |  | DIČ:
| Zpracovatel: |  |  |  |  | IČ:
|  | R.Vojtěchová |  |  |  | DIČ:
Poznámka:
| Cena bez DPH | [5 empty] | 0
|  |  | Základ daně |  |  | Sazba daně | Výše daně
| DPH | základní | 0 |  |  | 21% | 0
|  | snížená | 0 |  |  | 12% | 0
|  | zákl. přenesená | 0 |  |  | 21% | 0
|  | sníž. přenesená | 0 |  |  | 12% | 0
|  | nulová | 0 |  |  | 0% | 0
| Cena s DPH |  |  | v | CZK |  | 0
| Projektant |  |  | Zpracovatel
| Datum a podpis: |  | Razítko | Datum a podpis: |  |  | Razítko
| Objednavatel |  |  | Uchazeč
| Datum a podpis: |  | Razítko | Datum a podpis: |  |  | Razítko
REKAPITULACE ČLENĚNÍ SOUPISU PRACÍ
Stavba:
Přípojka plynu do areálu TKY
Objekt:
SO 07 - Elektropřípojka
Soupis:
DSO 07.1 - VTL předávací stanice
Místo: |  |  | Komořany u Mostu |  |  | Datum: | 9. 9. 2024
Zadavatel: |  |  | United Energy, a.s. |  |  | Projektant: | IGEA s.r.o.
Uchazeč: |  |  | Vyplň údaj |  |  | Zpracovatel: | R.Vojtěchová
Kód dílu - Popis | [6 empty] | Cena celkem [CZK]
Náklady ze soupisu prací | [6 empty] | 0 | [12 empty] | -1
| PSV - Práce a dodávky PSV | [5 empty] | 0
| 741 - Elektroinstalace - silnoproud | [5 empty] | 0
| M - Práce a dodávky M | [5 empty] | 0
| 21-M - Elektromontáže | [5 empty] | 0
| 21-M2 - Práce v HZS | [5 empty] | 0
| 21-M3 - Ostatní náklady | [5 empty] | 0
| 46-M - Zemní práce při extr.mont.pracích | [5 empty] | 0
SOUPIS PRACÍ
Stavba:
Přípojka plynu do areálu TKY
Objekt:
SO 07 - Elektropřípojka
Soupis:
DSO 07.1 - VTL předávací stanice
Místo: |  |  | Komořany u Mostu |  |  | Datum: | 9. 9. 2024
Zadavatel: |  |  | United Energy, a.s. |  |  | Projektant: | IGEA s.r.o.
Uchazeč: |  |  | Vyplň údaj |  |  | Zpracovatel: | R.Vojtěchová
PČ | Typ | Kód | Popis | MJ | Množství | J.cena [CZK] | Cena celkem [CZK] | Cenová soustava |  |  | DPH | J. Nh [h] | Nh celkem [h] | J. hmotnost [t] | Hmotnost celkem [t] | J. suť [t] | Suť Celkem [t]
Náklady soupisu celkem | [6 empty] | 0 | [5 empty] | 0 |  | 0.34897 |  | 0 |  | D | -1 | [10 empty] | 0
| D | PSV | Práce a dodávky PSV |  |  |  | 0 | [5 empty] | 0 |  | 0.2376 |  | 0 | 2 | D | 0 |  |  |  | ROZPOCET | [6 empty] | 0
| D | 741 | Elektroinstalace - silnoproud |  |  |  | 0 | [5 empty] | 0 |  | 0.2376 |  | 0 | 2 | D | 1 |  |  |  | ROZPOCET | [6 empty] | 0
1 | K | 741120201 | Montáž vodič Cu izolovaný plný a laněný s PVC pláštěm žíla 1,5-16 mm2 volně (např. CY, CHAH-V) | m | 405 |  | 0 |  |  |  | základní |  | 0 | 0 | 0 | 0 | 0 | 16 | K | 2 |  |  |  | ROZPOCET | 0 | 0 | 0 | 0 | 0 | 1 | 0 | 16 | 347296623
| VV |  | 240+165 |  | 405 | [13 empty] | VV | 2 | 2 | True | 1 | ROZPOCET
2 | M | PKB.711030 | CYKY-J 4x16 RE | km | 0.264 |  | 0 |  |  |  | základní |  | 0 | 0.9 | 0.2376 | 0 | 0 | 32 | M | 2 |  |  |  | ROZPOCET | 0 | 0 | 0 | 0 | 0 | 1 | 0 | 16 | -1323104274
| VV |  | 240*0,001 |  | 0.24 | [13 empty] | VV | 2 | 2 | True | 1 | ROZPOCET
| VV |  | 0,24*1,1 'Přepočtené koeficientem množství |  | 0.264 | [13 empty] | VV | 2 | 2 | False | 1 | ROZPOCET
3 | M | 71100101R | CYKY-J 4x25 | m | 165 |  | 0 |  |  |  | základní |  | 0 | 0 | 0 | 0 | 0 | 32 | M | 2 |  |  |  | ROZPOCET | 0 | 0 | 0 | 0 | 0 | 1 | 0 | 16 | -1268770969
| VV |  | 150*1,1 'Přepočtené koeficientem množství |  | 165 | [13 empty] | VV | 2 | 2 | False | 1 | ROZPOCET
| D | M | Práce a dodávky M |  |  |  | 0 | [5 empty] | 0 |  | 0.11137 |  | 0 | 3 | D | 0 |  |  |  | ROZPOCET | [6 empty] | 0
| D | 21-M | Elektromontáže |  |  |  | 0 | [5 empty] | 0 |  | 0 |  | 0 | 3 | D | 1 |  |  |  | ROZPOCET | [6 empty] | 0
4 | K | 21019151R | Montáž skříní bez zapojení vodičů | kus | 3 |  | 0 |  |  |  | základní |  | 0 | 0 | 0 | 0 | 0 | 64 | K | 2 |  |  |  | ROZPOCET | 0 | 0 | 0 | 0 | 0 | 1 | 0 | 64 | 1670922915
5 | M | 35000101R | pojistková skříň vestavná do zdi pro poj. 25A (výbava 1 sada pojistkových spodků) | ks | 3 |  | 0 |  |  |  | základní |  | 0 | 0 | 0 | 0 | 0 | 256 | M | 2 |  |  |  | ROZPOCET | 0 | 0 | 0 | 0 | 0 | 1 | 0 | 64 | 404958002
6 | K | 21090101R | D+M pojistky nožové 25A | ks | 6 |  | 0 |  |  |  | základní |  | 0 | 0 | 0 | 0 | 0 | 64 | K | 2 |  |  |  | ROZPOCET | 0 | 0 | 0 | 0 | 0 | 1 | 0 | 64 | 1296615526
7 | K | 21090104R | D+M skříň pojistek venkovní samostatně stojící pro dvě sady pojistkových držáků | ks | 2 |  | 0 |  |  |  | základní |  | 0 | 0 | 0 | 0 | 0 | 64 | K | 2 |  |  |  | ROZPOCET | 0 | 0 | 0 | 0 | 0 | 1 | 0 | 64 | 1897649997
8 | K | 21090105R | D+M pojistky do skříně SP 25A | ks | 3 |  | 0 |  |  |  | základní |  | 0 | 0 | 0 | 0 | 0 | 64 | K | 2 |  |  |  | ROZPOCET | 0 | 0 | 0 | 0 | 0 | 1 | 0 | 64 | -2117277282
| D | 21-M2 | Práce v HZS |  |  |  | 0 | [5 empty] | 0 |  | 0 |  | 0 | 3 | D | 1 |  |  |  | ROZPOCET | [6 empty] | 0
9 | K | Pol195 | Revize elektrických zařízení, vč. revizní zprávy | kpl | 1 |  | 0 |  |  |  | základní |  | 0 | 0 | 0 | 0 | 0 | 4 | K | 2 |  |  |  | ROZPOCET | 0 | 0 | 0 | 0 | 0 | 1 | 0 | 4 | -1978126788
| D | 21-M3 | Ostatní náklady |  |  |  | 0 | [5 empty] | 0 |  | 0 |  | 0 | 3 | D | 1 |  |  |  | ROZPOCET | [6 empty] | 0
10 | K | Pol194 | Přesuny dodávek | kpl | 1 |  | 0 |  |  |  | základní |  | 0 | 0 | 0 | 0 | 0 | 4 | K | 2 |  |  |  | ROZPOCET | 0 | 0 | 0 | 0 | 0 | 1 | 0 | 4 | 2136628432
11 | K | Pol198 | Dokumentace skut. stavu. | kpl | 1 |  | 0 |  |  |  | základní |  | 0 | 0 | 0 | 0 | 0 | 4 | K | 2 |  |  |  | ROZPOCET | 0 | 0 | 0 | 0 | 0 | 1 | 0 | 4 | 1250262388
| D | 46-M | Zemní práce při extr.mont.pracích |  |  |  | 0 | [5 empty] | 0 |  | 0.11137 |  | 0 | 3 | D | 1 |  |  |  | ROZPOCET | [6 empty] | 0
12 | K | 460171272 | Hloubení kabelových nezapažených rýh strojně š 50 cm hl 80 cm v hornině tř I skupiny 3 | m | 370 |  | 0 |  |  |  | základní |  | 0 | 0 | 0 | 0 | 0 | 64 | K | 2 |  |  |  | ROZPOCET | 0 | 0 | 0 | 0 | 0 | 1 | 0 | 64 | 1184322603
| VV |  | 130+240 |  | 370 | [13 empty] | VV | 2 | 2 | True | 1 | ROZPOCET
13 | K | 460451282 | Zásyp kabelových rýh strojně se zhutněním š 50 cm hl 80 cm z horniny tř I skupiny 3 | m | 370 |  | 0 |  |  |  | základní |  | 0 | 0 | 0 | 0 | 0 | 64 | K | 2 |  |  |  | ROZPOCET | 0 | 0 | 0 | 0 | 0 | 1 | 0 | 64 | 650463935
14 | K | 460661112 | Kabelové lože z písku pro kabely nn bez zakrytí š lože přes 35 do 50 cm | m | 370 |  | 0 |  |  |  | základní |  | 0 | 0 | 0 | 0 | 0 | 64 | K | 2 |  |  |  | ROZPOCET | 0 | 0 | 0 | 0 | 0 | 1 | 0 | 64 | 2132819826
15 | K | 460671112 | Výstražná fólie pro krytí kabelů šířky přes 20 do 25 cm | m | 370 |  | 0 |  |  |  | základní |  | 0 | 7e-05 | 0.0259 | 0 | 0 | 64 | K | 2 |  |  |  | ROZPOCET | 0 | 0 | 0 | 0 | 0 | 1 | 0 | 64 | 1183463792
16 | K | 46067901R | D+M betonová tvarovka pro oddělení MaR a elektro ve výkopu | m | 370 |  | 0 |  |  |  | základní |  | 0 | 0 | 0 | 0 | 0 | 64 | K | 2 |  |  |  | ROZPOCET | 0 | 0 | 0 | 0 | 0 | 1 | 0 | 64 | -294299141
17 | K | 460791212 | Montáž trubek ochranných plastových uložených volně do rýhy ohebných přes 32 do 50 mm | m | 370 |  | 0 |  |  |  | základní |  | 0 | 0 | 0 | 0 | 0 | 64 | K | 2 |  |  |  | ROZPOCET | 0 | 0 | 0 | 0 | 0 | 1 | 0 | 64 | -1321021527
18 | M | 34571157 | trubka elektroinstalační ohebná z PH, D 35,9/42,2mm | m | 388.5 |  | 0 |  |  |  | základní |  | 0 | 0.00022 | 0.08547 | 0 | 0 | 128 | M | 2 |  |  |  | ROZPOCET | 0 | 0 | 0 | 0 | 0 | 1 | 0 | 128 | 750232815
| VV |  | 370*1,05 'Přepočtené koeficientem množství |  | 388.5 | [13 empty] | VV | 2 | 2 | False | 1 | ROZPOCET

## DSO 08.1 - VTL předávací ...
[9 empty] | >> skryté sloupce << | [9 empty] | {0889c506-b55b-42ac-bddc-30f00b2719a1}
2
| KRYCÍ LIST SOUPISU PRACÍ | [8 empty] | v --- níže se nacházejí doplnkové a pomocné údaje k sestavám --- v | [8 empty] | False
Stavba:
Přípojka plynu do areálu TKY
Objekt:
SO 08 - Komunikace a zpevněné plochy
Soupis:
DSO 08.1 - VTL předávací stanice
| KSO: |  |  |  |  | CC-CZ:
| Místo: |  | Komořany u Mostu |  |  | Datum: | 9. 9. 2024
| Zadavatel: |  |  |  |  | IČ: | 27309959
|  | United Energy, a.s. |  |  |  | DIČ:
| Uchazeč: |  |  |  |  | IČ: | Vyplň údaj
|  | Vyplň údaj |  |  |  | DIČ: | Vyplň údaj
| Projektant: |  |  |  |  | IČ: | 46580514
|  | IGEA s.r.o. |  |  |  | DIČ:
| Zpracovatel: |  |  |  |  | IČ:
|  | R.Vojtěchová |  |  |  | DIČ:
Poznámka:
| Cena bez DPH | [5 empty] | 0
|  |  | Základ daně |  |  | Sazba daně | Výše daně
| DPH | základní | 0 |  |  | 21% | 0
|  | snížená | 0 |  |  | 12% | 0
|  | zákl. přenesená | 0 |  |  | 21% | 0
|  | sníž. přenesená | 0 |  |  | 12% | 0
|  | nulová | 0 |  |  | 0% | 0
| Cena s DPH |  |  | v | CZK |  | 0
| Projektant |  |  | Zpracovatel
| Datum a podpis: |  | Razítko | Datum a podpis: |  |  | Razítko
| Objednavatel |  |  | Uchazeč
| Datum a podpis: |  | Razítko | Datum a podpis: |  |  | Razítko
REKAPITULACE ČLENĚNÍ SOUPISU PRACÍ
Stavba:
Přípojka plynu do areálu TKY
Objekt:
SO 08 - Komunikace a zpevněné plochy
Soupis:
DSO 08.1 - VTL předávací stanice
Místo: |  |  | Komořany u Mostu |  |  | Datum: | 9. 9. 2024
Zadavatel: |  |  | United Energy, a.s. |  |  | Projektant: | IGEA s.r.o.
Uchazeč: |  |  | Vyplň údaj |  |  | Zpracovatel: | R.Vojtěchová
Kód dílu - Popis | [6 empty] | Cena celkem [CZK]
Náklady ze soupisu prací | [6 empty] | 0 | [12 empty] | -1
| HSV - Práce a dodávky HSV | [5 empty] | 0
| 1 - Zemní práce | [5 empty] | 0
| 5 - Komunikace | [5 empty] | 0
| 6 - Úpravy povrchů, podlahy a osazování výplní | [5 empty] | 0
| 9 - Ostatní konstrukce a práce, bourání | [5 empty] | 0
| 998 - Přesun hmot | [5 empty] | 0
SOUPIS PRACÍ
Stavba:
Přípojka plynu do areálu TKY
Objekt:
SO 08 - Komunikace a zpevněné plochy
Soupis:
DSO 08.1 - VTL předávací stanice
Místo: |  |  | Komořany u Mostu |  |  | Datum: | 9. 9. 2024
Zadavatel: |  |  | United Energy, a.s. |  |  | Projektant: | IGEA s.r.o.
Uchazeč: |  |  | Vyplň údaj |  |  | Zpracovatel: | R.Vojtěchová
PČ | Typ | Kód | Popis | MJ | Množství | J.cena [CZK] | Cena celkem [CZK] | Cenová soustava |  |  | DPH | J. Nh [h] | Nh celkem [h] | J. hmotnost [t] | Hmotnost celkem [t] | J. suť [t] | Suť Celkem [t]
Náklady soupisu celkem | [6 empty] | 0 | [5 empty] | 0 |  | 264.6522 |  | 0 |  | D | -1 | [10 empty] | 0
| D | HSV | Práce a dodávky HSV |  |  |  | 0 | [5 empty] | 0 |  | 264.6522 |  | 0 | 1 | D | 0 |  |  |  | ROZPOCET | [6 empty] | 0
| D | 1 | Zemní práce |  |  |  | 0 | [5 empty] | 0 |  | 34.006 |  | 0 | 1 | D | 1 |  |  |  | ROZPOCET | [6 empty] | 0
1 | K | 171152501 | Zhutnění podloží z hornin soudržných nebo nesoudržných pod násypy | m2 | 354.57 |  | 0 |  |  |  | základní |  | 0 | 0 | 0 | 0 | 0 | 4 | K | 2 |  |  |  | ROZPOCET | 0 | 0 | 0 | 0 | 0 | 1 | 0 | 4 | -719000517
| VV |  | 319+25,87+9,7 |  | 354.57 | [13 empty] | VV | 2 | 2 | True | 1 | ROZPOCET
2 | K | 181351103 | Rozprostření ornice tl vrstvy do 200 mm pl přes 100 do 500 m2 v rovině nebo ve svahu do 1:5 strojně | m2 | 200 |  | 0 |  |  |  | základní |  | 0 | 0 | 0 | 0 | 0 | 4 | K | 2 |  |  |  | ROZPOCET | 0 | 0 | 0 | 0 | 0 | 1 | 0 | 4 | -1931987874
3 | K | 181411131 | Založení parkového trávníku výsevem plochy do 1000 m2 v rovině a ve svahu do 1:5 | m2 | 200 |  | 0 |  |  |  | základní |  | 0 | 0 | 0 | 0 | 0 | 4 | K | 2 |  |  |  | ROZPOCET | 0 | 0 | 0 | 0 | 0 | 1 | 0 | 4 | 1822468874
4 | M | 00572470 | osivo směs travní univerzál | kg | 6 |  | 0 |  |  |  | základní |  | 0 | 0.001 | 0.006 | 0 | 0 | 128 | M | 2 |  |  |  | ROZPOCET | 0 | 0 | 0 | 0 | 0 | 1 | 0 | 128 | -769814931
| VV |  | 200*0,03 'Přepočtené koeficientem množství |  | 6 | [13 empty] | VV | 2 | 2 | False | 1 | ROZPOCET
5 | K | 181951111 | Úprava pláně v hornině třídy těžitelnosti I, skupiny 1 až 3 bez zhutnění strojně | m2 | 200 |  | 0 |  |  |  | základní |  | 0 | 0 | 0 | 0 | 0 | 4 | K | 2 |  |  |  | ROZPOCET | 0 | 0 | 0 | 0 | 0 | 1 | 0 | 4 | 54325513
6 | K | 182303111 | Doplnění zeminy nebo substrátu na travnatých plochách tl do 50 mm rovina v rovinně a svahu do 1:5 | m2 | 400 |  | 0 |  |  |  | základní |  | 0 | 0 | 0 | 0 | 0 | 4 | K | 2 |  |  |  | ROZPOCET | 0 | 0 | 0 | 0 | 0 | 1 | 0 | 4 | 202485192
| VV |  | 200*2 'Přepočtené koeficientem množství |  | 400 | [13 empty] | VV | 2 | 2 | False | 1 | ROZPOCET
7 | M | 10364101 | zemina pro terénní úpravy - ornice | t | 34 |  | 0 |  |  |  | základní |  | 0 | 1 | 34 | 0 | 0 | 8 | M | 2 |  |  |  | ROZPOCET | 0 | 0 | 0 | 0 | 0 | 1 | 0 | 4 | 1950556359
| VV |  | 200,0*0,1*1,7 |  | 34 | [13 empty] | VV | 2 | 2 | True | 1 | ROZPOCET
| D | 5 | Komunikace |  |  |  | 0 | [5 empty] | 0 |  | 221.4481 |  | 0 | 1 | D | 1 |  |  |  | ROZPOCET | [6 empty] | 0
8 | K | 564740012 | Podklad z kameniva hrubého drceného vel. 8-16 mm plochy přes 100 m2 tl 130 mm | m2 | 319 |  | 0 |  |  |  | základní |  | 0 | 0 | 0 | 0 | 0 | 4 | K | 2 |  |  |  | ROZPOCET | 0 | 0 | 0 | 0 | 0 | 1 | 0 | 4 | -812700278
9 | K | 564750001 | Podklad z kameniva hrubého drceného vel. 8-16 mm plochy do 100 m2 tl 150 mm | m2 | 25.87 |  | 0 |  |  |  | základní |  | 0 | 0 | 0 | 0 | 0 | 4 | K | 2 |  |  |  | ROZPOCET | 0 | 0 | 0 | 0 | 0 | 1 | 0 | 4 | -226741096
10 | K | 564750101 | Podklad z kameniva hrubého drceného vel. 16-32 mm plochy do 100 m2 tl 150 mm | m2 | 25.87 |  | 0 |  |  |  | základní |  | 0 | 0 | 0 | 0 | 0 | 4 | K | 2 |  |  |  | ROZPOCET | 0 | 0 | 0 | 0 | 0 | 1 | 0 | 4 | -1982106037
11 | K | 584921112 | Osazení dílců z předpjatého betonu do lože z kameniva těženého tl 50 mm hmotnosti do 6 t pl přes 200 m2 | m2 | 319 |  | 0 |  |  |  | základní |  | 0 | 0.11793 | 37.6197 | 0 | 0 | 4 | K | 2 |  |  |  | ROZPOCET | 0 | 0 | 0 | 0 | 0 | 1 | 0 | 4 | -309371092
12 | M | 59381006 | panel silniční 3,00x1,00x0,215m | kus | 117.7 |  | 0 |  |  |  | základní |  | 0 | 1.516 | 178.4332 | 0 | 0 | 8 | M | 2 |  |  |  | ROZPOCET | 0 | 0 | 0 | 0 | 0 | 1 | 0 | 4 | -944367475
| VV |  | 107*1,1 'Přepočtené koeficientem množství |  | 117.7 | [13 empty] | VV | 2 | 2 | False | 1 | ROZPOCET
13 | K | 596211113 | Kladení zámkové dlažby komunikací pro pěší tl 60 mm skupiny A pl přes 300 m2 | m2 | 25.87 |  | 0 |  |  |  | základní |  | 0 | 0.08425 | 2.1795 | 0 | 0 | 4 | K | 2 |  |  |  | ROZPOCET | 0 | 0 | 0 | 0 | 0 | 1 | 0 | 4 | 1235485473
| VV |  | 17,95+7,92 |  | 25.87 | [13 empty] | VV | 2 | 2 | True | 1 | ROZPOCET
14 | M | 59245015 | dlažba zámková tvaru I 200x165x60mm přírodní | m2 | 28.457 |  | 0 |  |  |  | základní |  | 0 | 0.113 | 3.2156 | 0 | 0 | 8 | M | 2 |  |  |  | ROZPOCET | 0 | 0 | 0 | 0 | 0 | 1 | 0 | 4 | 1856335269
| VV |  | 25,87*1,1 'Přepočtené koeficientem množství |  | 28.457 | [13 empty] | VV | 2 | 2 | False | 1 | ROZPOCET
| D | 6 | Úpravy povrchů, podlahy a osazování výplní |  |  |  | 0 | [5 empty] | 0 |  | 2.1472 |  | 0 | 1 | D | 1 |  |  |  | ROZPOCET | [6 empty] | 0
15 | K | 637211134 | Okapový chodník z betonových dlaždic tl 50 mm do kameniva | m2 | 9.7 |  | 0 |  |  |  | základní |  | 0 | 0.22136 | 2.1472 | 0 | 0 | 4 | K | 2 |  |  |  | ROZPOCET | 0 | 0 | 0 | 0 | 0 | 1 | 0 | 4 | 998436343
| D | 9 | Ostatní konstrukce a práce, bourání |  |  |  | 0 | [5 empty] | 0 |  | 7.0509 |  | 0 | 1 | D | 1 |  |  |  | ROZPOCET | [6 empty] | 0
16 | K | 916131213 | Osazení silničního obrubníku betonového stojatého s boční opěrou do lože z betonu prostého | m | 15.5 |  | 0 |  |  |  | základní |  | 0 | 0.1554 | 2.4087 | 0 | 0 | 4 | K | 2 |  |  |  | ROZPOCET | 0 | 0 | 0 | 0 | 0 | 1 | 0 | 4 | 441430655
| VV |  | 1,7*2+2,5+2,0+12,6-5 |  | 15.5 | [13 empty] | VV | 2 | 2 | True | 1 | ROZPOCET
17 | M | 59217072 | obrubník silniční betonový 1000x100x250mm | m | 17.05 |  | 0 |  |  |  | základní |  | 0 | 0.056 | 0.9548 | 0 | 0 | 8 | M | 2 |  |  |  | ROZPOCET | 0 | 0 | 0 | 0 | 0 | 1 | 0 | 4 | 2140531950
| VV |  | 15,5*1,1 'Přepočtené koeficientem množství |  | 17.05 | [13 empty] | VV | 2 | 2 | False | 1 | ROZPOCET
18 | K | 916231213 | Osazení chodníkového obrubníku betonového stojatého s boční opěrou do lože z betonu prostého | m | 20.6 |  | 0 |  |  |  | základní |  | 0 | 0.1295 | 2.6677 | 0 | 0 | 4 | K | 2 |  |  |  | ROZPOCET | 0 | 0 | 0 | 0 | 0 | 1 | 0 | 4 | -1710612158
| VV |  | 1,0+13,6+6,0 |  | 20.6 | [13 empty] | VV | 2 | 2 | True | 1 | ROZPOCET
19 | M | 59217016 | obrubník betonový chodníkový 1000x80x250mm | m | 22.66 |  | 0 |  |  |  | základní |  | 0 | 0.045 | 1.0197 | 0 | 0 | 128 | M | 2 |  |  |  | ROZPOCET | 0 | 0 | 0 | 0 | 0 | 1 | 0 | 128 | -1496063208
| VV |  | 20,6*1,1 'Přepočtené koeficientem množství |  | 22.66 | [13 empty] | VV | 2 | 2 | False | 1 | ROZPOCET
| D | 998 | Přesun hmot |  |  |  | 0 | [5 empty] | 0 |  | 0 |  | 0 | 1 | D | 1 |  |  |  | ROZPOCET | [6 empty] | 0
20 | K | 998225111 | Přesun hmot pro pozemní komunikace s krytem z kamene, monolitickým betonovým nebo živičným | t | 263.626 |  | 0 |  |  |  | základní |  | 0 | 0 | 0 | 0 | 0 | 4 | K | 2 |  |  |  | ROZPOCET | 0 | 0 | 0 | 0 | 0 | 1 | 0 | 4 | 1551963833

## DSO 09.1 - VTL předávací ...
[9 empty] | >> skryté sloupce << | [9 empty] | {79c05682-7e31-456b-8056-b887aaf35e82}
2
| KRYCÍ LIST SOUPISU PRACÍ | [8 empty] | v --- níže se nacházejí doplnkové a pomocné údaje k sestavám --- v | [8 empty] | False
Stavba:
Přípojka plynu do areálu TKY
Objekt:
SO 09 - Odvodnění
Soupis:
DSO 09.1 - VTL předávací stanice
| KSO: |  |  |  |  | CC-CZ:
| Místo: |  | Komořany u Mostu |  |  | Datum: | 9. 9. 2024
| Zadavatel: |  |  |  |  | IČ: | 27309959
|  | United Energy, a.s. |  |  |  | DIČ:
| Uchazeč: |  |  |  |  | IČ: | Vyplň údaj
|  | Vyplň údaj |  |  |  | DIČ: | Vyplň údaj
| Projektant: |  |  |  |  | IČ: | 46580514
|  | IGEA s.r.o. |  |  |  | DIČ:
| Zpracovatel: |  |  |  |  | IČ:
|  | R.Vojtěchová |  |  |  | DIČ:
Poznámka:
| Cena bez DPH | [5 empty] | 0
|  |  | Základ daně |  |  | Sazba daně | Výše daně
| DPH | základní | 0 |  |  | 21% | 0
|  | snížená | 0 |  |  | 12% | 0
|  | zákl. přenesená | 0 |  |  | 21% | 0
|  | sníž. přenesená | 0 |  |  | 12% | 0
|  | nulová | 0 |  |  | 0% | 0
| Cena s DPH |  |  | v | CZK |  | 0
| Projektant |  |  | Zpracovatel
| Datum a podpis: |  | Razítko | Datum a podpis: |  |  | Razítko
| Objednavatel |  |  | Uchazeč
| Datum a podpis: |  | Razítko | Datum a podpis: |  |  | Razítko
REKAPITULACE ČLENĚNÍ SOUPISU PRACÍ
Stavba:
Přípojka plynu do areálu TKY
Objekt:
SO 09 - Odvodnění
Soupis:
DSO 09.1 - VTL předávací stanice
Místo: |  |  | Komořany u Mostu |  |  | Datum: | 9. 9. 2024
Zadavatel: |  |  | United Energy, a.s. |  |  | Projektant: | IGEA s.r.o.
Uchazeč: |  |  | Vyplň údaj |  |  | Zpracovatel: | R.Vojtěchová
Kód dílu - Popis | [6 empty] | Cena celkem [CZK]
Náklady ze soupisu prací | [6 empty] | 0 | [12 empty] | -1
| HSV - Práce a dodávky HSV | [5 empty] | 0
| 1 - Zemní práce | [5 empty] | 0
| 2 - Zakládání | [5 empty] | 0
| 4 - Vodorovné konstrukce | [5 empty] | 0
| 8 - Trubní vedení | [5 empty] | 0
| 998 - Přesun hmot | [5 empty] | 0
| PSV - Práce a dodávky PSV | [5 empty] | 0
| 721 - Zdravotechnika - vnitřní kanalizace | [5 empty] | 0
SOUPIS PRACÍ
Stavba:
Přípojka plynu do areálu TKY
Objekt:
SO 09 - Odvodnění
Soupis:
DSO 09.1 - VTL předávací stanice
Místo: |  |  | Komořany u Mostu |  |  | Datum: | 9. 9. 2024
Zadavatel: |  |  | United Energy, a.s. |  |  | Projektant: | IGEA s.r.o.
Uchazeč: |  |  | Vyplň údaj |  |  | Zpracovatel: | R.Vojtěchová
PČ | Typ | Kód | Popis | MJ | Množství | J.cena [CZK] | Cena celkem [CZK] | Cenová soustava |  |  | DPH | J. Nh [h] | Nh celkem [h] | J. hmotnost [t] | Hmotnost celkem [t] | J. suť [t] | Suť Celkem [t]
Náklady soupisu celkem | [6 empty] | 0 | [5 empty] | 0 |  | 38.148 |  | 0 |  | D | -1 | [10 empty] | 0
| D | HSV | Práce a dodávky HSV |  |  |  | 0 | [5 empty] | 0 |  | 38.145 |  | 0 | 1 | D | 0 |  |  |  | ROZPOCET | [6 empty] | 0
| D | 1 | Zemní práce |  |  |  | 0 | [5 empty] | 0 |  | 37.7571 |  | 0 | 1 | D | 1 |  |  |  | ROZPOCET | [6 empty] | 0
1 | K | 131251100 | Hloubení jam nezapažených v hornině třídy těžitelnosti I skupiny 3 objem do 20 m3 strojně | m3 | 19.943 |  | 0 |  |  |  | základní |  | 0 | 0 | 0 | 0 | 0 | 4 | K | 2 |  |  |  | ROZPOCET | 0 | 0 | 0 | 0 | 0 | 1 | 0 | 4 | -1655022472
| VV |  | 0,95*(0,9+2*0,5)*1,9 |  | 3.43 | [13 empty] | VV | 2 | 2 | True | 0 | ROZPOCET
| VV |  | 1,25*(0,9+2*0,5)*1,9 |  | 4.513 | [13 empty] | VV | 2 | 2 | True | 0 | ROZPOCET
| VV |  | 1,5*2,0*4,0 |  | 12 | [13 empty] | VV | 2 | 2 | True | 0 | ROZPOCET
| VV |  | Součet |  | 19.943 | [13 empty] | VV | 2 | 4 | True | 1 | ROZPOCET
2 | K | 132251251 | Hloubení rýh nezapažených š do 2000 mm v hornině třídy těžitelnosti I skupiny 3 objem do 20 m3 strojně | m3 | 13.613 |  | 0 |  |  |  | základní |  | 0 | 0 | 0 | 0 | 0 | 4 | K | 2 |  |  |  | ROZPOCET | 0 | 0 | 0 | 0 | 0 | 1 | 0 | 4 | 2080727960
| VV |  | 0,9*1,1*(21,55-2*1,9-4,0) |  | 13.613 | [13 empty] | VV | 2 | 2 | True | 1 | ROZPOCET
3 | K | 151101101 | Zřízení příložného pažení a rozepření stěn rýh hl do 2 m | m2 | 22.75 |  | 0 |  |  |  | základní |  | 0 | 0.00084 | 0.01911 | 0 | 0 | 4 | K | 2 |  |  |  | ROZPOCET | 0 | 0 | 0 | 0 | 0 | 1 | 0 | 4 | -1646628
| VV |  | 1,25*2*1,9 |  | 4.75 | [13 empty] | VV | 2 | 2 | True | 0 | ROZPOCET
| VV |  | 1,5*2*(2,0+4,0) |  | 18 | [13 empty] | VV | 2 | 2 | True | 0 | ROZPOCET
| VV |  | Součet |  | 22.75 | [13 empty] | VV | 2 | 4 | True | 1 | ROZPOCET
4 | K | 151101111 | Odstranění příložného pažení a rozepření stěn rýh hl do 2 m | m2 | 22.75 |  | 0 |  |  |  | základní |  | 0 | 0 | 0 | 0 | 0 | 4 | K | 2 |  |  |  | ROZPOCET | 0 | 0 | 0 | 0 | 0 | 1 | 0 | 4 | 1212145901
5 | K | 162751117 | Vodorovné přemístění do 10000 m výkopku/sypaniny z horniny třídy těžitelnosti I, skupiny 1 až 3 | m3 | 33.556 |  | 0 |  |  |  | základní |  | 0 | 0 | 0 | 0 | 0 | 4 | K | 2 |  |  |  | ROZPOCET | 0 | 0 | 0 | 0 | 0 | 1 | 0 | 4 | 277960586
| VV |  | 19,943+13,613 |  | 33.556 | [13 empty] | VV | 2 | 2 | True | 1 | ROZPOCET
6 | K | 162751119 | Příplatek k vodorovnému přemístění výkopku/sypaniny z horniny třídy těžitelnosti I, skupiny 1 až 3 ZKD 1000 m přes 10000 m | m3 | 335.56 |  | 0 |  |  |  | základní |  | 0 | 0 | 0 | 0 | 0 | 4 | K | 2 |  |  |  | ROZPOCET | 0 | 0 | 0 | 0 | 0 | 1 | 0 | 4 | 170383148
| VV |  | 33,556*10 'Přepočtené koeficientem množství |  | 335.56 | [13 empty] | VV | 2 | 2 | False | 1 | ROZPOCET
7 | K | 171201231 | Poplatek za uložení zeminy a kamení na recyklační skládce (skládkovné) kód odpadu 17 05 04 | t | 67.112 |  | 0 |  |  |  | základní |  | 0 | 0 | 0 | 0 | 0 | 4 | K | 2 |  |  |  | ROZPOCET | 0 | 0 | 0 | 0 | 0 | 1 | 0 | 4 | 718279542
| VV |  | 33,556*2 'Přepočtené koeficientem množství |  | 67.112 | [13 empty] | VV | 2 | 2 | False | 1 | ROZPOCET
8 | K | 174151101 | Zásyp jam, šachet rýh nebo kolem objektů sypaninou se zhutněním | m3 | 18.559 |  | 0 |  |  |  | základní |  | 0 | 0 | 0 | 0 | 0 | 4 | K | 2 |  |  |  | ROZPOCET | 0 | 0 | 0 | 0 | 0 | 1 | 0 | 4 | -1020862878
| VV |  | "výkop" 19,943+13,613 |  | 33.556 | [13 empty] | VV | 2 | 2 | True | 0 | ROZPOCET
| VV |  | "lože+obsyp" -(4,139+3,094) |  | -7.233 | [13 empty] | VV | 2 | 2 | True | 0 | ROZPOCET
| VV |  | "šachty"-(3,14*(0,2*0,2*0,5+0,3*0,3*2,0)+0,8*0,8*0,35*5) |  | -1.748 | [13 empty] | VV | 2 | 2 | True | 0 | ROZPOCET
| VV |  | "skladba komunikace" -(0,4*2,0*4,0+0,39*1,9*1,9*2) |  | -6.016 | [13 empty] | VV | 2 | 2 | True | 0 | ROZPOCET
| VV |  | Součet |  | 18.559 | [13 empty] | VV | 2 | 4 | True | 1 | ROZPOCET
9 | M | 58343872 | kamenivo drcené hrubé frakce 8/16 | t | 31.55 |  | 0 |  |  |  | základní |  | 0 | 1 | 31.55 | 0 | 0 | 128 | M | 2 |  |  |  | ROZPOCET | 0 | 0 | 0 | 0 | 0 | 1 | 0 | 128 | 334434291
| VV |  | 18,559*1,7 'Přepočtené koeficientem množství |  | 31.55 | [13 empty] | VV | 2 | 2 | False | 1 | ROZPOCET
10 | K | 175151101 | Obsypání potrubí strojně sypaninou bez prohození, uloženou do 3 m | m3 | 3.094 |  | 0 |  |  |  | základní |  | 0 | 0 | 0 | 0 | 0 | 4 | K | 2 |  |  |  | ROZPOCET | 0 | 0 | 0 | 0 | 0 | 1 | 0 | 4 | 1902693965
| VV |  | 0,25*0,9*(21,55-1,9*2-4,0) |  | 3.094 | [13 empty] | VV | 2 | 2 | True | 1 | ROZPOCET
11 | M | 58337303 | štěrkopísek frakce 0/8 | t | 6.188 |  | 0 |  |  |  | základní |  | 0 | 1 | 6.188 | 0 | 0 | 8 | M | 2 |  |  |  | ROZPOCET | 0 | 0 | 0 | 0 | 0 | 1 | 0 | 4 | 1245486556
| VV |  | 3,094*2 'Přepočtené koeficientem množství |  | 6.188 | [13 empty] | VV | 2 | 2 | False | 1 | ROZPOCET
| D | 2 | Zakládání |  |  |  | 0 | [5 empty] | 0 |  | 0.00476 |  | 0 | 1 | D | 1 |  |  |  | ROZPOCET | [6 empty] | 0
12 | K | 213141111 | Zřízení vrstvy z geotextilie v rovině nebo ve sklonu do 1:5 š do 3 m | m2 | 14 |  | 0 |  |  |  | základní |  | 0 | 0.0001 | 0.0014 | 0 | 0 | 4 | K | 2 |  |  |  | ROZPOCET | 0 | 0 | 0 | 0 | 0 | 1 | 0 | 4 | -1469611564
13 | M | 69311080 | geotextilie netkaná separační, ochranná, filtrační, drenážní PES 200g/m2 | m2 | 16.8 |  | 0 |  |  |  | základní |  | 0 | 0.0002 | 0.00336 | 0 | 0 | 8 | M | 2 |  |  |  | ROZPOCET | 0 | 0 | 0 | 0 | 0 | 1 | 0 | 4 | 1507770387
| VV |  | 14*1,2 'Přepočtené koeficientem množství |  | 16.8 | [13 empty] | VV | 2 | 2 | False | 1 | ROZPOCET
| D | 4 | Vodorovné konstrukce |  |  |  | 0 | [5 empty] | 0 |  | 0 |  | 0 | 1 | D | 1 |  |  |  | ROZPOCET | [6 empty] | 0
14 | K | 451573111 | Lože pod potrubí otevřený výkop ze štěrkopísku | m3 | 4.139 |  | 0 |  |  |  | základní |  | 0 | 0 | 0 | 0 | 0 | 4 | K | 2 |  |  |  | ROZPOCET | 0 | 0 | 0 | 0 | 0 | 1 | 0 | 4 | 423287476
| VV |  | 0,15*0,9*(21,55-1,9*2-4,0)+0,15*(1,9*1,9*2+2,0*4,0) |  | 4.139 | [13 empty] | VV | 2 | 2 | True | 1 | ROZPOCET
| D | 8 | Trubní vedení |  |  |  | 0 | [5 empty] | 0 |  | 0.38314 |  | 0 | 1 | D | 1 |  |  |  | ROZPOCET | [6 empty] | 0
15 | K | 871313123 | Montáž kanalizačního potrubí hladkého plnostěnného SN 12 z PVC-U DN 160 | m | 20 |  | 0 |  |  |  | základní |  | 0 | 1e-05 | 0.0002 | 0 | 0 | 4 | K | 2 |  |  |  | ROZPOCET | 0 | 0 | 0 | 0 | 0 | 1 | 0 | 4 | 1164803263
| VV |  | 13+7 |  | 20 | [13 empty] | VV | 2 | 2 | True | 1 | ROZPOCET
16 | M | 28611001R | potrubí PVC KG dn110 | m | 14.3 |  | 0 |  |  |  | základní |  | 0 | 0 | 0 | 0 | 0 | 8 | M | 2 |  |  |  | ROZPOCET | 0 | 0 | 0 | 0 | 0 | 1 | 0 | 4 | 2066701788
| VV |  | 13*1,1 'Přepočtené koeficientem množství |  | 14.3 | [13 empty] | VV | 2 | 2 | False | 1 | ROZPOCET
17 | M | 286160001R | potrubí PVC KG dn160 | m | 7 |  | 0 |  |  |  | základní |  | 0 | 0 | 0 | 0 | 0 | 8 | M | 2 |  |  |  | ROZPOCET | 0 | 0 | 0 | 0 | 0 | 1 | 0 | 4 | -617703005
18 | K | 877310310 | Montáž kolen na kanalizačním potrubí z PP nebo tvrdého PVC trub hladkých plnostěnných DN 150 | kus | 1 |  | 0 |  |  |  | základní |  | 0 | 0 | 0 | 0 | 0 | 4 | K | 2 |  |  |  | ROZPOCET | 0 | 0 | 0 | 0 | 0 | 1 | 0 | 4 | 478821847
19 | M | 28611361 | koleno kanalizační PVC KG 160x45° | kus | 1 |  | 0 |  |  |  | základní |  | 0 | 0.00065 | 0.00065 | 0 | 0 | 8 | M | 2 |  |  |  | ROZPOCET | 0 | 0 | 0 | 0 | 0 | 1 | 0 | 4 | 1443240569
20 | K | 892352121 | Tlaková zkouška vzduchem potrubí DN 200 těsnícím vakem ucpávkovým | úsek | 3 |  | 0 |  |  |  | základní |  | 0 | 0.00018 | 0.00054 | 0 | 0 | 4 | K | 2 |  |  |  | ROZPOCET | 0 | 0 | 0 | 0 | 0 | 1 | 0 | 4 | -912792595
21 | K | 89481221R | Revizní a čistící šachta z polypropylenu PP pro hladké trouby DN 600 šachtové dno průtočné | kus | 1 |  | 0 |  |  |  | základní |  | 0 | 0.05803 | 0.05803 | 0 | 0 | 4 | K | 2 |  |  |  | ROZPOCET | 0 | 0 | 0 | 0 | 0 | 1 | 0 | 4 | 1687260773
22 | K | 89481223R | Revizní a čistící šachta z polypropylenu PP pro hladké trouby DN 600 roura šachtová korugovaná bez hrdla, světlé hloubky 2000 mm | kus | 1 |  | 0 |  |  |  | základní |  | 0 | 0.01818 | 0.01818 | 0 | 0 | 4 | K | 2 |  |  |  | ROZPOCET | 0 | 0 | 0 | 0 | 0 | 1 | 0 | 4 | 1177714080
23 | K | 894812356 | Revizní a čistící šachta z PP DN 600 poklop litinový pro třídu zatížení B125 s betonovým prstencem | kus | 1 |  | 0 |  |  |  | základní |  | 0 | 0.304 | 0.304 | 0 | 0 | 4 | K | 2 |  |  |  | ROZPOCET | 0 | 0 | 0 | 0 | 0 | 1 | 0 | 4 | -467559171
24 | K | 89482001R | D+M filtrační šachta Drainstar s košem nastavitelná hloubka odtoku 380-780 mm, průměr 400 mm pochozí poklop | ks | 2 |  | 0 |  |  |  | základní |  | 0 | 0 | 0 | 0 | 0 | 4 | K | 2 |  |  |  | ROZPOCET | 0 | 0 | 0 | 0 | 0 | 1 | 0 | 4 | 1214310195
25 | K | 89482002R | D+M šachta Vario 800 flex typ 1 355 mm | ks | 1 |  | 0 |  |  |  | základní |  | 0 | 0 | 0 | 0 | 0 | 4 | K | 2 |  |  |  | ROZPOCET | 0 | 0 | 0 | 0 | 0 | 1 | 0 | 4 | 1294896338
26 | K | 89482003R | Montáž vsakovacích bloků do 4 m2 | ks | 1 |  | 0 |  |  |  | základní |  | 0 | 0 | 0 | 0 | 0 | 4 | K | 2 |  |  |  | ROZPOCET | 0 | 0 | 0 | 0 | 0 | 1 | 0 | 4 | -702929489
27 | M | 28900101R | EcoBloc INSPECT - základní modul 205 l | ks | 5 |  | 0 |  |  |  | základní |  | 0 | 0 | 0 | 0 | 0 | 8 | M | 2 |  |  |  | ROZPOCET | 0 | 0 | 0 | 0 | 0 | 1 | 0 | 4 | -876674228
28 | M | 28900102R | EcoBloc INSPECT - podkladová deska 25 l | ks | 5 |  | 0 |  |  |  | základní |  | 0 | 0 | 0 | 0 | 0 | 8 | M | 2 |  |  |  | ROZPOCET | 0 | 0 | 0 | 0 | 0 | 1 | 0 | 4 | -1277325029
29 | M | 28900103R | EcoBloc INSPECT - koncová deska (sada 2 ks) | ks | 2 |  | 0 |  |  |  | základní |  | 0 | 0 | 0 | 0 | 0 | 8 | M | 2 |  |  |  | ROZPOCET | 0 | 0 | 0 | 0 | 0 | 1 | 0 | 4 | -61084488
30 | M | 28900104R | Vario revizní adaptér 800x800 mm pro napojení šachtové roury DN600 výšky 300 mm | ks | 1 |  | 0 |  |  |  | základní |  | 0 | 0 | 0 | 0 | 0 | 8 | M | 2 |  |  |  | ROZPOCET | 0 | 0 | 0 | 0 | 0 | 1 | 0 | 4 | -604174980
31 | M | 28900105R | spojovací konektor | ks | 14 |  | 0 |  |  |  | základní |  | 0 | 0 | 0 | 0 | 0 | 8 | M | 2 |  |  |  | ROZPOCET | 0 | 0 | 0 | 0 | 0 | 1 | 0 | 4 | 1800770446
32 | K | 899722112 | Krytí potrubí z plastů výstražnou fólií z PVC přes 20 do 25 cm | m | 22 |  | 0 |  |  |  | základní |  | 0 | 7e-05 | 0.00154 | 0 | 0 | 4 | K | 2 |  |  |  | ROZPOCET | 0 | 0 | 0 | 0 | 0 | 1 | 0 | 4 | 568897677
| D | 998 | Přesun hmot |  |  |  | 0 | [5 empty] | 0 |  | 0 |  | 0 | 1 | D | 1 |  |  |  | ROZPOCET | [6 empty] | 0
33 | K | 998276101 | Přesun hmot pro trubní vedení z trub z plastických hmot otevřený výkop | t | 6.595 |  | 0 |  |  |  | základní |  | 0 | 0 | 0 | 0 | 0 | 4 | K | 2 |  |  |  | ROZPOCET | 0 | 0 | 0 | 0 | 0 | 1 | 0 | 4 | 1680015208
| D | PSV | Práce a dodávky PSV |  |  |  | 0 | [5 empty] | 0 |  | 0.003 |  | 0 | 2 | D | 0 |  |  |  | ROZPOCET | [6 empty] | 0
| D | 721 | Zdravotechnika - vnitřní kanalizace |  |  |  | 0 | [5 empty] | 0 |  | 0.003 |  | 0 | 2 | D | 1 |  |  |  | ROZPOCET | [6 empty] | 0
34 | K | 721249115 | Montáž lapače střešních splavenin z PP DN 110 ostatní typ | kus | 2 |  | 0 |  |  |  | základní |  | 0 | 0 | 0 | 0 | 0 | 16 | K | 2 |  |  |  | ROZPOCET | 0 | 0 | 0 | 0 | 0 | 1 | 0 | 16 | -1578460181
35 | M | 28341110 | lapače střešních splavenin okapová vpusť s klapkou | kus | 2 |  | 0 |  |  |  | základní |  | 0 | 0.0015 | 0.003 | 0 | 0 | 32 | M | 2 |  |  |  | ROZPOCET | 0 | 0 | 0 | 0 | 0 | 1 | 0 | 16 | -1136425862

## DSO 10.1 - VTL předávací ...
[9 empty] | >> skryté sloupce << | [9 empty] | {4395012e-662b-458a-9f68-a26fe91b5275}
2
| KRYCÍ LIST SOUPISU PRACÍ | [8 empty] | v --- níže se nacházejí doplnkové a pomocné údaje k sestavám --- v | [8 empty] | False
Stavba:
Přípojka plynu do areálu TKY
Objekt:
SO 10 - Uzemnění a bleskosvody
Soupis:
DSO 10.1 - VTL předávací stanice
| KSO: |  |  |  |  | CC-CZ:
| Místo: |  | Komořany u Mostu |  |  | Datum: | 9. 9. 2024
| Zadavatel: |  |  |  |  | IČ: | 27309959
|  | United Energy, a.s. |  |  |  | DIČ:
| Uchazeč: |  |  |  |  | IČ: | Vyplň údaj
|  | Vyplň údaj |  |  |  | DIČ: | Vyplň údaj
| Projektant: |  |  |  |  | IČ: | 46580514
|  | IGEA s.r.o. |  |  |  | DIČ:
| Zpracovatel: |  |  |  |  | IČ:
|  | R.Vojtěchová |  |  |  | DIČ:
Poznámka:
| Cena bez DPH | [5 empty] | 0
|  |  | Základ daně |  |  | Sazba daně | Výše daně
| DPH | základní | 0 |  |  | 21% | 0
|  | snížená | 0 |  |  | 12% | 0
|  | zákl. přenesená | 0 |  |  | 21% | 0
|  | sníž. přenesená | 0 |  |  | 12% | 0
|  | nulová | 0 |  |  | 0% | 0
| Cena s DPH |  |  | v | CZK |  | 0
| Projektant |  |  | Zpracovatel
| Datum a podpis: |  | Razítko | Datum a podpis: |  |  | Razítko
| Objednavatel |  |  | Uchazeč
| Datum a podpis: |  | Razítko | Datum a podpis: |  |  | Razítko
REKAPITULACE ČLENĚNÍ SOUPISU PRACÍ
Stavba:
Přípojka plynu do areálu TKY
Objekt:
SO 10 - Uzemnění a bleskosvody
Soupis:
DSO 10.1 - VTL předávací stanice
Místo: |  |  | Komořany u Mostu |  |  | Datum: | 9. 9. 2024
Zadavatel: |  |  | United Energy, a.s. |  |  | Projektant: | IGEA s.r.o.
Uchazeč: |  |  | Vyplň údaj |  |  | Zpracovatel: | R.Vojtěchová
Kód dílu - Popis | [6 empty] | Cena celkem [CZK]
Náklady ze soupisu prací | [6 empty] | 0 | [12 empty] | -1
| M - Práce a dodávky M | [5 empty] | 0
| 21-M - Elektromontáže | [5 empty] | 0
| 21-M2 - Práce v HZS | [5 empty] | 0
| 21-M3 - Ostatní náklady | [5 empty] | 0
| 46-M - Zemní práce při extr.mont.pracích | [5 empty] | 0
SOUPIS PRACÍ
Stavba:
Přípojka plynu do areálu TKY
Objekt:
SO 10 - Uzemnění a bleskosvody
Soupis:
DSO 10.1 - VTL předávací stanice
Místo: |  |  | Komořany u Mostu |  |  | Datum: | 9. 9. 2024
Zadavatel: |  |  | United Energy, a.s. |  |  | Projektant: | IGEA s.r.o.
Uchazeč: |  |  | Vyplň údaj |  |  | Zpracovatel: | R.Vojtěchová
PČ | Typ | Kód | Popis | MJ | Množství | J.cena [CZK] | Cena celkem [CZK] | Cenová soustava |  |  | DPH | J. Nh [h] | Nh celkem [h] | J. hmotnost [t] | Hmotnost celkem [t] | J. suť [t] | Suť Celkem [t]
Náklady soupisu celkem | [6 empty] | 0 | [5 empty] | 0 |  | 0.20088 |  | 0 |  | D | -1 | [10 empty] | 0
| D | M | Práce a dodávky M |  |  |  | 0 | [5 empty] | 0 |  | 0.20088 |  | 0 | 3 | D | 0 |  |  |  | ROZPOCET | [6 empty] | 0
| D | 21-M | Elektromontáže |  |  |  | 0 | [5 empty] | 0 |  | 0.19668 |  | 0 | 3 | D | 1 |  |  |  | ROZPOCET | [6 empty] | 0
1 | K | 21021985R | D+M úchyt s upínacím páskem | ks | 4 |  | 0 |  |  |  | základní |  | 0 | 0 | 0 | 0 | 0 | 64 | K | 2 |  |  |  | ROZPOCET | 0 | 0 | 0 | 0 | 0 | 1 | 0 | 64 | 1622127771
2 | K | 21021986R | D+M jímací tyč JR2 | ks | 2 |  | 0 |  |  |  | základní |  | 0 | 0 | 0 | 0 | 0 | 64 | K | 2 |  |  |  | ROZPOCET | 0 | 0 | 0 | 0 | 0 | 1 | 0 | 64 | -992252251
3 | K | 210220001 | Montáž uzemňovacího vedení vodičů FeZn pomocí svorek na povrchu páskou do 120 mm2 | m | 160 |  | 0 |  |  |  | základní |  | 0 | 0 | 0 | 0 | 0 | 64 | K | 2 |  |  |  | ROZPOCET | 0 | 0 | 0 | 0 | 0 | 1 | 0 | 64 | 982271182
| VV |  | 120+40 |  | 160 | [13 empty] | VV | 2 | 2 | True | 1 | ROZPOCET
4 | M | 35442062 | pás zemnící 30x4mm FeZn | kg | 168.96 |  | 0 |  |  |  | základní |  | 0 | 0.001 | 0.16896 | 0 | 0 | 128 | M | 2 |  |  |  | ROZPOCET | 0 | 0 | 0 | 0 | 0 | 1 | 0 | 128 | 429488339
| VV |  | "0,96 kg/m"(120+40)*0,96*1,1 |  | 168.96 | [13 empty] | VV | 2 | 2 | True | 1 | ROZPOCET
5 | K | 210220002 | Montáž uzemňovacích vedení vodičů FeZn pomocí svorek na povrchu drátem nebo lanem do 10 mm | m | 40 |  | 0 |  |  |  | základní |  | 0 | 0 | 0 | 0 | 0 | 64 | K | 2 |  |  |  | ROZPOCET | 0 | 0 | 0 | 0 | 0 | 1 | 0 | 64 | 1389221114
| VV |  | 10+10+20 |  | 40 | [13 empty] | VV | 2 | 2 | True | 1 | ROZPOCET
6 | M | 35441073 | drát D 10mm FeZn | kg | 27.72 |  | 0 |  |  |  | základní |  | 0 | 0.001 | 0.02772 | 0 | 0 | 128 | M | 2 |  |  |  | ROZPOCET | 0 | 0 | 0 | 0 | 0 | 1 | 0 | 128 | 362394033
| VV |  | "0,63 kg/m" 40*0,63*1,1 |  | 27.72 | [13 empty] | VV | 2 | 2 | True | 1 | ROZPOCET
7 | K | 21022001R | D+M podpěra zemního pásku na zeď | ks | 60 |  | 0 |  |  |  | základní |  | 0 | 0 | 0 | 0 | 0 | 64 | K | 2 |  |  |  | ROZPOCET | 0 | 0 | 0 | 0 | 0 | 1 | 0 | 64 | -470300302
8 | K | 21022002R | D+M podpůrná trubka d50, L 3200mm s jímačem L 3000mm | ks | 1 |  | 0 |  |  |  | základní |  | 0 | 0 | 0 | 0 | 0 | 64 | K | 2 |  |  |  | ROZPOCET | 0 | 0 | 0 | 0 | 0 | 1 | 0 | 64 | -971210902
9 | K | 210220302 | Montáž svorek hromosvodných se 3 a více šrouby | ks | 46 |  | 0 |  |  |  | základní |  | 0 | 0 | 0 | 0 | 0 | 64 | K | 2 |  |  |  | ROZPOCET | 0 | 0 | 0 | 0 | 0 | 1 | 0 | 64 | 1984869016
| VV |  | "svorka křížová páska-páska FeZn" 15+2 |  | 17 | [13 empty] | VV | 2 | 2 | True | 0 | ROZPOCET
| VV |  | "svorka křížová páska-drát FeZn" 5+2 |  | 7 | [13 empty] | VV | 2 | 2 | True | 0 | ROZPOCET
| VV |  | "svorka křížová drát-drát FeZn" 1 |  | 1 | [13 empty] | VV | 2 | 2 | True | 0 | ROZPOCET
| VV |  | "svorka nerez 200kA pro pásek 30x4" 2 |  | 2 | [13 empty] | VV | 2 | 2 | True | 0 | ROZPOCET
| VV |  | "svorka KS nerez 200kA pro prům. 10mm" 2 |  | 2 | [13 empty] | VV | 2 | 2 | True | 0 | ROZPOCET
| VV |  | "svorka FeZn drát-drát" 1 |  | 1 | [13 empty] | VV | 2 | 2 | True | 0 | ROZPOCET
| VV |  | "svorka páska-drát pro zemnící pásek" 6 |  | 6 | [13 empty] | VV | 2 | 2 | True | 0 | ROZPOCET
| VV |  | "svorka páska-páska-mezideska pro zemnící pásek"4 |  | 4 | [13 empty] | VV | 2 | 2 | True | 0 | ROZPOCET
| VV |  | "svorka na potrubí" 4 |  | 4 | [13 empty] | VV | 2 | 2 | True | 0 | ROZPOCET
| VV |  | "svorka jímací tyče" 2 |  | 2 | [13 empty] | VV | 2 | 2 | True | 0 | ROZPOCET
| VV |  | Součet |  | 46 | [13 empty] | VV | 2 | 4 | True | 1 | ROZPOCET
10 | M | Pol13 | Svorka nerez 200kA, pro pásek 30x4 | ks | 2 |  | 0 |  |  |  | základní |  | 0 | 0 | 0 | 0 | 0 | 256 | M | 2 |  |  |  | ROZPOCET | 0 | 0 | 0 | 0 | 0 | 1 | 0 | 64 | 232348572
11 | M | Pol14 | Svorka KS, nerez 200kA, pro prům. 10mm | ks | 2 |  | 0 |  |  |  | základní |  | 0 | 0 | 0 | 0 | 0 | 256 | M | 2 |  |  |  | ROZPOCET | 0 | 0 | 0 | 0 | 0 | 1 | 0 | 64 | -1282448109
12 | M | Pol2 | Křížová svorka FeZn páska-páska | ks | 17 |  | 0 |  |  |  | základní |  | 0 | 0 | 0 | 0 | 0 | 256 | M | 2 |  |  |  | ROZPOCET | 0 | 0 | 0 | 0 | 0 | 1 | 0 | 64 | 2084946291
| VV |  | 15+2 |  | 17 | [13 empty] | VV | 2 | 2 | True | 1 | ROZPOCET
13 | M | 35441001R | Křížová svorka FeZn páska-drát | ks | 5 |  | 0 |  |  |  | základní |  | 0 | 0 | 0 | 0 | 0 | 256 | M | 2 |  |  |  | ROZPOCET | 0 | 0 | 0 | 0 | 0 | 1 | 0 | 64 | -353834796
14 | M | 35441002R | Křížová svorka FeZn páska- drát SR3B+1 | ks | 2 |  | 0 |  |  |  | základní |  | 0 | 0 | 0 | 0 | 0 | 256 | M | 2 |  |  |  | ROZPOCET | 0 | 0 | 0 | 0 | 0 | 1 | 0 | 64 | -1261630038
15 | M | 35441003R | Křížová svorka FeZn drát-drát SK V050 | ks | 1 |  | 0 |  |  |  | základní |  | 0 | 0 | 0 | 0 | 0 | 256 | M | 2 |  |  |  | ROZPOCET | 0 | 0 | 0 | 0 | 0 | 1 | 0 | 64 | -1631030371
16 | M | 354410004R | svorka páska-páska-mezideska pro zemnící pásek 30x4 mm SR2B+1 | ks | 4 |  | 0 |  |  |  | základní |  | 0 | 0 | 0 | 0 | 0 | 256 | M | 2 |  |  |  | ROZPOCET | 0 | 0 | 0 | 0 | 0 | 1 | 0 | 64 | 1959560728
17 | M | 354410005R | svorka páska-drát pro zemnící pásek 30x4 mm/drát 10mm SR3B+1 |  | 6 |  | 0 |  |  |  | základní |  | 0 | 0 | 0 | 0 | 0 | 256 | M | 2 |  |  |  | ROZPOCET | 0 | 0 | 0 | 0 | 0 | 1 | 0 | 64 | 379047123
18 | M | 354410006R | svorka na potrubí ST4 |  | 4 |  | 0 |  |  |  | základní |  | 0 | 0 | 0 | 0 | 0 | 256 | M | 2 |  |  |  | ROZPOCET | 0 | 0 | 0 | 0 | 0 | 1 | 0 | 64 | -456157347
19 | M | 354410007R | svorka jímací tyče SJ 1b |  | 2 |  | 0 |  |  |  | základní |  | 0 | 0 | 0 | 0 | 0 | 256 | M | 2 |  |  |  | ROZPOCET | 0 | 0 | 0 | 0 | 0 | 1 | 0 | 64 | -474078067
20 | K | 210812033 | Montáž kabelu Cu plného nebo laněného do 1 kV žíly 4x6 až 10 mm2 (např. CYKY) bez ukončení uloženého volně nebo v liště | m | 200 |  | 0 |  |  |  | základní |  | 0 | 0 | 0 | 0 | 0 | 64 | K | 2 |  |  |  | ROZPOCET | 0 | 0 | 0 | 0 | 0 | 1 | 0 | 64 | 2053856290
| VV |  | 100+100 |  | 200 | [13 empty] | VV | 2 | 2 | True | 1 | ROZPOCET
21 | M | Pol4 | H07V-K ZŽ 6 | m | 110 |  | 0 |  |  |  | základní |  | 0 | 0 | 0 | 0 | 0 | 256 | M | 2 |  |  |  | ROZPOCET | 0 | 0 | 0 | 0 | 0 | 1 | 0 | 64 | 2131732721
| VV |  | 100*1,1 'Přepočtené koeficientem množství |  | 110 | [13 empty] | VV | 2 | 2 | False | 1 | ROZPOCET
22 | M | Pol5 | H07V-K ZŽ 4 | m | 110 |  | 0 |  |  |  | základní |  | 0 | 0 | 0 | 0 | 0 | 256 | M | 2 |  |  |  | ROZPOCET | 0 | 0 | 0 | 0 | 0 | 1 | 0 | 64 | 37743370
| VV |  | 100*1,1 'Přepočtené koeficientem množství |  | 110 | [13 empty] | VV | 2 | 2 | False | 1 | ROZPOCET
23 | K | Pol10 | D+M upevňovací objímka pro trubku D 50mm | ks | 8 |  | 0 |  |  |  | základní |  | 0 | 0 | 0 | 0 | 0 | 64 | K | 2 |  |  |  | ROZPOCET | 0 | 0 | 0 | 0 | 0 | 1 | 0 | 64 | 1071528684
24 | K | Pol11 | D+M připojovací členy pro vodič HVI | sada | 2 |  | 0 |  |  |  | základní |  | 0 | 0 | 0 | 0 | 0 | 64 | K | 2 |  |  |  | ROZPOCET | 0 | 0 | 0 | 0 | 0 | 1 | 0 | 64 | -119383544
25 | K | Pol12 | D+M podpěra vedení HVI s upevňovacím páskem D50 - 300mm | ks | 10 |  | 0 |  |  |  | základní |  | 0 | 0 | 0 | 0 | 0 | 64 | K | 2 |  |  |  | ROZPOCET | 0 | 0 | 0 | 0 | 0 | 1 | 0 | 64 | -1306327941
26 | K | Pol15 | D+M uzemňovací přípojnice nerez,pro 1x4 připojení | ks | 2 |  | 0 |  |  |  | základní |  | 0 | 0 | 0 | 0 | 0 | 64 | K | 2 |  |  |  | ROZPOCET | 0 | 0 | 0 | 0 | 0 | 1 | 0 | 64 | 867889065
27 | K | Pol16 | D+M podpěra vedení HVI na stěnu PV 1s | ks | 8 |  | 0 |  |  |  | základní |  | 0 | 0 | 0 | 0 | 0 | 64 | K | 2 |  |  |  | ROZPOCET | 0 | 0 | 0 | 0 | 0 | 1 | 0 | 64 | -1681001373
| VV |  | 2+6 |  | 8 | [13 empty] | VV | 2 | 2 | True | 1 | ROZPOCET
28 | K | Pol172 | D+M přípojnice pro pospojování | m | 6 |  | 0 |  |  |  | základní |  | 0 | 0 | 0 | 0 | 0 | 64 | K | 2 |  |  |  | ROZPOCET | 0 | 0 | 0 | 0 | 0 | 1 | 0 | 64 | -1187699879
29 | K | Pol180a | D+M průchozí zemnící tyč M10 | sada | 6 |  | 0 |  |  |  | základní |  | 0 | 0 | 0 | 0 | 0 | 64 | K | 2 |  |  |  | ROZPOCET | 0 | 0 | 0 | 0 | 0 | 1 | 0 | 64 | 501546209
30 | K | Pol180b | D+M podpěra vedení na ploché střechy | ks | 10 |  | 0 |  |  |  | základní |  | 0 | 0 | 0 | 0 | 0 | 64 | K | 2 |  |  |  | ROZPOCET | 0 | 0 | 0 | 0 | 0 | 1 | 0 | 64 | 176187294
31 | K | Pol180c | D+M jímací tyč volně stojící 3m vč. betonové patky 3ks | ks | 1 |  | 0 |  |  |  | základní |  | 0 | 0 | 0 | 0 | 0 | 64 | K | 2 |  |  |  | ROZPOCET | 0 | 0 | 0 | 0 | 0 | 1 | 0 | 64 | 1074885980
32 | K | pOL180D | D+M bleskojistka - kabel a třmen | kpl | 2 |  | 0 |  |  |  | základní |  | 0 | 0 | 0 | 0 | 0 | 4 | K | 2 |  |  |  | ROZPOCET | 0 | 0 | 0 | 0 | 0 | 1 | 0 | 4 | 2009185914
33 | K | Pol183 | D+M bleskojistka v provedení Ex EXFS 100 | ks | 2 |  | 0 |  |  |  | základní |  | 0 | 0 | 0 | 0 | 0 | 64 | K | 2 |  |  |  | ROZPOCET | 0 | 0 | 0 | 0 | 0 | 1 | 0 | 64 | -1397784249
34 | K | Pol6 | D+M kabelové oko průměr 6 | ks | 100 |  | 0 |  |  |  | základní |  | 0 | 0 | 0 | 0 | 0 | 64 | K | 2 |  |  |  | ROZPOCET | 0 | 0 | 0 | 0 | 0 | 1 | 0 | 64 | 738403756
35 | K | Pol61 | D+M popisné a kabelové štítky | kpl. | 1 |  | 0 |  |  |  | základní |  | 0 | 0 | 0 | 0 | 0 | 4 | K | 2 |  |  |  | ROZPOCET | 0 | 0 | 0 | 0 | 0 | 1 | 0 | 4 | -2050128153
36 | K | Pol61a | D+M propojovací zemnící uzly | m | 1 |  | 0 |  |  |  | základní |  | 0 | 0 | 0 | 0 | 0 | 64 | K | 2 |  |  |  | ROZPOCET | 0 | 0 | 0 | 0 | 0 | 1 | 0 | 64 | 796548641
37 | K | Pol7 | D+M kabelové oko průměr 4 | ks | 100 |  | 0 |  |  |  | základní |  | 0 | 0 | 0 | 0 | 0 | 64 | K | 2 |  |  |  | ROZPOCET | 0 | 0 | 0 | 0 | 0 | 1 | 0 | 64 | 2144199058
38 | K | Pol8 | D+M podpůrná trubka d50, L 3200mm s jímačem L 2000mm | ks | 1 |  | 0 |  |  |  | základní |  | 0 | 0 | 0 | 0 | 0 | 64 | K | 2 |  |  |  | ROZPOCET | 0 | 0 | 0 | 0 | 0 | 1 | 0 | 64 | 1061755688
39 | K | Pol9 | D+M HVI vodič | m | 10 |  | 0 |  |  |  | základní |  | 0 | 0 | 0 | 0 | 0 | 64 | K | 2 |  |  |  | ROZPOCET | 0 | 0 | 0 | 0 | 0 | 1 | 0 | 64 | -848395911
| D | 21-M2 | Práce v HZS |  |  |  | 0 | [5 empty] | 0 |  | 0 |  | 0 | 3 | D | 1 |  |  |  | ROZPOCET | [6 empty] | 0
40 | K | Pol195 | Revize elektrických zařízení, vč. revizní zprávy | kpl | 1 |  | 0 |  |  |  | základní |  | 0 | 0 | 0 | 0 | 0 | 4 | K | 2 |  |  |  | ROZPOCET | 0 | 0 | 0 | 0 | 0 | 1 | 0 | 4 | 27082364
41 | K | Pol196 | Inženýrská činnost | kpl | 1 |  | 0 |  |  |  | základní |  | 0 | 0 | 0 | 0 | 0 | 4 | K | 2 |  |  |  | ROZPOCET | 0 | 0 | 0 | 0 | 0 | 1 | 0 | 4 | -136971999
| D | 21-M3 | Ostatní náklady |  |  |  | 0 | [5 empty] | 0 |  | 0 |  | 0 | 3 | D | 1 |  |  |  | ROZPOCET | [6 empty] | 0
42 | K | Pol187 | Podružný a spojovací materiál | kpl | 1 |  | 0 |  |  |  | základní |  | 0 | 0 | 0 | 0 | 0 | 4 | K | 2 |  |  |  | ROZPOCET | 0 | 0 | 0 | 0 | 0 | 1 | 0 | 4 | 2038763991
43 | K | Pol188 | Podíl přidružených výkonů (PPV) | kpl | 1 |  | 0 |  |  |  | základní |  | 0 | 0 | 0 | 0 | 0 | 4 | K | 2 |  |  |  | ROZPOCET | 0 | 0 | 0 | 0 | 0 | 1 | 0 | 4 | -1635845276
44 | K | Pol189 | Vedlejší rozpočtové náklady (VRN) | kpl | 1 |  | 0 |  |  |  | základní |  | 0 | 0 | 0 | 0 | 0 | 4 | K | 2 |  |  |  | ROZPOCET | 0 | 0 | 0 | 0 | 0 | 1 | 0 | 4 | 2014256017
45 | K | Pol190 | Doprava a ubytování | kpl | 1 |  | 0 |  |  |  | základní |  | 0 | 0 | 0 | 0 | 0 | 4 | K | 2 |  |  |  | ROZPOCET | 0 | 0 | 0 | 0 | 0 | 1 | 0 | 4 | -1447580514
46 | K | Pol191a | Stavební přípomoce - zemní práce a obsypový materiál | kpl | 1 |  | 0 |  |  |  | základní |  | 0 | 0 | 0 | 0 | 0 | 4 | K | 2 |  |  |  | ROZPOCET | 0 | 0 | 0 | 0 | 0 | 1 | 0 | 4 | 1049461349
47 | K | Pol193 | Mimostavenišťní doprava dodávek | kpl | 1 |  | 0 |  |  |  | základní |  | 0 | 0 | 0 | 0 | 0 | 4 | K | 2 |  |  |  | ROZPOCET | 0 | 0 | 0 | 0 | 0 | 1 | 0 | 4 | -1944343251
48 | K | Pol194 | Přesuny dodávek | kpl | 1 |  | 0 |  |  |  | základní |  | 0 | 0 | 0 | 0 | 0 | 4 | K | 2 |  |  |  | ROZPOCET | 0 | 0 | 0 | 0 | 0 | 1 | 0 | 4 | -1190094649
49 | K | Pol197 | Úřední zkouška | kpl | 1 |  | 0 |  |  |  | základní |  | 0 | 0 | 0 | 0 | 0 | 4 | K | 2 |  |  |  | ROZPOCET | 0 | 0 | 0 | 0 | 0 | 1 | 0 | 4 | 1291513632
50 | K | Pol198 | Dokumentace skut. stavu. | kpl | 1 |  | 0 |  |  |  | základní |  | 0 | 0 | 0 | 0 | 0 | 4 | K | 2 |  |  |  | ROZPOCET | 0 | 0 | 0 | 0 | 0 | 1 | 0 | 4 | -1304693205
| D | 46-M | Zemní práce při extr.mont.pracích |  |  |  | 0 | [5 empty] | 0 |  | 0.0042 |  | 0 | 3 | D | 1 |  |  |  | ROZPOCET | [6 empty] | 0
51 | K | 460171252 | Hloubení kabelových nezapažených rýh strojně š 50 cm hl 60 cm v hornině tř I skupiny 3 | m | 70 |  | 0 |  |  |  | základní |  | 0 | 0 | 0 | 0 | 0 | 64 | K | 2 |  |  |  | ROZPOCET | 0 | 0 | 0 | 0 | 0 | 1 | 0 | 64 | 690911279
52 | K | 460451262 | Zásyp kabelových rýh strojně se zhutněním š 50 cm hl 60 cm z horniny tř I skupiny 3 | m | 70 |  | 0 |  |  |  | základní |  | 0 | 0 | 0 | 0 | 0 | 64 | K | 2 |  |  |  | ROZPOCET | 0 | 0 | 0 | 0 | 0 | 1 | 0 | 64 | 1364593860
53 | K | 460661112 | Kabelové lože z písku pro kabely nn bez zakrytí š lože přes 35 do 50 cm | m | 70 |  | 0 |  |  |  | základní |  | 0 | 0 | 0 | 0 | 0 | 64 | K | 2 |  |  |  | ROZPOCET | 0 | 0 | 0 | 0 | 0 | 1 | 0 | 64 | 1924787670
54 | K | 460671111 | Výstražná fólie pro krytí kabelů šířky 20 cm | m | 70 |  | 0 |  |  |  | základní |  | 0 | 6e-05 | 0.0042 | 0 | 0 | 64 | K | 2 |  |  |  | ROZPOCET | 0 | 0 | 0 | 0 | 0 | 1 | 0 | 64 | 936735809

## SO 11 - Přeložky venkovní...
[9 empty] | >> skryté sloupce << | [9 empty] | {1f1b5f92-65aa-444b-bd0d-2d5b4fae00c2}
2
| KRYCÍ LIST SOUPISU PRACÍ | [8 empty] | v --- níže se nacházejí doplnkové a pomocné údaje k sestavám --- v | [8 empty] | False
Stavba:
Přípojka plynu do areálu TKY
Objekt:
SO 11 - Přeložky venkovního osvětlení
| KSO: |  |  |  |  | CC-CZ:
| Místo: |  | Komořany u Mostu |  |  | Datum: | 9. 9. 2024
| Zadavatel: |  |  |  |  | IČ: | 27309959
|  | United Energy, a.s. |  |  |  | DIČ:
| Uchazeč: |  |  |  |  | IČ: | Vyplň údaj
|  | Vyplň údaj |  |  |  | DIČ: | Vyplň údaj
| Projektant: |  |  |  |  | IČ: | 46580514
|  | IGEA s.r.o. |  |  |  | DIČ:
| Zpracovatel: |  |  |  |  | IČ:
|  | R.Vojtěchová |  |  |  | DIČ:
Poznámka:
| Cena bez DPH | [5 empty] | 0
|  |  | Základ daně |  |  | Sazba daně | Výše daně
| DPH | základní | 0 |  |  | 21% | 0
|  | snížená | 0 |  |  | 12% | 0
|  | zákl. přenesená | 0 |  |  | 21% | 0
|  | sníž. přenesená | 0 |  |  | 12% | 0
|  | nulová | 0 |  |  | 0% | 0
| Cena s DPH |  |  | v | CZK |  | 0
| Projektant |  |  | Zpracovatel
| Datum a podpis: |  | Razítko | Datum a podpis: |  |  | Razítko
| Objednavatel |  |  | Uchazeč
| Datum a podpis: |  | Razítko | Datum a podpis: |  |  | Razítko
REKAPITULACE ČLENĚNÍ SOUPISU PRACÍ
Stavba:
Přípojka plynu do areálu TKY
Objekt:
SO 11 - Přeložky venkovního osvětlení
Místo: |  |  | Komořany u Mostu |  |  | Datum: | 9. 9. 2024
Zadavatel: |  |  | United Energy, a.s. |  |  | Projektant: | IGEA s.r.o.
Uchazeč: |  |  | Vyplň údaj |  |  | Zpracovatel: | R.Vojtěchová
Kód dílu - Popis | [6 empty] | Cena celkem [CZK]
Náklady ze soupisu prací | [6 empty] | 0 | [12 empty] | -1
| PSV - Práce a dodávky PSV | [5 empty] | 0
| 741 - Elektroinstalace - silnoproud | [5 empty] | 0
| M - Práce a dodávky M | [5 empty] | 0
| 21-M - Elektromontáže | [5 empty] | 0
| 46-M - Zemní práce při extr.mont.pracích | [5 empty] | 0
SOUPIS PRACÍ
Stavba:
Přípojka plynu do areálu TKY
Objekt:
SO 11 - Přeložky venkovního osvětlení
Místo: |  |  | Komořany u Mostu |  |  | Datum: | 9. 9. 2024
Zadavatel: |  |  | United Energy, a.s. |  |  | Projektant: | IGEA s.r.o.
Uchazeč: |  |  | Vyplň údaj |  |  | Zpracovatel: | R.Vojtěchová
PČ | Typ | Kód | Popis | MJ | Množství | J.cena [CZK] | Cena celkem [CZK] | Cenová soustava |  |  | DPH | J. Nh [h] | Nh celkem [h] | J. hmotnost [t] | Hmotnost celkem [t] | J. suť [t] | Suť Celkem [t]
Náklady soupisu celkem | [6 empty] | 0 | [5 empty] | 0 |  | 0.46313 |  | 0 |  | D | -1 | [10 empty] | 0
| D | PSV | Práce a dodávky PSV |  |  |  | 0 | [5 empty] | 0 |  | 0.073788 |  | 0 | 2 | D | 0 |  |  |  | ROZPOCET | [6 empty] | 0
| D | 741 | Elektroinstalace - silnoproud |  |  |  | 0 | [5 empty] | 0 |  | 0.073788 |  | 0 | 2 | D | 1 |  |  |  | ROZPOCET | [6 empty] | 0
1 | K | 741120201 | Montáž vodič Cu izolovaný plný a laněný s PVC pláštěm žíla 1,5-16 mm2 volně (např. CY, CHAH-V) | m | 218 |  | 0 |  |  |  | základní |  | 0 | 0 | 0 | 0 | 0 | 16 | K | 2 |  |  |  | ROZPOCET | 0 | 0 | 0 | 0 | 0 | 1 | 0 | 16 | 597984502
| VV |  | 186 |  | 186 | [13 empty] | VV | 2 | 2 | True | 0 | ROZPOCET
| VV |  | 4*8,0 |  | 32 | [13 empty] | VV | 2 | 2 | True | 0 | ROZPOCET
| VV |  | Součet |  | 218 | [13 empty] | VV | 2 | 4 | True | 1 | ROZPOCET
2 | M | 34111098 | kabel silový s Cu jádrem 1kV 5x4mm2 (CYKY) | m | 204.6 |  | 0 |  |  |  | základní |  | 0 | 0.00034 | 0.069564 | 0 | 0 | 32 | M | 2 |  |  |  | ROZPOCET | 0 | 0 | 0 | 0 | 0 | 1 | 0 | 16 | -255054435
| VV |  | 186*1,1 'Přepočtené koeficientem množství |  | 204.6 | [13 empty] | VV | 2 | 2 | False | 1 | ROZPOCET
3 | M | 34111030 | kabel silový s Cu jádrem 1kV 3x1,5mm2 (CYKY) | m | 35.2 |  | 0 |  |  |  | základní |  | 0 | 0.00012 | 0.004224 | 0 | 0 | 32 | M | 2 |  |  |  | ROZPOCET | 0 | 0 | 0 | 0 | 0 | 1 | 0 | 16 | -856736671
| VV |  | 4*8 |  | 32 | [13 empty] | VV | 2 | 2 | True | 1 | ROZPOCET
| VV |  | 32*1,1 'Přepočtené koeficientem množství |  | 35.2 | [13 empty] | VV | 2 | 2 | False | 1 | ROZPOCET
| D | M | Práce a dodávky M |  |  |  | 0 | [5 empty] | 0 |  | 0.38935 |  | 0 | 3 | D | 0 |  |  |  | ROZPOCET | [6 empty] | 0
| D | 21-M | Elektromontáže |  |  |  | 0 | [5 empty] | 0 |  | 0.33336 |  | 0 | 3 | D | 1 |  |  |  | ROZPOCET | [6 empty] | 0
4 | K | 210040011 | Montáž sloupů nn ocelových trubkových jednoduchých do 12 m | kus | 4 |  | 0 |  |  |  | základní |  | 0 | 0 | 0 | 0 | 0 | 64 | K | 2 |  |  |  | ROZPOCET | 0 | 0 | 0 | 0 | 0 | 1 | 0 | 64 | -603495755
5 | M | 31674107 | stožár osvětlovací uliční v 8,2m | kus | 1 |  | 0 |  |  |  | základní |  | 0 | 0.127 | 0.127 | 0 | 0 | 128 | M | 2 |  |  |  | ROZPOCET | 0 | 0 | 0 | 0 | 0 | 1 | 0 | 128 | 1537169234
6 | K | 210040041R | Montáž patek železobetonových | kus | 4 |  | 0 |  |  |  | základní |  | 0 | 0 | 0 | 0 | 0 | 64 | K | 2 |  |  |  | ROZPOCET | 0 | 0 | 0 | 0 | 0 | 1 | 0 | 64 | -2117840797
7 | M | 95100101R | betonová patka 600/600/2000 | ks | 4 |  | 0 |  |  |  | základní |  | 0 | 0 | 0 | 0 | 0 | 256 | M | 2 |  |  |  | ROZPOCET | 0 | 0 | 0 | 0 | 0 | 1 | 0 | 64 | 127792549
16 | K | 210220001 | Montáž uzemňovacího vedení vodičů FeZn pomocí svorek na povrchu páskou do 120 mm2 | m | 186 |  | 0 |  |  |  | základní |  | 0 | 0 | 0 | 0 | 0 | 64 | K | 2 |  |  |  | ROZPOCET | 0 | 0 | 0 | 0 | 0 | 1 | 0 | 64 | 314268463
17 | M | 35442062 | pás zemnící 30x4mm FeZn | kg | 204.6 |  | 0 |  |  |  | základní |  | 0 | 0.001 | 0.2046 | 0 | 0 | 128 | M | 2 |  |  |  | ROZPOCET | 0 | 0 | 0 | 0 | 0 | 1 | 0 | 128 | 1675540091
| VV |  | 186*1,1 'Přepočtené koeficientem množství |  | 204.6 | [13 empty] | VV | 2 | 2 | False | 1 | ROZPOCET
18 | K | 210220002 | Montáž uzemňovacích vedení vodičů FeZn pomocí svorek na povrchu drátem nebo lanem do 10 mm | m | 4 |  | 0 |  |  |  | základní |  | 0 | 0 | 0 | 0 | 0 | 64 | K | 2 |  |  |  | ROZPOCET | 0 | 0 | 0 | 0 | 0 | 1 | 0 | 64 | -2024972514
| VV |  | "napojení stožáru na pásek" 4*1,0 |  | 4 | [13 empty] | VV | 2 | 2 | True | 1 | ROZPOCET
20 | M | 35441072 | drát D 8mm FeZn pro hromosvod | kg | 1.76 |  | 0 |  |  |  | základní |  | 0 | 0.001 | 0.00176 | 0 | 0 | 128 | M | 2 |  |  |  | ROZPOCET | 0 | 0 | 0 | 0 | 0 | 1 | 0 | 128 | -1686384650
| VV |  | "0,4kg/m" 4*0,4 |  | 1.6 | [13 empty] | VV | 2 | 2 | True | 1 | ROZPOCET
| VV |  | 1,6*1,1 'Přepočtené koeficientem množství |  | 1.76 | [13 empty] | VV | 2 | 2 | False | 1 | ROZPOCET
8 | K | 21090101R | Demontáž sloupu vč. patky pro přesun | ks | 3 |  | 0 |  |  |  | základní |  | 0 | 0 | 0 | 0 | 0 | 64 | K | 2 |  |  |  | ROZPOCET | 0 | 0 | 0 | 0 | 0 | 1 | 0 | 64 | 1842443993
9 | K | 21090102R | D+M vysokotlaké sodíkové výbojky | ks | 4 |  | 0 |  |  |  | základní |  | 0 | 0 | 0 | 0 | 0 | 64 | K | 2 |  |  |  | ROZPOCET | 0 | 0 | 0 | 0 | 0 | 1 | 0 | 64 | 1689142272
15 | K | 21090103R | D+M přechodová krabice do prostředí s nebezpečím výbuchu - zóna 2 | ks | 4 |  | 0 |  |  |  | základní |  | 0 | 0 | 0 | 0 | 0 | 64 | K | 2 |  |  |  | ROZPOCET | 0 | 0 | 0 | 0 | 0 | 1 | 0 | 64 | -2096342952
21 | K | 21090104R | Propojení stávajícího vedení a nového vedení | ks | 2 |  | 0 |  |  |  | základní |  | 0 | 0 | 0 | 0 | 0 | 64 | K | 2 |  |  |  | ROZPOCET | 0 | 0 | 0 | 0 | 0 | 1 | 0 | 64 | -1374351384
| D | 46-M | Zemní práce při extr.mont.pracích |  |  |  | 0 | [5 empty] | 0 |  | 0.055986 |  | 0 | 3 | D | 1 |  |  |  | ROZPOCET | [6 empty] | 0
22 | K | 460141122 | Hloubení nezapažených jam při elektromontážích strojně v hornině tř I skupiny 3 v omezeném prostoru | m3 | 2.88 |  | 0 |  |  |  | základní |  | 0 | 0 | 0 | 0 | 0 | 64 | K | 2 |  |  |  | ROZPOCET | 0 | 0 | 0 | 0 | 0 | 1 | 0 | 64 | -2023288628
| VV |  | 0,6*0,6*2,0*4 |  | 2.88 | [13 empty] | VV | 2 | 2 | True | 1 | ROZPOCET
23 | K | 460171272 | Hloubení kabelových nezapažených rýh strojně š 50 cm hl 80 cm v hornině tř I skupiny 3 | m | 186 |  | 0 |  |  |  | základní |  | 0 | 0 | 0 | 0 | 0 | 64 | K | 2 |  |  |  | ROZPOCET | 0 | 0 | 0 | 0 | 0 | 1 | 0 | 64 | -1331892405
24 | K | 460391111 | Zásyp jam při elektromontážích ručně bez zhutnění | m3 | 2.16 |  | 0 |  |  |  | základní |  | 0 | 0 | 0 | 0 | 0 | 64 | K | 2 |  |  |  | ROZPOCET | 0 | 0 | 0 | 0 | 0 | 1 | 0 | 64 | 1260806852
| VV |  | "zásyp po patkách demontovaných stožárů" 3*0,6*0,6*2,0 |  | 2.16 | [13 empty] | VV | 2 | 2 | True | 1 | ROZPOCET
25 | K | 460451282 | Zásyp kabelových rýh strojně se zhutněním š 50 cm hl 80 cm z horniny tř I skupiny 3 | m | 186 |  | 0 |  |  |  | základní |  | 0 | 0 | 0 | 0 | 0 | 64 | K | 2 |  |  |  | ROZPOCET | 0 | 0 | 0 | 0 | 0 | 1 | 0 | 64 | 643417120
26 | K | 460661112 | Kabelové lože z písku pro kabely nn bez zakrytí š lože přes 35 do 50 cm | m | 186 |  | 0 |  |  |  | základní |  | 0 | 0 | 0 | 0 | 0 | 64 | K | 2 |  |  |  | ROZPOCET | 0 | 0 | 0 | 0 | 0 | 1 | 0 | 64 | -386554031
27 | K | 460671112 | Výstražná fólie pro krytí kabelů šířky přes 20 do 25 cm | m | 186 |  | 0 |  |  |  | základní |  | 0 | 7e-05 | 0.01302 | 0 | 0 | 64 | K | 2 |  |  |  | ROZPOCET | 0 | 0 | 0 | 0 | 0 | 1 | 0 | 64 | 1592902646
28 | K | 460791212 | Montáž trubek ochranných plastových uložených volně do rýhy ohebných přes 32 do 50 mm | m | 186 |  | 0 |  |  |  | základní |  | 0 | 0 | 0 | 0 | 0 | 64 | K | 2 |  |  |  | ROZPOCET | 0 | 0 | 0 | 0 | 0 | 1 | 0 | 64 | -1910372293
29 | M | 34571157 | trubka elektroinstalační ohebná z PH, D 35,9/42,2mm | m | 195.3 |  | 0 |  |  |  | základní |  | 0 | 0.00022 | 0.042966 | 0 | 0 | 128 | M | 2 |  |  |  | ROZPOCET | 0 | 0 | 0 | 0 | 0 | 1 | 0 | 128 | -1973061402
| VV |  | 186*1,05 'Přepočtené koeficientem množství |  | 195.3 | [13 empty] | VV | 2 | 2 | False | 1 | ROZPOCET

## SO 12 - Zařízení staveniště
[9 empty] | >> skryté sloupce << | [9 empty] | {9df8b9a9-227c-45a0-afba-26e97f6c5a35}
2
| KRYCÍ LIST SOUPISU PRACÍ | [8 empty] | v --- níže se nacházejí doplnkové a pomocné údaje k sestavám --- v | [8 empty] | False
Stavba:
Přípojka plynu do areálu TKY
Objekt:
SO 12 - Zařízení staveniště
| KSO: |  |  |  |  | CC-CZ:
| Místo: |  | Komořany u Mostu |  |  | Datum: | 9. 9. 2024
| Zadavatel: |  |  |  |  | IČ: | 27309959
|  | United Energy, a.s. |  |  |  | DIČ:
| Uchazeč: |  |  |  |  | IČ: | Vyplň údaj
|  | Vyplň údaj |  |  |  | DIČ: | Vyplň údaj
| Projektant: |  |  |  |  | IČ: | 46580514
|  | IGEA s.r.o. |  |  |  | DIČ:
| Zpracovatel: |  |  |  |  | IČ:
|  | R.Vojtěchová |  |  |  | DIČ:
Poznámka:
| Cena bez DPH | [5 empty] | 0
|  |  | Základ daně |  |  | Sazba daně | Výše daně
| DPH | základní | 0 |  |  | 21% | 0
|  | snížená | 0 |  |  | 12% | 0
|  | zákl. přenesená | 0 |  |  | 21% | 0
|  | sníž. přenesená | 0 |  |  | 12% | 0
|  | nulová | 0 |  |  | 0% | 0
| Cena s DPH |  |  | v | CZK |  | 0
| Projektant |  |  | Zpracovatel
| Datum a podpis: |  | Razítko | Datum a podpis: |  |  | Razítko
| Objednavatel |  |  | Uchazeč
| Datum a podpis: |  | Razítko | Datum a podpis: |  |  | Razítko
REKAPITULACE ČLENĚNÍ SOUPISU PRACÍ
Stavba:
Přípojka plynu do areálu TKY
Objekt:
SO 12 - Zařízení staveniště
Místo: |  |  | Komořany u Mostu |  |  | Datum: | 9. 9. 2024
Zadavatel: |  |  | United Energy, a.s. |  |  | Projektant: | IGEA s.r.o.
Uchazeč: |  |  | Vyplň údaj |  |  | Zpracovatel: | R.Vojtěchová
Kód dílu - Popis | [6 empty] | Cena celkem [CZK]
Náklady ze soupisu prací | [6 empty] | 0 | [12 empty] | -1
| HSV - Práce a dodávky HSV | [5 empty] | 0
| 1 - Zemní práce | [5 empty] | 0
| 2 - Zakládání | [5 empty] | 0
| 5 - Komunikace | [5 empty] | 0
| VRN - Vedlejší rozpočtové náklady | [5 empty] | 0
| VRN3 - Zařízení staveniště | [5 empty] | 0
SOUPIS PRACÍ
Stavba:
Přípojka plynu do areálu TKY
Objekt:
SO 12 - Zařízení staveniště
Místo: |  |  | Komořany u Mostu |  |  | Datum: | 9. 9. 2024
Zadavatel: |  |  | United Energy, a.s. |  |  | Projektant: | IGEA s.r.o.
Uchazeč: |  |  | Vyplň údaj |  |  | Zpracovatel: | R.Vojtěchová
PČ | Typ | Kód | Popis | MJ | Množství | J.cena [CZK] | Cena celkem [CZK] | Cenová soustava |  |  | DPH | J. Nh [h] | Nh celkem [h] | J. hmotnost [t] | Hmotnost celkem [t] | J. suť [t] | Suť Celkem [t]
Náklady soupisu celkem | [6 empty] | 0 | [5 empty] | 0 |  | 50.376 |  | 213 |  | D | -1 | [10 empty] | 0
| D | HSV | Práce a dodávky HSV |  |  |  | 0 | [5 empty] | 0 |  | 50.376 |  | 213 | 1 | D | 0 |  |  |  | ROZPOCET | [6 empty] | 0
| D | 1 | Zemní práce |  |  |  | 0 | [5 empty] | 0 |  | 0.018 |  | 213 | 1 | D | 1 |  |  |  | ROZPOCET | [6 empty] | 0
1 | K | 113151111 | Rozebrání zpevněných ploch ze silničních dílců | m2 | 600 |  | 0 |  |  |  | základní |  | 0 | 0 | 0 | 0.355 | 213 | 4 | K | 2 |  |  |  | ROZPOCET | 0 | 0 | 0 | 0 | 0 | 1 | 0 | 4 | 1358908054
| VV |  | 3,0*1,0*200 |  | 600 | [13 empty] | VV | 2 | 2 | True | 1 | ROZPOCET
2 | K | 119003227 | Mobilní plotová zábrana vyplněná dráty výšky do 2,2 m pro zabezpečení výkopu zřízení | m | 120 |  | 0 |  |  |  | základní |  | 0 | 0.00015 | 0.018 | 0 | 0 | 4 | K | 2 |  |  |  | ROZPOCET | 0 | 0 | 0 | 0 | 0 | 1 | 0 | 4 | -612044956
| VV |  | "vedlejší ZS" 2*(40+20) |  | 120 | [13 empty] | VV | 2 | 2 | True | 0 | ROZPOCET
| VV |  | Součet |  | 120 | [13 empty] | VV | 2 | 4 | True | 1 | ROZPOCET
3 | K | 119003228 | Mobilní plotová zábrana vyplněná dráty výšky do 2,2 m pro zabezpečení výkopu odstranění | m | 120 |  | 0 |  |  |  | základní |  | 0 | 0 | 0 | 0 | 0 | 4 | K | 2 |  |  |  | ROZPOCET | 0 | 0 | 0 | 0 | 0 | 1 | 0 | 4 | -598844044
| D | 2 | Zakládání |  |  |  | 0 | [5 empty] | 0 |  | 0.258 |  | 0 | 1 | D | 1 |  |  |  | ROZPOCET | [6 empty] | 0
4 | K | 213141111 | Zřízení vrstvy z geotextilie v rovině nebo ve sklonu do 1:5 š do 3 m | m2 | 600 |  | 0 |  |  |  | základní |  | 0 | 0.0001 | 0.06 | 0 | 0 | 4 | K | 2 |  |  |  | ROZPOCET | 0 | 0 | 0 | 0 | 0 | 1 | 0 | 4 | -2020762199
| VV |  | "pod panely" 3,0*1,0*200 |  | 600 | [13 empty] | VV | 2 | 2 | True | 1 | ROZPOCET
5 | M | 69311068 | geotextilie netkaná separační, ochranná, filtrační, drenážní PP 300g/m2 | m2 | 660 |  | 0 |  |  |  | základní |  | 0 | 0.0003 | 0.198 | 0 | 0 | 8 | M | 2 |  |  |  | ROZPOCET | 0 | 0 | 0 | 0 | 0 | 1 | 0 | 4 | -902208492
| VV |  | 600*1,1 'Přepočtené koeficientem množství |  | 660 | [13 empty] | VV | 2 | 2 | False | 1 | ROZPOCET
| D | 5 | Komunikace |  |  |  | 0 | [5 empty] | 0 |  | 50.1 |  | 0 | 1 | D | 1 |  |  |  | ROZPOCET | [6 empty] | 0
6 | K | 584121111 | Osazení silničních dílců z ŽB do lože z kameniva těženého tl 40 mm plochy do 200 m2 | m2 | 600 |  | 0 |  |  |  | základní |  | 0 | 0.0835 | 50.1 | 0 | 0 | 4 | K | 2 |  |  |  | ROZPOCET | 0 | 0 | 0 | 0 | 0 | 1 | 0 | 4 | 726839132
| VV |  | 3,0*1,0*200 |  | 600 | [13 empty] | VV | 2 | 2 | True | 1 | ROZPOCET
7 | M | 92300101R | nájem panelů | m2 | 3600 |  | 0 |  |  |  | základní |  | 0 | 0 | 0 | 0 | 0 | 8 | M | 2 |  |  |  | ROZPOCET | 0 | 0 | 0 | 0 | 0 | 1 | 0 | 4 | 1394012994
| VV |  | "pronájem 6 měsíců" | [15 empty] | VV | 2 | 1 | True | 0 | ROZPOCET
| VV |  | 3,0*1,0*200*6 |  | 3600 | [13 empty] | VV | 2 | 2 | True | 1 | ROZPOCET
8 | K | 58490101R | Doprava panelů na stavbu a odvoz do 15 km | t | 264 |  | 0 |  |  |  | základní |  | 0 | 0 | 0 | 0 | 0 | 4 | K | 2 |  |  |  | ROZPOCET | 0 | 0 | 0 | 0 | 0 | 1 | 0 | 4 | 1474065632
| D | VRN | Vedlejší rozpočtové náklady |  |  |  | 0 | [5 empty] | 0 |  | 0 |  | 0 | 5 | D | 0 |  |  |  | ROZPOCET | [6 empty] | 0
| D | VRN3 | Zařízení staveniště |  |  |  | 0 | [5 empty] | 0 |  | 0 |  | 0 | 5 | D | 1 |  |  |  | ROZPOCET | [6 empty] | 0
9 | K | 032002000 | Vybavení staveniště - stavební buňky, kontejner | kpl | 1 |  | 0 |  |  |  | základní |  | 0 | 0 | 0 | 0 | 0 | 1024 | K | 2 |  |  |  | ROZPOCET | 0 | 0 | 0 | 0 | 0 | 1 | 0 | 1024 | 1330902425

## VRN - VRN
[9 empty] | >> skryté sloupce << | [9 empty] | {db0a6c10-02e3-4c54-9a5c-d423fe6b8a1f}
2
| KRYCÍ LIST SOUPISU PRACÍ | [8 empty] | v --- níže se nacházejí doplnkové a pomocné údaje k sestavám --- v | [8 empty] | False
Stavba:
Přípojka plynu do areálu TKY
Objekt:
VRN - VRN
| KSO: |  |  |  |  | CC-CZ:
| Místo: |  | Komořany u Mostu |  |  | Datum: | 9. 9. 2024
| Zadavatel: |  |  |  |  | IČ: | 27309959
|  | United Energy, a.s. |  |  |  | DIČ:
| Uchazeč: |  |  |  |  | IČ: | Vyplň údaj
|  | Vyplň údaj |  |  |  | DIČ: | Vyplň údaj
| Projektant: |  |  |  |  | IČ: | 46580514
|  | IGEA s.r.o. |  |  |  | DIČ:
| Zpracovatel: |  |  |  |  | IČ:
|  | R.Vojtěchová |  |  |  | DIČ:
Poznámka:
| Cena bez DPH | [5 empty] | 0
|  |  | Základ daně |  |  | Sazba daně | Výše daně
| DPH | základní | 0 |  |  | 21% | 0
|  | snížená | 0 |  |  | 12% | 0
|  | zákl. přenesená | 0 |  |  | 21% | 0
|  | sníž. přenesená | 0 |  |  | 12% | 0
|  | nulová | 0 |  |  | 0% | 0
| Cena s DPH |  |  | v | CZK |  | 0
| Projektant |  |  | Zpracovatel
| Datum a podpis: |  | Razítko | Datum a podpis: |  |  | Razítko
| Objednavatel |  |  | Uchazeč
| Datum a podpis: |  | Razítko | Datum a podpis: |  |  | Razítko
REKAPITULACE ČLENĚNÍ SOUPISU PRACÍ
Stavba:
Přípojka plynu do areálu TKY
Objekt:
VRN - VRN
Místo: |  |  | Komořany u Mostu |  |  | Datum: | 9. 9. 2024
Zadavatel: |  |  | United Energy, a.s. |  |  | Projektant: | IGEA s.r.o.
Uchazeč: |  |  | Vyplň údaj |  |  | Zpracovatel: | R.Vojtěchová
Kód dílu - Popis | [6 empty] | Cena celkem [CZK]
Náklady ze soupisu prací | [6 empty] | 0 | [12 empty] | -1
| VRN - Vedlejší rozpočtové náklady | [5 empty] | 0
| VRN1 - Průzkumné, geodetické a projektové práce | [5 empty] | 0
| VRN4 - Inženýrská činnost | [5 empty] | 0
SOUPIS PRACÍ
Stavba:
Přípojka plynu do areálu TKY
Objekt:
VRN - VRN
Místo: |  |  | Komořany u Mostu |  |  | Datum: | 9. 9. 2024
Zadavatel: |  |  | United Energy, a.s. |  |  | Projektant: | IGEA s.r.o.
Uchazeč: |  |  | Vyplň údaj |  |  | Zpracovatel: | R.Vojtěchová
PČ | Typ | Kód | Popis | MJ | Množství | J.cena [CZK] | Cena celkem [CZK] | Cenová soustava |  |  | DPH | J. Nh [h] | Nh celkem [h] | J. hmotnost [t] | Hmotnost celkem [t] | J. suť [t] | Suť Celkem [t]
Náklady soupisu celkem | [6 empty] | 0 | [5 empty] | 0 |  | 0 |  | 0 |  | D | -1 | [7 empty] | 0
| D | VRN | Vedlejší rozpočtové náklady |  |  |  | 0 | [5 empty] | 0 |  | 0 |  | 0 | 5 | D | 0 | ROZPOCET | [6 empty] | 0
| D | VRN1 | Průzkumné, geodetické a projektové práce |  |  |  | 0 | [5 empty] | 0 |  | 0 |  | 0 | 5 | D | 1 | ROZPOCET | [6 empty] | 0
1 | K | 012203000 | Geodetické práce při provádění stavby - vytýčení nových objektů | kpl | 1 |  | 0 |  |  |  | základní |  | 0 | 0 | 0 | 0 | 0 | 1024 | K | 2 | ROZPOCET | 0 | 0 | 0 | 0 | 0 | 1 | 0 | 1024 | -158707021
2 | K | 012303002 | Geodetické práce po výstavbě - kontrolní zaměření skutečného stavu provedení | kpl | 1 |  | 0 |  |  |  | základní |  | 0 | 0 | 0 | 0 | 0 | 1024 | K | 2 | ROZPOCET | 0 | 0 | 0 | 0 | 0 | 1 | 0 | 1024 | -917249044
| D | VRN4 | Inženýrská činnost |  |  |  | 0 | [5 empty] | 0 |  | 0 |  | 0 | 5 | D | 1 | ROZPOCET | [6 empty] | 0
3 | K | 045203000 | Kompletační činnost | kpl | 1 |  | 0 |  |  |  | základní |  | 0 | 0 | 0 | 0 | 0 | 1024 | K | 2 | ROZPOCET | 0 | 0 | 0 | 0 | 0 | 1 | 0 | 1024 | 1205874694
4 | K | 04801103R | Dokumentace provedení stavby vč. plánu BOZP | kpl | 1 |  | 0 |  |  |  | základní |  | 0 | 0 | 0 | 0 | 0 | 4 | K | 2 | ROZPOCET | 0 | 0 | 0 | 0 | 0 | 1 | 0 | 4 | -796582811
5 | K | 04801104R | Dokumentace skutečného provedení | kpl | 1 |  | 0 |  |  |  | základní |  | 0 | 0 | 0 | 0 | 0 | 4 | K | 2 | ROZPOCET | 0 | 0 | 0 | 0 | 0 | 1 | 0 | 4 | 18806586

## OST
OST | Ostatní přímé náklady rekapitulace stavby
|  | Cena celkem: | 0
Položka č. | Název položky |  | Cena
OST1 | Doplňovat a předávat Objednateli doklady, dokumenty, projekty, geometrické zaměření a plány atp. pro všechny dotčené subjekty a orgány státní správy, od kterých bude potřebný souhlas či stanovisko pro vydání kolaudačního rozhodnutí, předčasného užívání, zkušebního provozu, změny stavby před dokončením, tj. získání od všech dotčených souhlasná stanoviska či vyjádření, |  | 0
OST2 | Zajištění, zpracování geometrických plánů pro požadované subjekty dle odst. 1.3.2.1 této smlouvy, |  | 0
OST3 | Vytvoření nového místního provozního předpisu (dále také jako „MPP“) pro část 1. trasy a pro část. 2 trasy, |  | 0
OST4 | Dodání harmonogramů, revizí a kontrol a jiných dokladů dokumentujících průběh řádného a včasného plnění předmětu díla, |  | 0
OST5 | Plán kontrol a zkoušek (dále také jako „PKZ“) zpracovaný zhotovitelem (dle Přílohy č. 8 s názvem „Požadavky objednatele na dokumentaci“, která je součástí této smlouvy, |  | 0
OST6 | Proškolení obsluhy, budoucích provozovatelů díla tj., společnost GasNet, s.r.o a objednatel, |  | 0
OST7 | Zpracování dokumentace o ochraně před výbuchem (dále také jako „DOPV“) dle NV č. 406/2004 Sb., Havarijní plán pro práce na plynovém potrubí v jeho blízkosti a pro případ možného poškození plynového potrubí, |  | 0
OST8 | Revizní knihy dle TPG 919 01, ad v rozsahu nové stavby, |  | 0
OST9 | Před realizací STRESSTESTu bude proveden výpočet napěťové zkoušky vč. provedení samotné zkoušky při realizaci stavby, |  | 0
OST10 | Ukončení potrubí DN 300 klenutým dnem, před kterým bude umístěna nová armatura DN 300 (nová vstupní armatura pro RS) vč. obtoku, odfukových komínků a zaslepovacích přírub atp. – rozdíl oproti návrhu v Projektu, |  | 0
OST11 | Zkouška čistění profukováním dle TPG 702 11 – zkouška bude provedena týden před realizací napojení vyjmuté části z projektu plynové přípojky, která není součástí díla (tato část bude realizována v rámci jiné stavby s názvem „Výstavba Paroplynového cyklu PPC1 v UE Komořany“), přesný termín bude stanoven minimálně 3 týdny před termínem zkoušky. Do doby provedení profuku bude potrubí inertizováno zemním plynem proti vzniku koroze. |  | 0
OST12 | Provedení ručně kopaných sond (dle předložených vyjádření v Projektu). |  | 0
OST13 | Provedení navrtávky pomocí třícestné dělené odbočkové objímkové vrtací tvarovky TDW vč. dodání přidruženého materiálu |  | 0
OST14 | Dodávka a montáž řídicího systému (vč. dodávky a montáže stanice RIO HONEYWELL) |  | 0
OST15 |  |  | 0
OST16 |  |  | 0
OST17 |  |  | 0
OST18 |  |  | 0
OST19 |  |  | 0
OST20 |  |  | 0