## Rekapitulace stavby
Export Komplet | [27 empty] | 2.0 | ZAMOK |  |  |  |  | False | False | {805304d8-b4a8-4b6b-94f1-e07e132327dd}
[33 empty] | 0,01 | 21
[33 empty] | 0,01 | 15
|  | REKAPITULACE STAVBY | [17 empty] | v --- níže se nacházejí doplnkové a pomocné údaje k sestavám --- v | [11 empty] | Návod na vyplnění | 0,001
|  | Kód: |  |  |  |  | pol51a(2) | [24 empty] | Měnit lze pouze buňky se žlutým podbarvením! 1) na prvním listu Rekapitulace stavby vyplňte v sestavě a) Souhrnný list - údaje o Uchazeči (přenesou se do ostatních sestav i v jiných listech) b) Rekapitulace objektů - potřebné Ostatní náklady 2) na vybraných listech vyplňte v sestavě a) Krycí list - údaje o Uchazeči, pokud se liší od údajů o Uchazeči na Souhrnném listu (údaje se přenesou do ostatních sestav v daném listu) b) Rekapitulace rozpočtu - potřebné Ostatní náklady c) Celkové náklady za stavbu - ceny u položek - množství, pokud má žluté podbarvení - a v případě potřeby poznámku (ta je ve skrytém sloupci) | 0,01
|  | Stavba: |  |  |  |  | Novostavba mateřské školy | [25 empty] | 0,01
|  | KSO: | [13 empty] | CC-CZ: | [16 empty] | 0,01
|  | Místo: |  |  |  |  | Žalhostice | [8 empty] | Datum: |  | 21. 1. 2019 | [14 empty] | 0,01
0,01
|  | Zadavatel: | [13 empty] | IČ: | [16 empty] | 0,01
[16 empty] | DIČ: | [16 empty] | 0,01
0,01
|  | Uchazeč: | [13 empty] | IČ: |  | Vyplň údaj | [14 empty] | 0,01
|  |  | Vyplň údaj | [12 empty] | DIČ: |  | Vyplň údaj | [14 empty] | 0,01
False
|  | Projektant: | [13 empty] | IČ: | [16 empty] | False
|  |  | Polerecký s.r.o. | [12 empty] | DIČ: | [16 empty] | True
0,01
|  | Zpracovatel: | [13 empty] | IČ: | [16 empty] | 0,01
[16 empty] | DIČ: | [16 empty] | True
Poznámka:
|  | Cena bez DPH | [13 empty] | 0
[8 empty] | Sazba daně |  |  | Základ daně |  |  |  |  | Výše daně
|  | DPH |  | základní |  |  |  | 21% |  |  | 0 |  |  |  |  | 0
|  |  |  | snížená |  |  |  | 15% |  |  | 0 |  |  |  |  | 0
|  |  |  | zákl. přenesená |  |  |  | 21% |  |  | 0 |  |  |  |  | 0
|  |  |  | sníž. přenesená |  |  |  | 15% |  |  | 0 |  |  |  |  | 0
|  |  |  | nulová |  |  |  | 0% |  |  | 0 |  |  |  |  | 0
|  | Cena s DPH | [6 empty] | v |  |  | CZK |  |  |  | 0
|  | Projektant | [11 empty] | Zpracovatel
|  | Datum a podpis: | [7 empty] | Razítko |  |  |  | Datum a podpis: |  |  | Razítko
|  | Objednavatel | [11 empty] | Uchazeč
|  | Datum a podpis: | [7 empty] | Razítko |  |  |  | Datum a podpis: |  |  | Razítko
REKAPITULACE OBJEKTŮ STAVBY A SOUPISŮ PRACÍ
| Kód: | [6 empty] | pol51a(2)
| Stavba: | [6 empty] | Novostavba mateřské školy
| Místo: | [6 empty] | Žalhostice | [6 empty] | Datum: |  | 21. 1. 2019
| Zadavatel: | [13 empty] | Projektant: |  | Polerecký s.r.o. |  |  | Informatívní údaje z listů zakázek
| Uchazeč: | [13 empty] | Zpracovatel:
| Kód |  |  |  | Popis | [7 empty] | Cena bez DPH [CZK] |  |  |  |  | Cena s DPH [CZK] | Typ | z toho Ostat. náklady [CZK] | DPH [CZK] | Normohodiny [h] | DPH základní [CZK] | DPH snížená [CZK] | DPH základní přenesená [CZK] | DPH snížená přenesená [CZK] | Základna DPH základní | Základna DPH snížená | Základna DPH zákl. přenesená | Základna DPH sníž. přenesená | Základna DPH nulová
| Náklady z rozpočtů | [11 empty] | 0 |  |  |  |  | 0 |  | 0 | 0 | 0 | 0 | 0 | 0 | 0 | 0 | 0 | 0 | 0 | 0 |  | D | 0 | ###NOIMPORT### | IMPORT | {805304d8-b4a8-4b6b-94f1-e07e132327dd} | {00000000-0000-0000-0000-000000000000}
/ |  | pol51 |  |  |  | Novostavba mateřské školy | [6 empty] | 0 |  |  |  |  | 0 | STA | 0 | 0 | 0 | 0 | 0 | 0 | 0 | 0 | 0 | 0 | 0 | 0 |  |  | 1 |  | IMPORT | {04bc7d19-694a-40a0-9f82-c6e0bff8d6f3} | {805304d8-b4a8-4b6b-94f1-e07e132327dd} | 2
/ |  | pol51b |  |  |  | Venkovní úpravy | [6 empty] | 0 |  |  |  |  | 0 | STA | 0 | 0 | 0 | 0 | 0 | 0 | 0 | 0 | 0 | 0 | 0 | 0 |  |  | 1 |  | IMPORT | {b6fbd8c0-3a0e-4ceb-9c67-4138cecf2e4c} | {805304d8-b4a8-4b6b-94f1-e07e132327dd} | 2

## pol51 - Novostavba mateřs...
{04bc7d19-694a-40a0-9f82-c6e0bff8d6f3}
2
| KRYCÍ LIST SOUPISU PRACÍ | [7 empty] | v --- níže se nacházejí doplnkové a pomocné údaje k sestavám --- v | [8 empty] | False
Stavba:
Novostavba mateřské školy
Objekt:
pol51 - Novostavba mateřské školy
| KSO: |  |  |  |  | CC-CZ:
| Místo: |  | Žalhostice |  |  | Datum: | 21. 1. 2019
| Zadavatel: |  |  |  |  | IČ:
DIČ:
| Uchazeč: |  |  |  |  | IČ: | Vyplň údaj
|  | Vyplň údaj |  |  |  | DIČ: | Vyplň údaj
| Projektant: |  |  |  |  | IČ:
|  | Polerecký s.r.o. |  |  |  | DIČ:
| Zpracovatel: |  |  |  |  | IČ:
DIČ:
Poznámka:
| Cena bez DPH | [5 empty] | 0
|  |  | Základ daně |  |  | Sazba daně | Výše daně
| DPH | základní | 0 |  |  | 21% | 0
|  | snížená | 0 |  |  | 15% | 0
|  | zákl. přenesená | 0 |  |  | 21% | 0
|  | sníž. přenesená | 0 |  |  | 15% | 0
|  | nulová | 0 |  |  | 0% | 0
| Cena s DPH |  |  | v | CZK |  | 0
| Projektant |  |  | Zpracovatel
| Datum a podpis: |  | Razítko | Datum a podpis: |  |  | Razítko
| Objednavatel |  |  | Uchazeč
| Datum a podpis: |  | Razítko | Datum a podpis: |  |  | Razítko
REKAPITULACE ČLENĚNÍ SOUPISU PRACÍ
Stavba:
Novostavba mateřské školy
Objekt:
pol51 - Novostavba mateřské školy
Místo: |  |  | Žalhostice |  |  | Datum: | 21. 1. 2019
Zadavatel: | [5 empty] | Projektant: | Polerecký s.r.o.
Uchazeč: |  |  | Vyplň údaj |  |  | Zpracovatel:
Kód dílu - Popis | [6 empty] | Cena celkem [CZK]
Náklady ze soupisu prací | [6 empty] | 0 | [11 empty] | -1
| HSV - Práce a dodávky HSV | [5 empty] | 0
| 1 - Zemní práce | [5 empty] | 0
| 2 - Zakládání | [5 empty] | 0
| 3 - Svislé a kompletní konstrukce | [5 empty] | 0
| 4 - Vodorovné konstrukce | [5 empty] | 0
| 6 - Úpravy povrchů, podlahy a osazování výplní | [5 empty] | 0
| 9 - Ostatní konstrukce a práce, bourání | [5 empty] | 0
| 998 - Přesun hmot | [5 empty] | 0
| PSV - Práce a dodávky PSV | [5 empty] | 0
| 711 - Izolace proti vodě, vlhkosti a plynům | [5 empty] | 0
| 713 - Izolace tepelné | [5 empty] | 0
| 721 - Zdravotechnika - vnitřní kanalizace | [5 empty] | 0
| 722 - Zdravotechnika - vnitřní vodovod | [5 empty] | 0
| 723 - Zdravotechnika - vnitřní plynovod | [5 empty] | 0
| 725 - Zdravotechnika - zařizovací předměty | [5 empty] | 0
| 731 - Ústřední vytápění - kotelny | [5 empty] | 0
| 732 - Ústřední vytápění - strojovny | [5 empty] | 0
| 733 - Ústřední vytápění - rozvodné potrubí | [5 empty] | 0
| 734 - Ústřední vytápění - armatury | [5 empty] | 0
| 735 - Ústřední vytápění - otopná tělesa | [5 empty] | 0
| 751 - Vzduchotechnika | [5 empty] | 0
| 762 - Konstrukce tesařské | [5 empty] | 0
| 763 - Konstrukce suché výstavby | [5 empty] | 0
| 764 - Konstrukce klempířské | [5 empty] | 0
| 765 - Krytina skládaná | [5 empty] | 0
| 766 - Konstrukce truhlářské | [5 empty] | 0
| 767 - Konstrukce zámečnické | [5 empty] | 0
| 771 - Podlahy z dlaždic | [5 empty] | 0
| 776 - Podlahy povlakové | [5 empty] | 0
| 781 - Dokončovací práce - obklady | [5 empty] | 0
| 784 - Dokončovací práce - malby a tapety | [5 empty] | 0
| 786 - Dokončovací práce - čalounické úpravy | [5 empty] | 0
| M - Práce a dodávky M | [5 empty] | 0
| 21-M - Elektromontáže | [5 empty] | 0
| HZS - Hodinové zúčtovací sazby | [5 empty] | 0
SOUPIS PRACÍ
Stavba:
Novostavba mateřské školy
Objekt:
pol51 - Novostavba mateřské školy
Místo: |  |  | Žalhostice |  |  | Datum: | 21. 1. 2019
Zadavatel: | [5 empty] | Projektant: | Polerecký s.r.o.
Uchazeč: |  |  | Vyplň údaj |  |  | Zpracovatel:
PČ | Typ | Kód | Popis | MJ | Množství | J.cena [CZK] | Cena celkem [CZK] | Cenová soustava |  | DPH | J. Nh [h] | Nh celkem [h] | J. hmotnost [t] | Hmotnost celkem [t] | J. suť [t] | Suť Celkem [t]
Náklady soupisu celkem | [6 empty] | 0 |  |  |  |  | 0 |  | 702.7244 |  | 0 |  | D | -1 | [10 empty] | 0
| D | HSV | Práce a dodávky HSV |  |  |  | 0 |  |  |  |  | 0 |  | 645.8278 |  | 0 | 1 | D | 0 |  |  |  | ROZPOCET | [6 empty] | 0
| D | 1 | Zemní práce |  |  |  | 0 |  |  |  |  | 0 |  | 0 |  | 0 | 1 | D | 1 |  |  |  | ROZPOCET | [6 empty] | 0
100 | K | 121101101.1 | Sejmutí ornice s přemístěním na vzdálenost do 50 m | m3 | 75.8 |  | 0 | CS ÚRS 2018 01 |  | základní |  | 0 | 0 | 0 | 0 | 0 | 4 | K | 2 |  |  |  | ROZPOCET | 0 | 0 | 0 | 0 | 0 | 1 | 0 | 4 | -377398669
| VV |  | (35*9*0,2)+(8*8*0,2) |  | 75.8 | [12 empty] | VV | 2 | 2 | True | 1 | ROZPOCET
101 | K | 132201101.1 | Hloubení rýh š do 600 mm v hornině tř. 3 objemu do 100 m3 | m3 | 63.95 |  | 0 | CS ÚRS 2018 01 |  | základní |  | 0 | 0 | 0 | 0 | 0 | 4 | K | 2 |  |  |  | ROZPOCET | 0 | 0 | 0 | 0 | 0 | 1 | 0 | 4 | 1972874552
| VV |  | (33,48+1,45+1,75+14,6+14,6+6,75+6,75+5,25)*0,6*1 |  | 50.778 | [12 empty] | VV | 2 | 2 | True | 0 | ROZPOCET
| VV |  | (2*0,4*1)+(4,28+5,28+5,28+0,5)*0,6*0,75 |  | 7.703 | [12 empty] | VV | 2 | 2 | True | 0 | ROZPOCET
| VV |  | (5,28*0,4*0,75)*2+2,301 |  | 5.469 | [12 empty] | VV | 2 | 2 | True | 0 | ROZPOCET
| VV |  | Součet |  | 63.95 | [12 empty] | VV | 2 | 4 | True | 1 | ROZPOCET
3 | K | 162701105 | Vodorovné přemístění do 10000 m výkopku/sypaniny z horniny tř. 1 až 4 | m3 | 63.95 |  | 0 | CS ÚRS 2018 01 |  | základní |  | 0 | 0 | 0 | 0 | 0 | 4 | K | 2 |  |  |  | ROZPOCET | 0 | 0 | 0 | 0 | 0 | 1 | 0 | 4 | -1520283580
4 | K | 167101101 | Nakládání výkopku z hornin tř. 1 až 4 do 100 m3 | m3 | 63.95 |  | 0 | CS ÚRS 2018 01 |  | základní |  | 0 | 0 | 0 | 0 | 0 | 4 | K | 2 |  |  |  | ROZPOCET | 0 | 0 | 0 | 0 | 0 | 1 | 0 | 4 | -1844172541
5 | K | 171201201 | Uložení sypaniny na skládky | m3 | 63.95 |  | 0 | CS ÚRS 2018 01 |  | základní |  | 0 | 0 | 0 | 0 | 0 | 4 | K | 2 |  |  |  | ROZPOCET | 0 | 0 | 0 | 0 | 0 | 1 | 0 | 4 | 2039606017
6 | K | 171201211 | Poplatek za uložení stavebního odpadu - zeminy a kameniva na skládce | t | 119.1 |  | 0 | CS ÚRS 2018 01 |  | základní |  | 0 | 0 | 0 | 0 | 0 | 4 | K | 2 |  |  |  | ROZPOCET | 0 | 0 | 0 | 0 | 0 | 1 | 0 | 4 | -898283658
| D | 2 | Zakládání |  |  |  | 0 |  |  |  |  | 0 |  | 414.815 |  | 0 | 1 | D | 1 |  |  |  | ROZPOCET | [6 empty] | 0
103 | K | 271572211.1 | Podsyp pod základové konstrukce se zhutněním z netříděného štěrkopísku | m3 | 45.341 |  | 0 | CS ÚRS 2018 01 |  | základní |  | 0 | 1.98 | 89.7752 | 0 | 0 | 4 | K | 2 |  |  |  | ROZPOCET | 0 | 0 | 0 | 0 | 0 | 1 | 0 | 4 | -867556483
| VV |  | ((33,48*7,48)+(6,48*1,25)+(6,48*6,75))*0,15 |  | 45.341 | [12 empty] | VV | 2 | 2 | True | 1 | ROZPOCET
181 | K | 273321411 | Základové desky ze ŽB bez zvýšených nároků na prostředí tř. C 20/25 | m3 | 60.454 |  | 0 | CS ÚRS 2019 01 |  | základní |  | 0 | 2.4533 | 148.3112 | 0 | 0 | 4 | K | 2 |  |  |  | ROZPOCET | 0 | 0 | 0 | 0 | 0 | 1 | 0 | 4 | -1881010463
| VV |  | ((33,48*7,48)+(6,48*1,25)+(6,48*6,75))*0,2 |  | 60.454 | [12 empty] | VV | 2 | 2 | True | 1 | ROZPOCET
105 | K | 273351121.1 | Zřízení bednění základových desek | m2 | 29.406 |  | 0 | CS ÚRS 2018 01 |  | základní |  | 0 | 0.00247 | 0.072633 | 0 | 0 | 4 | K | 2 |  |  |  | ROZPOCET | 0 | 0 | 0 | 0 | 0 | 1 | 0 | 4 | -885772039
| VV |  | (33,48+33,58+15,48+15,48)*0,3 |  | 29.406 | [12 empty] | VV | 2 | 2 | True | 1 | ROZPOCET
11 | K | 273351122 | Odstranění bednění základových desek | m2 | 29.406 |  | 0 | CS ÚRS 2018 01 |  | základní |  | 0 | 0 | 0 | 0 | 0 | 4 | K | 2 |  |  |  | ROZPOCET | 0 | 0 | 0 | 0 | 0 | 1 | 0 | 4 | 565086609
106 | K | 273362021.1 | Výztuž základových desek svařovanými sítěmi Kari | t | 3.343 |  | 0 | CS ÚRS 2018 01 |  | základní |  | 0 | 1.0628 | 3.5528 | 0 | 0 | 4 | K | 2 |  |  |  | ROZPOCET | 0 | 0 | 0 | 0 | 0 | 1 | 0 | 4 | 213497143
| VV |  | ((33,48*7,48)+(6,48*1,25)+(6,48*6,75))*0,005267*2,1 |  | 3.343 | [12 empty] | VV | 2 | 2 | True | 1 | ROZPOCET
107 | K | 274313611.1 | Základové pásy z betonu tř. C 16/20 | m3 | 40.383 |  | 0 | CS ÚRS 2018 01 |  | základní |  | 0 | 2.2563 | 91.1178 | 0 | 0 | 4 | K | 2 |  |  |  | ROZPOCET | 0 | 0 | 0 | 0 | 0 | 1 | 0 | 4 | -1906772922
| VV |  | (33,48+1,45+1,75+14,6+14,6+6,75+6,75+5,25)*0,6*0,4 |  | 20.311 | [12 empty] | VV | 2 | 2 | True | 0 | ROZPOCET
| VV |  | (2*0,4*1)+(4,28+5,28+5,28+0,5)*0,6*0,4 |  | 4.482 | [12 empty] | VV | 2 | 2 | True | 0 | ROZPOCET
| VV |  | (5,28*0,4*0,4)*2+13,9 |  | 15.59 | [12 empty] | VV | 2 | 2 | True | 0 | ROZPOCET
| VV |  | Součet |  | 40.383 | [12 empty] | VV | 2 | 4 | True | 1 | ROZPOCET
108 | K | 279113134.1 | Základová zeď tl do 300 mm z tvárnic ztraceného bednění včetně výplně z betonu tř. C 16/20 | m2 | 13.95 |  | 0 | CS ÚRS 2018 01 |  | základní |  | 0 | 0.67489 | 9.4147 | 0 | 0 | 4 | K | 2 |  |  |  | ROZPOCET | 0 | 0 | 0 | 0 | 0 | 1 | 0 | 4 | 804416949
| VV |  | (2*0,5)+(4,28+5,28+5,28+0,5)*0,5 |  | 8.67 | [12 empty] | VV | 2 | 2 | True | 0 | ROZPOCET
| VV |  | (5,28*0,5)*2 |  | 5.28 | [12 empty] | VV | 2 | 2 | True | 0 | ROZPOCET
| VV |  | Součet |  | 13.95 | [12 empty] | VV | 2 | 4 | True | 1 | ROZPOCET
109 | K | 279113136.1 | Základová zeď tl do 500 mm z tvárnic ztraceného bednění včetně výplně z betonu tř. C 16/20 | m2 | 63.473 |  | 0 | CS ÚRS 2018 01 |  | základní |  | 0 | 1.1367 | 72.1472 | 0 | 0 | 4 | K | 2 |  |  |  | ROZPOCET | 0 | 0 | 0 | 0 | 0 | 1 | 0 | 4 | 417410580
| VV |  | (33,48+1,45+1,75+14,6+14,6+6,75+6,75+5,25)*0,75 |  | 63.473 | [12 empty] | VV | 2 | 2 | True | 1 | ROZPOCET
15 | K | 279361821 | Výztuž základových zdí nosných betonářskou ocelí 10 505 | t | 0.4 |  | 0 | CS ÚRS 2018 01 |  | základní |  | 0 | 1.0587 | 0.42348 | 0 | 0 | 4 | K | 2 |  |  |  | ROZPOCET | 0 | 0 | 0 | 0 | 0 | 1 | 0 | 4 | 1350176963
| D | 3 | Svislé a kompletní konstrukce |  |  |  | 0 |  |  |  |  | 0 |  | 151.3581 |  | 0 | 1 | D | 1 |  |  |  | ROZPOCET | [6 empty] | 0
111 | K | 311235151.1 | Zdivo jednovrstvé z cihel broušených do P10 na tenkovrstvou maltu tl 300 mm | m2 | 33.478 |  | 0 | CS ÚRS 2018 01 |  | základní |  | 0 | 0.25933 | 8.6818 | 0 | 0 | 4 | K | 2 |  |  |  | ROZPOCET | 0 | 0 | 0 | 0 | 0 | 1 | 0 | 4 | 70680470
| VV |  | (6,5+6,5)*3,25-(1,5*1)-(0,9*2,02)*4 |  | 33.478 | [12 empty] | VV | 2 | 2 | True | 1 | ROZPOCET
112 | K | 311238654.1 | Zdivo jednovrstvé tepelně izolační z cihel broušených s vniřní izolací z minerální vlny na tenkovrstvou maltu U přes 0,14 do 0,18 W/m2K tl 440 mm | m2 | 25.375 |  | 0 | CS ÚRS 2018 01 |  | základní |  | 0 | 0.30962 | 7.8566 | 0 | 0 | 4 | K | 2 |  |  |  | ROZPOCET | 0 | 0 | 0 | 0 | 0 | 1 | 0 | 4 | -2094737177
| VV |  | (33,5+1,25+1,25+6,5+6,5+33,5+6,75+6,75+5,5)*0,25 |  | 25.375 | [12 empty] | VV | 2 | 2 | True | 1 | ROZPOCET
113 | K | 311238656.1 | Zdivo jednovrstvé tepelně izolační z cihel broušených s vniřní izolací z minerální vlny na tenkovrstvou maltu U do 0,14 W/m2K tl 500 mm | m2 | 315.245 |  | 0 | CS ÚRS 2018 01 |  | základní |  | 0 | 0.3529 | 111.25 | 0 | 0 | 4 | K | 2 |  |  |  | ROZPOCET | 0 | 0 | 0 | 0 | 0 | 1 | 0 | 4 | -293297613
| VV |  | (33,5+1,25+1,25+6,5+6,5+33,5+6,75+6,75+5,5)*3,25 |  | 329.875 | [12 empty] | VV | 2 | 2 | True | 0 | ROZPOCET
| VV |  | (3,75*2,15)*2+(3,25*2,15)*2 |  | 30.1 | [12 empty] | VV | 2 | 2 | True | 0 | ROZPOCET
| VV |  | -(1,5*1,5)*15-(1,25*0,75)*2-(1,5*2,28)-(2*2,28) |  | -43.605 | [12 empty] | VV | 2 | 2 | True | 0 | ROZPOCET
| VV |  | -(0,75*0,75)*2 |  | -1.125 | [12 empty] | VV | 2 | 2 | True | 0 | ROZPOCET
| VV |  | Součet |  | 315.245 | [12 empty] | VV | 2 | 4 | True | 1 | ROZPOCET
114 | K | 314235404.1 | Komínové těleso dvousložkové 1průduchové cihelné z plastových vložek D 16 cm v 3 m | soubor | 1 |  | 0 | CS ÚRS 2018 01 |  | základní |  | 0 | 0.2711 | 0.2711 | 0 | 0 | 4 | K | 2 |  |  |  | ROZPOCET | 0 | 0 | 0 | 0 | 0 | 1 | 0 | 4 | 1474159401
115 | K | 314235414.1 | Příplatek ke komínovému tělesu dvousložkovému cihelnému z plastových vložek D 16 cm ZKD 1 m výšky | m | 3.5 |  | 0 | CS ÚRS 2018 01 |  | základní |  | 0 | 0.0882 | 0.3087 | 0 | 0 | 4 | K | 2 |  |  |  | ROZPOCET | 0 | 0 | 0 | 0 | 0 | 1 | 0 | 4 | -2140193851
23 | K | 314235444 | Komínová hlava z pohledových prstenců pro dvousložkový 1průduchový cihelný komín D 16 cm | m | 2 |  | 0 | CS ÚRS 2018 01 |  | základní |  | 0 | 0.1619 | 0.3238 | 0 | 0 | 4 | K | 2 |  |  |  | ROZPOCET | 0 | 0 | 0 | 0 | 0 | 1 | 0 | 4 | -921984172
117 | K | 317142422.1 | Překlad nenosný přímý z pórobetonu v příčkách tl 100 mm dl přes 1000 do 1250 mm | kus | 1 |  | 0 | CS ÚRS 2018 01 |  | základní |  | 0 | 0.02606 | 0.02606 | 0 | 0 | 4 | K | 2 |  |  |  | ROZPOCET | 0 | 0 | 0 | 0 | 0 | 1 | 0 | 4 | -297406105
118 | K | 317142442.1 | Překlad nenosný přímý z pórobetonu Ytong v příčkách tl 150 mm dl přes 1000 do 1250 mm | kus | 9 |  | 0 | CS ÚRS 2018 01 |  | základní |  | 0 | 0.03909 | 0.35181 | 0 | 0 | 4 | K | 2 |  |  |  | ROZPOCET | 0 | 0 | 0 | 0 | 0 | 1 | 0 | 4 | -1591077686
27 | K | 317168051 | Překlad keramický vysoký v 238 mm dl 1000 mm | kus | 10 |  | 0 | CS ÚRS 2018 01 |  | základní |  | 0 | 0.03655 | 0.3655 | 0 | 0 | 4 | K | 2 |  |  |  | ROZPOCET | 0 | 0 | 0 | 0 | 0 | 1 | 0 | 4 | 1873641621
28 | K | 317168052 | Překlad keramický vysoký v 238 mm dl 1250 mm | kus | 16 |  | 0 | CS ÚRS 2018 01 |  | základní |  | 0 | 0.04555 | 0.7288 | 0 | 0 | 4 | K | 2 |  |  |  | ROZPOCET | 0 | 0 | 0 | 0 | 0 | 1 | 0 | 4 | -240029735
29 | K | 317168053 | Překlad keramický vysoký v 238 mm dl 1500 mm | kus | 10 |  | 0 | CS ÚRS 2018 01 |  | základní |  | 0 | 0.05455 | 0.5455 | 0 | 0 | 4 | K | 2 |  |  |  | ROZPOCET | 0 | 0 | 0 | 0 | 0 | 1 | 0 | 4 | -1080714961
30 | K | 317168054 | Překlad keramický vysoký v 238 mm dl 1750 mm | kus | 4 |  | 0 | CS ÚRS 2018 01 |  | základní |  | 0 | 0.06355 | 0.2542 | 0 | 0 | 4 | K | 2 |  |  |  | ROZPOCET | 0 | 0 | 0 | 0 | 0 | 1 | 0 | 4 | -1407807780
31 | K | 317168055 | Překlad keramický vysoký v 238 mm dl 2000 mm | kus | 40 |  | 0 | CS ÚRS 2018 01 |  | základní |  | 0 | 0.07285 | 2.914 | 0 | 0 | 4 | K | 2 |  |  |  | ROZPOCET | 0 | 0 | 0 | 0 | 0 | 1 | 0 | 4 | 380978622
32 | K | 317168057 | Překlad keramický vysoký v 238 mm dl 2500 mm | kus | 5 |  | 0 | CS ÚRS 2018 01 |  | základní |  | 0 | 0.09105 | 0.45525 | 0 | 0 | 4 | K | 2 |  |  |  | ROZPOCET | 0 | 0 | 0 | 0 | 0 | 1 | 0 | 4 | 256114722
300 | K | 317168254 | Překlad keramický roletový pro zabudování rolety nebo žaluzie š přes 400 do 500 mm dl 2000 mm | kus | 9 |  | 0 | CS ÚRS 2020 01 |  | základní |  | 0 | 0.28053 | 2.5248 | 0 | 0 | 4 | K | 2 |  |  |  | ROZPOCET | 0 | 0 | 0 | 0 | 0 | 1 | 0 | 4 | -183951387
352 | K | 317941121 | Osazování ocelových válcovaných nosníků na zdivu I, IE, U, UE nebo L do č 12 | t | 0.077 |  | 0 | CS ÚRS 2020 01 |  | základní |  | 0 | 0.01954 | 0.0015046 | 0 | 0 | 4 | K | 2 |  |  |  | ROZPOCET | 0 | 0 | 0 | 0 | 0 | 1 | 0 | 4 | 622282282
| VV |  | 12*1,25*0,00515 |  | 0.077 | [12 empty] | VV | 2 | 2 | True | 1 | ROZPOCET
353 | M | 13010420 | úhelník ocelový rovnostranný jakost 11 375 50x50x5mm | t | 0.081 |  | 0 | CS ÚRS 2020 01 |  | základní |  | 0 | 1 | 0.081 | 0 | 0 | 8 | M | 2 |  |  |  | ROZPOCET | 0 | 0 | 0 | 0 | 0 | 1 | 0 | 4 | -1595003279
| VV |  | 0,077*1,05 'Přepočtené koeficientem množství |  | 0.081 | [12 empty] | VV | 2 | 2 | False | 1 | ROZPOCET
126 | K | 317998115R.1 | Tepelná izolace mezi překlady v 24 cm z polystyrénu tl 150 mm | m | 23.5 |  | 0 |  |  | základní |  | 0 | 0.00038 | 0.00893 | 0 | 0 | 4 | K | 2 |  |  |  | ROZPOCET | 0 | 0 | 0 | 0 | 0 | 1 | 0 | 4 | -1518915260
127 | K | 342272225.1 | Příčka z pórobetonových hladkých tvárnic na tenkovrstvou maltu tl 100 mm | m2 | 21.809 |  | 0 | CS ÚRS 2018 01 |  | základní |  | 0 | 0.06917 | 1.5085 | 0 | 0 | 4 | K | 2 |  |  |  | ROZPOCET | 0 | 0 | 0 | 0 | 0 | 1 | 0 | 4 | 2077198983
| VV |  | (3,15+1,2+1)*3,5-(0,8*2,02)+4,7 |  | 21.809 | [12 empty] | VV | 2 | 2 | True | 1 | ROZPOCET
128 | K | 342272245.1 | Příčka z pórobetonových hladkých tvárnic na tenkovrstvou maltu tl 150 mm | m2 | 124.942 |  | 0 | CS ÚRS 2018 01 |  | základní |  | 0 | 0.10325 | 12.9003 | 0 | 0 | 4 | K | 2 |  |  |  | ROZPOCET | 0 | 0 | 0 | 0 | 0 | 1 | 0 | 4 | 1735122203
| VV |  | (5,5+5,4+2,65+5,5+3,99+3,4+1,44+2,75)*3,5 |  | 107.205 | [12 empty] | VV | 2 | 2 | True | 0 | ROZPOCET
| VV |  | (1+2,55+2,55+2,95)*3,5 |  | 31.675 | [12 empty] | VV | 2 | 2 | True | 0 | ROZPOCET
| VV |  | -(0,8*2,02)*4-(0,9*2,02)-(0,7*2,02)*4 |  | -13.938 | [12 empty] | VV | 2 | 2 | True | 0 | ROZPOCET
| VV |  | Součet |  | 124.942 | [12 empty] | VV | 2 | 4 | True | 1 | ROZPOCET
| D | 4 | Vodorovné konstrukce |  |  |  | 0 |  |  |  |  | 0 |  | 23.0387 |  | 0 | 1 | D | 1 |  |  |  | ROZPOCET | [6 empty] | 0
34 | K | 417238213 | Obezdívka věnce jednostranná věncovkou keramickou v přes 210 do 250 mm včetně polystyrenu tl 100 mm | m | 98 |  | 0 | CS ÚRS 2018 01 |  | základní |  | 0 | 0.02257 | 2.2119 | 0 | 0 | 4 | K | 2 |  |  |  | ROZPOCET | 0 | 0 | 0 | 0 | 0 | 1 | 0 | 4 | -284012728
35 | K | 417321414 | Ztužující pásy a věnce ze ŽB tř. C 20/25 | m3 | 8.123 |  | 0 | CS ÚRS 2018 01 |  | základní |  | 0 | 2.4534 | 19.929 | 0 | 0 | 4 | K | 2 |  |  |  | ROZPOCET | 0 | 0 | 0 | 0 | 0 | 1 | 0 | 4 | -2062417406
36 | K | 417351115 | Zřízení bednění ztužujících věnců | m2 | 41.58 |  | 0 | CS ÚRS 2018 01 |  | základní |  | 0 | 0.00519 | 0.2158 | 0 | 0 | 4 | K | 2 |  |  |  | ROZPOCET | 0 | 0 | 0 | 0 | 0 | 1 | 0 | 4 | 1961235352
37 | K | 417351116 | Odstranění bednění ztužujících věnců | m2 | 41.58 |  | 0 | CS ÚRS 2018 01 |  | základní |  | 0 | 0 | 0 | 0 | 0 | 4 | K | 2 |  |  |  | ROZPOCET | 0 | 0 | 0 | 0 | 0 | 1 | 0 | 4 | 1375145645
38 | K | 417361821 | Výztuž ztužujících pásů a věnců betonářskou ocelí 10 505 | t | 0.648 |  | 0 | CS ÚRS 2018 01 |  | základní |  | 0 | 1.0526 | 0.68206 | 0 | 0 | 4 | K | 2 |  |  |  | ROZPOCET | 0 | 0 | 0 | 0 | 0 | 1 | 0 | 4 | -1149757363
| D | 6 | Úpravy povrchů, podlahy a osazování výplní |  |  |  | 0 |  |  |  |  | 0 |  | 56.577 |  | 0 | 1 | D | 1 |  |  |  | ROZPOCET | [6 empty] | 0
173 | K | 612131121 | Penetrační disperzní nátěr vnitřních stěn nanášený ručně | m2 | 690.617 |  | 0 | CS ÚRS 2019 01 |  | základní |  | 0 | 0.00026 | 0.17956 | 0 | 0 | 4 | K | 2 |  |  |  | ROZPOCET | 0 | 0 | 0 | 0 | 0 | 1 | 0 | 4 | 1507359361
| VV |  | 315,245+24,35+(33,478+17,109+124,924)*2 |  | 690.617 | [12 empty] | VV | 2 | 2 | True | 1 | ROZPOCET
195 | K | 612341121 | Sádrová nebo vápenosádrová omítka hladká jednovrstvá vnitřních stěn nanášená ručně | m2 | 690.617 |  | 0 | CS ÚRS 2019 01 |  | základní |  | 0 | 0.01103 | 7.6175 | 0 | 0 | 4 | K | 2 |  |  |  | ROZPOCET | 0 | 0 | 0 | 0 | 0 | 1 | 0 | 4 | -338083421
| VV |  | 315,245+24,35+(33,478+17,109+124,924)*2 |  | 690.617 | [12 empty] | VV | 2 | 2 | True | 1 | ROZPOCET
196 | K | 612341191 | Příplatek k sádrové omítce vnitřních stěn za každých dalších 5 mm tloušťky ručně | m2 | 598.347 |  | 0 | CS ÚRS 2019 01 |  | základní |  | 0 | 0.00552 | 3.3029 | 0 | 0 | 4 | K | 2 |  |  |  | ROZPOCET | 0 | 0 | 0 | 0 | 0 | 1 | 0 | 4 | -1761671517
| VV |  | 690,617-92,27 |  | 598.347 | [12 empty] | VV | 2 | 2 | True | 1 | ROZPOCET
197 | K | 612345301 | Sádrová hladká omítka ostění nebo nadpraží | m2 | 29.245 |  | 0 | CS ÚRS 2019 01 |  | základní |  | 0 | 0.01676 | 0.49015 | 0 | 0 | 4 | K | 2 |  |  |  | ROZPOCET | 0 | 0 | 0 | 0 | 0 | 1 | 0 | 4 | -694384527
| VV |  | (1,5*3)*0,3*15+(1,5+2,25+2,255)*0,3+(1,25+0,75+0,75)*0,35*2 |  | 23.977 | [12 empty] | VV | 2 | 2 | True | 0 | ROZPOCET
| VV |  | (0,75*3)*0,3*2+(1,5+0,75+0,75)*0,3+(2+2,28+2,28)*0,3 |  | 4.218 | [12 empty] | VV | 2 | 2 | True | 0 | ROZPOCET
| VV |  | (1,5+1+1)*0,3 |  | 1.05 | [12 empty] | VV | 2 | 2 | True | 0 | ROZPOCET
| VV |  | Součet |  | 29.245 | [12 empty] | VV | 2 | 4 | True | 1 | ROZPOCET
177 | K | 622131101 | Cementový postřik vnějších stěn nanášený celoplošně ručně | m2 | 362.738 |  | 0 | CS ÚRS 2019 01 |  | základní |  | 0 | 0.00735 | 2.6661 | 0 | 0 | 4 | K | 2 |  |  |  | ROZPOCET | 0 | 0 | 0 | 0 | 0 | 1 | 0 | 4 | 1476367072
| VV |  | (33,5+33,5+15,5+15,5)*3,575 |  | 350.35 | [12 empty] | VV | 2 | 2 | True | 0 | ROZPOCET
| VV |  | (3,75*2,15)*2+(3,25*2,15)*2 |  | 30.1 | [12 empty] | VV | 2 | 2 | True | 0 | ROZPOCET
| VV |  | -(1,5*1,5)*15-(1,25*0,75)*2-(1,5*2,28)-(2*2,28) |  | -43.605 | [12 empty] | VV | 2 | 2 | True | 0 | ROZPOCET
| VV |  | -(0,75*0,75)*2 |  | -1.125 | [12 empty] | VV | 2 | 2 | True | 0 | ROZPOCET
| VV |  | (1,5*3)*0,3*15+(1,5+2,25+2,25)*0,3+(0,75*3)*0,3*2 |  | 23.4 | [12 empty] | VV | 2 | 2 | True | 0 | ROZPOCET
| VV |  | (1,25+0,75+0,75)*0,3*2+(2+2,28+2,28)*0,3 |  | 3.618 | [12 empty] | VV | 2 | 2 | True | 0 | ROZPOCET
| VV |  | Součet |  | 362.738 | [12 empty] | VV | 2 | 4 | True | 1 | ROZPOCET
350 | K | 622252002 | Montáž profilů kontaktního zateplení lepených | m | 130 |  | 0 | CS ÚRS 2020 01 |  | základní |  | 0 | 0 | 0 | 0 | 0 | 4 | K | 2 |  |  |  | ROZPOCET | 0 | 0 | 0 | 0 | 0 | 1 | 0 | 4 | -2085317710
351 | M | 28376439 | deska z polystyrénu XPS, hrana rovná a strukturovaný povrch 250kPa tl 40mm | m2 | 20.475 |  | 0 | CS ÚRS 2020 01 |  | základní |  | 0 | 0.0012 | 0.02457 | 0 | 0 | 8 | M | 2 |  |  |  | ROZPOCET | 0 | 0 | 0 | 0 | 0 | 1 | 0 | 4 | 690968108
| VV |  | 130*0,15 |  | 19.5 | [12 empty] | VV | 2 | 2 | True | 1 | ROZPOCET
| VV |  | 19,5*1,05 'Přepočtené koeficientem množství |  | 20.475 | [12 empty] | VV | 2 | 2 | False | 1 | ROZPOCET
179 | K | 622321121 | Vápenocementová omítka hladká jednovrstvá vnějších stěn nanášená ručně | m2 | 362.738 |  | 0 | CS ÚRS 2019 01 |  | základní |  | 0 | 0.0231 | 8.3792 | 0 | 0 | 4 | K | 2 |  |  |  | ROZPOCET | 0 | 0 | 0 | 0 | 0 | 1 | 0 | 4 | -1911795798
180 | K | 622521011 | Tenkovrstvá silikátová zrnitá omítka tl. 1,5 mm včetně penetrace vnějších stěn | m2 | 362.738 |  | 0 | CS ÚRS 2019 01 |  | základní |  | 0 | 0.00268 | 0.97214 | 0 | 0 | 4 | K | 2 |  |  |  | ROZPOCET | 0 | 0 | 0 | 0 | 0 | 1 | 0 | 4 | -1292625
182 | K | 632441220 | Potěr anhydritový samonivelační litý C25 do 50 mm | m2 | 244.4 |  | 0 | CS ÚRS 2019 01 |  | základní |  | 0 | 0.1122 | 27.4217 | 0 | 0 | 4 | K | 2 |  |  |  | ROZPOCET | 0 | 0 | 0 | 0 | 0 | 1 | 0 | 4 | 1290857612
183 | K | 632441292 | Příplatek k anhydritovému samonivelačnímu litému potěru C25 ZKD 5 mm tloušťky | m2 | 488.8 |  | 0 | CS ÚRS 2019 01 |  | základní |  | 0 | 0.01122 | 5.4843 | 0 | 0 | 4 | K | 2 |  |  |  | ROZPOCET | 0 | 0 | 0 | 0 | 0 | 1 | 0 | 4 | 385440575
| VV |  | 244,400*2 |  | 488.8 | [12 empty] | VV | 2 | 2 | True | 1 | ROZPOCET
184 | K | 632481213 | Separační vrstva z PE fólie | m2 | 244.4 |  | 0 | CS ÚRS 2019 01 |  | základní |  | 0 | 0.00013 | 0.031772 | 0 | 0 | 4 | K | 2 |  |  |  | ROZPOCET | 0 | 0 | 0 | 0 | 0 | 1 | 0 | 4 | 515585924
185 | K | 634112123 | Obvodová dilatace podlahovým páskem z pěnového PE s fólií mezi stěnou a mazaninou nebo potěrem v 80 mm | m | 182.2 |  | 0 | CS ÚRS 2019 01 |  | základní |  | 0 | 2e-05 | 0.003644 | 0 | 0 | 4 | K | 2 |  |  |  | ROZPOCET | 0 | 0 | 0 | 0 | 0 | 1 | 0 | 4 | 1775757059
355 | K | 634663113 | Výplň dilatačních spar šířky do 20 mm v mazaninách polyuretovou samonivelační hmotou | m | 4 |  | 0 | CS ÚRS 2020 01 |  | základní |  | 0 | 0.00085 | 0.0034 | 0 | 0 | 4 | K | 2 |  |  |  | ROZPOCET | 0 | 0 | 0 | 0 | 0 | 1 | 0 | 4 | 210401039
354 | K | 634911124 | Řezání dilatačních spár š 10 mm hl do 80 mm v čerstvé betonové mazanině | m | 4 |  | 0 | CS ÚRS 2020 01 |  | základní |  | 0 | 1e-05 | 4e-05 | 0 | 0 | 4 | K | 2 |  |  |  | ROZPOCET | 0 | 0 | 0 | 0 | 0 | 1 | 0 | 4 | 1227556292
| D | 9 | Ostatní konstrukce a práce, bourání |  |  |  | 0 |  |  |  |  | 0 |  | 0.03885 |  | 0 | 1 | D | 1 |  |  |  | ROZPOCET | [6 empty] | 0
343 | K | 941111121 | Montáž lešení řadového trubkového lehkého s podlahami zatížení do 200 kg/m2 š do 1,2 m v do 10 m | m2 | 400 |  | 0 | CS ÚRS 2020 01 |  | základní |  | 0 | 0 | 0 | 0 | 0 | 4 | K | 2 |  |  |  | ROZPOCET | 0 | 0 | 0 | 0 | 0 | 1 | 0 | 4 | -1889250517
344 | K | 941111221 | Příplatek k lešení řadovému trubkovému lehkému s podlahami š 1,2 m v 10 m za první a ZKD den použití | m2 | 24000 |  | 0 | CS ÚRS 2020 01 |  | základní |  | 0 | 0 | 0 | 0 | 0 | 4 | K | 2 |  |  |  | ROZPOCET | 0 | 0 | 0 | 0 | 0 | 1 | 0 | 4 | 427538772
| VV |  | 400,000*60 |  | 24000 | [12 empty] | VV | 2 | 2 | True | 1 | ROZPOCET
345 | K | 941111821 | Demontáž lešení řadového trubkového lehkého s podlahami zatížení do 200 kg/m2 š do 1,2 m v do 10 m | m2 | 400 |  | 0 | CS ÚRS 2020 01 |  | základní |  | 0 | 0 | 0 | 0 | 0 | 4 | K | 2 |  |  |  | ROZPOCET | 0 | 0 | 0 | 0 | 0 | 1 | 0 | 4 | 1651130379
346 | K | 949101112 | Lešení pomocné pro objekty pozemních staveb s lešeňovou podlahou v do 3,5 m zatížení do 150 kg/m2 | m2 | 185 |  | 0 | CS ÚRS 2020 01 |  | základní |  | 0 | 0.00021 | 0.03885 | 0 | 0 | 4 | K | 2 |  |  |  | ROZPOCET | 0 | 0 | 0 | 0 | 0 | 1 | 0 | 4 | 1092727060
| D | 998 | Přesun hmot |  |  |  | 0 |  |  |  |  | 0 |  | 0 |  | 0 | 1 | D | 1 |  |  |  | ROZPOCET | [6 empty] | 0
39 | K | 998011001 | Přesun hmot pro budovy zděné v do 6 m | t | 496.173 |  | 0 | CS ÚRS 2018 01 |  | základní |  | 0 | 0 | 0 | 0 | 0 | 4 | K | 2 |  |  |  | ROZPOCET | 0 | 0 | 0 | 0 | 0 | 1 | 0 | 4 | -200859848
| D | PSV | Práce a dodávky PSV |  |  |  | 0 |  |  |  |  | 0 |  | 56.8966 |  | 0 | 2 | D | 0 |  |  |  | ROZPOCET | [6 empty] | 0
| D | 711 | Izolace proti vodě, vlhkosti a plynům |  |  |  | 0 |  |  |  |  | 0 |  | 2.689 |  | 0 | 2 | D | 1 |  |  |  | ROZPOCET | [6 empty] | 0
139 | K | 711111001 | Provedení izolace proti zemní vlhkosti vodorovné za studena nátěrem penetračním | m2 | 302.27 |  | 0 | CS ÚRS 2019 01 |  | základní |  | 0 | 0 | 0 | 0 | 0 | 16 | K | 2 |  |  |  | ROZPOCET | 0 | 0 | 0 | 0 | 0 | 1 | 0 | 16 | -1738338957
| VV |  | (33,48*7,48)+(6,48*1,25)+(6,48*6,75) |  | 302.27 | [12 empty] | VV | 2 | 2 | True | 1 | ROZPOCET
140 | M | 11163150 | lak penetrační asfaltový | t | 0.091 |  | 0 | CS ÚRS 2019 01 |  | základní |  | 0 | 1 | 0.091 | 0 | 0 | 32 | M | 2 |  |  |  | ROZPOCET | 0 | 0 | 0 | 0 | 0 | 1 | 0 | 16 | -30076888
| VV |  | 302,27*0,0003 "Přepočtené koeficientem množství |  | 0.091 | [12 empty] | VV | 2 | 2 | True | 1 | ROZPOCET
141 | K | 711112001 | Provedení izolace proti zemní vlhkosti svislé za studena nátěrem penetračním | m2 | 84.63 |  | 0 | CS ÚRS 2019 01 |  | základní |  | 0 | 0 | 0 | 0 | 0 | 16 | K | 2 |  |  |  | ROZPOCET | 0 | 0 | 0 | 0 | 0 | 1 | 0 | 16 | -944473332
| VV |  | (33,48+1,45+1,75+14,6+14,6+6,75+6,75+5,25)*1 |  | 84.63 | [12 empty] | VV | 2 | 2 | True | 1 | ROZPOCET
142 | M | 11163150 | lak penetrační asfaltový | t | 0.03 |  | 0 | CS ÚRS 2019 01 |  | základní |  | 0 | 1 | 0.03 | 0 | 0 | 32 | M | 2 |  |  |  | ROZPOCET | 0 | 0 | 0 | 0 | 0 | 1 | 0 | 16 | 1357476177
| VV |  | 84,63*0,00035 "Přepočtené koeficientem množství |  | 0.03 | [12 empty] | VV | 2 | 2 | True | 1 | ROZPOCET
143 | K | 711141559 | Provedení izolace proti zemní vlhkosti pásy přitavením vodorovné NAIP | m2 | 604.54 |  | 0 | CS ÚRS 2019 01 |  | základní |  | 0 | 0.0004 | 0.24182 | 0 | 0 | 16 | K | 2 |  |  |  | ROZPOCET | 0 | 0 | 0 | 0 | 0 | 1 | 0 | 16 | 1241002442
| VV |  | 302,27*2 |  | 604.54 | [12 empty] | VV | 2 | 2 | True | 1 | ROZPOCET
296 | M | 62855011 | pás asfaltový natavitelný modifikovaný SBS tl 5,3mm s vložkou z polyesterové rohože a hrubozrnným břidličným posypem na horním povrchu | m2 | 362.724 |  | 0 | CS ÚRS 2019 01 |  | základní |  | 0 | 0.001 | 0.36272 | 0 | 0 | 32 | M | 2 |  |  |  | ROZPOCET | 0 | 0 | 0 | 0 | 0 | 1 | 0 | 16 | 34069788
297 | M | 62866281 | pás asfaltový samolepicí modifikovaný SBS tl 3mm s vložkou ze skleněné tkaniny se spalitelnou fólií nebo jemnozrnným minerálním posypem nebo textilií na horním povrchu | m2 | 347 |  | 0 | CS ÚRS 2019 01 |  | základní |  | 0 | 0.004 | 1.388 | 0 | 0 | 32 | M | 2 |  |  |  | ROZPOCET | 0 | 0 | 0 | 0 | 0 | 1 | 0 | 16 | 1351557360
146 | K | 711142559 | Provedení izolace proti zemní vlhkosti pásy přitavením svislé NAIP | m2 | 169.26 |  | 0 | CS ÚRS 2019 01 |  | základní |  | 0 | 0.0004 | 0.067704 | 0 | 0 | 16 | K | 2 |  |  |  | ROZPOCET | 0 | 0 | 0 | 0 | 0 | 1 | 0 | 16 | -1291443176
| VV |  | 84,63*2 |  | 169.26 | [12 empty] | VV | 2 | 2 | True | 1 | ROZPOCET
298 | M | 62866281 | pás asfaltový samolepicí modifikovaný SBS tl 3mm s vložkou ze skleněné tkaniny se spalitelnou fólií nebo jemnozrnným minerálním posypem nebo textilií na horním povrchu | m2 | 101.556 |  | 0 | CS ÚRS 2019 01 |  | základní |  | 0 | 0.004 | 0.40622 | 0 | 0 | 32 | M | 2 |  |  |  | ROZPOCET | 0 | 0 | 0 | 0 | 0 | 1 | 0 | 16 | 711447129
299 | M | 62855011 | pás asfaltový natavitelný modifikovaný SBS tl 5,3mm s vložkou z polyesterové rohože a hrubozrnným břidličným posypem na horním povrchu | m2 | 101.556 |  | 0 | CS ÚRS 2019 01 |  | základní |  | 0 | 0.001 | 0.10156 | 0 | 0 | 32 | M | 2 |  |  |  | ROZPOCET | 0 | 0 | 0 | 0 | 0 | 1 | 0 | 16 | 1415683980
152 | K | 998711201 | Přesun hmot procentní pro izolace proti vodě, vlhkosti a plynům v objektech v do 6 m | % |  |  | 0 | CS ÚRS 2019 01 |  | základní |  | 0 | 0 | 0 | 0 | 0 | 16 | K | 2 |  |  |  | ROZPOCET | 0 | 0 | 0 | 0 | 0 | 1 | 0 | 16 | 960289828
| D | 713 | Izolace tepelné |  |  |  | 0 |  |  |  |  | 0 |  | 4.8826 |  | 0 | 2 | D | 1 |  |  |  | ROZPOCET | [6 empty] | 0
131 | K | 713111121 | Montáž izolace tepelné spodem stropů s uchycením drátem rohoží, pásů, dílců, desek | m2 | 604.541 |  | 0 | CS ÚRS 2019 01 |  | základní |  | 0 | 0.0003 | 0.18136 | 0 | 0 | 16 | K | 2 |  |  |  | ROZPOCET | 0 | 0 | 0 | 0 | 0 | 1 | 0 | 16 | -422236363
| VV |  | ((33,48*7,48)+(6,48*1,25)+(6,48*6,75))*2 |  | 604.541 | [12 empty] | VV | 2 | 2 | True | 1 | ROZPOCET
132 | M | 63152104 | pás tepelně izolační univerzální λ=0,033-0,033-0,035 tl 160mm | m2 | 616.632 |  | 0 | CS ÚRS 2019 01 |  | základní |  | 0 | 0.0048 | 2.9598 | 0 | 0 | 32 | M | 2 |  |  |  | ROZPOCET | 0 | 0 | 0 | 0 | 0 | 1 | 0 | 16 | 299650196
| VV |  | 604,541*1,02 "Přepočtené koeficientem množství |  | 616.632 | [12 empty] | VV | 2 | 2 | True | 1 | ROZPOCET
133 | K | 713121111 | Montáž izolace tepelné podlah volně kladenými rohožemi, pásy, dílci, deskami 1 vrstva | m2 | 244.4 |  | 0 | CS ÚRS 2019 01 |  | základní |  | 0 | 0 | 0 | 0 | 0 | 16 | K | 2 |  |  |  | ROZPOCET | 0 | 0 | 0 | 0 | 0 | 1 | 0 | 16 | -578828051
135 | M | 28375990 | deska EPS 150 pro trvalé zatížení v tlaku (max. 3000 kg/m2) tl 150mm | m2 | 249.288 |  | 0 | CS ÚRS 2019 01 |  | základní |  | 0 | 0.0042 | 1.047 | 0 | 0 | 32 | M | 2 |  |  |  | ROZPOCET | 0 | 0 | 0 | 0 | 0 | 1 | 0 | 16 | -998894510
| VV |  | 244,4*1,02 "Přepočtené koeficientem množství |  | 249.288 | [12 empty] | VV | 2 | 2 | True | 1 | ROZPOCET
136 | K | 713131141 | Montáž izolace tepelné stěn a základů lepením celoplošně rohoží, pásů, dílců, desek | m2 | 84.63 |  | 0 | CS ÚRS 2019 01 |  | základní |  | 0 | 0.006 | 0.50778 | 0 | 0 | 16 | K | 2 |  |  |  | ROZPOCET | 0 | 0 | 0 | 0 | 0 | 1 | 0 | 16 | 1004742711
| VV |  | (33,48+1,45+1,75+14,6+14,6+6,75+6,75+5,25)*1 |  | 84.63 | [12 empty] | VV | 2 | 2 | True | 1 | ROZPOCET
137 | M | 28376349 | deska fasádní polystyrénová pro tepelné izolace spodní stavby tl 60mm | m2 | 88.862 |  | 0 | CS ÚRS 2019 01 |  | základní |  | 0 | 0.0021 | 0.18661 | 0 | 0 | 32 | M | 2 |  |  |  | ROZPOCET | 0 | 0 | 0 | 0 | 0 | 1 | 0 | 16 | -1768884895
| VV |  | 84,63*1,05 "Přepočtené koeficientem množství |  | 88.862 | [12 empty] | VV | 2 | 2 | True | 1 | ROZPOCET
138 | K | 998713201 | Přesun hmot procentní pro izolace tepelné v objektech v do 6 m | % |  |  | 0 | CS ÚRS 2019 01 |  | základní |  | 0 | 0 | 0 | 0 | 0 | 16 | K | 2 |  |  |  | ROZPOCET | 0 | 0 | 0 | 0 | 0 | 1 | 0 | 16 | -634565730
| D | 721 | Zdravotechnika - vnitřní kanalizace |  |  |  | 0 |  |  |  |  | 0 |  | 0.15092 |  | 0 | 2 | D | 1 |  |  |  | ROZPOCET | [6 empty] | 0
227 | K | 721174005 | Potrubí kanalizační z PP svodné DN 110 | m | 15 |  | 0 | CS ÚRS 2019 01 |  | základní |  | 0 | 0.0011 | 0.0165 | 0 | 0 | 16 | K | 2 |  |  |  | ROZPOCET | 0 | 0 | 0 | 0 | 0 | 1 | 0 | 16 | -1256976661
228 | K | 721174006 | Potrubí kanalizační z PP svodné DN 125 | m | 24 |  | 0 | CS ÚRS 2019 01 |  | základní |  | 0 | 0.00082 | 0.01968 | 0 | 0 | 16 | K | 2 |  |  |  | ROZPOCET | 0 | 0 | 0 | 0 | 0 | 1 | 0 | 16 | 2094311016
229 | K | 721174007 | Potrubí kanalizační z PP svodné DN 160 | m | 11 |  | 0 | CS ÚRS 2019 01 |  | základní |  | 0 | 0.00222 | 0.02442 | 0 | 0 | 16 | K | 2 |  |  |  | ROZPOCET | 0 | 0 | 0 | 0 | 0 | 1 | 0 | 16 | 1598038422
230 | K | 721174025 | Potrubí kanalizační z PP odpadní DN 110 | m | 39 |  | 0 | CS ÚRS 2019 01 |  | základní |  | 0 | 0.00121 | 0.04719 | 0 | 0 | 16 | K | 2 |  |  |  | ROZPOCET | 0 | 0 | 0 | 0 | 0 | 1 | 0 | 16 | -1341198338
231 | K | 721174026 | Potrubí kanalizační z PP odpadní DN 125 | m | 6 |  | 0 | CS ÚRS 2019 01 |  | základní |  | 0 | 0.0009 | 0.0054 | 0 | 0 | 16 | K | 2 |  |  |  | ROZPOCET | 0 | 0 | 0 | 0 | 0 | 1 | 0 | 16 | 1461206841
232 | M | 28611584 | zátka kanalizace plastové KG DN 100 | kus | 3 |  | 0 | CS ÚRS 2019 01 |  | základní |  | 0 | 0.00012 | 0.00036 | 0 | 0 | 32 | M | 2 |  |  |  | ROZPOCET | 0 | 0 | 0 | 0 | 0 | 1 | 0 | 16 | 622312108
233 | K | 721174043 | Potrubí kanalizační z PP připojovací DN 50 | m | 24 |  | 0 | CS ÚRS 2019 01 |  | základní |  | 0 | 0.00035 | 0.0084 | 0 | 0 | 16 | K | 2 |  |  |  | ROZPOCET | 0 | 0 | 0 | 0 | 0 | 1 | 0 | 16 | -2002168333
234 | K | 721174044 | Potrubí kanalizační z PP připojovací DN 75 | m | 2 |  | 0 | CS ÚRS 2019 01 |  | základní |  | 0 | 0.00057 | 0.00114 | 0 | 0 | 16 | K | 2 |  |  |  | ROZPOCET | 0 | 0 | 0 | 0 | 0 | 1 | 0 | 16 | -250821442
235 | K | 721174045 | Potrubí kanalizační z PP připojovací DN 110 | m | 7 |  | 0 | CS ÚRS 2019 01 |  | základní |  | 0 | 0.00114 | 0.00798 | 0 | 0 | 16 | K | 2 |  |  |  | ROZPOCET | 0 | 0 | 0 | 0 | 0 | 1 | 0 | 16 | -1738198302
236 | K | 721194105 | Vyvedení a upevnění odpadních výpustek DN 50 | kus | 15 |  | 0 | CS ÚRS 2019 01 |  | základní |  | 0 | 0 | 0 | 0 | 0 | 16 | K | 2 |  |  |  | ROZPOCET | 0 | 0 | 0 | 0 | 0 | 1 | 0 | 16 | -123583530
237 | K | 721194107 | Vyvedení a upevnění odpadních výpustek DN 70 | kus | 1 |  | 0 | CS ÚRS 2019 01 |  | základní |  | 0 | 0 | 0 | 0 | 0 | 16 | K | 2 |  |  |  | ROZPOCET | 0 | 0 | 0 | 0 | 0 | 1 | 0 | 16 | -1067137030
238 | K | 721194109 | Vyvedení a upevnění odpadních výpustek DN 100 | kus | 8 |  | 0 | CS ÚRS 2019 01 |  | základní |  | 0 | 0 | 0 | 0 | 0 | 16 | K | 2 |  |  |  | ROZPOCET | 0 | 0 | 0 | 0 | 0 | 1 | 0 | 16 | 1295052793
239 | K | 721211404 | Vpusť podlahová s vodorovným odtokem DN 50/75 s přepadovou trubkou | kus | 1 |  | 0 | CS ÚRS 2019 01 |  | základní |  | 0 | 0.00092 | 0.00092 | 0 | 0 | 16 | K | 2 |  |  |  | ROZPOCET | 0 | 0 | 0 | 0 | 0 | 1 | 0 | 16 | -1005679643
240 | K | 721212124 | Odtokový sprchový žlab délky 850 mm s krycím roštem a zápachovou uzávěrkou | kus | 2 |  | 0 | CS ÚRS 2019 01 |  | základní |  | 0 | 0.00464 | 0.00928 | 0 | 0 | 16 | K | 2 |  |  |  | ROZPOCET | 0 | 0 | 0 | 0 | 0 | 1 | 0 | 16 | -557979400
241 | K | 721226511 | Zápachová uzávěrka podomítková pro pračku a myčku DN 40 | kus | 2 |  | 0 | CS ÚRS 2019 01 |  | základní |  | 0 | 0.00034 | 0.00068 | 0 | 0 | 16 | K | 2 |  |  |  | ROZPOCET | 0 | 0 | 0 | 0 | 0 | 1 | 0 | 16 | -725188163
242 | K | 721242105 | Lapač střešních splavenin z PP se zápachovou klapkou a lapacím košem DN 110 | kus | 8 |  | 0 | CS ÚRS 2019 01 |  | základní |  | 0 | 0.0011 | 0.0088 | 0 | 0 | 16 | K | 2 |  |  |  | ROZPOCET | 0 | 0 | 0 | 0 | 0 | 1 | 0 | 16 | -2006097611
243 | K | 721274123 | Přivzdušňovací ventil vnitřní odpadních potrubí DN 100 | kus | 1 |  | 0 | CS ÚRS 2019 01 |  | základní |  | 0 | 0.00017 | 0.00017 | 0 | 0 | 16 | K | 2 |  |  |  | ROZPOCET | 0 | 0 | 0 | 0 | 0 | 1 | 0 | 16 | 748442695
244 | K | 721290111 | Zkouška těsnosti potrubí kanalizace vodou do DN 125 | m | 88 |  | 0 | CS ÚRS 2019 01 |  | základní |  | 0 | 0 | 0 | 0 | 0 | 16 | K | 2 |  |  |  | ROZPOCET | 0 | 0 | 0 | 0 | 0 | 1 | 0 | 16 | 1342587834
245 | K | 998721201 | Přesun hmot procentní pro vnitřní kanalizace v objektech v do 6 m | % |  |  | 0 | CS ÚRS 2019 01 |  | základní |  | 0 | 0 | 0 | 0 | 0 | 16 | K | 2 |  |  |  | ROZPOCET | 0 | 0 | 0 | 0 | 0 | 1 | 0 | 16 | -478288424
| D | 722 | Zdravotechnika - vnitřní vodovod |  |  |  | 0 |  |  |  |  | 0 |  | 0.23199 |  | 0 | 2 | D | 1 |  |  |  | ROZPOCET | [6 empty] | 0
246 | K | 722174022 | Potrubí vodovodní plastové PPR svar polyfuze PN 20 D 20 x 3,4 mm | m | 61 |  | 0 | CS ÚRS 2019 01 |  | základní |  | 0 | 0.00078 | 0.04758 | 0 | 0 | 16 | K | 2 |  |  |  | ROZPOCET | 0 | 0 | 0 | 0 | 0 | 1 | 0 | 16 | -1701217586
247 | K | 722174023 | Potrubí vodovodní plastové PPR svar polyfuze PN 20 D 25 x 4,2 mm | m | 34 |  | 0 | CS ÚRS 2019 01 |  | základní |  | 0 | 0.00096 | 0.03264 | 0 | 0 | 16 | K | 2 |  |  |  | ROZPOCET | 0 | 0 | 0 | 0 | 0 | 1 | 0 | 16 | 492574063
248 | K | 722174024 | Potrubí vodovodní plastové PPR svar polyfuze PN 20 D 32 x5,4 mm | m | 13 |  | 0 | CS ÚRS 2019 01 |  | základní |  | 0 | 0.00125 | 0.01625 | 0 | 0 | 16 | K | 2 |  |  |  | ROZPOCET | 0 | 0 | 0 | 0 | 0 | 1 | 0 | 16 | -56099120
249 | K | 722174025 | Potrubí vodovodní plastové PPR svar polyfuze PN 20 D 40 x 6,7 mm | m | 4 |  | 0 | CS ÚRS 2019 01 |  | základní |  | 0 | 0.00256 | 0.01024 | 0 | 0 | 16 | K | 2 |  |  |  | ROZPOCET | 0 | 0 | 0 | 0 | 0 | 1 | 0 | 16 | 1080517752
250 | K | 722174026 | Potrubí vodovodní plastové PPR svar polyfuze PN 20 D 50 x 8,4 mm | m | 12 |  | 0 | CS ÚRS 2019 01 |  | základní |  | 0 | 0.00364 | 0.04368 | 0 | 0 | 16 | K | 2 |  |  |  | ROZPOCET | 0 | 0 | 0 | 0 | 0 | 1 | 0 | 16 | -251263603
301 | K | 722174064 | Potrubí vodovodní plastové křížení PPR svar polyfuze PN 20 D 32 x 5,4 mm | kus | 4 |  | 0 | CS ÚRS 2020 01 |  | základní |  | 0 | 0.00175 | 0.007 | 0 | 0 | 16 | K | 2 |  |  |  | ROZPOCET | 0 | 0 | 0 | 0 | 0 | 1 | 0 | 16 | -1027923142
302 | K | 722174065 | Potrubí vodovodní plastové křížení PPR svar polyfuze PN 20 D 40 x 6,7 mm | kus | 4 |  | 0 | CS ÚRS 2020 01 |  | základní |  | 0 | 0.00162 | 0.00648 | 0 | 0 | 16 | K | 2 |  |  |  | ROZPOCET | 0 | 0 | 0 | 0 | 0 | 1 | 0 | 16 | -1211075518
303 | K | 722179192 | Příplatek k rozvodu vody z plastů za potrubí do D 32 mm do 15 svarů | soubor | 6 |  | 0 | CS ÚRS 2020 01 |  | základní |  | 0 | 0 | 0 | 0 | 0 | 16 | K | 2 |  |  |  | ROZPOCET | 0 | 0 | 0 | 0 | 0 | 1 | 0 | 16 | -448659137
251 | K | 722181231 | Ochrana vodovodního potrubí přilepenými termoizolačními trubicemi z PE tl do 13 mm DN do 22 mm | m | 12 |  | 0 | CS ÚRS 2019 01 |  | základní |  | 0 | 7e-05 | 0.00084 | 0 | 0 | 16 | K | 2 |  |  |  | ROZPOCET | 0 | 0 | 0 | 0 | 0 | 1 | 0 | 16 | 1945886500
252 | K | 722181232 | Ochrana vodovodního potrubí přilepenými termoizolačními trubicemi z PE tl do 13 mm DN do 45 mm | m | 25 |  | 0 | CS ÚRS 2019 01 |  | základní |  | 0 | 9e-05 | 0.00225 | 0 | 0 | 16 | K | 2 |  |  |  | ROZPOCET | 0 | 0 | 0 | 0 | 0 | 1 | 0 | 16 | -1741870011
253 | K | 722181233 | Ochrana vodovodního potrubí přilepenými termoizolačními trubicemi z PE tl do 13 mm DN do 63 mm | m | 12 |  | 0 | CS ÚRS 2019 01 |  | základní |  | 0 | 0.00012 | 0.00144 | 0 | 0 | 16 | K | 2 |  |  |  | ROZPOCET | 0 | 0 | 0 | 0 | 0 | 1 | 0 | 16 | 1068552833
304 | K | 722181241 | Ochrana vodovodního potrubí přilepenými termoizolačními trubicemi z PE tl do 20 mm DN do 22 mm | m | 49 |  | 0 | CS ÚRS 2020 01 |  | základní |  | 0 | 0.00012 | 0.00588 | 0 | 0 | 16 | K | 2 |  |  |  | ROZPOCET | 0 | 0 | 0 | 0 | 0 | 1 | 0 | 16 | 450722099
305 | K | 722181242 | Ochrana vodovodního potrubí přilepenými termoizolačními trubicemi z PE tl do 20 mm DN do 45 mm | m | 37 |  | 0 | CS ÚRS 2020 01 |  | základní |  | 0 | 0.00016 | 0.00592 | 0 | 0 | 16 | K | 2 |  |  |  | ROZPOCET | 0 | 0 | 0 | 0 | 0 | 1 | 0 | 16 | -1149518875
254 | K | 722190401 | Vyvedení a upevnění výpustku do DN 25 | kus | 36 |  | 0 | CS ÚRS 2019 01 |  | základní |  | 0 | 0 | 0 | 0 | 0 | 16 | K | 2 |  |  |  | ROZPOCET | 0 | 0 | 0 | 0 | 0 | 1 | 0 | 16 | -1383913855
255 | K | 722220112 | Nástěnka pro výtokový ventil G 3/4 s jedním závitem | kus | 8 |  | 0 | CS ÚRS 2019 01 |  | základní |  | 0 | 0.00022 | 0.00176 | 0 | 0 | 16 | K | 2 |  |  |  | ROZPOCET | 0 | 0 | 0 | 0 | 0 | 1 | 0 | 16 | 368472984
256 | K | 722220122 | Nástěnka pro baterii G 3/4 s jedním závitem | pár | 14 |  | 0 | CS ÚRS 2019 01 |  | základní |  | 0 | 0.00043 | 0.00602 | 0 | 0 | 16 | K | 2 |  |  |  | ROZPOCET | 0 | 0 | 0 | 0 | 0 | 1 | 0 | 16 | 175201759
265 | K | 722230101 | Ventil přímý G 1/2 se dvěma závity | kus | 1 |  | 0 | CS ÚRS 2019 01 |  | základní |  | 0 | 0.00035 | 0.00035 | 0 | 0 | 16 | K | 2 |  |  |  | ROZPOCET | 0 | 0 | 0 | 0 | 0 | 1 | 0 | 16 | -1224725976
306 | K | 722231205 | Ventil redukční mosazný G 6/4 PN 6 do 25°C s 2x vnitřním závitem bez manometru | kus | 1 |  | 0 | CS ÚRS 2020 01 |  | základní |  | 0 | 0.00347 | 0.00347 | 0 | 0 | 16 | K | 2 |  |  |  | ROZPOCET | 0 | 0 | 0 | 0 | 0 | 1 | 0 | 16 | -90503672
307 | K | 722231222 | Ventil pojistný mosazný G 3/4 PN 6 do 100°C k bojleru s vnitřním x vnějším závitem | kus | 1 |  | 0 | CS ÚRS 2020 01 |  | základní |  | 0 | 0.00012 | 0.00012 | 0 | 0 | 16 | K | 2 |  |  |  | ROZPOCET | 0 | 0 | 0 | 0 | 0 | 1 | 0 | 16 | -1309112352
260 | K | 722232047 | Kohout kulový přímý G 6/4 PN 42 do 185°C vnitřní závit | kus | 1 |  | 0 | CS ÚRS 2019 01 |  | základní |  | 0 | 0.00107 | 0.00107 | 0 | 0 | 16 | K | 2 |  |  |  | ROZPOCET | 0 | 0 | 0 | 0 | 0 | 1 | 0 | 16 | -940180143
257 | K | 722232061 | Kohout kulový přímý G 1/2 PN 42 do 185°C vnitřní závit s vypouštěním | kus | 12 |  | 0 | CS ÚRS 2019 01 |  | základní |  | 0 | 0.00027 | 0.00324 | 0 | 0 | 16 | K | 2 |  |  |  | ROZPOCET | 0 | 0 | 0 | 0 | 0 | 1 | 0 | 16 | 1727656909
258 | K | 722232062 | Kohout kulový přímý G 3/4 PN 42 do 185°C vnitřní závit s vypouštěním | kus | 6 |  | 0 | CS ÚRS 2019 01 |  | základní |  | 0 | 0.0004 | 0.0024 | 0 | 0 | 16 | K | 2 |  |  |  | ROZPOCET | 0 | 0 | 0 | 0 | 0 | 1 | 0 | 16 | -1893429967
259 | K | 722232064 | Kohout kulový přímý G 5/4 PN 42 do 185°C vnitřní závit s vypouštěním | kus | 1 |  | 0 | CS ÚRS 2019 01 |  | základní |  | 0 | 0.0008 | 0.0008 | 0 | 0 | 16 | K | 2 |  |  |  | ROZPOCET | 0 | 0 | 0 | 0 | 0 | 1 | 0 | 16 | 1260340702
261 | K | 722270104 | Sestava vodoměrová závitová G 6/4 | soubor | 1 |  | 0 | CS ÚRS 2019 01 |  | základní |  | 0 | 0.00776 | 0.00776 | 0 | 0 | 16 | K | 2 |  |  |  | ROZPOCET | 0 | 0 | 0 | 0 | 0 | 1 | 0 | 16 | 1372744967
262 | K | 722290226 | Zkouška těsnosti vodovodního potrubí závitového do DN 50 | m | 124 |  | 0 | CS ÚRS 2019 01 |  | základní |  | 0 | 0.00019 | 0.02356 | 0 | 0 | 16 | K | 2 |  |  |  | ROZPOCET | 0 | 0 | 0 | 0 | 0 | 1 | 0 | 16 | -392179521
263 | K | 722290234 | Proplach a dezinfekce vodovodního potrubí do DN 80 | m | 124 |  | 0 | CS ÚRS 2019 01 |  | základní |  | 0 | 1e-05 | 0.00124 | 0 | 0 | 16 | K | 2 |  |  |  | ROZPOCET | 0 | 0 | 0 | 0 | 0 | 1 | 0 | 16 | 617716751
264 | K | 998722201 | Přesun hmot procentní pro vnitřní vodovod v objektech v do 6 m | % |  |  | 0 | CS ÚRS 2019 01 |  | základní |  | 0 | 0 | 0 | 0 | 0 | 16 | K | 2 |  |  |  | ROZPOCET | 0 | 0 | 0 | 0 | 0 | 1 | 0 | 16 | 1096830929
| D | 723 | Zdravotechnika - vnitřní plynovod |  |  |  | 0 |  |  |  |  | 0 |  | 0.05682 |  | 0 | 2 | D | 1 |  |  |  | ROZPOCET | [6 empty] | 0
308 | K | 723160204 | Přípojka k plynoměru spojované na závit bez ochozu G 1 | soubor | 1 |  | 0 | CS ÚRS 2020 01 |  | základní |  | 0 | 0.00338 | 0.00338 | 0 | 0 | 16 | K | 2 |  |  |  | ROZPOCET | 0 | 0 | 0 | 0 | 0 | 1 | 0 | 16 | 1941014269
309 | K | 723160334 | Rozpěrka přípojek plynoměru G 1 | soubor | 1 |  | 0 | CS ÚRS 2020 01 |  | základní |  | 0 | 0.00022 | 0.00022 | 0 | 0 | 16 | K | 2 |  |  |  | ROZPOCET | 0 | 0 | 0 | 0 | 0 | 1 | 0 | 16 | 236507281
267 | K | 723170215 | Potrubí plynové plastové ze síťovaného Pe, PN 10 D 32/3,0 mm spojované lisovacími tvarovkami | m | 28 |  | 0 | CS ÚRS 2019 01 |  | základní |  | 0 | 0.0014 | 0.0392 | 0 | 0 | 16 | K | 2 |  |  |  | ROZPOCET | 0 | 0 | 0 | 0 | 0 | 1 | 0 | 16 | -328387842
268 | K | 723181013 | Potrubí měděné polotvrdé spojované lisováním DN 20 ZTI | m | 6 |  | 0 | CS ÚRS 2019 01 |  | základní |  | 0 | 0.00067 | 0.00402 | 0 | 0 | 16 | K | 2 |  |  |  | ROZPOCET | 0 | 0 | 0 | 0 | 0 | 1 | 0 | 16 | -1750802851
310 | K | 723190203 | Přípojka plynovodní ocelová závitová černá bezešvá spojovaná na závit běžná DN 20 | soubor | 1 |  | 0 | CS ÚRS 2020 01 |  | základní |  | 0 | 0.00428 | 0.00428 | 0 | 0 | 16 | K | 2 |  |  |  | ROZPOCET | 0 | 0 | 0 | 0 | 0 | 1 | 0 | 16 | -1055647919
269 | K | 723190252 | Výpustky plynovodní vedení a upevnění DN 20 | kus | 1 |  | 0 | CS ÚRS 2019 01 |  | základní |  | 0 | 0.00023 | 0.00023 | 0 | 0 | 16 | K | 2 |  |  |  | ROZPOCET | 0 | 0 | 0 | 0 | 0 | 1 | 0 | 16 | -625377051
270 | K | 723231163 | Kohout kulový přímý G 3/4 PN 42 do 185°C plnoprůtokový vnitřní závit těžká řada | kus | 1 |  | 0 | CS ÚRS 2019 01 |  | základní |  | 0 | 0.00038 | 0.00038 | 0 | 0 | 16 | K | 2 |  |  |  | ROZPOCET | 0 | 0 | 0 | 0 | 0 | 1 | 0 | 16 | 495172629
271 | K | 723231164 | Kohout kulový přímý G 1 PN 42 do 185°C plnoprůtokový vnitřní závit těžká řada | kus | 3 |  | 0 | CS ÚRS 2019 01 |  | základní |  | 0 | 0.00061 | 0.00183 | 0 | 0 | 16 | K | 2 |  |  |  | ROZPOCET | 0 | 0 | 0 | 0 | 0 | 1 | 0 | 16 | -1951450796
272 | K | 723234311 | Regulátor tlaku plynu středotlaký jednostupňový výkon do 6 m3/hod pro zemní plyn | soubor | 1 |  | 0 | CS ÚRS 2019 01 |  | základní |  | 0 | 0.00328 | 0.00328 | 0 | 0 | 16 | K | 2 |  |  |  | ROZPOCET | 0 | 0 | 0 | 0 | 0 | 1 | 0 | 16 | 2085359228
273 | K | 998723201 | Přesun hmot procentní pro vnitřní plynovod v objektech v do 6 m | % |  |  | 0 | CS ÚRS 2019 01 |  | základní |  | 0 | 0 | 0 | 0 | 0 | 16 | K | 2 |  |  |  | ROZPOCET | 0 | 0 | 0 | 0 | 0 | 1 | 0 | 16 | -1583978000
| D | 725 | Zdravotechnika - zařizovací předměty |  |  |  | 0 |  |  |  |  | 0 |  | 0.31927 |  | 0 | 2 | D | 1 |  |  |  | ROZPOCET | [6 empty] | 0
311 | K | 725112015 | Klozet keramický dětský standardní samostatně stojící s hlubokým splachováním odpad svislý | soubor | 6 |  | 0 | CS ÚRS 2020 01 |  | základní |  | 0 | 0.01374 | 0.08244 | 0 | 0 | 16 | K | 2 |  |  |  | ROZPOCET | 0 | 0 | 0 | 0 | 0 | 1 | 0 | 16 | -450185212
312 | K | 725112171 | Kombi klozet s hlubokým splachováním odpad vodorovný | soubor | 1 |  | 0 | CS ÚRS 2020 01 |  | základní |  | 0 | 0.02894 | 0.02894 | 0 | 0 | 16 | K | 2 |  |  |  | ROZPOCET | 0 | 0 | 0 | 0 | 0 | 1 | 0 | 16 | -1669390307
313 | K | 725119102 | Montáž splachovače nádržkového plastového nízkopoloženého | kus | 6 |  | 0 | CS ÚRS 2020 01 |  | základní |  | 0 | 0.00043 | 0.00258 | 0 | 0 | 16 | K | 2 |  |  |  | ROZPOCET | 0 | 0 | 0 | 0 | 0 | 1 | 0 | 16 | -1890579547
314 | K | 725211601 | Umyvadlo keramické bílé šířky 500 mm bez krytu na sifon připevněné na stěnu šrouby | soubor | 1 |  | 0 | CS ÚRS 2020 01 |  | základní |  | 0 | 0.01197 | 0.01197 | 0 | 0 | 16 | K | 2 |  |  |  | ROZPOCET | 0 | 0 | 0 | 0 | 0 | 1 | 0 | 16 | 1615959657
315 | K | 725211701 | Umývátko keramické bílé stěnové šířky 400 mm připevněné na stěnu šrouby | soubor | 3 |  | 0 | CS ÚRS 2020 01 |  | základní |  | 0 | 0.00946 | 0.02838 | 0 | 0 | 16 | K | 2 |  |  |  | ROZPOCET | 0 | 0 | 0 | 0 | 0 | 1 | 0 | 16 | 1304218570
316 | K | 725211703 | Umývátko keramické bílé stěnové šířky 450 mm připevněné na stěnu šrouby | soubor | 6 |  | 0 | CS ÚRS 2020 01 |  | základní |  | 0 | 0.01047 | 0.06282 | 0 | 0 | 16 | K | 2 |  |  |  | ROZPOCET | 0 | 0 | 0 | 0 | 0 | 1 | 0 | 16 | 509273417
317 | K | 725244312 | Zástěna sprchová rámová se skleněnou výplní tl. 4 a 5 mm dveře posuvné jednodílné do niky na vaničku šířky 1000 mm | soubor | 2 |  | 0 | CS ÚRS 2020 01 |  | základní |  | 0 | 0.02141 | 0.04282 | 0 | 0 | 16 | K | 2 |  |  |  | ROZPOCET | 0 | 0 | 0 | 0 | 0 | 1 | 0 | 16 | 478754320
318 | K | 725331111 | Výlevka bez výtokových armatur keramická se sklopnou plastovou mřížkou 500 mm | soubor | 1 |  | 0 | CS ÚRS 2020 01 |  | základní |  | 0 | 0.01475 | 0.01475 | 0 | 0 | 16 | K | 2 |  |  |  | ROZPOCET | 0 | 0 | 0 | 0 | 0 | 1 | 0 | 16 | 1408256418
319 | K | 725813111 | Ventil rohový bez připojovací trubičky nebo flexi hadičky G 1/2 | soubor | 40 |  | 0 | CS ÚRS 2020 01 |  | základní |  | 0 | 0.00024 | 0.0096 | 0 | 0 | 16 | K | 2 |  |  |  | ROZPOCET | 0 | 0 | 0 | 0 | 0 | 1 | 0 | 16 | -1318968292
320 | K | 725813112 | Ventil rohový pračkový G 3/4 | kus | 1 |  | 0 | CS ÚRS 2020 01 |  | základní |  | 0 | 0.00109 | 0.00109 | 0 | 0 | 16 | K | 2 |  |  |  | ROZPOCET | 0 | 0 | 0 | 0 | 0 | 1 | 0 | 16 | 2133718069
321 | K | 725821312 | Baterie dřezová nástěnná páková s otáčivým kulatým ústím a délkou ramínka 210 mm | soubor | 1 |  | 0 | CS ÚRS 2020 01 |  | základní |  | 0 | 0.00172 | 0.00172 | 0 | 0 | 16 | K | 2 |  |  |  | ROZPOCET | 0 | 0 | 0 | 0 | 0 | 1 | 0 | 16 | -1707478348
322 | K | 725821325 | Baterie dřezová stojánková páková s otáčivým kulatým ústím a délkou ramínka 220 mm | soubor | 1 |  | 0 | CS ÚRS 2020 01 |  | základní |  | 0 | 0.0018 | 0.0018 | 0 | 0 | 16 | K | 2 |  |  |  | ROZPOCET | 0 | 0 | 0 | 0 | 0 | 1 | 0 | 16 | -1197005785
323 | K | 725822641 | Baterie umyvadlová automatická senzorová s přívodem jedné vody | soubor | 6 |  | 0 | CS ÚRS 2020 01 |  | základní |  | 0 | 0.00254 | 0.01524 | 0 | 0 | 16 | K | 2 |  |  |  | ROZPOCET | 0 | 0 | 0 | 0 | 0 | 1 | 0 | 16 | -1351541944
324 | K | 725822654 | Baterie umyvadlová automatická senzorová s termostatickým ventilem | soubor | 1 |  | 0 | CS ÚRS 2020 01 |  | základní |  | 0 | 0.00284 | 0.00284 | 0 | 0 | 16 | K | 2 |  |  |  | ROZPOCET | 0 | 0 | 0 | 0 | 0 | 1 | 0 | 16 | -1272123385
325 | K | 725822663 | Baterie umyvadlová samouzavírací tlačná s výtokem po dobu 15 s a 4 l/min | soubor | 3 |  | 0 | CS ÚRS 2020 01 |  | základní |  | 0 | 0.00124 | 0.00372 | 0 | 0 | 16 | K | 2 |  |  |  | ROZPOCET | 0 | 0 | 0 | 0 | 0 | 1 | 0 | 16 | 1445579046
326 | K | 725841354 | Baterie sprchová automatická s termostatickým ventilem a sprchovou růžicí | soubor | 2 |  | 0 | CS ÚRS 2020 01 |  | základní |  | 0 | 0.00294 | 0.00588 | 0 | 0 | 16 | K | 2 |  |  |  | ROZPOCET | 0 | 0 | 0 | 0 | 0 | 1 | 0 | 16 | 1850963401
327 | K | 725861102 | Zápachová uzávěrka pro umyvadla DN 40 | kus | 10 |  | 0 | CS ÚRS 2020 01 |  | základní |  | 0 | 0.00024 | 0.0024 | 0 | 0 | 16 | K | 2 |  |  |  | ROZPOCET | 0 | 0 | 0 | 0 | 0 | 1 | 0 | 16 | -1443263662
328 | K | 725862103 | Zápachová uzávěrka pro dřezy DN 40/50 | kus | 1 |  | 0 | CS ÚRS 2020 01 |  | základní |  | 0 | 0.00028 | 0.00028 | 0 | 0 | 16 | K | 2 |  |  |  | ROZPOCET | 0 | 0 | 0 | 0 | 0 | 1 | 0 | 16 | 249501836
329 | K | 998725201 | Přesun hmot procentní pro zařizovací předměty v objektech v do 6 m | % |  |  | 0 | CS ÚRS 2020 01 |  | základní |  | 0 | 0 | 0 | 0 | 0 | 16 | K | 2 |  |  |  | ROZPOCET | 0 | 0 | 0 | 0 | 0 | 1 | 0 | 16 | 1175234651
| D | 731 | Ústřední vytápění - kotelny |  |  |  | 0 |  |  |  |  | 0 |  | 0.14914 |  | 0 | 2 | D | 1 |  |  |  | ROZPOCET | [6 empty] | 0
199 | K | 731244492 | Montáž kotle ocelového závěsného na plyn kondenzačního o výkonu do 20 kW | soubor | 1 |  | 0 | CS ÚRS 2019 01 |  | základní |  | 0 | 0.00255 | 0.00255 | 0 | 0 | 16 | K | 2 |  |  |  | ROZPOCET | 0 | 0 | 0 | 0 | 0 | 1 | 0 | 16 | -143028495
200 | M | 48417700 | kotel plynový kondenzační pro vytápění a ohřev TUV 2,7 - 18 kW | kus | 1 |  | 0 | CS ÚRS 2019 01 |  | základní |  | 0 | 0.141 | 0.141 | 0 | 0 | 32 | M | 2 |  |  |  | ROZPOCET | 0 | 0 | 0 | 0 | 0 | 1 | 0 | 16 | 2002677631
201 | K | 731810302 | Nucený odtah spalin soustředným potrubím pro kondenzační kotel vodorovný 80/125 ke komínové šachtě | soubor | 1 |  | 0 | CS ÚRS 2019 01 |  | základní |  | 0 | 0.0009 | 0.0009 | 0 | 0 | 16 | K | 2 |  |  |  | ROZPOCET | 0 | 0 | 0 | 0 | 0 | 1 | 0 | 16 | 297535254
202 | K | 731810432 | Nucený odtah spalin dvoutrubkový pro kondenzační kotel svislý 100 odvod spalin přes šikmou střechu | soubor | 1 |  | 0 | CS ÚRS 2019 01 |  | základní |  | 0 | 0.00205 | 0.00205 | 0 | 0 | 16 | K | 2 |  |  |  | ROZPOCET | 0 | 0 | 0 | 0 | 0 | 1 | 0 | 16 | 79840985
203 | K | 731810442 | Prodloužení odděleného potrubí pro kondenzační kotel průměru 100 mm | m | 6 |  | 0 | CS ÚRS 2019 01 |  | základní |  | 0 | 0.00044 | 0.00264 | 0 | 0 | 16 | K | 2 |  |  |  | ROZPOCET | 0 | 0 | 0 | 0 | 0 | 1 | 0 | 16 | 562484680
204 | K | 998731201 | Přesun hmot procentní pro kotelny v objektech v do 6 m | % |  |  | 0 | CS ÚRS 2019 01 |  | základní |  | 0 | 0 | 0 | 0 | 0 | 16 | K | 2 |  |  |  | ROZPOCET | 0 | 0 | 0 | 0 | 0 | 1 | 0 | 16 | 1304029591
| D | 732 | Ústřední vytápění - strojovny |  |  |  | 0 |  |  |  |  | 0 |  | 0.10112 |  | 0 | 2 | D | 1 |  |  |  | ROZPOCET | [6 empty] | 0
205 | K | 732211112 | Ohřívač stacionární zásobníkový s jedním výměníkem PN 0,6/1,0 o objemu 113 l v.pl. 1,45 m2 | soubor | 1 |  | 0 | CS ÚRS 2019 01 |  | základní |  | 0 | 0.08477 | 0.08477 | 0 | 0 | 16 | K | 2 |  |  |  | ROZPOCET | 0 | 0 | 0 | 0 | 0 | 1 | 0 | 16 | 1630184712
206 | K | 732331614 | Nádoba tlaková expanzní s membránou závitové připojení PN 0,6 o objemu 25 l | soubor | 1 |  | 0 | CS ÚRS 2019 01 |  | základní |  | 0 | 0.00629 | 0.00629 | 0 | 0 | 16 | K | 2 |  |  |  | ROZPOCET | 0 | 0 | 0 | 0 | 0 | 1 | 0 | 16 | 884693629
330 | K | 732331712 | Nádoba tlaková expanzní s membránou závitové připojení PN 1,0 o objemu 12 l | soubor | 1 |  | 0 | CS ÚRS 2020 01 |  | základní |  | 0 | 0.00392 | 0.00392 | 0 | 0 | 16 | K | 2 |  |  |  | ROZPOCET | 0 | 0 | 0 | 0 | 0 | 1 | 0 | 16 | -665676225
331 | K | 732331772 | Příslušenství k expanzním nádobám konzole nastavitelná | soubor | 2 |  | 0 | CS ÚRS 2020 01 |  | základní |  | 0 | 0.00145 | 0.0029 | 0 | 0 | 16 | K | 2 |  |  |  | ROZPOCET | 0 | 0 | 0 | 0 | 0 | 1 | 0 | 16 | -238050262
332 | K | 732331777 | Příslušenství k expanzním nádobám bezpečnostní uzávěr G 3/4 k měření tlaku | kus | 2 |  | 0 | CS ÚRS 2020 01 |  | základní |  | 0 | 0.00068 | 0.00136 | 0 | 0 | 16 | K | 2 |  |  |  | ROZPOCET | 0 | 0 | 0 | 0 | 0 | 1 | 0 | 16 | 1977985294
333 | K | 732421201 | Čerpadlo teplovodní mokroběžné závitové cirkulační DN 15 výtlak do 0,9 m průtok 0,35 m3/h pro TUV | soubor | 1 |  | 0 | CS ÚRS 2020 01 |  | základní |  | 0 | 0.00188 | 0.00188 | 0 | 0 | 16 | K | 2 |  |  |  | ROZPOCET | 0 | 0 | 0 | 0 | 0 | 1 | 0 | 16 | -1609771329
207 | K | 998732201 | Přesun hmot procentní pro strojovny v objektech v do 6 m | % |  |  | 0 | CS ÚRS 2019 01 |  | základní |  | 0 | 0 | 0 | 0 | 0 | 16 | K | 2 |  |  |  | ROZPOCET | 0 | 0 | 0 | 0 | 0 | 1 | 0 | 16 | 1552447134
| D | 733 | Ústřední vytápění - rozvodné potrubí |  |  |  | 0 |  |  |  |  | 0 |  | 0.12187 |  | 0 | 2 | D | 1 |  |  |  | ROZPOCET | [6 empty] | 0
208 | K | 733222102 | Potrubí měděné polotvrdé spojované měkkým pájením D 15x1 | m | 169 |  | 0 | CS ÚRS 2019 01 |  | základní |  | 0 | 0.00045 | 0.07605 | 0 | 0 | 16 | K | 2 |  |  |  | ROZPOCET | 0 | 0 | 0 | 0 | 0 | 1 | 0 | 16 | -1546274647
209 | K | 733222103 | Potrubí měděné polotvrdé spojované měkkým pájením D 18x1 | m | 35 |  | 0 | CS ÚRS 2019 01 |  | základní |  | 0 | 0.00056 | 0.0196 | 0 | 0 | 16 | K | 2 |  |  |  | ROZPOCET | 0 | 0 | 0 | 0 | 0 | 1 | 0 | 16 | 1172438379
210 | K | 733222104 | Potrubí měděné polotvrdé spojované měkkým pájením D 22x1 | m | 8 |  | 0 | CS ÚRS 2019 01 |  | základní |  | 0 | 0.00069 | 0.00552 | 0 | 0 | 16 | K | 2 |  |  |  | ROZPOCET | 0 | 0 | 0 | 0 | 0 | 1 | 0 | 16 | 1160281761
334 | K | 733224204 | Příplatek k potrubí měděnému za potrubí vedené v kotelnách nebo strojovnách D 22x1 | m | 8 |  | 0 | CS ÚRS 2020 01 |  | základní |  | 0 | 3e-05 | 0.00024 | 0 | 0 | 16 | K | 2 |  |  |  | ROZPOCET | 0 | 0 | 0 | 0 | 0 | 1 | 0 | 16 | 703743879
335 | K | 733224222 | Příplatek k potrubí měděnému za zhotovení přípojky z trubek měděných D 15x1 | kus | 6 |  | 0 | CS ÚRS 2020 01 |  | základní |  | 0 | 1e-05 | 6e-05 | 0 | 0 | 16 | K | 2 |  |  |  | ROZPOCET | 0 | 0 | 0 | 0 | 0 | 1 | 0 | 16 | 1891487111
211 | K | 733291101 | Zkouška těsnosti potrubí měděné do D 35x1,5 | m | 214 |  | 0 | CS ÚRS 2019 01 |  | základní |  | 0 | 0 | 0 | 0 | 0 | 16 | K | 2 |  |  |  | ROZPOCET | 0 | 0 | 0 | 0 | 0 | 1 | 0 | 16 | 1279400062
212 | K | 733811241 | Ochrana potrubí ústředního vytápění termoizolačními trubicemi z PE tl do 20 mm DN do 22 mm | m | 170 |  | 0 | CS ÚRS 2019 01 |  | základní |  | 0 | 0.00012 | 0.0204 | 0 | 0 | 16 | K | 2 |  |  |  | ROZPOCET | 0 | 0 | 0 | 0 | 0 | 1 | 0 | 16 | 967403984
213 | K | 998733201 | Přesun hmot procentní pro rozvody potrubí v objektech v do 6 m | % |  |  | 0 | CS ÚRS 2019 01 |  | základní |  | 0 | 0 | 0 | 0 | 0 | 16 | K | 2 |  |  |  | ROZPOCET | 0 | 0 | 0 | 0 | 0 | 1 | 0 | 16 | -1586538613
| D | 734 | Ústřední vytápění - armatury |  |  |  | 0 |  |  |  |  | 0 |  | 0.02535 |  | 0 | 2 | D | 1 |  |  |  | ROZPOCET | [6 empty] | 0
214 | K | 734221682 | Termostatická hlavice kapalinová PN 10 do 110°C otopných těles VK | kus | 19 |  | 0 | CS ÚRS 2019 01 |  | základní |  | 0 | 0.00014 | 0.00266 | 0 | 0 | 16 | K | 2 |  |  |  | ROZPOCET | 0 | 0 | 0 | 0 | 0 | 1 | 0 | 16 | -1801607919
215 | K | 734261406 | Armatura připojovací přímá G 1/2x18 PN 10 do 110°C radiátorů typu VK | kus | 19 |  | 0 | CS ÚRS 2019 01 |  | základní |  | 0 | 0.00086 | 0.01634 | 0 | 0 | 16 | K | 2 |  |  |  | ROZPOCET | 0 | 0 | 0 | 0 | 0 | 1 | 0 | 16 | -1623516277
216 | K | 734261412 | Šroubení regulační radiátorové rohové G 1/2 bez vypouštění | kus | 19 |  | 0 | CS ÚRS 2019 01 |  | základní |  | 0 | 0.00027 | 0.00513 | 0 | 0 | 16 | K | 2 |  |  |  | ROZPOCET | 0 | 0 | 0 | 0 | 0 | 1 | 0 | 16 | -1979466281
217 | K | 734291124 | Kohout plnící a vypouštěcí G 3/4 PN 10 do 90°C závitový | kus | 2 |  | 0 | CS ÚRS 2019 01 |  | základní |  | 0 | 0.00027 | 0.00054 | 0 | 0 | 16 | K | 2 |  |  |  | ROZPOCET | 0 | 0 | 0 | 0 | 0 | 1 | 0 | 16 | 1708783445
218 | K | 734292714 | Kohout kulový přímý G 3/4 PN 42 do 185°C vnitřní závit | kus | 2 |  | 0 | CS ÚRS 2019 01 |  | základní |  | 0 | 0.00034 | 0.00068 | 0 | 0 | 16 | K | 2 |  |  |  | ROZPOCET | 0 | 0 | 0 | 0 | 0 | 1 | 0 | 16 | -1012589388
219 | K | 998734201 | Přesun hmot procentní pro armatury v objektech v do 6 m | % |  |  | 0 | CS ÚRS 2019 01 |  | základní |  | 0 | 0 | 0 | 0 | 0 | 16 | K | 2 |  |  |  | ROZPOCET | 0 | 0 | 0 | 0 | 0 | 1 | 0 | 16 | -317952714
| D | 735 | Ústřední vytápění - otopná tělesa |  |  |  | 0 |  |  |  |  | 0 |  | 0.68983 |  | 0 | 2 | D | 1 |  |  |  | ROZPOCET | [6 empty] | 0
220 | K | 735152271 | Otopné těleso panelové VK jednodeskové 1 přídavná přestupní plocha výška/délka 600/400mm výkon 401 W | kus | 1 |  | 0 | CS ÚRS 2019 01 |  | základní |  | 0 | 0.01035 | 0.01035 | 0 | 0 | 16 | K | 2 |  |  |  | ROZPOCET | 0 | 0 | 0 | 0 | 0 | 1 | 0 | 16 | -1408062763
221 | K | 735152475 | Otopné těleso panelové VK dvoudeskové 1 přídavná přestupní plocha výška/délka 600/800mm výkon 1030 W PLAN | kus | 1 |  | 0 | CS ÚRS 2019 01 |  | základní |  | 0 | 0.02516 | 0.02516 | 0 | 0 | 16 | K | 2 |  |  |  | ROZPOCET | 0 | 0 | 0 | 0 | 0 | 1 | 0 | 16 | 397126669
222 | K | 735152479 | Otopné těleso panelové VK dvoudeskové 1 přídavná přestupní plocha výška/délka 600/1200mm výkon 1546W PLAN | kus | 11 |  | 0 | CS ÚRS 2019 01 |  | základní |  | 0 | 0.03664 | 0.40304 | 0 | 0 | 16 | K | 2 |  |  |  | ROZPOCET | 0 | 0 | 0 | 0 | 0 | 1 | 0 | 16 | -1781293321
223 | K | 735152480 | Otopné těleso panelové VK dvoudeskové 1 přídavná přestupní plocha výška/délka 600/1400mm výkon 1803W PLAN | kus | 2 |  | 0 | CS ÚRS 2019 01 |  | základní |  | 0 | 0.04238 | 0.08476 | 0 | 0 | 16 | K | 2 |  |  |  | ROZPOCET | 0 | 0 | 0 | 0 | 0 | 1 | 0 | 16 | 987317706
224 | K | 735152482 | Otopné těleso panelové VK dvoudeskové 1 přídavná přestupní plocha výška/délka 700/1800mm výkon 2318W PLAN | kus | 2 |  | 0 | CS ÚRS 2019 01 |  | základní |  | 0 | 0.05496 | 0.10992 | 0 | 0 | 16 | K | 2 |  |  |  | ROZPOCET | 0 | 0 | 0 | 0 | 0 | 1 | 0 | 16 | 2056685126
336 | K | 735159110 | Montáž otopných těles panelových jednořadých délky do 1500 mm | kus | 1 |  | 0 | CS ÚRS 2020 01 |  | základní |  | 0 | 0 | 0 | 0 | 0 | 16 | K | 2 |  |  |  | ROZPOCET | 0 | 0 | 0 | 0 | 0 | 1 | 0 | 16 | 1956718483
337 | M | 48452927 | těleso otopné panelové 1 deskové bez přídavné přestupní plochy v 600mm dl 400mm 242W | kus | 1 |  | 0 | CS ÚRS 2020 01 |  | základní |  | 0 | 0.005 | 0.005 | 0 | 0 | 32 | M | 2 |  |  |  | ROZPOCET | 0 | 0 | 0 | 0 | 0 | 1 | 0 | 16 | -1810347966
225 | K | 735164252 | Otopné těleso trubkové elektrické přímotopné výška/délka 1215/600 mm | kus | 2 |  | 0 | CS ÚRS 2019 01 |  | základní |  | 0 | 0.0258 | 0.0516 | 0 | 0 | 16 | K | 2 |  |  |  | ROZPOCET | 0 | 0 | 0 | 0 | 0 | 1 | 0 | 16 | 184053900
226 | K | 998735201 | Přesun hmot procentní pro otopná tělesa v objektech v do 6 m | % |  |  | 0 | CS ÚRS 2019 01 |  | základní |  | 0 | 0 | 0 | 0 | 0 | 16 | K | 2 |  |  |  | ROZPOCET | 0 | 0 | 0 | 0 | 0 | 1 | 0 | 16 | 1371148736
| D | 751 | Vzduchotechnika |  |  |  | 0 |  |  |  |  | 0 |  | 0 |  | 0 | 2 | D | 1 |  |  |  | ROZPOCET | [6 empty] | 0
295 | K | 7511110R | Vzduchotechnka | kpl | 1 |  | 0 |  |  | základní |  | 0 | 0 | 0 | 0 | 0 | 4 | K | 2 |  |  |  | ROZPOCET | 0 | 0 | 0 | 0 | 0 | 1 | 0 | 4 | 129572834
| D | 762 | Konstrukce tesařské |  |  |  | 0 |  |  |  |  | 0 |  | 9.4549 |  | 0 | 2 | D | 1 |  |  |  | ROZPOCET | [6 empty] | 0
280 | K | 762341210 | Montáž bednění střech rovných a šikmých sklonu do 60° z hrubých prken na sraz | m2 | 386.6 |  | 0 | CS ÚRS 2019 01 |  | základní |  | 0 | 0 | 0 | 0 | 0 | 16 | K | 2 |  |  |  | ROZPOCET | 0 | 0 | 0 | 0 | 0 | 1 | 0 | 16 | -1274066835
281 | M | 60511081 | řezivo jehličnaté středové smrk tl 18-32mm dl 4-5m | m3 | 11.908 |  | 0 | CS ÚRS 2019 01 |  | základní |  | 0 | 0.55 | 6.5494 | 0 | 0 | 32 | M | 2 |  |  |  | ROZPOCET | 0 | 0 | 0 | 0 | 0 | 1 | 0 | 16 | 1476003325
| VV |  | 386,6*0,028 |  | 10.825 | [12 empty] | VV | 2 | 2 | True | 0 | ROZPOCET
| VV |  | 10,825*1,1 "Přepočtené koeficientem množství |  | 11.908 | [12 empty] | VV | 2 | 2 | True | 1 | ROZPOCET
56 | K | 762342214 | Montáž laťování na střechách jednoduchých sklonu do 60° osové vzdálenosti do 360 mm | m2 | 385.6 |  | 0 | CS ÚRS 2018 01 |  | základní |  | 0 | 0 | 0 | 0 | 0 | 16 | K | 2 |  |  |  | ROZPOCET | 0 | 0 | 0 | 0 | 0 | 1 | 0 | 16 | -1194471564
57 | K | 762342441 | Montáž lišt trojúhelníkových nebo kontralatí na střechách sklonu do 60° | m | 385.6 |  | 0 | CS ÚRS 2018 01 |  | základní |  | 0 | 0 | 0 | 0 | 0 | 16 | K | 2 |  |  |  | ROZPOCET | 0 | 0 | 0 | 0 | 0 | 1 | 0 | 16 | 784994457
58 | M | 60514114 | řezivo jehličnaté latě střešní impregnované dl 4 m | m3 | 4.582 |  | 0 | CS ÚRS 2018 01 |  | základní |  | 0 | 0.55 | 2.5201 | 0 | 0 | 32 | M | 2 |  |  |  | ROZPOCET | 0 | 0 | 0 | 0 | 0 | 1 | 0 | 16 | -1006650175
282 | K | 762395000 | Spojovací prostředky krovů, bednění, laťování, nadstřešních konstrukcí | m3 | 16.49 |  | 0 | CS ÚRS 2019 01 |  | základní |  | 0 | 0.02337 | 0.38537 | 0 | 0 | 16 | K | 2 |  |  |  | ROZPOCET | 0 | 0 | 0 | 0 | 0 | 1 | 0 | 16 | -598294849
| VV |  | 11,908+4,582 |  | 16.49 | [12 empty] | VV | 2 | 2 | True | 1 | ROZPOCET
59 | K | 998762201 | Přesun hmot procentní pro kce tesařské v objektech v do 6 m | % |  |  | 0 | CS ÚRS 2018 01 |  | základní |  | 0 | 0 | 0 | 0 | 0 | 16 | K | 2 |  |  |  | ROZPOCET | 0 | 0 | 0 | 0 | 0 | 1 | 0 | 16 | 471038883
| D | 763 | Konstrukce suché výstavby |  |  |  | 0 |  |  |  |  | 0 |  | 5.6558 |  | 0 | 2 | D | 1 |  |  |  | ROZPOCET | [6 empty] | 0
40 | K | 763121429 | SDK stěna předsazená tl 112,5 mm profil CW+UW 100 deska 1xH2 12,5 TI 40 mm EI 30 | m2 | 6.525 |  | 0 | CS ÚRS 2018 01 |  | základní |  | 0 | 0.01574 | 0.1027 | 0 | 0 | 16 | K | 2 |  |  |  | ROZPOCET | 0 | 0 | 0 | 0 | 0 | 1 | 0 | 16 | 13285040
95 | K | 763131432 | SDK podhled deska 1xDF 15 bez TI dvouvrstvá spodní kce profil CD+UD | m2 | 209.4 |  | 0 | CS ÚRS 2019 01 |  | základní |  | 0 | 0.01694 | 3.5472 | 0 | 0 | 16 | K | 2 |  |  |  | ROZPOCET | 0 | 0 | 0 | 0 | 0 | 1 | 0 | 16 | 796758826
| VV |  | 14,8+28,4+3,3+9+4,3+149,6 |  | 209.4 | [12 empty] | VV | 2 | 2 | True | 1 | ROZPOCET
96 | K | 763131471 | SDK podhled deska 1xH2DF 12,5 bez TI dvouvrstvá spodní kce profil CD+UD | m2 | 34.8 |  | 0 | CS ÚRS 2019 01 |  | základní |  | 0 | 0.01379 | 0.47989 | 0 | 0 | 16 | K | 2 |  |  |  | ROZPOCET | 0 | 0 | 0 | 0 | 0 | 1 | 0 | 16 | 1447000811
| VV |  | 14,7+2,7+2,7+14,7 |  | 34.8 | [12 empty] | VV | 2 | 2 | True | 1 | ROZPOCET
97 | K | 763131713 | SDK podhled napojení na obvodové konstrukce profilem | m | 96.8 |  | 0 | CS ÚRS 2019 01 |  | základní |  | 0 | 0.00026 | 0.025168 | 0 | 0 | 16 | K | 2 |  |  |  | ROZPOCET | 0 | 0 | 0 | 0 | 0 | 1 | 0 | 16 | -247872430
98 | K | 763135102 | Montáž SDK kazetového podhledu z kazet 600x600 mm na zavěšenou viditelnou nosnou konstrukci | m2 | 149.6 |  | 0 | CS ÚRS 2019 01 |  | základní |  | 0 | 0.00139 | 0.20794 | 0 | 0 | 16 | K | 2 |  |  |  | ROZPOCET | 0 | 0 | 0 | 0 | 0 | 1 | 0 | 16 | 283600570
| VV |  | 63,8+85,8 |  | 149.6 | [12 empty] | VV | 2 | 2 | True | 1 | ROZPOCET
99 | M | 590305R | podhled kazetový viditelný rastr akustický tl 15mm 600x600mm | m2 | 157.08 |  | 0 |  |  | základní |  | 0 | 0.008 | 1.2566 | 0 | 0 | 32 | M | 2 |  |  |  | ROZPOCET | 0 | 0 | 0 | 0 | 0 | 1 | 0 | 16 | -675342618
| VV |  | 149,6*1,05 "Přepočtené koeficientem množství |  | 157.08 | [12 empty] | VV | 2 | 2 | True | 1 | ROZPOCET
358 | K | 763171213 | Montáž revizních klapek SDK kcí vel. do 0,5 m2 pro podhledy | kus | 6 |  | 0 | CS ÚRS 2020 01 |  | základní |  | 0 | 4e-05 | 0.00024 | 0 | 0 | 16 | K | 2 |  |  |  | ROZPOCET | 0 | 0 | 0 | 0 | 0 | 1 | 0 | 16 | -1204224459
359 | M | 59030160 | klapka revizní protipožární pro stěny a podhledy tl 12,5mm 400x400mm | kus | 6 |  | 0 | CS ÚRS 2020 01 |  | základní |  | 0 | 0.006 | 0.036 | 0 | 0 | 32 | M | 2 |  |  |  | ROZPOCET | 0 | 0 | 0 | 0 | 0 | 1 | 0 | 16 | -1245407574
41 | K | 763732113 | Montáž dřevostaveb střešní konstrukce v do 10 m z příhradových vazníků konstrukční délky do 9 m | m | 322 |  | 0 | CS ÚRS 2018 01 |  | základní |  | 0 | 0 | 0 | 0 | 0 | 4 | K | 2 |  |  |  | ROZPOCET | 0 | 0 | 0 | 0 | 0 | 1 | 0 | 4 | 682496864
42 | M | 605110R | sbíjený příhradový vazník | m | 322 |  | 0 |  |  | základní |  | 0 | 0 | 0 | 0 | 0 | 8 | M | 2 |  |  |  | ROZPOCET | 0 | 0 | 0 | 0 | 0 | 1 | 0 | 4 | -1167708216
94 | K | 998763200 | Přesun hmot procentní pro dřevostavby v objektech v do 6 m | % |  |  | 0 | CS ÚRS 2019 01 |  | základní |  | 0 | 0 | 0 | 0 | 0 | 16 | K | 2 |  |  |  | ROZPOCET | 0 | 0 | 0 | 0 | 0 | 1 | 0 | 16 | 116311228
| D | 764 | Konstrukce klempířské |  |  |  | 0 |  |  |  |  | 0 |  | 0.18291 |  | 0 | 2 | D | 1 |  |  |  | ROZPOCET | [6 empty] | 0
134 | K | 764222433 | Oplechování rovné okapové hrany z Al plechu rš 250 mm | m | 68 |  | 0 | CS ÚRS 2019 01 |  | základní |  | 0 | 0.00059 | 0.04012 | 0 | 0 | 16 | K | 2 |  |  |  | ROZPOCET | 0 | 0 | 0 | 0 | 0 | 1 | 0 | 16 | -1745335521
60 | K | 764226444 | Oplechování parapetů rovných celoplošně lepené z Al plechu rš 330 mm | m | 28 |  | 0 | CS ÚRS 2018 01 |  | základní |  | 0 | 0.00146 | 0.04088 | 0 | 0 | 16 | K | 2 |  |  |  | ROZPOCET | 0 | 0 | 0 | 0 | 0 | 1 | 0 | 16 | 2082989142
61 | K | 764324412 | Lemování prostupů střech s krytinou skládanou nebo plechovou bez lišty z Al plechu | m2 | 1.5 |  | 0 | CS ÚRS 2018 01 |  | základní |  | 0 | 0.00233 | 0.003495 | 0 | 0 | 16 | K | 2 |  |  |  | ROZPOCET | 0 | 0 | 0 | 0 | 0 | 1 | 0 | 16 | 539258445
62 | K | 764521404 | Žlab podokapní půlkruhový z Al plechu rš 330 mm | m | 68 |  | 0 | CS ÚRS 2018 01 |  | základní |  | 0 | 0.00091 | 0.06188 | 0 | 0 | 16 | K | 2 |  |  |  | ROZPOCET | 0 | 0 | 0 | 0 | 0 | 1 | 0 | 16 | -1658651864
63 | K | 764521424 | Roh nebo kout půlkruhového podokapního žlabu z Al plechu rš 330 mm | kus | 4 |  | 0 | CS ÚRS 2018 01 |  | základní |  | 0 | 0.00033 | 0.00132 | 0 | 0 | 16 | K | 2 |  |  |  | ROZPOCET | 0 | 0 | 0 | 0 | 0 | 1 | 0 | 16 | -887354950
64 | K | 764521444 | Kotlík oválný (trychtýřový) pro podokapní žlaby z Al plechu 330/100 mm | kus | 8 |  | 0 | CS ÚRS 2018 01 |  | základní |  | 0 | 0.00019 | 0.00152 | 0 | 0 | 16 | K | 2 |  |  |  | ROZPOCET | 0 | 0 | 0 | 0 | 0 | 1 | 0 | 16 | -1422779877
65 | K | 764528422 | Svody kruhové včetně objímek, kolen, odskoků z Al plechu průměru 100 mm | m | 31.2 |  | 0 | CS ÚRS 2018 01 |  | základní |  | 0 | 0.00108 | 0.033696 | 0 | 0 | 16 | K | 2 |  |  |  | ROZPOCET | 0 | 0 | 0 | 0 | 0 | 1 | 0 | 16 | 1336136052
66 | K | 998764201 | Přesun hmot procentní pro konstrukce klempířské v objektech v do 6 m | % |  |  | 0 | CS ÚRS 2018 01 |  | základní |  | 0 | 0 | 0 | 0 | 0 | 16 | K | 2 |  |  |  | ROZPOCET | 0 | 0 | 0 | 0 | 0 | 1 | 0 | 16 | -747054335
| D | 765 | Krytina skládaná |  |  |  | 0 |  |  |  |  | 0 |  | 21.9114 |  | 0 | 2 | D | 1 |  |  |  | ROZPOCET | [6 empty] | 0
43 | K | 765123012 | Krytina betonová drážková povrch s nástřikem disperzní barvou sklonu do 30° na sucho | m2 | 357 |  | 0 | CS ÚRS 2018 01 |  | základní |  | 0 | 0.04644 | 16.5791 | 0 | 0 | 16 | K | 2 |  |  |  | ROZPOCET | 0 | 0 | 0 | 0 | 0 | 1 | 0 | 16 | 96788903
44 | K | 765123121 | Krytina betonová okapová hrana s ochrannou mřížkou | m | 68 |  | 0 | CS ÚRS 2018 01 |  | základní |  | 0 | 0.00011 | 0.00748 | 0 | 0 | 16 | K | 2 |  |  |  | ROZPOCET | 0 | 0 | 0 | 0 | 0 | 1 | 0 | 16 | 323956803
45 | K | 765123312 | Krytina betonová drážková hřeben z hřebenáčů s disperzním nástřikem s větracím pásem | m | 49.8 |  | 0 | CS ÚRS 2018 01 |  | základní |  | 0 | 0.01422 | 0.70816 | 0 | 0 | 16 | K | 2 |  |  |  | ROZPOCET | 0 | 0 | 0 | 0 | 0 | 1 | 0 | 16 | 2095161159
46 | K | 765123411 | Krytina betonová drážková úžlabí na plech s těsnícím pásem | m | 22.4 |  | 0 | CS ÚRS 2018 01 |  | základní |  | 0 | 0.00151 | 0.033824 | 0 | 0 | 16 | K | 2 |  |  |  | ROZPOCET | 0 | 0 | 0 | 0 | 0 | 1 | 0 | 16 | -22582680
47 | K | 765123512 | Krytina betonová drážková štítová hrana z tašek s povrchem s nástřikem disperzní barvou | m | 36 |  | 0 | CS ÚRS 2018 01 |  | základní |  | 0 | 0.02303 | 0.82908 | 0 | 0 | 16 | K | 2 |  |  |  | ROZPOCET | 0 | 0 | 0 | 0 | 0 | 1 | 0 | 16 | -891902699
48 | K | 765123712 | Krytina betonová lemování prostupů těsnicím pásem plochy jednotlivě do 0,5 m2 | kus | 1 |  | 0 | CS ÚRS 2018 01 |  | základní |  | 0 | 0.00379 | 0.00379 | 0 | 0 | 16 | K | 2 |  |  |  | ROZPOCET | 0 | 0 | 0 | 0 | 0 | 1 | 0 | 16 | 1551905136
277 | K | 765125011 | Montáž betonové speciální tašky (větrací, protisněhové, prostupové) drážkové na sucho | kus | 646 |  | 0 | CS ÚRS 2019 01 |  | základní |  | 0 | 0 | 0 | 0 | 0 | 16 | K | 2 |  |  |  | ROZPOCET | 0 | 0 | 0 | 0 | 0 | 1 | 0 | 16 | -1461637149
278 | M | 59244388 | taška betonová rovný profil hladká odvětrávací | kus | 96 |  | 0 | CS ÚRS 2019 01 |  | základní |  | 0 | 0.0059 | 0.5664 | 0 | 0 | 32 | M | 2 |  |  |  | ROZPOCET | 0 | 0 | 0 | 0 | 0 | 1 | 0 | 16 | 1135358598
279 | M | 59244394 | taška betonová rovný profil hladká protisněhová s hákem | kus | 550 |  | 0 | CS ÚRS 2019 01 |  | základní |  | 0 | 0.00475 | 2.6125 | 0 | 0 | 32 | M | 2 |  |  |  | ROZPOCET | 0 | 0 | 0 | 0 | 0 | 1 | 0 | 16 | 1472567253
51 | K | 765125202 | Montáž nástavce pro odvětrání kanalizace pro betonovou krytinu | kus | 6 |  | 0 | CS ÚRS 2018 01 |  | základní |  | 0 | 0 | 0 | 0 | 0 | 16 | K | 2 |  |  |  | ROZPOCET | 0 | 0 | 0 | 0 | 0 | 1 | 0 | 16 | 239668038
52 | M | 59244019 | komplet odvětrání kanalizace-průchozí taška, napojovací trubka (100,125mm),nástavec, kryt | kus | 6 |  | 0 | CS ÚRS 2018 01 |  | základní |  | 0 | 0.0082 | 0.0492 | 0 | 0 | 32 | M | 2 |  |  |  | ROZPOCET | 0 | 0 | 0 | 0 | 0 | 1 | 0 | 16 | 860042511
192 | K | 765125251 | Montáž držáku hromosvodu na hřeben betonové krytiny | kus | 50 |  | 0 | CS ÚRS 2019 01 |  | základní |  | 0 | 0 | 0 | 0 | 0 | 16 | K | 2 |  |  |  | ROZPOCET | 0 | 0 | 0 | 0 | 0 | 1 | 0 | 16 | 1336921282
193 | M | 59244202 | hřebenáč hromosvodový krytina betonová dvojitý akrylátový nástřik | kus | 50 |  | 0 | CS ÚRS 2019 01 |  | základní |  | 0 | 0.0038 | 0.19 | 0 | 0 | 32 | M | 2 |  |  |  | ROZPOCET | 0 | 0 | 0 | 0 | 0 | 1 | 0 | 16 | 866640403
194 | M | 59244534 | taška betonová pro sklon střechy od 7° hromosvodová | kus | 50 |  | 0 | CS ÚRS 2019 01 |  | základní |  | 0 | 0.0053 | 0.265 | 0 | 0 | 32 | M | 2 |  |  |  | ROZPOCET | 0 | 0 | 0 | 0 | 0 | 1 | 0 | 16 | -99569767
53 | K | 765125351 | Montáž střešní stoupací plošiny délky do 450 mm pro betonovou krytinu | kus | 5 |  | 0 | CS ÚRS 2018 01 |  | základní |  | 0 | 0 | 0 | 0 | 0 | 16 | K | 2 |  |  |  | ROZPOCET | 0 | 0 | 0 | 0 | 0 | 1 | 0 | 16 | 2089305344
54 | M | 59244027 | plošina stoupací kovová šíře 88x25cm | kus | 5 |  | 0 | CS ÚRS 2018 01 |  | základní |  | 0 | 0.0032 | 0.016 | 0 | 0 | 32 | M | 2 |  |  |  | ROZPOCET | 0 | 0 | 0 | 0 | 0 | 1 | 0 | 16 | 622594634
49 | K | 765191021 | Montáž pojistné hydroizolační fólie kladené ve sklonu přes 20° s lepenými spoji na krokve | m2 | 385.6 |  | 0 | CS ÚRS 2018 01 |  | základní |  | 0 | 0 | 0 | 0 | 0 | 16 | K | 2 |  |  |  | ROZPOCET | 0 | 0 | 0 | 0 | 0 | 1 | 0 | 16 | -1107769179
50 | M | 28329295 | membrána podstřešní (reakce na oheň - třída E) 150 g/m2 s aplikovanou spojovací páskou | m2 | 424.16 |  | 0 | CS ÚRS 2018 01 |  | základní |  | 0 | 0.00012 | 0.050899 | 0 | 0 | 32 | M | 2 |  |  |  | ROZPOCET | 0 | 0 | 0 | 0 | 0 | 1 | 0 | 16 | 549155201
55 | K | 998765201 | Přesun hmot procentní pro krytiny skládané v objektech v do 6 m | % |  |  | 0 | CS ÚRS 2018 01 |  | základní |  | 0 | 0 | 0 | 0 | 0 | 16 | K | 2 |  |  |  | ROZPOCET | 0 | 0 | 0 | 0 | 0 | 1 | 0 | 16 | -160362020
| D | 766 | Konstrukce truhlářské |  |  |  | 0 |  |  |  |  | 0 |  | 2.9397 |  | 0 | 2 | D | 1 |  |  |  | ROZPOCET | [6 empty] | 0
283 | K | 766231113 | Montáž sklápěcích půdních schodů | kus | 1 |  | 0 | CS ÚRS 2019 01 |  | základní |  | 0 | 0.00044 | 0.00044 | 0 | 0 | 16 | K | 2 |  |  |  | ROZPOCET | 0 | 0 | 0 | 0 | 0 | 1 | 0 | 16 | -56861005
284 | M | 61233172 | schody stahovací kovové a plechovým víkem s vnitřní protipožární,protihlukovou a zateplovací vložkou - 70(1100)x50(100) cm | kus | 1 |  | 0 | CS ÚRS 2019 01 |  | základní |  | 0 | 0.028 | 0.028 | 0 | 0 | 32 | M | 2 |  |  |  | ROZPOCET | 0 | 0 | 0 | 0 | 0 | 1 | 0 | 16 | -471592956
153 | K | 766421212 | Montáž obložení podhledů jednoduchých palubkami z měkkého dřeva š do 80 mm | m2 | 40.8 |  | 0 | CS ÚRS 2019 01 |  | základní |  | 0 | 0 | 0 | 0 | 0 | 16 | K | 2 |  |  |  | ROZPOCET | 0 | 0 | 0 | 0 | 0 | 1 | 0 | 16 | 443522938
| VV |  | 68*0,6 |  | 40.8 | [12 empty] | VV | 2 | 2 | True | 1 | ROZPOCET
154 | M | 61191155 | palubky obkladové smrk profil klasický 19x116mm jakost A/B | m2 | 46.92 |  | 0 | CS ÚRS 2019 01 |  | základní |  | 0 | 0.00931 | 0.43683 | 0 | 0 | 32 | M | 2 |  |  |  | ROZPOCET | 0 | 0 | 0 | 0 | 0 | 1 | 0 | 16 | 700120313
| VV |  | 40,8*1,15 "Přepočtené koeficientem množství |  | 46.92 | [12 empty] | VV | 2 | 2 | True | 1 | ROZPOCET
188 | K | 766621521 | Montáž dřevěných oken plochy přes 1 m2 vertikálně posuvných s pevně zaskleným horním dílem | m2 | 1.5 |  | 0 | CS ÚRS 2019 01 |  | základní |  | 0 | 0.00026 | 0.00039 | 0 | 0 | 16 | K | 2 |  |  |  | ROZPOCET | 0 | 0 | 0 | 0 | 0 | 1 | 0 | 16 | 654504964
| VV |  | 1,5*1 |  | 1.5 | [12 empty] | VV | 2 | 2 | True | 1 | ROZPOCET
189 | M | 611305R | okno dřevěné výdejní posuvné 150x100 cm | kus | 1.5 |  | 0 |  |  | základní |  | 0 | 0.026 | 0.039 | 0 | 0 | 32 | M | 2 |  |  |  | ROZPOCET | 0 | 0 | 0 | 0 | 0 | 1 | 0 | 16 | 1038346209
155 | K | 766622131 | Montáž plastových oken plochy přes 1 m2 otevíravých výšky do 1,5 m s rámem do zdiva | m2 | 41.67 |  | 0 | CS ÚRS 2019 01 |  | základní |  | 0 | 0.00027 | 0.011251 | 0 | 0 | 16 | K | 2 |  |  |  | ROZPOCET | 0 | 0 | 0 | 0 | 0 | 1 | 0 | 16 | 1285041964
| VV |  | (1,5*1,5)*15+(1,5*0,75)*3+(0,75*0,75)*2+(1,5*2,28) |  | 41.67 | [12 empty] | VV | 2 | 2 | True | 1 | ROZPOCET
156 | M | 61140054 | okno plastové bezpečnostní otevíravé/sklopné trojsklo přes plochu 1m2 v1,5-2,5m | m2 | 41.67 |  | 0 | CS ÚRS 2019 01 |  | základní |  | 0 | 0.03611 | 1.5047 | 0 | 0 | 32 | M | 2 |  |  |  | ROZPOCET | 0 | 0 | 0 | 0 | 0 | 1 | 0 | 16 | -771688686
160 | M | 61160243 | dveře dřevěné vnitřní hladké plné 1křídlé bílé 900x1970mm | kus | 1 |  | 0 | CS ÚRS 2019 01 |  | základní |  | 0 | 0.0275 | 0.0275 | 0 | 0 | 32 | M | 2 |  |  |  | ROZPOCET | 0 | 0 | 0 | 0 | 0 | 1 | 0 | 16 | -1882876253
365 | M | 61164005 | dveře jednokřídlé voštinové profilované povrch lakovaný plné 800x1970/2100mm | kus | 8 |  | 0 | CS ÚRS 2020 01 |  | základní |  | 0 | 0.017 | 0.136 | 0 | 0 | 32 | M | 2 |  |  |  | ROZPOCET | 0 | 0 | 0 | 0 | 0 | 1 | 0 | 16 | -28410606
157 | K | 766660171 | Montáž dveřních křídel otvíravých jednokřídlových š do 0,8 m do obložkové zárubně | kus | 4 |  | 0 | CS ÚRS 2019 01 |  | základní |  | 0 | 0 | 0 | 0 | 0 | 16 | K | 2 |  |  |  | ROZPOCET | 0 | 0 | 0 | 0 | 0 | 1 | 0 | 16 | -1875145599
158 | M | 61160192 | dveře dřevěné vnitřní hladké plné 1křídlé bílé 700x1970mm | kus | 5 |  | 0 | CS ÚRS 2019 01 |  | základní |  | 0 | 0.016 | 0.08 | 0 | 0 | 32 | M | 2 |  |  |  | ROZPOCET | 0 | 0 | 0 | 0 | 0 | 1 | 0 | 16 | -1973036863
162 | K | 766660172 | Montáž dveřních křídel otvíravých jednokřídlových š přes 0,8 m do obložkové zárubně | kus | 8 |  | 0 | CS ÚRS 2019 01 |  | základní |  | 0 | 0 | 0 | 0 | 0 | 16 | K | 2 |  |  |  | ROZPOCET | 0 | 0 | 0 | 0 | 0 | 1 | 0 | 16 | -2112506025
163 | M | 61182351 | kování posuvné pro dveře posuvné na stěnu do garnyže pro š 60,70,80,90mm | kus | 2 |  | 0 | CS ÚRS 2019 01 |  | základní |  | 0 | 0.0016 | 0.0032 | 0 | 0 | 32 | M | 2 |  |  |  | ROZPOCET | 0 | 0 | 0 | 0 | 0 | 1 | 0 | 16 | 2025682136
161 | K | 766660351 | Montáž posuvných dveří jednokřídlových průchozí výšky do 2,5 m a šířky do 800 mm do pojezdu na stěnu | kus | 2 |  | 0 | CS ÚRS 2019 01 |  | základní |  | 0 | 0 | 0 | 0 | 0 | 16 | K | 2 |  |  |  | ROZPOCET | 0 | 0 | 0 | 0 | 0 | 1 | 0 | 16 | -413689530
166 | K | 766660729 | Montáž dveřního interiérového kování - štítku s klikou | kus | 14 |  | 0 | CS ÚRS 2019 01 |  | základní |  | 0 | 0 | 0 | 0 | 0 | 16 | K | 2 |  |  |  | ROZPOCET | 0 | 0 | 0 | 0 | 0 | 1 | 0 | 16 | 232806004
167 | M | 54914620 | kování dveřní vrchní klika včetně rozet a montážního materiálu R PZ nerez PK | kus | 14 |  | 0 | CS ÚRS 2019 01 |  | základní |  | 0 | 0.0012 | 0.0168 | 0 | 0 | 32 | M | 2 |  |  |  | ROZPOCET | 0 | 0 | 0 | 0 | 0 | 1 | 0 | 16 | 1921286190
360 | K | 766660734 | Montáž dveřního bezpečnostního kování - panikového | kus | 2 |  | 0 | CS ÚRS 2020 01 |  | základní |  | 0 | 0 | 0 | 0 | 0 | 16 | K | 2 |  |  |  | ROZPOCET | 0 | 0 | 0 | 0 | 0 | 1 | 0 | 16 | -1289433939
361 | M | 54914114 | kování bezpečnostní R1/O/madlo Cr | kus | 2 |  | 0 | CS ÚRS 2020 01 |  | základní |  | 0 | 0.0022 | 0.0044 | 0 | 0 | 32 | M | 2 |  |  |  | ROZPOCET | 0 | 0 | 0 | 0 | 0 | 1 | 0 | 16 | 654522688
168 | K | 766682111 | Montáž zárubní obložkových pro dveře jednokřídlové tl stěny do 170 mm | kus | 14 |  | 0 | CS ÚRS 2019 01 |  | základní |  | 0 | 0.00047 | 0.00658 | 0 | 0 | 16 | K | 2 |  |  |  | ROZPOCET | 0 | 0 | 0 | 0 | 0 | 1 | 0 | 16 | 651348947
169 | M | 61182258 | zárubeň obložková pro dveře 1křídlé 600,700,800,900x1970mm tl 60-170mm dub,buk | kus | 14 |  | 0 | CS ÚRS 2019 01 |  | základní |  | 0 | 0.016 | 0.224 | 0 | 0 | 32 | M | 2 |  |  |  | ROZPOCET | 0 | 0 | 0 | 0 | 0 | 1 | 0 | 16 | 130618797
362 | K | 766694112 | Montáž parapetních desek dřevěných nebo plastových šířky do 30 cm délky do 1,6 m | m | 28.5 |  | 0 | CS ÚRS 2020 01 |  | základní |  | 0 | 0 | 0 | 0 | 0 | 16 | K | 2 |  |  |  | ROZPOCET | 0 | 0 | 0 | 0 | 0 | 1 | 0 | 16 | -487639571
363 | M | 60794103 | deska parapetní dřevotřísková vnitřní 300x1000mm | m | 28.5 |  | 0 | CS ÚRS 2020 01 |  | základní |  | 0 | 0.005 | 0.1425 | 0 | 0 | 32 | M | 2 |  |  |  | ROZPOCET | 0 | 0 | 0 | 0 | 0 | 1 | 0 | 16 | 225029470
364 | M | 61140076 | koncovka k parapetu oboustranná š 600mm, barva bílá | kus | 36 |  | 0 | CS ÚRS 2020 01 |  | základní |  | 0 | 6e-05 | 0.00216 | 0 | 0 | 32 | M | 2 |  |  |  | ROZPOCET | 0 | 0 | 0 | 0 | 0 | 1 | 0 | 16 | 1993231710
293 | K | 766699611 | Montáž krytů topného tělesa dřevěných povrchově upravených | m2 | 13.8 |  | 0 | CS ÚRS 2019 01 |  | základní |  | 0 | 0 | 0 | 0 | 0 | 16 | K | 2 |  |  |  | ROZPOCET | 0 | 0 | 0 | 0 | 0 | 1 | 0 | 16 | -226890899
294 | M | 634702R | kryt radiátoru obloukový | m2 | 13.8 |  | 0 |  |  | základní |  | 0 | 0.02 | 0.276 | 0 | 0 | 32 | M | 2 |  |  |  | ROZPOCET | 0 | 0 | 0 | 0 | 0 | 1 | 0 | 16 | 720025234
172 | K | 998766201 | Přesun hmot procentní pro konstrukce truhlářské v objektech v do 6 m | % |  |  | 0 | CS ÚRS 2019 01 |  | základní |  | 0 | 0 | 0 | 0 | 0 | 16 | K | 2 |  |  |  | ROZPOCET | 0 | 0 | 0 | 0 | 0 | 1 | 0 | 16 | -348065129
| D | 767 | Konstrukce zámečnické |  |  |  | 0 |  |  |  |  | 0 |  | 0.07159 |  | 0 | 2 | D | 1 |  |  |  | ROZPOCET | [6 empty] | 0
356 | K | 767211001 | Montáž hasicích přístrojů | kus | 3 |  | 0 | CS ÚRS 2020 01 |  | základní |  | 0 | 0.00049 | 0.00147 | 0 | 0 | 16 | K | 2 |  |  |  | ROZPOCET | 0 | 0 | 0 | 0 | 0 | 1 | 0 | 16 | 326143079
357 | M | 44932510 | přístroj hasicí ruční halonový CA 2 LE | kus | 3 |  | 0 | CS ÚRS 2020 01 |  | základní |  | 0 | 0.004 | 0.012 | 0 | 0 | 32 | M | 2 |  |  |  | ROZPOCET | 0 | 0 | 0 | 0 | 0 | 1 | 0 | 16 | -120931758
285 | K | 767330111 | Montáž tubusového světlovodu kopule s lemováním zabudovaného v šikmé střeše | kus | 1 |  | 0 | CS ÚRS 2019 01 |  | základní |  | 0 | 0 | 0 | 0 | 0 | 16 | K | 2 |  |  |  | ROZPOCET | 0 | 0 | 0 | 0 | 0 | 1 | 0 | 16 | -377205931
286 | M | 55381002 | světlovod tubusový základní sada bez světlovodného tubusu D 250mm | sada | 1 |  | 0 | CS ÚRS 2019 01 |  | základní |  | 0 | 0.0071 | 0.0071 | 0 | 0 | 32 | M | 2 |  |  |  | ROZPOCET | 0 | 0 | 0 | 0 | 0 | 1 | 0 | 16 | -1283760024
287 | M | 55381050 | světlovod tubusový kompletní pro šikmé střechy s profilovanou krytinou osazovací rám 470x470mm | kus | 1 |  | 0 | CS ÚRS 2019 01 |  | základní |  | 0 | 0.0081 | 0.0081 | 0 | 0 | 32 | M | 2 |  |  |  | ROZPOCET | 0 | 0 | 0 | 0 | 0 | 1 | 0 | 16 | 1561717280
288 | K | 767330121 | Montáž tubusového světlovodu tubus, průměru do 250 mm | m | 2 |  | 0 | CS ÚRS 2019 01 |  | základní |  | 0 | 0 | 0 | 0 | 0 | 16 | K | 2 |  |  |  | ROZPOCET | 0 | 0 | 0 | 0 | 0 | 1 | 0 | 16 | 1918415127
289 | M | 55381110 | světlovodný tubus D 250mm | m | 2 |  | 0 | CS ÚRS 2019 01 |  | základní |  | 0 | 0.00036 | 0.00072 | 0 | 0 | 32 | M | 2 |  |  |  | ROZPOCET | 0 | 0 | 0 | 0 | 0 | 1 | 0 | 16 | 1834947762
290 | K | 767330131 | Montáž tubusového světlovodu rozptylovač světla, průměru do 250 mm | kus | 1 |  | 0 | CS ÚRS 2019 01 |  | základní |  | 0 | 0 | 0 | 0 | 0 | 16 | K | 2 |  |  |  | ROZPOCET | 0 | 0 | 0 | 0 | 0 | 1 | 0 | 16 | 1981788047
291 | M | 55381001 | osvětlovací sada tubusového světlovodu s nosičem úsporné žárovky | sada | 1 |  | 0 | CS ÚRS 2019 01 |  | základní |  | 0 | 0.0002 | 0.0002 | 0 | 0 | 32 | M | 2 |  |  |  | ROZPOCET | 0 | 0 | 0 | 0 | 0 | 1 | 0 | 16 | -979432603
338 | K | 767640111 | Montáž dveří ocelových vchodových jednokřídlových bez nadsvětlíku | kus | 1 |  | 0 | CS ÚRS 2020 01 |  | základní |  | 0 | 0 | 0 | 0 | 0 | 16 | K | 2 |  |  |  | ROZPOCET | 0 | 0 | 0 | 0 | 0 | 1 | 0 | 16 | -993559856
339 | M | 55341311 | dveře Al vchodové | kus | 1 |  | 0 | CS ÚRS 2020 01 |  | základní |  | 0 | 0.042 | 0.042 | 0 | 0 | 32 | M | 2 |  |  |  | ROZPOCET | 0 | 0 | 0 | 0 | 0 | 1 | 0 | 16 | -1408859371
292 | K | 998767201 | Přesun hmot procentní pro zámečnické konstrukce v objektech v do 6 m | % |  |  | 0 | CS ÚRS 2019 01 |  | základní |  | 0 | 0 | 0 | 0 | 0 | 16 | K | 2 |  |  |  | ROZPOCET | 0 | 0 | 0 | 0 | 0 | 1 | 0 | 16 | 348208272
| D | 771 | Podlahy z dlaždic |  |  |  | 0 |  |  |  |  | 0 |  | 3.5749 |  | 0 | 2 | D | 1 |  |  |  | ROZPOCET | [6 empty] | 0
67 | K | 771474113 | Montáž soklíků z dlaždic keramických rovných flexibilní lepidlo v do 120 mm | m | 53.2 |  | 0 | CS ÚRS 2018 01 |  | základní |  | 0 | 0.00062 | 0.032984 | 0 | 0 | 16 | K | 2 |  |  |  | ROZPOCET | 0 | 0 | 0 | 0 | 0 | 1 | 0 | 16 | -1868029015
68 | M | 59761009 | sokl - podlahy (barevný) 30 x 8 x 0,8 cm I. j. | kus | 194.7 |  | 0 | CS ÚRS 2018 01 |  | základní |  | 0 | 0.00036 | 0.070092 | 0 | 0 | 32 | M | 2 |  |  |  | ROZPOCET | 0 | 0 | 0 | 0 | 0 | 1 | 0 | 16 | -468474817
69 | K | 771574118 | Montáž podlah keramických režných hladkých lepených flexibilním lepidlem do 45 ks/m2 | m2 | 94.6 |  | 0 | CS ÚRS 2018 01 |  | základní |  | 0 | 0.00376 | 0.3557 | 0 | 0 | 16 | K | 2 |  |  |  | ROZPOCET | 0 | 0 | 0 | 0 | 0 | 1 | 0 | 16 | -1245416182
70 | M | 59761004 | dlaždice keramické koupelnové (barevné) přes 4 do 6 ks/m2 | m2 | 104.06 |  | 0 | CS ÚRS 2018 01 |  | základní |  | 0 | 0.0225 | 2.3413 | 0 | 0 | 32 | M | 2 |  |  |  | ROZPOCET | 0 | 0 | 0 | 0 | 0 | 1 | 0 | 16 | 2062570037
71 | K | 771591111 | Podlahy penetrace podkladu | m2 | 94.6 |  | 0 | CS ÚRS 2018 01 |  | základní |  | 0 | 0.0003 | 0.02838 | 0 | 0 | 16 | K | 2 |  |  |  | ROZPOCET | 0 | 0 | 0 | 0 | 0 | 1 | 0 | 16 | 1033271807
275 | K | 771591112 | Izolace pod dlažbu nátěrem nebo stěrkou ve dvou vrstvách | m2 | 39.1 |  | 0 | CS ÚRS 2019 01 |  | základní |  | 0 | 0.0015 | 0.05865 | 0 | 0 | 16 | K | 2 |  |  |  | ROZPOCET | 0 | 0 | 0 | 0 | 0 | 1 | 0 | 16 | 2129443516
72 | K | 771591115 | Podlahy spárování silikonem | m | 53.2 |  | 0 | CS ÚRS 2018 01 |  | základní |  | 0 | 3e-05 | 0.001596 | 0 | 0 | 16 | K | 2 |  |  |  | ROZPOCET | 0 | 0 | 0 | 0 | 0 | 1 | 0 | 16 | -278272569
74 | K | 771591185 | Podlahy řezání keramických dlaždic rovné | kus | 50 |  | 0 | CS ÚRS 2018 01 |  | základní |  | 0 | 0 | 0 | 0 | 0 | 16 | K | 2 |  |  |  | ROZPOCET | 0 | 0 | 0 | 0 | 0 | 1 | 0 | 16 | -1515036095
186 | K | 771591241 | Izolace těsnícími pásy vnitřní kout | kus | 41 |  | 0 | CS ÚRS 2019 01 |  | základní |  | 0 | 0.00022 | 0.00902 | 0 | 0 | 16 | K | 2 |  |  |  | ROZPOCET | 0 | 0 | 0 | 0 | 0 | 1 | 0 | 16 | 1039590915
187 | K | 771591242 | Izolace těsnícími pásy vnější roh | kus | 4 |  | 0 | CS ÚRS 2019 01 |  | základní |  | 0 | 0.00018 | 0.00072 | 0 | 0 | 16 | K | 2 |  |  |  | ROZPOCET | 0 | 0 | 0 | 0 | 0 | 1 | 0 | 16 | 1556784890
73 | K | 771990111 | Vyrovnání podkladu samonivelační stěrkou tl 4 mm pevnosti 15 Mpa | m2 | 94.6 |  | 0 | CS ÚRS 2018 01 |  | základní |  | 0 | 0.00715 | 0.67639 | 0 | 0 | 16 | K | 2 |  |  |  | ROZPOCET | 0 | 0 | 0 | 0 | 0 | 1 | 0 | 16 | -417275351
75 | K | 998771201 | Přesun hmot procentní pro podlahy z dlaždic v objektech v do 6 m | % |  |  | 0 | CS ÚRS 2018 01 |  | základní |  | 0 | 0 | 0 | 0 | 0 | 16 | K | 2 |  |  |  | ROZPOCET | 0 | 0 | 0 | 0 | 0 | 1 | 0 | 16 | 88388425
| D | 776 | Podlahy povlakové |  |  |  | 0 |  |  |  |  | 0 |  | 1.4598 |  | 0 | 2 | D | 1 |  |  |  | ROZPOCET | [6 empty] | 0
76 | K | 776111112 | Broušení betonového podkladu povlakových podlah | m2 | 149.6 |  | 0 | CS ÚRS 2018 01 |  | základní |  | 0 | 0 | 0 | 0 | 0 | 16 | K | 2 |  |  |  | ROZPOCET | 0 | 0 | 0 | 0 | 0 | 1 | 0 | 16 | 524094712
77 | K | 776111311 | Vysátí podkladu povlakových podlah | m2 | 149.6 |  | 0 | CS ÚRS 2018 01 |  | základní |  | 0 | 0 | 0 | 0 | 0 | 16 | K | 2 |  |  |  | ROZPOCET | 0 | 0 | 0 | 0 | 0 | 1 | 0 | 16 | -613376813
78 | K | 776121111 | Vodou ředitelná penetrace savého podkladu povlakových podlah ředěná v poměru 1:3 | m2 | 149.6 |  | 0 | CS ÚRS 2018 01 |  | základní |  | 0 | 3e-05 | 0.004488 | 0 | 0 | 16 | K | 2 |  |  |  | ROZPOCET | 0 | 0 | 0 | 0 | 0 | 1 | 0 | 16 | 584695644
79 | K | 776141111 | Vyrovnání podkladu povlakových podlah stěrkou pevnosti 20 MPa tl 3 mm | m2 | 149.6 |  | 0 | CS ÚRS 2018 01 |  | základní |  | 0 | 0.00455 | 0.68068 | 0 | 0 | 16 | K | 2 |  |  |  | ROZPOCET | 0 | 0 | 0 | 0 | 0 | 1 | 0 | 16 | -1143577734
80 | K | 776231111 | Lepení lamel a čtverců z vinylu standardním lepidlem | m2 | 149.6 |  | 0 | CS ÚRS 2018 01 |  | základní |  | 0 | 0.0003 | 0.04488 | 0 | 0 | 16 | K | 2 |  |  |  | ROZPOCET | 0 | 0 | 0 | 0 | 0 | 1 | 0 | 16 | 109608678
81 | M | 28411051 | dílce vinylové tl2,5 mm,nášlap.vrstva 0,55 mm,úpr.PUR, tř.zátěže 23/33/42,otlak 0,05mm,R10,tř.otěru T,Bfl S1,bez ftalátů | m2 | 164.56 |  | 0 | CS ÚRS 2018 01 |  | základní |  | 0 | 0.00429 | 0.70596 | 0 | 0 | 32 | M | 2 |  |  |  | ROZPOCET | 0 | 0 | 0 | 0 | 0 | 1 | 0 | 16 | 831731222
82 | K | 776421111 | Montáž obvodových lišt lepením | m | 75.3 |  | 0 | CS ÚRS 2018 01 |  | základní |  | 0 | 1e-05 | 0.000753 | 0 | 0 | 16 | K | 2 |  |  |  | ROZPOCET | 0 | 0 | 0 | 0 | 0 | 1 | 0 | 16 | 522422459
83 | M | 28411008 | lišta soklová PVC 16 x 60 mm | m | 76.806 |  | 0 | CS ÚRS 2018 01 |  | základní |  | 0 | 0.0003 | 0.023042 | 0 | 0 | 32 | M | 2 |  |  |  | ROZPOCET | 0 | 0 | 0 | 0 | 0 | 1 | 0 | 16 | 776828665
84 | K | 998776201 | Přesun hmot procentní pro podlahy povlakové v objektech v do 6 m | % |  |  | 0 | CS ÚRS 2018 01 |  | základní |  | 0 | 0 | 0 | 0 | 0 | 16 | K | 2 |  |  |  | ROZPOCET | 0 | 0 | 0 | 0 | 0 | 1 | 0 | 16 | 770061424
| D | 781 | Dokončovací práce - obklady |  |  |  | 0 |  |  |  |  | 0 |  | 1.8121 |  | 0 | 2 | D | 1 |  |  |  | ROZPOCET | [6 empty] | 0
276 | K | 781131112 | Izolace pod obklad nátěrem nebo stěrkou ve dvou vrstvách | m2 | 41.2 |  | 0 | CS ÚRS 2019 01 |  | základní |  | 0 | 0.0015 | 0.0618 | 0 | 0 | 16 | K | 2 |  |  |  | ROZPOCET | 0 | 0 | 0 | 0 | 0 | 1 | 0 | 16 | 709701635
340 | K | 781161021 | Montáž profilu ukončujícího rohového nebo vanového | m | 72 |  | 0 | CS ÚRS 2020 01 |  | základní |  | 0 | 0.0002 | 0.0144 | 0 | 0 | 16 | K | 2 |  |  |  | ROZPOCET | 0 | 0 | 0 | 0 | 0 | 1 | 0 | 16 | 1690440505
341 | M | 59054131 | profil ukončovací pro vnější hrany obkladů hliník leskle eloxovaný chromem 6x2500mm | m | 79.2 |  | 0 | CS ÚRS 2020 01 |  | základní |  | 0 | 8e-05 | 0.006336 | 0 | 0 | 32 | M | 2 |  |  |  | ROZPOCET | 0 | 0 | 0 | 0 | 0 | 1 | 0 | 16 | 868667254
| VV |  | 72*1,1 'Přepočtené koeficientem množství |  | 79.2 | [12 empty] | VV | 2 | 2 | False | 1 | ROZPOCET
129 | K | 781444126.1 | Montáž obkladů vnitřních z obkladaček hutných do 50 ks/m2 lepených flexibilním lepidlem | m2 | 92.27 |  | 0 | CS ÚRS 2018 01 |  | základní |  | 0 | 0.00325 | 0.29988 | 0 | 0 | 16 | K | 2 |  |  |  | ROZPOCET | 0 | 0 | 0 | 0 | 0 | 1 | 0 | 16 | 387283905
| VV |  | (1*1,5)*2+(3,4+3,4+1,6+1,6)*2+(1+1+2,735+1,9)*2 |  | 36.27 | [12 empty] | VV | 2 | 2 | True | 0 | ROZPOCET
| VV |  | (1+1,2+1,2+1,2+1,2+0,6)*1,5+(1,7+0,9+2,55+2,55)*2 |  | 25 | [12 empty] | VV | 2 | 2 | True | 0 | ROZPOCET
| VV |  | (5,5+4,6+1+1+1,7+1,7)*2 |  | 31 | [12 empty] | VV | 2 | 2 | True | 0 | ROZPOCET
| VV |  | Součet |  | 92.27 | [12 empty] | VV | 2 | 4 | True | 1 | ROZPOCET
130 | M | 59761001.1 | obkládačky keramické koupelnové (barevné) přes 4 do 12 ks/m2 | m2 | 101.497 |  | 0 | CS ÚRS 2018 01 |  | základní |  | 0 | 0.0138 | 1.4007 | 0 | 0 | 32 | M | 2 |  |  |  | ROZPOCET | 0 | 0 | 0 | 0 | 0 | 1 | 0 | 16 | -327080140
| VV |  | 92,27*1,1 "Přepočtené koeficientem množství |  | 101.497 | [12 empty] | VV | 2 | 2 | True | 1 | ROZPOCET
87 | K | 781449191 | Příplatek k montáži obkladů vnitřních z obkladaček hutných za plochu do 10 m2 | m2 | 92.27 |  | 0 | CS ÚRS 2018 01 |  | základní |  | 0 | 0 | 0 | 0 | 0 | 16 | K | 2 |  |  |  | ROZPOCET | 0 | 0 | 0 | 0 | 0 | 1 | 0 | 16 | -1868107976
88 | K | 781495111 | Penetrace podkladu vnitřních obkladů | m2 | 92.27 |  | 0 | CS ÚRS 2018 01 |  | základní |  | 0 | 0.0003 | 0.027681 | 0 | 0 | 16 | K | 2 |  |  |  | ROZPOCET | 0 | 0 | 0 | 0 | 0 | 1 | 0 | 16 | -1422928232
89 | K | 781495115 | Spárování vnitřních obkladů silikonem | m | 46.15 |  | 0 | CS ÚRS 2018 01 |  | základní |  | 0 | 3e-05 | 0.0013845 | 0 | 0 | 16 | K | 2 |  |  |  | ROZPOCET | 0 | 0 | 0 | 0 | 0 | 1 | 0 | 16 | 1364081748
90 | K | 781495141 | Průnik obkladem kruhový do DN 30 bez izolace | kus | 41 |  | 0 | CS ÚRS 2018 01 |  | základní |  | 0 | 0 | 0 | 0 | 0 | 16 | K | 2 |  |  |  | ROZPOCET | 0 | 0 | 0 | 0 | 0 | 1 | 0 | 16 | -1203169307
91 | K | 781495143 | Průnik obkladem kruhový přes DN 90 bez izolace | kus | 24 |  | 0 | CS ÚRS 2018 01 |  | základní |  | 0 | 0 | 0 | 0 | 0 | 16 | K | 2 |  |  |  | ROZPOCET | 0 | 0 | 0 | 0 | 0 | 1 | 0 | 16 | -1120636594
92 | K | 781495185 | Řezání rovné keramických obkládaček | kus | 80 |  | 0 | CS ÚRS 2018 01 |  | základní |  | 0 | 0 | 0 | 0 | 0 | 16 | K | 2 |  |  |  | ROZPOCET | 0 | 0 | 0 | 0 | 0 | 1 | 0 | 16 | -553368024
93 | K | 998781201 | Přesun hmot procentní pro obklady keramické v objektech v do 6 m | % |  |  | 0 | CS ÚRS 2018 01 |  | základní |  | 0 | 0 | 0 | 0 | 0 | 16 | K | 2 |  |  |  | ROZPOCET | 0 | 0 | 0 | 0 | 0 | 1 | 0 | 16 | 531486844
| D | 784 | Dokončovací práce - malby a tapety |  |  |  | 0 |  |  |  |  | 0 |  | 0.38766 |  | 0 | 2 | D | 1 |  |  |  | ROZPOCET | [6 empty] | 0
190 | K | 784181101 | Základní akrylátová jednonásobná penetrace podkladu v místnostech výšky do 3,80m | m2 | 842.747 |  | 0 | CS ÚRS 2019 01 |  | základní |  | 0 | 0.0002 | 0.16855 | 0 | 0 | 16 | K | 2 |  |  |  | ROZPOCET | 0 | 0 | 0 | 0 | 0 | 1 | 0 | 16 | -331705511
191 | K | 784211101 | Dvojnásobné bílé malby ze směsí za mokra výborně otěruvzdorných v místnostech výšky do 3,80 m | m2 | 842.747 |  | 0 | CS ÚRS 2019 01 |  | základní |  | 0 | 0.00026 | 0.21911 | 0 | 0 | 16 | K | 2 |  |  |  | ROZPOCET | 0 | 0 | 0 | 0 | 0 | 1 | 0 | 16 | -727415236
| D | 786 | Dokončovací práce - čalounické úpravy |  |  |  | 0 |  |  |  |  | 0 |  | 0.027846 |  | 0 | 2 | D | 1 |  |  |  | ROZPOCET | [6 empty] | 0
347 | K | 786625211 | Montáž lamelové žaluzie do oken zdvojených dřevěných kyvných nebo otočných | m2 | 21.42 |  | 0 | CS ÚRS 2020 01 |  | základní |  | 0 | 0 | 0 | 0 | 0 | 16 | K | 2 |  |  |  | ROZPOCET | 0 | 0 | 0 | 0 | 0 | 1 | 0 | 16 | 1271999296
| VV |  | (1,5*1,5)*8+(1,5*2,28) |  | 21.42 | [12 empty] | VV | 2 | 2 | True | 1 | ROZPOCET
348 | M | 55346200 | žaluzie horizontální interiérové | m2 | 21.42 |  | 0 | CS ÚRS 2020 01 |  | základní |  | 0 | 0.0013 | 0.027846 | 0 | 0 | 32 | M | 2 |  |  |  | ROZPOCET | 0 | 0 | 0 | 0 | 0 | 1 | 0 | 16 | 216048459
349 | K | 998786201 | Přesun hmot procentní pro čalounické úpravy v objektech v do 6 m | % |  |  | 0 | CS ÚRS 2020 01 |  | základní |  | 0 | 0 | 0 | 0 | 0 | 16 | K | 2 |  |  |  | ROZPOCET | 0 | 0 | 0 | 0 | 0 | 1 | 0 | 16 | 920663106
| D | M | Práce a dodávky M |  |  |  | 0 |  |  |  |  | 0 |  | 0 |  | 0 | 3 | D | 0 |  |  |  | ROZPOCET | [6 empty] | 0
| D | 21-M | Elektromontáže |  |  |  | 0 |  |  |  |  | 0 |  | 0 |  | 0 | 3 | D | 1 |  |  |  | ROZPOCET | [6 empty] | 0
198 | K | 21002000R | Elektroinstalace | kpl | 1 |  | 0 |  |  | základní |  | 0 | 0 | 0 | 0 | 0 | 64 | K | 2 |  |  |  | ROZPOCET | 0 | 0 | 0 | 0 | 0 | 1 | 0 | 64 | -2083972254
| D | HZS | Hodinové zúčtovací sazby |  |  |  | 0 |  |  |  |  | 0 |  | 0 |  | 0 | 4 | D | 0 |  |  |  | ROZPOCET | [6 empty] | 0
342 | K | HZS2211 | Hodinová zúčtovací sazba instalatér | hod | 48 |  | 0 | CS ÚRS 2020 01 |  | základní |  | 0 | 0 | 0 | 0 | 0 | 512 | K | 1 |  |  |  | ROZPOCET | 0 | 0 | 0 | 0 | 0 | 1 | 0 | 512 | 1606029518

## pol51b - Venkovní úpravy
{b6fbd8c0-3a0e-4ceb-9c67-4138cecf2e4c}
2
| KRYCÍ LIST SOUPISU PRACÍ | [7 empty] | v --- níže se nacházejí doplnkové a pomocné údaje k sestavám --- v | [8 empty] | False
Stavba:
Novostavba mateřské školy
Objekt:
pol51b - Venkovní úpravy
| KSO: |  |  |  |  | CC-CZ:
| Místo: |  | Žalhostice |  |  | Datum: | 21. 1. 2019
| Zadavatel: |  |  |  |  | IČ:
DIČ:
| Uchazeč: |  |  |  |  | IČ: | Vyplň údaj
|  | Vyplň údaj |  |  |  | DIČ: | Vyplň údaj
| Projektant: |  |  |  |  | IČ:
|  | Polerecký s.r.o. |  |  |  | DIČ:
| Zpracovatel: |  |  |  |  | IČ:
DIČ:
Poznámka:
| Cena bez DPH | [5 empty] | 0
|  |  | Základ daně |  |  | Sazba daně | Výše daně
| DPH | základní | 0 |  |  | 21% | 0
|  | snížená | 0 |  |  | 15% | 0
|  | zákl. přenesená | 0 |  |  | 21% | 0
|  | sníž. přenesená | 0 |  |  | 15% | 0
|  | nulová | 0 |  |  | 0% | 0
| Cena s DPH |  |  | v | CZK |  | 0
| Projektant |  |  | Zpracovatel
| Datum a podpis: |  | Razítko | Datum a podpis: |  |  | Razítko
| Objednavatel |  |  | Uchazeč
| Datum a podpis: |  | Razítko | Datum a podpis: |  |  | Razítko
REKAPITULACE ČLENĚNÍ SOUPISU PRACÍ
Stavba:
Novostavba mateřské školy
Objekt:
pol51b - Venkovní úpravy
Místo: |  |  | Žalhostice |  |  | Datum: | 21. 1. 2019
Zadavatel: | [5 empty] | Projektant: | Polerecký s.r.o.
Uchazeč: |  |  | Vyplň údaj |  |  | Zpracovatel:
Kód dílu - Popis | [6 empty] | Cena celkem [CZK]
Náklady ze soupisu prací | [6 empty] | 0 | [11 empty] | -1
| HSV - Práce a dodávky HSV | [5 empty] | 0
| 1 - Zemní práce | [5 empty] | 0
| 4 - Vodorovné konstrukce | [5 empty] | 0
| 5 - Komunikace pozemní | [5 empty] | 0
| 8 - Trubní vedení | [5 empty] | 0
| 9 - Ostatní konstrukce a práce, bourání | [5 empty] | 0
| 998 - Přesun hmot | [5 empty] | 0
SOUPIS PRACÍ
Stavba:
Novostavba mateřské školy
Objekt:
pol51b - Venkovní úpravy
Místo: |  |  | Žalhostice |  |  | Datum: | 21. 1. 2019
Zadavatel: | [5 empty] | Projektant: | Polerecký s.r.o.
Uchazeč: |  |  | Vyplň údaj |  |  | Zpracovatel:
PČ | Typ | Kód | Popis | MJ | Množství | J.cena [CZK] | Cena celkem [CZK] | Cenová soustava |  | DPH | J. Nh [h] | Nh celkem [h] | J. hmotnost [t] | Hmotnost celkem [t] | J. suť [t] | Suť Celkem [t]
Náklady soupisu celkem | [6 empty] | 0 |  |  |  |  | 0 |  | 226.4365 |  | 0 |  | D | -1 | [10 empty] | 0
| D | HSV | Práce a dodávky HSV |  |  |  | 0 |  |  |  |  | 0 |  | 226.4365 |  | 0 | 1 | D | 0 |  |  |  | ROZPOCET | [6 empty] | 0
| D | 1 | Zemní práce |  |  |  | 0 |  |  |  |  | 0 |  | 69.9 |  | 0 | 1 | D | 1 |  |  |  | ROZPOCET | [6 empty] | 0
1 | K | 122201101 | Odkopávky a prokopávky nezapažené v hornině tř. 3 objem do 100 m3 | m3 | 167.085 |  | 0 | CS ÚRS 2019 01 |  | základní |  | 0 | 0 | 0 | 0 | 0 | 4 | K | 2 |  |  |  | ROZPOCET | 0 | 0 | 0 | 0 | 0 | 1 | 0 | 4 | 280963138
| VV |  | (222,8+148,5)*0,45 |  | 167.085 | [12 empty] | VV | 2 | 2 | True | 1 | ROZPOCET
14 | K | 132201101 | Hloubení rýh š do 600 mm v hornině tř. 3 objemu do 100 m3 | m3 | 163.5 |  | 0 | CS ÚRS 2019 01 |  | základní |  | 0 | 0 | 0 | 0 | 0 | 4 | K | 2 |  |  |  | ROZPOCET | 0 | 0 | 0 | 0 | 0 | 1 | 0 | 4 | 788794104
| VV |  | "vod.přípojka" 60*0,6*1,2 |  | 43.2 | [12 empty] | VV | 2 | 2 | True | 0 | ROZPOCET
| VV |  | "kan.deš" (57+30+39)*0,7*1 |  | 88.2 | [12 empty] | VV | 2 | 2 | True | 0 | ROZPOCET
| VV |  | "kan.splaš"31*0,7*1 |  | 21.7 | [12 empty] | VV | 2 | 2 | True | 0 | ROZPOCET
| VV |  | "plyn" 26*0,5*0,8 |  | 10.4 | [12 empty] | VV | 2 | 2 | True | 0 | ROZPOCET
| VV |  | Součet |  | 163.5 | [12 empty] | VV | 2 | 4 | True | 1 | ROZPOCET
18 | K | 133201101 | Hloubení šachet v hornině tř. 3 objemu do 100 m3 | m3 | 47.06 |  | 0 | CS ÚRS 2019 01 |  | základní |  | 0 | 0 | 0 | 0 | 0 | 4 | K | 2 |  |  |  | ROZPOCET | 0 | 0 | 0 | 0 | 0 | 1 | 0 | 4 | 1770369301
| VV |  | ((15,5*3,2)+(10,6*4,2))*0,5 |  | 47.06 | [12 empty] | VV | 2 | 2 | True | 1 | ROZPOCET
2 | K | 162701105 | Vodorovné přemístění do 10000 m výkopku/sypaniny z horniny tř. 1 až 4 | m3 | 240.335 |  | 0 | CS ÚRS 2019 01 |  | základní |  | 0 | 0 | 0 | 0 | 0 | 4 | K | 2 |  |  |  | ROZPOCET | 0 | 0 | 0 | 0 | 0 | 1 | 0 | 4 | 1556724496
| VV |  | 167,085+11,65+34,95+13,53+13,12 |  | 240.335 | [12 empty] | VV | 2 | 2 | True | 1 | ROZPOCET
3 | K | 167101101 | Nakládání výkopku z hornin tř. 1 až 4 do 100 m3 | m3 | 240.335 |  | 0 | CS ÚRS 2019 01 |  | základní |  | 0 | 0 | 0 | 0 | 0 | 4 | K | 2 |  |  |  | ROZPOCET | 0 | 0 | 0 | 0 | 0 | 1 | 0 | 4 | 1898269034
4 | K | 171201201 | Uložení sypaniny na skládky | m3 | 240.335 |  | 0 | CS ÚRS 2019 01 |  | základní |  | 0 | 0 | 0 | 0 | 0 | 4 | K | 2 |  |  |  | ROZPOCET | 0 | 0 | 0 | 0 | 0 | 1 | 0 | 4 | -1020033369
5 | K | 171201211 | Poplatek za uložení stavebního odpadu - zeminy a kameniva na skládce | t | 447.744 |  | 0 | CS ÚRS 2019 01 |  | základní |  | 0 | 0 | 0 | 0 | 0 | 4 | K | 2 |  |  |  | ROZPOCET | 0 | 0 | 0 | 0 | 0 | 1 | 0 | 4 | -733843043
| VV |  | 240,335*1,863 |  | 447.744 | [12 empty] | VV | 2 | 2 | True | 1 | ROZPOCET
19 | K | 174101101 | Zásyp jam, šachet rýh nebo kolem objektů sypaninou se zhutněním | m3 | 136.51 |  | 0 | CS ÚRS 2019 01 |  | základní |  | 0 | 0 | 0 | 0 | 0 | 4 | K | 2 |  |  |  | ROZPOCET | 0 | 0 | 0 | 0 | 0 | 1 | 0 | 4 | 294937093
| VV |  | (163,5+47,06)-(11,65+34,95+13,53+13,92) |  | 136.51 | [12 empty] | VV | 2 | 2 | True | 1 | ROZPOCET
16 | K | 175111101 | Obsypání potrubí ručně sypaninou bez prohození sítem, uloženou do 3 m | m3 | 34.95 |  | 0 | CS ÚRS 2019 01 |  | základní |  | 0 | 0 | 0 | 0 | 0 | 4 | K | 2 |  |  |  | ROZPOCET | 0 | 0 | 0 | 0 | 0 | 1 | 0 | 4 | 1983650179
| VV |  | (116+31+60+26)*0,5*0,3 |  | 34.95 | [12 empty] | VV | 2 | 2 | True | 1 | ROZPOCET
17 | M | 58337344 | štěrkopísek frakce 0/32 | t | 69.9 |  | 0 | CS ÚRS 2019 01 |  | základní |  | 0 | 1 | 69.9 | 0 | 0 | 8 | M | 2 |  |  |  | ROZPOCET | 0 | 0 | 0 | 0 | 0 | 1 | 0 | 4 | 1625315543
| VV |  | 34,95*2 "Přepočtené koeficientem množství |  | 69.9 | [12 empty] | VV | 2 | 2 | True | 1 | ROZPOCET
| D | 4 | Vodorovné konstrukce |  |  |  | 0 |  |  |  |  | 0 |  | 0 |  | 0 | 1 | D | 1 |  |  |  | ROZPOCET | [6 empty] | 0
15 | K | 451573111 | Lože pod potrubí otevřený výkop ze štěrkopísku | m3 | 11.65 |  | 0 | CS ÚRS 2019 01 |  | základní |  | 0 | 0 | 0 | 0 | 0 | 4 | K | 2 |  |  |  | ROZPOCET | 0 | 0 | 0 | 0 | 0 | 1 | 0 | 4 | 1132224816
| VV |  | (116+31+60+26)*0,5*0,1 |  | 11.65 | [12 empty] | VV | 2 | 2 | True | 1 | ROZPOCET
| D | 5 | Komunikace pozemní |  |  |  | 0 |  |  |  |  | 0 |  | 101.5765 |  | 0 | 1 | D | 1 |  |  |  | ROZPOCET | [6 empty] | 0
8 | K | 564750111 | Podklad z kameniva hrubého drceného vel. 16-32 mm tl 150 mm | m2 | 371.3 |  | 0 | CS ÚRS 2019 01 |  | základní |  | 0 | 0 | 0 | 0 | 0 | 4 | K | 2 |  |  |  | ROZPOCET | 0 | 0 | 0 | 0 | 0 | 1 | 0 | 4 | -743846069
6 | K | 564761111 | Podklad z kameniva hrubého drceného vel. 32-63 mm tl 200 mm | m2 | 371.3 |  | 0 | CS ÚRS 2019 01 |  | základní |  | 0 | 0 | 0 | 0 | 0 | 4 | K | 2 |  |  |  | ROZPOCET | 0 | 0 | 0 | 0 | 0 | 1 | 0 | 4 | -1495756302
| VV |  | 222,8+148,5 |  | 371.3 | [12 empty] | VV | 2 | 2 | True | 1 | ROZPOCET
9 | K | 596212211 | Kladení zámkové dlažby pozemních komunikací tl 80 mm skupiny A pl do 100 m2 | m2 | 371.3 |  | 0 | CS ÚRS 2019 01 |  | základní |  | 0 | 0.10362 | 38.4741 | 0 | 0 | 4 | K | 2 |  |  |  | ROZPOCET | 0 | 0 | 0 | 0 | 0 | 1 | 0 | 4 | 602592553
10 | M | 59245292 | dlažba zámková vlnová 225x112x80mm přírodní | m2 | 382.439 |  | 0 | CS ÚRS 2019 01 |  | základní |  | 0 | 0.165 | 63.1024 | 0 | 0 | 8 | M | 2 |  |  |  | ROZPOCET | 0 | 0 | 0 | 0 | 0 | 1 | 0 | 4 | 600713274
| VV |  | 371,3*1,03 "Přepočtené koeficientem množství |  | 382.439 | [12 empty] | VV | 2 | 2 | True | 1 | ROZPOCET
| D | 8 | Trubní vedení |  |  |  | 0 |  |  |  |  | 0 |  | 15.8628 |  | 0 | 1 | D | 1 |  |  |  | ROZPOCET | [6 empty] | 0
28 | K | 871181141 | Montáž potrubí z PE100 SDR 11 otevřený výkop svařovaných na tupo D 50 x 4,6 mm | m | 62 |  | 0 | CS ÚRS 2019 01 |  | základní |  | 0 | 0 | 0 | 0 | 0 | 4 | K | 2 |  |  |  | ROZPOCET | 0 | 0 | 0 | 0 | 0 | 1 | 0 | 4 | 263447359
29 | M | 28613597 | potrubí dvouvrstvé PE100 s 10% signalizační vrstvou SDR 11 50x4,6 dl 12m | m | 62 |  | 0 | CS ÚRS 2019 01 |  | základní |  | 0 | 0.00067 | 0.04154 | 0 | 0 | 8 | M | 2 |  |  |  | ROZPOCET | 0 | 0 | 0 | 0 | 0 | 1 | 0 | 4 | 710859632
41 | K | 871265231 | Kanalizační potrubí z tvrdého PVC jednovrstvé tuhost třídy SN10 DN 125 | m | 57 |  | 0 | CS ÚRS 2019 01 |  | základní |  | 0 | 0.0014 | 0.0798 | 0 | 0 | 4 | K | 2 |  |  |  | ROZPOCET | 0 | 0 | 0 | 0 | 0 | 1 | 0 | 4 | 1177480700
42 | K | 871315231 | Kanalizační potrubí z tvrdého PVC jednovrstvé tuhost třídy SN10 DN 160 | m | 30 |  | 0 | CS ÚRS 2019 01 |  | základní |  | 0 | 0.00241 | 0.0723 | 0 | 0 | 4 | K | 2 |  |  |  | ROZPOCET | 0 | 0 | 0 | 0 | 0 | 1 | 0 | 4 | -712212822
44 | K | 871315251 | Kanalizační potrubí z tvrdého PVC vícevrstvé tuhost třídy SN16 DN 150 | m | 31 |  | 0 | CS ÚRS 2019 01 |  | základní |  | 0 | 0.00476 | 0.14756 | 0 | 0 | 4 | K | 2 |  |  |  | ROZPOCET | 0 | 0 | 0 | 0 | 0 | 1 | 0 | 4 | 226355147
43 | K | 871355231 | Kanalizační potrubí z tvrdého PVC jednovrstvé tuhost třídy SN10 DN 200 | m | 39 |  | 0 | CS ÚRS 2019 01 |  | základní |  | 0 | 0.00382 | 0.14898 | 0 | 0 | 4 | K | 2 |  |  |  | ROZPOCET | 0 | 0 | 0 | 0 | 0 | 1 | 0 | 4 | -113960065
45 | K | 877275211 | Montáž tvarovek z tvrdého PVC-systém KG nebo z polypropylenu-systém KG 2000 jednoosé DN 125 | kus | 28 |  | 0 | CS ÚRS 2019 01 |  | základní |  | 0 | 0 | 0 | 0 | 0 | 4 | K | 2 |  |  |  | ROZPOCET | 0 | 0 | 0 | 0 | 0 | 1 | 0 | 4 | 531373237
46 | M | 28611356 | koleno kanalizační PVC KG 125x45° | kus | 28 |  | 0 | CS ÚRS 2019 01 |  | základní |  | 0 | 0.00035 | 0.0098 | 0 | 0 | 8 | M | 2 |  |  |  | ROZPOCET | 0 | 0 | 0 | 0 | 0 | 1 | 0 | 4 | 1958423894
47 | K | 877315211 | Montáž tvarovek z tvrdého PVC-systém KG nebo z polypropylenu-systém KG 2000 jednoosé DN 160 | kus | 2 |  | 0 | CS ÚRS 2019 01 |  | základní |  | 0 | 0 | 0 | 0 | 0 | 4 | K | 2 |  |  |  | ROZPOCET | 0 | 0 | 0 | 0 | 0 | 1 | 0 | 4 | 1674095924
48 | M | 28611361 | koleno kanalizační PVC KG 160x45° | kus | 2 |  | 0 | CS ÚRS 2019 01 |  | základní |  | 0 | 0.00065 | 0.0013 | 0 | 0 | 8 | M | 2 |  |  |  | ROZPOCET | 0 | 0 | 0 | 0 | 0 | 1 | 0 | 4 | -397730612
49 | K | 877315221 | Montáž tvarovek z tvrdého PVC-systém KG nebo z polypropylenu-systém KG 2000 dvouosé DN 160 | kus | 3 |  | 0 | CS ÚRS 2019 01 |  | základní |  | 0 | 1e-05 | 3e-05 | 0 | 0 | 4 | K | 2 |  |  |  | ROZPOCET | 0 | 0 | 0 | 0 | 0 | 1 | 0 | 4 | 493711560
50 | M | 28611391 | odbočka kanalizační plastová s hrdlem KG 150/125/45° | kus | 3 |  | 0 | CS ÚRS 2019 01 |  | základní |  | 0 | 0.00121 | 0.00363 | 0 | 0 | 8 | M | 2 |  |  |  | ROZPOCET | 0 | 0 | 0 | 0 | 0 | 1 | 0 | 4 | -716345345
30 | K | 879211111 | Montáž vodovodní přípojky na potrubí DN 50 | kus | 1 |  | 0 | CS ÚRS 2019 01 |  | základní |  | 0 | 0.00089 | 0.00089 | 0 | 0 | 4 | K | 2 |  |  |  | ROZPOCET | 0 | 0 | 0 | 0 | 0 | 1 | 0 | 4 | -635936374
36 | K | 891181112 | Montáž vodovodních šoupátek otevřený výkop DN 40 | kus | 1 |  | 0 | CS ÚRS 2019 01 |  | základní |  | 0 | 0.00072 | 0.00072 | 0 | 0 | 4 | K | 2 |  |  |  | ROZPOCET | 0 | 0 | 0 | 0 | 0 | 1 | 0 | 4 | 982777327
37 | M | 42221300 | šoupátko pitná voda litina GGG 50 krátká stavební dl PN 10/16 DN 40x140mm | kus | 1 |  | 0 | CS ÚRS 2019 01 |  | základní |  | 0 | 0.011 | 0.011 | 0 | 0 | 8 | M | 2 |  |  |  | ROZPOCET | 0 | 0 | 0 | 0 | 0 | 1 | 0 | 4 | 1816618667
38 | M | 42291056 | souprava zemní pro navrtávací pas s kohoutem Rd 1,25m | kus | 1 |  | 0 | CS ÚRS 2019 01 |  | základní |  | 0 | 0.0035 | 0.0035 | 0 | 0 | 8 | M | 2 |  |  |  | ROZPOCET | 0 | 0 | 0 | 0 | 0 | 1 | 0 | 4 | 1698513660
31 | K | 891182211 | Montáž závitového vodoměru G 6/4 v šachtě | kus | 1 |  | 0 | CS ÚRS 2019 01 |  | základní |  | 0 | 0.00153 | 0.00153 | 0 | 0 | 4 | K | 2 |  |  |  | ROZPOCET | 0 | 0 | 0 | 0 | 0 | 1 | 0 | 4 | -1104312575
32 | M | 38821461 | vodoměr domovní na studenou užitkovou vodu L260 G5/4 Q 3,5-BE PB | kus | 1 |  | 0 | CS ÚRS 2019 01 |  | základní |  | 0 | 0.0033 | 0.0033 | 0 | 0 | 8 | M | 2 |  |  |  | ROZPOCET | 0 | 0 | 0 | 0 | 0 | 1 | 0 | 4 | 154315662
33 | K | 891183111 | Montáž vodovodního ventilu hlavního pro přípojky DN 40 | kus | 2 |  | 0 | CS ÚRS 2019 01 |  | základní |  | 0 | 2e-05 | 4e-05 | 0 | 0 | 4 | K | 2 |  |  |  | ROZPOCET | 0 | 0 | 0 | 0 | 0 | 1 | 0 | 4 | 128847365
34 | K | 891249111 | Montáž navrtávacích pasů na potrubí z jakýchkoli trub DN 80 | kus | 1 |  | 0 | CS ÚRS 2019 01 |  | základní |  | 0 | 0 | 0 | 0 | 0 | 4 | K | 2 |  |  |  | ROZPOCET | 0 | 0 | 0 | 0 | 0 | 1 | 0 | 4 | 1813852752
35 | M | 42271412 | pás navrtávací z tvárné litiny DN 80mm, rozsah (88-99), odbočky 1",5/4",6/4",2" | kus | 1 |  | 0 | CS ÚRS 2019 01 |  | základní |  | 0 | 0.0019 | 0.0019 | 0 | 0 | 8 | M | 2 |  |  |  | ROZPOCET | 0 | 0 | 0 | 0 | 0 | 1 | 0 | 4 | -109963657
22 | K | 892233122 | Proplach a dezinfekce vodovodního potrubí DN od 40 do 70 | m | 62 |  | 0 | CS ÚRS 2019 01 |  | základní |  | 0 | 0 | 0 | 0 | 0 | 4 | K | 2 |  |  |  | ROZPOCET | 0 | 0 | 0 | 0 | 0 | 1 | 0 | 4 | -496328508
20 | K | 892241111 | Tlaková zkouška vodou potrubí do 80 | m | 62 |  | 0 | CS ÚRS 2019 01 |  | základní |  | 0 | 0 | 0 | 0 | 0 | 4 | K | 2 |  |  |  | ROZPOCET | 0 | 0 | 0 | 0 | 0 | 1 | 0 | 4 | 761692867
21 | K | 892372111 | Zabezpečení konců potrubí DN do 300 při tlakových zkouškách vodou | kus | 2 |  | 0 | CS ÚRS 2019 01 |  | základní |  | 0 | 0.46009 | 0.92018 | 0 | 0 | 4 | K | 2 |  |  |  | ROZPOCET | 0 | 0 | 0 | 0 | 0 | 1 | 0 | 4 | 1811234811
39 | K | 893811151 | Osazení vodoměrné šachty kruhové z PP samonosné pro běžné zatížení průměru do 1,0 m hloubky do 1,2 m | kus | 1 |  | 0 | CS ÚRS 2019 01 |  | základní |  | 0 | 0.3217 | 0.3217 | 0 | 0 | 4 | K | 2 |  |  |  | ROZPOCET | 0 | 0 | 0 | 0 | 0 | 1 | 0 | 4 | 1178216456
40 | M | 56230591 | šachta vodoměrná samonosná kruhová 1,2/1,2 m | kus | 1 |  | 0 | CS ÚRS 2019 01 |  | základní |  | 0 | 0.075 | 0.075 | 0 | 0 | 8 | M | 2 |  |  |  | ROZPOCET | 0 | 0 | 0 | 0 | 0 | 1 | 0 | 4 | -1659534542
59 | K | 894812311 | Revizní a čistící šachta z PP typ DN 600/160 šachtové dno průtočné | kus | 8 |  | 0 | CS ÚRS 2020 01 |  | základní |  | 0 | 0.1056 | 0.8448 | 0 | 0 | 4 | K | 2 |  |  |  | ROZPOCET | 0 | 0 | 0 | 0 | 0 | 1 | 0 | 4 | -1370549587
60 | K | 894812331 | Revizní a čistící šachta z PP DN 600 šachtová roura korugovaná světlé hloubky 1000 mm | kus | 8 |  | 0 | CS ÚRS 2020 01 |  | základní |  | 0 | 0.01212 | 0.09696 | 0 | 0 | 4 | K | 2 |  |  |  | ROZPOCET | 0 | 0 | 0 | 0 | 0 | 1 | 0 | 4 | -2110499245
61 | K | 894812352 | Revizní a čistící šachta z PP DN 600 poklop litinový pro třídu zatížení A15 s teleskopickým adaptérem | kus | 8 |  | 0 | CS ÚRS 2020 01 |  | základní |  | 0 | 0.07272 | 0.58176 | 0 | 0 | 4 | K | 2 |  |  |  | ROZPOCET | 0 | 0 | 0 | 0 | 0 | 1 | 0 | 4 | 710759562
52 | K | 895971133 | Zasakovací box z polypropylenu PP bez revize pro vsakování třířadová galerie objemu do 20 m3 | soubor | 2 |  | 0 | CS ÚRS 2019 01 |  | základní |  | 0 | 6.171 | 12.342 | 0 | 0 | 4 | K | 2 |  |  |  | ROZPOCET | 0 | 0 | 0 | 0 | 0 | 1 | 0 | 4 | 1762411633
25 | K | 899401112 | Osazení poklopů litinových šoupátkových | kus | 1 |  | 0 | CS ÚRS 2019 01 |  | základní |  | 0 | 0.12303 | 0.12303 | 0 | 0 | 4 | K | 2 |  |  |  | ROZPOCET | 0 | 0 | 0 | 0 | 0 | 1 | 0 | 4 | -34004426
26 | M | 42291352 | poklop litinový šoupátkový pro zemní soupravy osazení do terénu a do vozovky | kus | 1 |  | 0 | CS ÚRS 2019 01 |  | základní |  | 0 | 0.0133 | 0.0133 | 0 | 0 | 8 | M | 2 |  |  |  | ROZPOCET | 0 | 0 | 0 | 0 | 0 | 1 | 0 | 4 | 686722612
27 | K | 899722112 | Krytí potrubí z plastů výstražnou fólií z PVC 25 cm | m | 233 |  | 0 | CS ÚRS 2019 01 |  | základní |  | 0 | 7e-05 | 0.01631 | 0 | 0 | 4 | K | 2 |  |  |  | ROZPOCET | 0 | 0 | 0 | 0 | 0 | 1 | 0 | 4 | 920835331
| D | 9 | Ostatní konstrukce a práce, bourání |  |  |  | 0 |  |  |  |  | 0 |  | 39.0972 |  | 0 | 1 | D | 1 |  |  |  | ROZPOCET | [6 empty] | 0
11 | K | 916131213 | Osazení silničního obrubníku betonového stojatého s boční opěrou do lože z betonu prostého | m | 107.7 |  | 0 | CS ÚRS 2019 01 |  | základní |  | 0 | 0.1554 | 16.7366 | 0 | 0 | 4 | K | 2 |  |  |  | ROZPOCET | 0 | 0 | 0 | 0 | 0 | 1 | 0 | 4 | -624491988
12 | M | 59217031 | obrubník betonový silniční 1000x150x250mm | m | 85 |  | 0 | CS ÚRS 2019 01 |  | základní |  | 0 | 0.081 | 6.885 | 0 | 0 | 8 | M | 2 |  |  |  | ROZPOCET | 0 | 0 | 0 | 0 | 0 | 1 | 0 | 4 | -725452824
13 | M | 59217029 | obrubník betonový silniční nájezdový 1000x150x150mm | m | 24 |  | 0 | CS ÚRS 2019 01 |  | základní |  | 0 | 0.0483 | 1.1592 | 0 | 0 | 8 | M | 2 |  |  |  | ROZPOCET | 0 | 0 | 0 | 0 | 0 | 1 | 0 | 4 | -1799048586
58 | K | 935114112 | Mikroštěrbinový odvodňovací betonový žlab 220x260 mm se spádem dna 0,5 % se základem | m | 56 |  | 0 | CS ÚRS 2020 01 |  | základní |  | 0 | 0.25565 | 14.3164 | 0 | 0 | 4 | K | 2 |  |  |  | ROZPOCET | 0 | 0 | 0 | 0 | 0 | 1 | 0 | 4 | -1537790559
| D | 998 | Přesun hmot |  |  |  | 0 |  |  |  |  | 0 |  | 0 |  | 0 | 1 | D | 1 |  |  |  | ROZPOCET | [6 empty] | 0
57 | K | 998223011 | Přesun hmot pro pozemní komunikace s krytem dlážděným | t | 226.975 |  | 0 | CS ÚRS 2019 01 |  | základní |  | 0 | 0 | 0 | 0 | 0 | 4 | K | 2 |  |  |  | ROZPOCET | 0 | 0 | 0 | 0 | 0 | 1 | 0 | 4 | 14687557