## Rekapitulace stavby
Export Komplet | [28 empty] | 2.0 | [5 empty] | False | False | {7b9e0a08-0975-4005-8023-8147356871bf}
[20 empty] | >> skryté sloupce << | [13 empty] | 0,01 | 21
[34 empty] | 0,01 | 12
|  | REKAPITULACE STAVBY | [18 empty] | v --- níže se nacházejí doplnkové a pomocné údaje k sestavám --- v | [11 empty] | Návod na vyplnění | 0,001
|  | Kód: |  |  |  |  | 22-006 | [25 empty] | Měnit lze pouze buňky se žlutým podbarvením! 1) na prvním listu Rekapitulace stavby vyplňte v sestavě a) Souhrnný list - údaje o Uchazeči (přenesou se do ostatních sestav i v jiných listech) b) Rekapitulace objektů - potřebné Ostatní náklady 2) na vybraných listech vyplňte v sestavě a) Krycí list - údaje o Uchazeči, pokud se liší od údajů o Uchazeči na Souhrnném listu (údaje se přenesou do ostatních sestav v daném listu) b) Rekapitulace rozpočtu - potřebné Ostatní náklady c) Celkové náklady za stavbu - ceny u položek - množství, pokud má žluté podbarvení - a v případě potřeby poznámku (ta je ve skrytém sloupci) | 0,01
|  | Stavba: |  |  |  |  | Stavební úpravy a snížení energetické náročnosti p.č. 410, k.ú. Kolovraty | [26 empty] | 0,01
|  | KSO: | [13 empty] | CC-CZ: | [17 empty] | 0,01
|  | Místo: | [13 empty] | Datum: |  | 5. 5. 2022 | [15 empty] | 0,01
0,01
|  | Zadavatel: | [13 empty] | IČ: | [17 empty] | 0,01
[16 empty] | DIČ: | [17 empty] | 0,01
0,01
|  | Uchazeč: | [13 empty] | IČ: |  | Vyplň údaj | [15 empty] | 0,01
|  |  | Vyplň údaj | [12 empty] | DIČ: |  | Vyplň údaj | [15 empty] | 0,01
False
|  | Projektant: | [13 empty] | IČ: | [17 empty] | False
[16 empty] | DIČ: | [17 empty] | True
0,01
|  | Zpracovatel: | [13 empty] | IČ: |  | 88792188 | [15 empty] | 0,01
|  |  | Martin Hložek | [12 empty] | DIČ: | [17 empty] | True
Poznámka:
|  | Cena bez DPH | [13 empty] | 0
[8 empty] | Sazba daně |  |  | Základ daně |  |  |  |  | Výše daně
|  | DPH |  | základní |  |  |  | 21% |  |  | 0 |  |  |  |  | 0
|  |  |  | snížená |  |  |  | 12% |  |  | 0 |  |  |  |  | 0
|  |  |  | zákl. přenesená |  |  |  | 21% |  |  | 0 |  |  |  |  | 0
|  |  |  | sníž. přenesená |  |  |  | 12% |  |  | 0 |  |  |  |  | 0
|  |  |  | nulová |  |  |  | 0% |  |  | 0 |  |  |  |  | 0
|  | Cena s DPH | [6 empty] | v |  |  | CZK |  |  |  | 0
|  | Projektant | [11 empty] | Zpracovatel
|  | Datum a podpis: | [7 empty] | Razítko |  |  |  | Datum a podpis: |  |  | Razítko
|  | Objednavatel | [11 empty] | Uchazeč
|  | Datum a podpis: | [7 empty] | Razítko |  |  |  | Datum a podpis: |  |  | Razítko
REKAPITULACE OBJEKTŮ STAVBY A SOUPISŮ PRACÍ
| Kód: | [6 empty] | 22-006
| Stavba: | [6 empty] | Stavební úpravy a snížení energetické náročnosti p.č. 410, k.ú. Kolovraty
| Místo: | [13 empty] | Datum: |  | 5. 5. 2022
| Zadavatel: | [13 empty] | Projektant: | [5 empty] | Informatívní údaje z listů zakázek
| Uchazeč: | [13 empty] | Zpracovatel: |  | Martin Hložek
| Kód |  |  |  | Popis | [7 empty] | Cena bez DPH [CZK] |  |  |  |  | Cena s DPH [CZK] | Typ |  | z toho Ostat. náklady [CZK] | DPH [CZK] | Normohodiny [h] | DPH základní [CZK] | DPH snížená [CZK] | DPH základní přenesená [CZK] | DPH snížená přenesená [CZK] | Základna DPH základní | Základna DPH snížená | Základna DPH zákl. přenesená | Základna DPH sníž. přenesená | Základna DPH nulová
| Náklady z rozpočtů | [11 empty] | 0 |  |  |  |  | 0 |  |  | 0 | 0 | 0 | 0 | 0 | 0 | 0 | 0 | 0 | 0 | 0 | 0 |  | D | 0 | ###NOIMPORT### | IMPORT | {7b9e0a08-0975-4005-8023-8147356871bf} | {00000000-0000-0000-0000-000000000000}
|  | SO 01 |  |  |  | Elektroinstalace | [6 empty] | 0 |  |  |  |  | 0 | STA |  | 0 | 0 | 0 | 0 | 0 | 0 | 0 | 0 | 0 | 0 | 0 | 0 |  | D | 1 | ###NOIMPORT### | IMPORT | {2ba2a3a7-320f-4ac3-b52b-ac618cbd94b9} | {7b9e0a08-0975-4005-8023-8147356871bf} | 2
/ |  |  | D.1.4.2 |  |  |  | Elektroinstalace | [5 empty] | 0 |  |  |  |  | 0 | Soupis |  | 0 | 0 | 0 | 0 | 0 | 0 | 0 | 0 | 0 | 0 | 0 | 0 |  |  | 2 |  | IMPORT | {60979c75-438f-437d-ace8-a815d000bcd9} | {2ba2a3a7-320f-4ac3-b52b-ac618cbd94b9}
/ |  |  | D.1.4.2.R.a |  |  |  | SLP + žaluzie | [5 empty] | 0 |  |  |  |  | 0 | Soupis |  | 0 | 0 | 0 | 0 | 0 | 0 | 0 | 0 | 0 | 0 | 0 | 0 |  |  | 2 |  | IMPORT | {21cad738-1127-4013-9c53-c6dbcfa21f19} | {2ba2a3a7-320f-4ac3-b52b-ac618cbd94b9}
/ |  |  | D.1.4.2.R.b |  |  |  | Bleskosvod | [5 empty] | 0 |  |  |  |  | 0 | Soupis |  | 0 | 0 | 0 | 0 | 0 | 0 | 0 | 0 | 0 | 0 | 0 | 0 |  |  | 2 |  | IMPORT | {f53bc5ff-4dfd-4f90-bd49-7ec9d6487d82} | {2ba2a3a7-320f-4ac3-b52b-ac618cbd94b9}

## D.1.4.2 - Elektroinstalace
[9 empty] | >> skryté sloupce << | [9 empty] | {60979c75-438f-437d-ace8-a815d000bcd9}
2
| KRYCÍ LIST SOUPISU PRACÍ | [8 empty] | v --- níže se nacházejí doplnkové a pomocné údaje k sestavám --- v | [8 empty] | False
Stavba:
Stavební úpravy a snížení energetické náročnosti p.č. 410, k.ú. Kolovraty
Objekt:
SO 01 - Elektroinstalace
Soupis:
D.1.4.2 - Elektroinstalace
| KSO: |  |  |  |  | CC-CZ:
| Místo: |  |  |  |  | Datum: | 5. 5. 2022
| Zadavatel: |  |  |  |  | IČ:
DIČ:
| Uchazeč: |  |  |  |  | IČ: | Vyplň údaj
|  | Vyplň údaj |  |  |  | DIČ: | Vyplň údaj
| Projektant: |  |  |  |  | IČ:
DIČ:
| Zpracovatel: |  |  |  |  | IČ: | 88792188
|  | Martin Hložek |  |  |  | DIČ:
Poznámka:
| Cena bez DPH | [5 empty] | 0
|  |  | Základ daně |  |  | Sazba daně | Výše daně
| DPH | základní | 0 |  |  | 21% | 0
|  | snížená | 0 |  |  | 12% | 0
|  | zákl. přenesená | 0 |  |  | 21% | 0
|  | sníž. přenesená | 0 |  |  | 12% | 0
|  | nulová | 0 |  |  | 0% | 0
| Cena s DPH |  |  | v | CZK |  | 0
| Projektant |  |  | Zpracovatel
| Datum a podpis: |  | Razítko | Datum a podpis: |  |  | Razítko
| Objednavatel |  |  | Uchazeč
| Datum a podpis: |  | Razítko | Datum a podpis: |  |  | Razítko
REKAPITULACE ČLENĚNÍ SOUPISU PRACÍ
Stavba:
Stavební úpravy a snížení energetické náročnosti p.č. 410, k.ú. Kolovraty
Objekt:
SO 01 - Elektroinstalace
Soupis:
D.1.4.2 - Elektroinstalace
Místo: | [5 empty] | Datum: | 5. 5. 2022
Zadavatel: | [5 empty] | Projektant:
Uchazeč: |  |  | Vyplň údaj |  |  | Zpracovatel: | Martin Hložek
Kód dílu - Popis | [6 empty] | Cena celkem [CZK]
Náklady ze soupisu prací | [6 empty] | 0 | [12 empty] | -1
| PSV - Práce a dodávky PSV | [5 empty] | 0
| 740 - Elektromontáže - zkoušky a revize | [5 empty] | 0
| 741 - Elektroinstalace - silnoproud | [5 empty] | 0
| 742 - Elektromontáže - rozvodný systém | [5 empty] | 0
| 743 - Elektromontáže - hrubá montáž | [5 empty] | 0
| 744 - Elektromontáže - rozvody vodičů měděných | [5 empty] | 0
| 746 - Elektromontáže - soubory pro vodiče | [5 empty] | 0
| 747 - Elektromontáže - kompletace rozvodů | [5 empty] | 0
| 748 - Elektromontáže - osvětlovací zařízení a svítidla | [5 empty] | 0
| M - Práce a dodávky M | [5 empty] | 0
| 21-M - Elektromontáže | [5 empty] | 0
SOUPIS PRACÍ
Stavba:
Stavební úpravy a snížení energetické náročnosti p.č. 410, k.ú. Kolovraty
Objekt:
SO 01 - Elektroinstalace
Soupis:
D.1.4.2 - Elektroinstalace
Místo: | [5 empty] | Datum: | 5. 5. 2022
Zadavatel: | [5 empty] | Projektant:
Uchazeč: |  |  | Vyplň údaj |  |  | Zpracovatel: | Martin Hložek
PČ | Typ | Kód | Popis | MJ | Množství | J.cena [CZK] | Cena celkem [CZK] | Cenová soustava |  |  | DPH | J. Nh [h] | Nh celkem [h] | J. hmotnost [t] | Hmotnost celkem [t] | J. suť [t] | Suť Celkem [t]
Náklady soupisu celkem | [6 empty] | 0 | [5 empty] | 0 |  | 0.32752 |  | 0 |  | D | -1 | [10 empty] | 0
| D | PSV | Práce a dodávky PSV |  |  |  | 0 | [5 empty] | 0 |  | 0.32752 |  | 0 | 2 | D | 0 |  |  |  | ROZPOCET | [6 empty] | 0
| D | 740 | Elektromontáže - zkoušky a revize |  |  |  | 0 | [5 empty] | 0 |  | 0 |  | 0 | 2 | D | 1 |  |  |  | ROZPOCET | [6 empty] | 0
1 | K | 741810003 | Celková prohlídka elektrického rozvodu a zařízení přes 0,5 do 1 milionu Kč | kus | 1 |  | 0 | CS ÚRS 2022 01 |  |  | základní |  | 0 | 0 | 0 | 0 | 0 | 16 | K | 2 |  |  |  | ROZPOCET | 0 | 0 | 0 | 0 | 0 | 1 | 0 | 16 | -1712121532
| PP |  | Zkoušky a prohlídky elektrických rozvodů a zařízení celková prohlídka a vyhotovení revizní zprávy pro objem montážních prací přes 500 do 1000 tis. Kč | [15 empty] | PP | 2
| D | 741 | Elektroinstalace - silnoproud |  |  |  | 0 | [5 empty] | 0 |  | 0.0049 |  | 0 | 2 | D | 1 |  |  |  | ROZPOCET | [6 empty] | 0
2 | M | 345364901V | kryt spínače jednopáčkový jednoduchý pro spínače řazení 1,2,6,7,1/0 | kus | 29 |  | 0 |  |  |  | základní |  | 0 | 5e-05 | 0.00145 | 0 | 0 | 32 | M | 2 |  |  |  | ROZPOCET | 0 | 0 | 0 | 0 | 0 | 1 | 0 | 16 | -95160742
| PP |  | kryt spínače jednopáčkový jednoduchý pro spínače řazení 1,2,6,7,1/0 | [15 empty] | PP | 2
3 | M | 3453649011V | kryt spínače dělený | kus | 10 |  | 0 | CS ÚRS 2022 01 |  |  | základní |  | 0 | 0 | 0 | 0 | 0 | 32 | M | 2 |  |  |  | ROZPOCET | 0 | 0 | 0 | 0 | 0 | 1 | 0 | 16 | 1285339166
| PP |  | kryt spínače dělený | [15 empty] | PP | 2
4 | K | 741310001 | Montáž vypínač nástěnný 1-jednopólový prostředí normální | kus | 15 |  | 0 | CS ÚRS 2022 01 |  |  | základní |  | 0 | 0 | 0 | 0 | 0 | 16 | K | 2 |  |  |  | ROZPOCET | 0 | 0 | 0 | 0 | 0 | 1 | 0 | 16 | 1951987867
| PP |  | Montáž spínačů jedno nebo dvoupólových nástěnných se zapojením vodičů, pro prostředí normální vypínačů, řazení 1-jednopólových | [15 empty] | PP | 2
5 | M | 345354020N | přístroj spínače jednopólového 10A bezšroubový | kus | 15 |  | 0 |  |  |  | základní |  | 0 | 2e-05 | 0.0003 | 0 | 0 | 32 | M | 2 |  |  |  | ROZPOCET | 0 | 0 | 0 | 0 | 0 | 1 | 0 | 16 | 1363258522
| PP |  | přístroj spínače jednopólového 10A bezšroubový | [15 empty] | PP | 2
6 | K | 741310021 | Montáž přepínač nástěnný 5-sériový prostředí normální | kus | 6 |  | 0 | CS ÚRS 2022 01 |  |  | základní |  | 0 | 0 | 0 | 0 | 0 | 16 | K | 2 |  |  |  | ROZPOCET | 0 | 0 | 0 | 0 | 0 | 1 | 0 | 16 | 1453221098
| PP |  | Montáž spínačů jedno nebo dvoupólových nástěnných se zapojením vodičů, pro prostředí normální přepínačů, řazení 5-sériových | [15 empty] | PP | 2
7 | M | 345354040N | přístroj přepínače sériového 10A bezšroubový | kus | 6 |  | 0 |  |  |  | základní |  | 0 | 6e-05 | 0.00036 | 0 | 0 | 32 | M | 2 |  |  |  | ROZPOCET | 0 | 0 | 0 | 0 | 0 | 1 | 0 | 16 | 581017814
| PP |  | přístroj přepínače sériového 10A bezšroubový | [15 empty] | PP | 2
8 | K | 741310022 | Montáž přepínač nástěnný 6-střídavý prostředí normální | kus | 14 |  | 0 | CS ÚRS 2022 01 |  |  | základní |  | 0 | 0 | 0 | 0 | 0 | 16 | K | 2 |  |  |  | ROZPOCET | 0 | 0 | 0 | 0 | 0 | 1 | 0 | 16 | -835957341
| PP |  | Montáž spínačů jedno nebo dvoupólových nástěnných se zapojením vodičů, pro prostředí normální přepínačů, řazení 6-střídavých | [15 empty] | PP | 2
9 | M | 345354080N | přístroj přepínače střídavého 10A bezšroubový | kus | 14 |  | 0 |  |  |  | základní |  | 0 | 6e-05 | 0.00084 | 0 | 0 | 32 | M | 2 |  |  |  | ROZPOCET | 0 | 0 | 0 | 0 | 0 | 1 | 0 | 16 | -926321083
| PP |  | přístroj přepínače střídavého 10A bezšroubový | [15 empty] | PP | 2
10 | K | 741310024 | Montáž přepínač nástěnný 6+6 dvojitý střídavý prostředí normální se zapojením vodičů | kus | 4 |  | 0 | CS ÚRS 2022 01 |  |  | základní |  | 0 | 0 | 0 | 0 | 0 | 16 | K | 2 |  |  |  | ROZPOCET | 0 | 0 | 0 | 0 | 0 | 1 | 0 | 16 | 1356735297
| PP |  | Montáž spínačů jedno nebo dvoupólových nástěnných se zapojením vodičů, pro prostředí normální přepínačů, řazení 6+6 dvojitých střídavých | [15 empty] | PP | 2
11 | M | RMAT0001 | přepínač nástěnný střídavý dvojitý, řazení 6+6(6+1), IP20, šroubové svorky | kus | 4 |  | 0 |  |  |  | základní |  | 0 | 0 | 0 | 0 | 0 | 32 | M | 2 |  |  |  | ROZPOCET | 0 | 0 | 0 | 0 | 0 | 1 | 0 | 16 | -1556478349
| PP |  | přepínač nástěnný střídavý dvojitý, řazení 6+6(6+1), IP20, šroubové svorky | [15 empty] | PP | 2
12 | M | 345367000N | rámeček pro spínače a zásuvky jednonásobný | kus | 39 |  | 0 |  |  |  | základní |  | 0 | 5e-05 | 0.00195 | 0 | 0 | 32 | M | 2 |  |  |  | ROZPOCET | 0 | 0 | 0 | 0 | 0 | 1 | 0 | 16 | -1547940989
| PP |  | rámeček pro spínače a zásuvky jednonásobný | [15 empty] | PP | 2
13 | M | 345367050N | rámeček pro spínače a zásuvky dvojnásobný, vodorovný | kus | 10 |  | 0 |  |  |  | základní |  | 0 | 0 | 0 | 0 | 0 | 32 | M | 2 |  |  |  | ROZPOCET | 0 | 0 | 0 | 0 | 0 | 1 | 0 | 16 | -1325115394
| PP |  | rámeček pro spínače a zásuvky dvojnásobný, vodorovný | [15 empty] | PP | 2
14 | M | 345367100N | rámeček pro spínače a zásuvky trojnásobný, vodorovný | kus | 3 |  | 0 |  |  |  | základní |  | 0 | 0 | 0 | 0 | 0 | 32 | M | 2 |  |  |  | ROZPOCET | 0 | 0 | 0 | 0 | 0 | 1 | 0 | 16 | -706416386
| PP |  | rámeček pro spínače a zásuvky trojnásobný, vodorovný | [15 empty] | PP | 2
| D | 742 | Elektromontáže - rozvodný systém |  |  |  | 0 | [5 empty] | 0 |  | 0 |  | 0 | 2 | D | 1 |  |  |  | ROZPOCET | [6 empty] | 0
15 | K | 741210001 | Montáž rozvodnice oceloplechová nebo plastová běžná do 20 kg | kus | 1 |  | 0 | CS ÚRS 2022 01 |  |  | základní |  | 0 | 0 | 0 | 0 | 0 | 16 | K | 2 |  |  |  | ROZPOCET | 0 | 0 | 0 | 0 | 0 | 1 | 0 | 16 | -118856467
| PP |  | Montáž rozvodnic oceloplechových nebo plastových bez zapojení vodičů běžných, hmotnosti do 20 kg | [15 empty] | PP | 2
16 | M | RP | Oceloplechová rozvodnice pod omítku | kus | 1 |  | 0 |  |  |  | základní |  | 0 | 0 | 0 | 0 | 0 | 32 | M | 2 |  |  |  | ROZPOCET | 0 | 0 | 0 | 0 | 0 | 1 | 0 | 16 | 832443002
| PP |  | kompletní dodávka rozvaděčů, včetně vystrojení a přístrojů dle schématu a popisu s provedením dle platné legislativy a norem pro danou oblast v PD-část elektro (výkres D1.4.2.5 Rozvaděče RP) s typovou zkouškou | [15 empty] | PP | 2
17 | K | PKR4 | Montážní a instalační materiál pro rozvaděče | kpl | 1 |  | 0 |  |  |  | základní |  | 0 | 0 | 0 | 0 | 0 | 16 | K | 2 |  |  |  | ROZPOCET | 0 | 0 | 0 | 0 | 0 | 1 | 0 | 16 | -1862179865
| PP |  | Montážní a instalační materiál pro rozvaděče - propojovací vodiče, svorkovnice, montážní lišty a žlaby, popisné štítky, atd.) | [15 empty] | PP | 2
18 | K | PKR5 | Kabelové průchodky pro rozvaděče | kus | 10 |  | 0 |  |  |  | základní |  | 0 | 0 | 0 | 0 | 0 | 16 | K | 2 |  |  |  | ROZPOCET | 0 | 0 | 0 | 0 | 0 | 1 | 0 | 16 | -9098994
| PP |  | Kabelové průchodky pro rozvaděče | [15 empty] | PP | 2
| D | 743 | Elektromontáže - hrubá montáž |  |  |  | 0 | [5 empty] | 0 |  | 0.09297 |  | 0 | 2 | D | 1 |  |  |  | ROZPOCET | [6 empty] | 0
19 | K | 741110042 | Montáž trubka plastová ohebná D přes 23 do 35 mm uložená pevně | m | 914 |  | 0 | CS ÚRS 2022 01 |  |  | základní |  | 0 | 0 | 0 | 0 | 0 | 16 | K | 2 |  |  |  | ROZPOCET | 0 | 0 | 0 | 0 | 0 | 1 | 0 | 16 | -258183242
| PP |  | Montáž trubek elektroinstalačních s nasunutím nebo našroubováním do krabic plastových ohebných, uložených pevně, vnější Ø přes 23 do 35 mm | [15 empty] | PP | 2
20 | M | 345710740V.1 | trubka elektroinstalační ohebná z PVC (EN) 2332 | m | 599 |  | 0 | CS ÚRS 2022 01 |  |  | základní |  | 0 | 0.0001 | 0.0599 | 0 | 0 | 32 | M | 2 |  |  |  | ROZPOCET | 0 | 0 | 0 | 0 | 0 | 1 | 0 | 16 | -913393695
| PP |  | trubka elektroinstalační ohebná z PVC (EN) 2332 | [15 empty] | PP | 2
21 | M | 34571073 | trubka elektroinstalační ohebná z PVC (EN) 2325 | m | 315 |  | 0 | CS ÚRS 2022 01 |  |  | základní |  | 0 | 7e-05 | 0.02205 | 0 | 0 | 32 | M | 2 |  |  |  | ROZPOCET | 0 | 0 | 0 | 0 | 0 | 1 | 0 | 16 | 1258345479
| PP |  | trubka elektroinstalační ohebná z PVC (EN) 2325 | [15 empty] | PP | 2
22 | K | 741110043 | Montáž trubka plastová ohebná D přes 35 mm uložená pevně | m | 58 |  | 0 | CS ÚRS 2022 01 |  |  | základní |  | 0 | 0 | 0 | 0 | 0 | 16 | K | 2 |  |  |  | ROZPOCET | 0 | 0 | 0 | 0 | 0 | 1 | 0 | 16 | 972678245
| PP |  | Montáž trubek elektroinstalačních s nasunutím nebo našroubováním do krabic plastových ohebných, uložených pevně, vnější Ø přes 35 mm | [15 empty] | PP | 2
23 | M | 34571350 | trubka elektroinstalační ohebná dvouplášťová korugovaná (chránička) D 32/40mm, HDPE+LDPE | m | 58 |  | 0 | CS ÚRS 2022 01 |  |  | základní |  | 0 | 0.00019 | 0.01102 | 0 | 0 | 32 | M | 2 |  |  |  | ROZPOCET | 0 | 0 | 0 | 0 | 0 | 1 | 0 | 16 | 1285641145
| PP |  | trubka elektroinstalační ohebná dvouplášťová korugovaná (chránička) D 32/40mm, HDPE+LDPE | [15 empty] | PP | 2
| VV |  | 26+32 |  | 58 | [13 empty] | VV | 2 | 2 | True | 1 | ROZPOCET
| D | 744 | Elektromontáže - rozvody vodičů měděných |  |  |  | 0 | [5 empty] | 0 |  | 0.22965 |  | 0 | 2 | D | 1 |  |  |  | ROZPOCET | [6 empty] | 0
24 | K | 741120001 | Montáž vodič Cu izolovaný plný a laněný žíla 0,35-6 mm2 pod omítku (CY) | m | 80 |  | 0 | CS ÚRS 2022 01 |  |  | základní |  | 0 | 0 | 0 | 0 | 0 | 16 | K | 2 |  |  |  | ROZPOCET | 0 | 0 | 0 | 0 | 0 | 1 | 0 | 16 | -1714830154
| PP |  | Montáž vodičů izolovaných měděných bez ukončení uložených pod omítku plných a laněných (CY), průřezu žíly 0,35 až 6 mm2 | [15 empty] | PP | 2
25 | M | 34140826 | vodič propojovací jádro Cu plné izolace PVC 450/750V (H07V-U) 1x6mm2 | m | 80 |  | 0 | CS ÚRS 2022 01 |  |  | základní |  | 0 | 7e-05 | 0.0056 | 0 | 0 | 32 | M | 2 |  |  |  | ROZPOCET | 0 | 0 | 0 | 0 | 0 | 1 | 0 | 16 | -781499451
| PP |  | vodič propojovací jádro Cu plné izolace PVC 450/750V (H07V-U) 1x6mm2 | [15 empty] | PP | 2
26 | K | 741120003 | Montáž vodič Cu izolovaný plný a laněný žíla 10-16 mm2 pod omítku (CY) | m | 255 |  | 0 | CS ÚRS 2022 01 |  |  | základní |  | 0 | 0 | 0 | 0 | 0 | 16 | K | 2 |  |  |  | ROZPOCET | 0 | 0 | 0 | 0 | 0 | 1 | 0 | 16 | -845618397
| PP |  | Montáž vodičů izolovaných měděných bez ukončení uložených pod omítku plných a laněných (CY), průřezu žíly 10 až 16 mm2 | [15 empty] | PP | 2
27 | M | 34141028 | vodič propojovací flexibilní jádro Cu lanované izolace PVC 450/750V (H07V-K) 1x10mm2 | m | 10 |  | 0 | CS ÚRS 2022 01 |  |  | základní |  | 0 | 0.00011 | 0.0011 | 0 | 0 | 32 | M | 2 |  |  |  | ROZPOCET | 0 | 0 | 0 | 0 | 0 | 1 | 0 | 16 | 1421617418
| PP |  | vodič propojovací flexibilní jádro Cu lanované izolace PVC 450/750V (H07V-K) 1x10mm2 | [15 empty] | PP | 2
28 | M | 34141029 | vodič propojovací flexibilní jádro Cu lanované izolace PVC 450/750V (H07V-K) 1x16mm2 | m | 245 |  | 0 | CS ÚRS 2022 01 |  |  | základní |  | 0 | 0.00017 | 0.04165 | 0 | 0 | 32 | M | 2 |  |  |  | ROZPOCET | 0 | 0 | 0 | 0 | 0 | 1 | 0 | 16 | -1957679317
| PP |  | vodič propojovací flexibilní jádro Cu lanované izolace PVC 450/750V (H07V-K) 1x16mm2 | [15 empty] | PP | 2
29 | K | 741122601 | Montáž kabel Cu plný kulatý žíla 2x1,5 až 6 mm2 uložený pevně (CYKY) | m | 45 |  | 0 | CS ÚRS 2022 01 |  |  | základní |  | 0 | 0 | 0 | 0 | 0 | 16 | K | 2 |  |  |  | ROZPOCET | 0 | 0 | 0 | 0 | 0 | 1 | 0 | 16 | -1938799687
| PP |  | Montáž kabelů měděných bez ukončení uložených pevně plných kulatých nebo bezhalogenových (CYKY) počtu a průřezu žil 2x1,5 až 6 mm2 | [15 empty] | PP | 2
30 | M | 34111005 | kabel silový s Cu jádrem 1 kV 2x1,5mm2 | m | 45 |  | 0 | CS ÚRS 2022 01 |  |  | základní |  | 0 | 0.0001 | 0.0045 | 0 | 0 | 32 | M | 2 |  |  |  | ROZPOCET | 0 | 0 | 0 | 0 | 0 | 1 | 0 | 16 | -140602205
| PP |  | kabel silový s Cu jádrem 1 kV 2x1,5mm2 | [15 empty] | PP | 2
31 | K | 741122611 | Montáž kabel Cu plný kulatý žíla 3x1,5 až 6 mm2 uložený pevně (CYKY) | m | 520 |  | 0 | CS ÚRS 2022 01 |  |  | základní |  | 0 | 0 | 0 | 0 | 0 | 16 | K | 2 |  |  |  | ROZPOCET | 0 | 0 | 0 | 0 | 0 | 1 | 0 | 16 | 93151391
| PP |  | Montáž kabelů měděných bez ukončení uložených pevně plných kulatých nebo bezhalogenových (CYKY) počtu a průřezu žil 3x1,5 až 6 mm2 | [15 empty] | PP | 2
32 | M | 341110300 | kabel silový s Cu jádrem CYKY 3x1,5 mm2 | m | 520 |  | 0 |  |  |  | základní |  | 0 | 0.00012 | 0.0624 | 0 | 0 | 32 | M | 2 |  |  |  | ROZPOCET | 0 | 0 | 0 | 0 | 0 | 1 | 0 | 16 | 1418052309
| PP |  | kabel silový s Cu jádrem CYKY 3x1,5 mm2 | [15 empty] | PP | 2
33 | K | 741122641 | Montáž kabel Cu plný kulatý žíla 5x1,5 až 2,5 mm2 uložený pevně (CYKY) | m | 424 |  | 0 | CS ÚRS 2022 01 |  |  | základní |  | 0 | 0 | 0 | 0 | 0 | 16 | K | 2 |  |  |  | ROZPOCET | 0 | 0 | 0 | 0 | 0 | 1 | 0 | 16 | -715964799
| PP |  | Montáž kabelů měděných bez ukončení uložených pevně plných kulatých nebo bezhalogenových (CYKY) počtu a průřezu žil 5x1,5 až 2,5 mm2 | [15 empty] | PP | 2
34 | M | 341110900 | kabel silový s Cu jádrem CYKY 5x1,5 mm2 | m | 385 |  | 0 |  |  |  | základní |  | 0 | 0.00016 | 0.0616 | 0 | 0 | 32 | M | 2 |  |  |  | ROZPOCET | 0 | 0 | 0 | 0 | 0 | 1 | 0 | 16 | 1299818465
| PP |  | kabel silový s Cu jádrem CYKY 5x1,5 mm2 | [15 empty] | PP | 2
35 | M | 341110940 | kabel silový s Cu jádrem CYKY 5x2,5 mm2 | m | 39 |  | 0 |  |  |  | základní |  | 0 | 0.00025 | 0.00975 | 0 | 0 | 32 | M | 2 |  |  |  | ROZPOCET | 0 | 0 | 0 | 0 | 0 | 1 | 0 | 16 | 205686141
| PP |  | kabel silový s Cu jádrem CYKY 5x2,5 mm2 | [15 empty] | PP | 2
36 | K | 741122642 | Montáž kabel Cu plný kulatý žíla 5x4 až 6 mm2 uložený pevně (např. CYKY) | m | 58 |  | 0 | CS ÚRS 2022 01 |  |  | základní |  | 0 | 0 | 0 | 0 | 0 | 16 | K | 2 |  |  |  | ROZPOCET | 0 | 0 | 0 | 0 | 0 | 1 | 0 | 16 | 1057763602
| PP |  | Montáž kabelů měděných bez ukončení uložených pevně plných kulatých nebo bezhalogenových (např. CYKY) počtu a průřezu žil 5x4 až 6 mm2 | [15 empty] | PP | 2
37 | M | 34111098 | kabel instalační jádro Cu plné izolace PVC plášť PVC 450/750V (CYKY) 5x4mm2 | m | 26 |  | 0 | CS ÚRS 2022 01 |  |  | základní |  | 0 | 0.00034 | 0.00884 | 0 | 0 | 32 | M | 2 |  |  |  | ROZPOCET | 0 | 0 | 0 | 0 | 0 | 1 | 0 | 16 | 211580739
| PP |  | kabel instalační jádro Cu plné izolace PVC plášť PVC 450/750V (CYKY) 5x4mm2 | [15 empty] | PP | 2
38 | M | 34111100 | kabel instalační jádro Cu plné izolace PVC plášť PVC 450/750V (CYKY) 5x6mm2 | m | 32 |  | 0 | CS ÚRS 2022 01 |  |  | základní |  | 0 | 0.00053 | 0.01696 | 0 | 0 | 32 | M | 2 |  |  |  | ROZPOCET | 0 | 0 | 0 | 0 | 0 | 1 | 0 | 16 | -1565251520
| PP |  | kabel instalační jádro Cu plné izolace PVC plášť PVC 450/750V (CYKY) 5x6mm2 | [15 empty] | PP | 2
39 | K | 741124736 | Montáž kabel Cu stíněný ovládací žíly 2-12x1,5 mm2 uložený pevně (např. JYTY) | m | 175 |  | 0 | CS ÚRS 2022 01 |  |  | základní |  | 0 | 0 | 0 | 0 | 0 | 16 | K | 2 |  |  |  | ROZPOCET | 0 | 0 | 0 | 0 | 0 | 1 | 0 | 16 | 1136859226
| PP |  | Montáž kabelů měděných ovládacích bez ukončení uložených pevně stíněných ovládacích s plným jádrem (např. JYTY) počtu a průměru žil 2 až 12x1,5 mm2 | [15 empty] | PP | 2
40 | M | 34113150.15 | kabel ovládací průmyslový stíněný laminovanou Al fólií s příložným Cu drátem jádro Cu plné izolace PVC plášť PVC 250V (JYTY) 5x1,5mm2 | m | 150 |  | 0 |  |  |  | základní |  | 0 | 8e-05 | 0.012 | 0 | 0 | 32 | M | 2 |  |  |  | ROZPOCET | 0 | 0 | 0 | 0 | 0 | 1 | 0 | 16 | 1045102276
| PP |  | kabel ovládací průmyslový stíněný laminovanou Al fólií s příložným Cu drátem jádro Cu plné izolace PVC plášť PVC 250V (JYTY) 5x1,5mm2 | [15 empty] | PP | 2
41 | M | 34143211 | kabel ovládací flexibilní stíněný Cu opletením jádro Cu lanované izolace PVC plášť PVC 300/500V (CMFM) 7x1,50mm2 | m | 25 |  | 0 | CS ÚRS 2022 01 |  |  | základní |  | 0 | 0.00021 | 0.00525 | 0 | 0 | 32 | M | 2 |  |  |  | ROZPOCET | 0 | 0 | 0 | 0 | 0 | 1 | 0 | 16 | -634606378
| PP |  | kabel ovládací flexibilní stíněný Cu opletením jádro Cu lanované izolace PVC plášť PVC 300/500V (CMFM) 7x1,50mm2 | [15 empty] | PP | 2
| D | 746 | Elektromontáže - soubory pro vodiče |  |  |  | 0 | [5 empty] | 0 |  | 0 |  | 0 | 2 | D | 1 |  |  |  | ROZPOCET | [6 empty] | 0
42 | K | 741130004 | Ukončení vodič izolovaný do 6 mm2 v rozváděči nebo na přístroji | kus | 6 |  | 0 | CS ÚRS 2022 01 |  |  | základní |  | 0 | 0 | 0 | 0 | 0 | 16 | K | 2 |  |  |  | ROZPOCET | 0 | 0 | 0 | 0 | 0 | 1 | 0 | 16 | -53304800
| PP |  | Ukončení vodičů izolovaných s označením a zapojením v rozváděči nebo na přístroji, průřezu žíly do 6 mm2 | [15 empty] | PP | 2
43 | K | 741130005 | Ukončení vodič izolovaný do 10 mm2 v rozváděči nebo na přístroji | kus | 2 |  | 0 | CS ÚRS 2022 01 |  |  | základní |  | 0 | 0 | 0 | 0 | 0 | 16 | K | 2 |  |  |  | ROZPOCET | 0 | 0 | 0 | 0 | 0 | 1 | 0 | 16 | 229135716
| PP |  | Ukončení vodičů izolovaných s označením a zapojením v rozváděči nebo na přístroji, průřezu žíly do 10 mm2 | [15 empty] | PP | 2
44 | K | 741130006 | Ukončení vodič izolovaný do 16 mm2 v rozváděči nebo na přístroji | kus | 68 |  | 0 | CS ÚRS 2022 01 |  |  | základní |  | 0 | 0 | 0 | 0 | 0 | 16 | K | 2 |  |  |  | ROZPOCET | 0 | 0 | 0 | 0 | 0 | 1 | 0 | 16 | 494369849
| PP |  | Ukončení vodičů izolovaných s označením a zapojením v rozváděči nebo na přístroji, průřezu žíly do 16 mm2 | [15 empty] | PP | 2
| VV |  | 34*2 |  | 68 | [13 empty] | VV | 2 | 2 | True | 1 | ROZPOCET
45 | K | 741130153 | Ukončení šňůra 12x0,5 až 4 mm2 se zapojením | kus | 6 |  | 0 | CS ÚRS 2022 01 |  |  | základní |  | 0 | 0 | 0 | 0 | 0 | 16 | K | 2 |  |  |  | ROZPOCET | 0 | 0 | 0 | 0 | 0 | 1 | 0 | 16 | -841524365
| PP |  | Ukončení šnůř se zapojením počtu a průřezu žil 12x0,5 až 4 mm2 | [15 empty] | PP | 2
46 | K | 741132101 | Ukončení kabelů 2x1,5 až 4 mm2 smršťovací záklopkou nebo páskem bez letování | kus | 8 |  | 0 | CS ÚRS 2022 01 |  |  | základní |  | 0 | 0 | 0 | 0 | 0 | 16 | K | 2 |  |  |  | ROZPOCET | 0 | 0 | 0 | 0 | 0 | 1 | 0 | 16 | 920642603
| PP |  | Ukončení kabelů smršťovací záklopkou nebo páskou se zapojením bez letování, počtu a průřezu žil 2x1,5 až 4 mm2 | [15 empty] | PP | 2
47 | K | 741132103 | Ukončení kabelů 3x1,5 až 4 mm2 smršťovací záklopkou nebo páskem bez letování | kus | 188 |  | 0 | CS ÚRS 2022 01 |  |  | základní |  | 0 | 0 | 0 | 0 | 0 | 16 | K | 2 |  |  |  | ROZPOCET | 0 | 0 | 0 | 0 | 0 | 1 | 0 | 16 | 1425984878
| PP |  | Ukončení kabelů smršťovací záklopkou nebo páskou se zapojením bez letování, počtu a průřezu žil 3x1,5 až 4 mm2 | [15 empty] | PP | 2
| VV |  | 94*2 |  | 188 | [13 empty] | VV | 2 | 2 | True | 1 | ROZPOCET
48 | K | 741132145 | Ukončení kabelů 5x1,5 až 4 mm2 smršťovací záklopkou nebo páskem bez letování | kus | 124 |  | 0 | CS ÚRS 2022 01 |  |  | základní |  | 0 | 0 | 0 | 0 | 0 | 16 | K | 2 |  |  |  | ROZPOCET | 0 | 0 | 0 | 0 | 0 | 1 | 0 | 16 | 322989213
| PP |  | Ukončení kabelů smršťovací záklopkou nebo páskou se zapojením bez letování, počtu a průřezu žil 5x1,5 až 4 mm2 | [15 empty] | PP | 2
| VV |  | 62*2 |  | 124 | [13 empty] | VV | 2 | 2 | True | 1 | ROZPOCET
49 | K | 741132146 | Ukončení kabelů 5x6 mm2 smršťovací záklopkou nebo páskem bez letování | kus | 2 |  | 0 | CS ÚRS 2022 01 |  |  | základní |  | 0 | 0 | 0 | 0 | 0 | 16 | K | 2 |  |  |  | ROZPOCET | 0 | 0 | 0 | 0 | 0 | 1 | 0 | 16 | 739756915
| PP |  | Ukončení kabelů smršťovací záklopkou nebo páskou se zapojením bez letování, počtu a průřezu žil 5x6 mm2 | [15 empty] | PP | 2
| D | 747 | Elektromontáže - kompletace rozvodů |  |  |  | 0 | [5 empty] | 0 |  | 0 |  | 0 | 2 | D | 1 |  |  |  | ROZPOCET | [6 empty] | 0
50 | K | 223753288V | Montáž instalační krabice - velká půběžná s víkem, pod omítku | kus | 17 |  | 0 |  |  |  | základní |  | 0 | 0 | 0 | 0 | 0 | 4 | K | 2 |  |  |  | ROZPOCET | 0 | 0 | 0 | 0 | 0 | 1 | 0 | 4 | -327243403
| PP |  | Montáž instalační krabice - velká půběžná s víkem, pod omítku | [15 empty] | PP | 2
51 | M | 2527785418V | Instalační krabice - 68x205x255mm, 400V, (ref.: KT250) | kus | 2 |  | 0 |  |  |  | základní |  | 0 | 0 | 0 | 0 | 0 | 8 | M | 2 |  |  |  | ROZPOCET | 0 | 0 | 0 | 0 | 0 | 1 | 0 | 4 | -8616168
| PP |  | Instalační krabice - 68x205x255mm, 400V, (ref.: KT250) | [15 empty] | PP | 2
52 | M | 2527785432V | Instalační krabice - 73x150x150mm, 400V, (ref.: KO125E) | kus | 5 |  | 0 |  |  |  | základní |  | 0 | 0 | 0 | 0 | 0 | 8 | M | 2 |  |  |  | ROZPOCET | 0 | 0 | 0 | 0 | 0 | 1 | 0 | 4 | 845452731
| PP |  | Instalační krabice - 73x150x150mm, 400V, (ref.: KO125E) | [15 empty] | PP | 2
53 | M | 2527785442V | Instalační krabice - 50x107x107mm, 400V, (ref.: KO100) | kus | 10 |  | 0 |  |  |  | základní |  | 0 | 0 | 0 | 0 | 0 | 8 | M | 2 |  |  |  | ROZPOCET | 0 | 0 | 0 | 0 | 0 | 1 | 0 | 4 | -1440041033
| PP |  | Instalační krabice - 50x107x107mm, 400V, (ref.: KO100) | [15 empty] | PP | 2
| D | 748 | Elektromontáže - osvětlovací zařízení a svítidla |  |  |  | 0 | [5 empty] | 0 |  | 0 |  | 0 | 2 | D | 1 |  |  |  | ROZPOCET | [6 empty] | 0
54 | K | 741372152 | Montáž svítidlo LED průmyslové závěsné reflektor se zapojením vodičů | kus | 11 |  | 0 | CS ÚRS 2022 01 |  |  | základní |  | 0 | 0 | 0 | 0 | 0 | 16 | K | 2 |  |  |  | ROZPOCET | 0 | 0 | 0 | 0 | 0 | 1 | 0 | 16 | -2066303465
| PP |  | Montáž svítidel s integrovaným zdrojem LED se zapojením vodičů průmyslových závěsných reflektorů | [15 empty] | PP | 2
55 | M | SA1 | Svítidlo LED průmyslové, přisazené/závěsné 1x9W/IP66, 1150lm | kus | 11 |  | 0 |  |  |  | základní |  | 0 | 0 | 0 | 0 | 0 | 32 | M | 2 |  |  |  | ROZPOCET | 0 | 0 | 0 | 0 | 0 | 1 | 0 | 16 | 822020043
| PP |  | se sv. zdrojem, montážním příslušenstvím, se zapojením vodičů,s LED driverem, 4000K (ref. typ: výpočet osvětlení A1) ! Barva svítidel bude finálně dopřesněna v koordinaci s architektem a uživatelem ! | [15 empty] | PP | 2
56 | K | 741372014 | Montáž svítidlo LED interiérové přisazené nástěnné reflektorové lištový systém se zapojením vodičů | m | 50 |  | 0 | CS ÚRS 2022 01 |  |  | základní |  | 0 | 0 | 0 | 0 | 0 | 16 | K | 2 |  |  |  | ROZPOCET | 0 | 0 | 0 | 0 | 0 | 1 | 0 | 16 | -936259048
| PP |  | Montáž svítidel s integrovaným zdrojem LED se zapojením vodičů interiérových přisazených nástěnných reflektorových lištový systém | [15 empty] | PP | 2
57 | M | SB1 | Svítidlo LED do lištového systému - projektor, hlubokozářič 30W/IP20, 3000lm | kus | 14 |  | 0 |  |  |  | základní |  | 0 | 0 | 0 | 0 | 0 | 32 | M | 2 |  |  |  | ROZPOCET | 0 | 0 | 0 | 0 | 0 | 1 | 0 | 16 | -970066885
| PP |  | se sv. zdrojem, montážním příslušenstvím, se zapojením vodičů, 4000K vyzařovací úhel 25° kompatibilní s lištovým systémem (ref. typ: výpočet osvětlení B1) ! Barva svítidel bude finálně dopřesněna v koordinaci s architektem a uživatelem ! | [15 empty] | PP | 2
58 | M | SB2 | Svítidlo LED do lištového systému - reflektor válcový 10W/IP20, 3000lm | kus | 36 |  | 0 |  |  |  | základní |  | 0 | 0 | 0 | 0 | 0 | 32 | M | 2 |  |  |  | ROZPOCET | 0 | 0 | 0 | 0 | 0 | 1 | 0 | 16 | 1808719714
| PP |  | se sv. zdrojem, montážním příslušenstvím, se zapojením vodičů, 3000K vyzařovací úhel 36° kompatibilní s lištovým systémem slouží pouze pro doplnění místního směrového osvětlení ! Barva svítidel bude finálně dopřesněna v koordinaci s architektem a uživatelem ! | [15 empty] | PP | 2
59 | K | 741372101 | Montáž svítidlo LED interiérové vestavné podhledové bodové se zapojením vodičů | kus | 21 |  | 0 | CS ÚRS 2022 01 |  |  | základní |  | 0 | 0 | 0 | 0 | 0 | 16 | K | 2 |  |  |  | ROZPOCET | 0 | 0 | 0 | 0 | 0 | 1 | 0 | 16 | -1494224631
| PP |  | Montáž svítidel s integrovaným zdrojem LED se zapojením vodičů interiérových vestavných stropních bodových | [15 empty] | PP | 2
60 | M | SC1 | Svítidlo LED downlight, vestavné kruhové 1x15W/IP44, 1660lm | kus | 9 |  | 0 |  |  |  | základní |  | 0 | 0 | 0 | 0 | 0 | 32 | M | 2 |  |  |  | ROZPOCET | 0 | 0 | 0 | 0 | 0 | 1 | 0 | 16 | -707388370
| PP |  | se sv. zdrojem, montážním příslušenstvím, se zapojením vodičů, 4000K (ref. typ: výpočet osvětlení C1) ! Barva svítidel bude finálně dopřesněna v koordinaci s architektem a uživatelem ! | [15 empty] | PP | 2
61 | M | SC2 | Svítidlo LED downlight, vestavné kruhové 1x19W/IP44, 2090lm | kus | 12 |  | 0 |  |  |  | základní |  | 0 | 0 | 0 | 0 | 0 | 32 | M | 2 |  |  |  | ROZPOCET | 0 | 0 | 0 | 0 | 0 | 1 | 0 | 16 | -1520345228
| PP |  | se sv. zdrojem, montážním příslušenstvím, se zapojením vodičů, 4000K (ref. typ: výpočet osvětlení C2) ! Barva svítidel bude finálně dopřesněna v koordinaci s architektem a uživatelem ! | [15 empty] | PP | 2
62 | K | 741372012 | Montáž svítidlo LED bytové přisazené nástěnné reflektorové bez čidla | kus | 1 |  | 0 | CS ÚRS 2022 01 |  |  | základní |  | 0 | 0 | 0 | 0 | 0 | 16 | K | 2 |  |  |  | ROZPOCET | 0 | 0 | 0 | 0 | 0 | 1 | 0 | 16 | -985148483
| PP |  | Montáž svítidel LED se zapojením vodičů bytových nebo společenských místností přisazených nástěnných reflektorových bez pohybového čidla | [15 empty] | PP | 2
63 | M | SC3 | Svítidlo LED kruhové přisazené 15W/IP20, 1250lm | kus | 1 |  | 0 |  |  |  | základní |  | 0 | 0 | 0 | 0 | 0 | 32 | M | 2 |  |  |  | ROZPOCET | 0 | 0 | 0 | 0 | 0 | 1 | 0 | 16 | -375337759
| PP |  | se sv. zdrojem, montážním příslušenstvím, se zapojením vodičů,s LED driverem, 3000K ! Barva svítidel bude finálně dopřesněna v koordinaci s architektem a uživatelem ! | [15 empty] | PP | 2
64 | K | 741372012 | Montáž svítidlo LED bytové přisazené nástěnné reflektorové bez čidla | kus | 21 |  | 0 | CS ÚRS 2022 01 |  |  | základní |  | 0 | 0 | 0 | 0 | 0 | 16 | K | 2 |  |  |  | ROZPOCET | 0 | 0 | 0 | 0 | 0 | 1 | 0 | 16 | -1345864166
| PP |  | Montáž svítidel LED se zapojením vodičů bytových nebo společenských místností přisazených nástěnných reflektorových bez pohybového čidla | [15 empty] | PP | 2
65 | M | SA2 | Svítidlo LED přisazené/závěsné s parabolickou mřížkou 1x42W/IP20, 4100lm | kus | 6 |  | 0 |  |  |  | základní |  | 0 | 0 | 0 | 0 | 0 | 32 | M | 2 |  |  |  | ROZPOCET | 0 | 0 | 0 | 0 | 0 | 1 | 0 | 16 | 1970297145
| PP |  | se sv. zdrojem LED, montážním příslušenstvím, se zapojením vodičů, 4000K (ref. typ: výpočet osvětlení A2) ! Barva svítidel bude finálně dopřesněna v koordinaci s architektem a uživatelem ! | [15 empty] | PP | 2
66 | M | SA3 | Svítidlo LED přisazené/závěsné s parabolickou mřížkou 1x14W/IP20 | kus | 2 |  | 0 |  |  |  | základní |  | 0 | 0 | 0 | 0 | 0 | 32 | M | 2 |  |  |  | ROZPOCET | 0 | 0 | 0 | 0 | 0 | 1 | 0 | 16 | -1372392258
| PP |  | se sv. zdrojem LED, montážním příslušenstvím, se zapojením vodičů, 4000K (ref. typ: výpočet osvětlení A3) ! Barva svítidel bude finálně dopřesněna v koordinaci s architektem a uživatelem ! | [15 empty] | PP | 2
67 | M | SA4 | Svítidlo LED přisazené/závěsné s parabolickou mřížkou 1x11W/IP20, 1020lm | kus | 8 |  | 0 |  |  |  | základní |  | 0 | 0 | 0 | 0 | 0 | 32 | M | 2 |  |  |  | ROZPOCET | 0 | 0 | 0 | 0 | 0 | 1 | 0 | 16 | 910055175
| PP |  | se sv. zdrojem LED, montážním příslušenstvím, se zapojením vodičů, 4000K (ref. typ: výpočet osvětlení A4) ! Barva svítidel bude finálně dopřesněna v koordinaci s architektem a uživatelem ! | [15 empty] | PP | 2
68 | M | SA5 | Svítidlo LED přisazené/závěsné s parabolickou mřížkou 1x22W/IP20, 2050lm | kus | 5 |  | 0 |  |  |  | základní |  | 0 | 0 | 0 | 0 | 0 | 32 | M | 2 |  |  |  | ROZPOCET | 0 | 0 | 0 | 0 | 0 | 1 | 0 | 16 | -343726553
| PP |  | se sv. zdrojem LED, montážním příslušenstvím, se zapojením vodičů, 4000K (ref. typ: výpočet osvětlení A5) ! Barva svítidel bude finálně dopřesněna v koordinaci s architektem a uživatelem ! | [15 empty] | PP | 2
69 | K | 7413720120V | Montáž svítidlo LED venkovní přisazené/nástěnné reflektorové s čidlem | kus | 2 |  | 0 |  |  |  | základní |  | 0 | 0 | 0 | 0 | 0 | 16 | K | 2 |  |  |  | ROZPOCET | 0 | 0 | 0 | 0 | 0 | 1 | 0 | 16 | -929767311
| PP |  | Montáž svítidel LED se zapojením vodičů venkovních přisazených nástěnných reflektorových s pohybovým čidlem | [15 empty] | PP | 2
70 | M | SD1 | Svítidlo LED kruhové/přisazené s integr. PIR 1x12W/IP44 | kus | 2 |  | 0 |  |  |  | základní |  | 0 | 0 | 0 | 0 | 0 | 32 | M | 2 |  |  |  | ROZPOCET | 0 | 0 | 0 | 0 | 0 | 1 | 0 | 16 | -1829893691
| PP |  | se sv. zdrojem LED, montážním příslušenstvím, se zapojením vodičů, s pohybovým čidlem, 4000K (ref. typ: Eurakles ANETA PIR) ! Barva svítidel bude finálně dopřesněna v koordinaci s architektem a uživatelem ! | [15 empty] | PP | 2
71 | K | MLS1.1 | Montáž lištový osvětlovací systém vystavný/přisazený | m | 27 |  | 0 |  |  |  | základní |  | 0 | 0 | 0 | 0 | 0 | 16 | K | 2 |  |  |  | ROZPOCET | 0 | 0 | 0 | 0 | 0 | 1 | 0 | 16 | 722856468
| PP |  | včetně zapojení vodičů, upevnění do/na stropní konstrukce, včetně zapojení periferií a doplňků | [15 empty] | PP | 2
72 | M | ST1 | Lišta tříokruhová přisazená/nástěnná 3x16A/230V - 2m | kus | 9 |  | 0 |  |  |  | základní |  | 0 | 0 | 0 | 0 | 0 | 32 | M | 2 |  |  |  | ROZPOCET | 0 | 0 | 0 | 0 | 0 | 1 | 0 | 16 | -600968308
| PP |  | s montážním příslušenstvím, se zapojením vodičů kompatibilní a barevně sjednocená se svítidly B1 včetně spojek, odboček, koncovek dle výkresové dokumentace ! Barva svítidel/lišt bude finálně dopřesněna v koordinaci s architektem a uživatelem ! | [15 empty] | PP | 2
73 | M | ST2 | Lišta tříokruhová vestavná 3x16A/230V - 2m | kus | 11 |  | 0 |  |  |  | základní |  | 0 | 0 | 0 | 0 | 0 | 32 | M | 2 |  |  |  | ROZPOCET | 0 | 0 | 0 | 0 | 0 | 1 | 0 | 16 | 968310067
| PP |  | s montážním příslušenstvím, se zapojením vodičů kompatibilní a barevně sjednocená se svítidly B2 včetně spojek, odboček, koncovek dle výkresové dokumentace ! Barva svítidel/lišt bude finálně dopřesněna v koordinaci s architektem a uživatelem ! | [15 empty] | PP | 2
74 | M | ST3 | Lišta tříokruhová přisazená/nástěnná 3x16A/230V - 2m | kus | 7 |  | 0 |  |  |  | základní |  | 0 | 0 | 0 | 0 | 0 | 32 | M | 2 |  |  |  | ROZPOCET | 0 | 0 | 0 | 0 | 0 | 1 | 0 | 16 | -310237
| PP |  | s montážním příslušenstvím, se zapojením vodičů kompatibilní a barevně sjednocená se svítidly B2 včetně spojek, odboček, koncovek dle výkresové dokumentace ! Barva svítidel/lišt bude finálně dopřesněna v koordinaci s architektem a uživatelem ! | [15 empty] | PP | 2
| D | M | Práce a dodávky M |  |  |  | 0 | [5 empty] | 0 |  | 0 |  | 0 | 3 | D | 0 |  |  |  | ROZPOCET | [6 empty] | 0
| D | 21-M | Elektromontáže |  |  |  | 0 | [5 empty] | 0 |  | 0 |  | 0 | 3 | D | 1 |  |  |  | ROZPOCET | [6 empty] | 0
75 | K | 016 | Zednické práce, frézování drážek, prostupy apod. | hod | 24 |  | 0 |  |  |  | základní |  | 0 | 0 | 0 | 0 | 0 | 16 | K | 2 |  |  |  | ROZPOCET | 0 | 0 | 0 | 0 | 0 | 1 | 0 | 16 | 1691143749
| PP |  | Zednické práce, frézování drážek, prostupy apod. | [15 empty] | PP | 2
76 | K | 016.1 | Pomocné instalační práce, začištění | hod | 24 |  | 0 |  |  |  | základní |  | 0 | 0 | 0 | 0 | 0 | 16 | K | 2 |  |  |  | ROZPOCET | 0 | 0 | 0 | 0 | 0 | 1 | 0 | 16 | 1813747865
| PP |  | Pomocné instalační práce, začištění | [15 empty] | PP | 2
77 | K | 016.2 | Drobný instalační materiál s aplikací | kpl | 1 |  | 0 |  |  |  | základní |  | 0 | 0 | 0 | 0 | 0 | 16 | K | 2 |  |  |  | ROZPOCET | 0 | 0 | 0 | 0 | 0 | 1 | 0 | 16 | -1088394316
| PP |  | Zahrnuje materiál a práce, které se dají označit jako doplňující k montážím: - užívání lepících pásek - instalace vík pro instal. krabice - tmelení - silikonování - užívání lepidel a jiného fixačního materiálu - svorky, svorkovnice - výstražné tabulky (rozvaděče, eltech. prostor, nebezpečné prostory aj.) - proškolení uživatele, včetně návodů a dalšího studijního materiálu pro bezpečné a bezproblémové užívání el. zařízení | [15 empty] | PP | 2
78 | K | 016.3 | Časový harmonogram provádění prací a instalace | kpl | 1 |  | 0 |  |  |  | základní |  | 0 | 0 | 0 | 0 | 0 | 16 | K | 2 |  |  |  | ROZPOCET | 0 | 0 | 0 | 0 | 0 | 1 | 0 | 16 | 1455439902
| PP |  | Projekt interpretuje podmínky uživatele, které stanovují požadavky na časovou posloupnost prací na páteřních a ostatních trasách el. instalace. Zhotovitel části elektro je povinen koordinovat tyto požadavky se svými pracovními plány a postupy tak, že bude vytvořen časový harmonogram, který bude předepisovat postupy demontáží, zpětných montáží, nových instalací, zprovoznění, kontrol, revizí ad. Účelem tohoto harmonogramu je zachovat funkčnost budovy resp. rozvodů elektroinstlace ve předem smluveném a předepsaném rozsahu tak, aby neomezoval uživatele. | [15 empty] | PP | 2
79 | K | 016.3.7 | Přípravné práce a dodávka materiálu pro připravenost FVS | kpl | 1 |  | 0 |  |  |  | základní |  | 0 | 0 | 0 | 0 | 0 | 16 | K | 2 |  |  |  | ROZPOCET | 0 | 0 | 0 | 0 | 0 | 1 | 0 | 16 | -161629201
| PP |  | V rámci začlenění systému FVE do stávajících rozvodů - především elektroměrového rozvaděče, je část silnoproud povinna koordinovat a připravit stávající rozvod silnoproudé elektroinstalace, a to včetně dodávky materiálu: - příprava a dodávka jističe 25/3/B pro odjištění přívodu ze strany FVE - příprava a dodávka přepěťové ochrany, která musí být kompatibilní se systémem zhotovitele FVE - příprava a dodávka vypínače 32/3A pro galvanické oddělení - příprava a dodávka relé RSI 3f s odjištěním 6/1/B - příprava a dodávka proudových traf FVE - soubor prací a dodávek ve stávajícím elektroměrovém rozvaděči - příprava modulových rezerv - koordinace s dílenskou a projektovou dokumentací části FVS | [15 empty] | PP | 2
80 | K | 741820102.1v | Měření intenzity osvětlení | soubor | 1 |  | 0 | CS ÚRS 2022 01 |  |  | základní |  | 0 | 0 | 0 | 0 | 0 | 16 | K | 2 |  |  |  | ROZPOCET | 0 | 0 | 0 | 0 | 0 | 1 | 0 | 16 | -436816022
| PP |  | Měření osvětlovacího zařízení intenzity osvětlení na pracovišti do 1000 svítidel | [15 empty] | PP | 2
81 | K | 742190004 | Požárně těsnící materiál do prostupu | kus | 6 |  | 0 | CS ÚRS 2022 01 |  |  | základní |  | 0 | 0 | 0 | 0 | 0 | 16 | K | 2 |  |  |  | ROZPOCET | 0 | 0 | 0 | 0 | 0 | 1 | 0 | 16 | 460407982
| PP |  | Ostatní práce pro trasy a požárně těsnící materiál do prostupu, včetně nátěru a protipožární manžety, laminátu a zpevňujícího tmelu | [15 empty] | PP | 2

## D.1.4.2.R.a - SLP + žaluzie
[9 empty] | >> skryté sloupce << | [9 empty] | {21cad738-1127-4013-9c53-c6dbcfa21f19}
2
| KRYCÍ LIST SOUPISU PRACÍ | [8 empty] | v --- níže se nacházejí doplnkové a pomocné údaje k sestavám --- v | [8 empty] | False
Stavba:
Stavební úpravy a snížení energetické náročnosti p.č. 410, k.ú. Kolovraty
Objekt:
SO 01 - Elektroinstalace
Soupis:
D.1.4.2.R.a - SLP + žaluzie
| KSO: |  |  |  |  | CC-CZ:
| Místo: |  |  |  |  | Datum: | 5. 5. 2022
| Zadavatel: |  |  |  |  | IČ:
DIČ:
| Uchazeč: |  |  |  |  | IČ: | Vyplň údaj
|  | Vyplň údaj |  |  |  | DIČ: | Vyplň údaj
| Projektant: |  |  |  |  | IČ:
DIČ:
| Zpracovatel: |  |  |  |  | IČ: | 88792188
|  | Martin Hložek |  |  |  | DIČ:
Poznámka:
| Cena bez DPH | [5 empty] | 0
|  |  | Základ daně |  |  | Sazba daně | Výše daně
| DPH | základní | 0 |  |  | 21% | 0
|  | snížená | 0 |  |  | 12% | 0
|  | zákl. přenesená | 0 |  |  | 21% | 0
|  | sníž. přenesená | 0 |  |  | 12% | 0
|  | nulová | 0 |  |  | 0% | 0
| Cena s DPH |  |  | v | CZK |  | 0
| Projektant |  |  | Zpracovatel
| Datum a podpis: |  | Razítko | Datum a podpis: |  |  | Razítko
| Objednavatel |  |  | Uchazeč
| Datum a podpis: |  | Razítko | Datum a podpis: |  |  | Razítko
REKAPITULACE ČLENĚNÍ SOUPISU PRACÍ
Stavba:
Stavební úpravy a snížení energetické náročnosti p.č. 410, k.ú. Kolovraty
Objekt:
SO 01 - Elektroinstalace
Soupis:
D.1.4.2.R.a - SLP + žaluzie
Místo: | [5 empty] | Datum: | 5. 5. 2022
Zadavatel: | [5 empty] | Projektant:
Uchazeč: |  |  | Vyplň údaj |  |  | Zpracovatel: | Martin Hložek
Kód dílu - Popis | [6 empty] | Cena celkem [CZK]
Náklady ze soupisu prací | [6 empty] | 0 | [12 empty] | -1
| PSV - Práce a dodávky PSV | [5 empty] | 0
| 740 - Elektromontáže - zkoušky a revize | [5 empty] | 0
| 741 - Elektroinstalace - silnoproud | [5 empty] | 0
| 742.v1 - SKS - Elektroinstalace - slaboproud | [5 empty] | 0
| 743 - Elektromontáže - hrubá montáž | [5 empty] | 0
| 744 - Elektromontáže - rozvody vodičů měděných | [5 empty] | 0
| 746 - Elektromontáže - soubory pro vodiče | [5 empty] | 0
| 747 - Elektromontáže - kompletace rozvodů | [5 empty] | 0
| M - Práce a dodávky M | [5 empty] | 0
| 21-M - Elektromontáže | [5 empty] | 0
SOUPIS PRACÍ
Stavba:
Stavební úpravy a snížení energetické náročnosti p.č. 410, k.ú. Kolovraty
Objekt:
SO 01 - Elektroinstalace
Soupis:
D.1.4.2.R.a - SLP + žaluzie
Místo: | [5 empty] | Datum: | 5. 5. 2022
Zadavatel: | [5 empty] | Projektant:
Uchazeč: |  |  | Vyplň údaj |  |  | Zpracovatel: | Martin Hložek
PČ | Typ | Kód | Popis | MJ | Množství | J.cena [CZK] | Cena celkem [CZK] | Cenová soustava |  |  | DPH | J. Nh [h] | Nh celkem [h] | J. hmotnost [t] | Hmotnost celkem [t] | J. suť [t] | Suť Celkem [t]
Náklady soupisu celkem | [6 empty] | 0 | [5 empty] | 0 |  | 0.16876 |  | 0 |  | D | -1 | [10 empty] | 0
| D | PSV | Práce a dodávky PSV |  |  |  | 0 | [5 empty] | 0 |  | 0.16876 |  | 0 | 2 | D | 0 |  |  |  | ROZPOCET | [6 empty] | 0
| D | 740 | Elektromontáže - zkoušky a revize |  |  |  | 0 | [5 empty] | 0 |  | 0 |  | 0 | 2 | D | 1 |  |  |  | ROZPOCET | [6 empty] | 0
1 | K | 741810002 | Celková prohlídka elektrického rozvodu a zařízení přes 100 000 do 500 000,- Kč | kus | 1 |  | 0 | CS ÚRS 2025 02 |  |  | základní |  | 0 | 0 | 0 | 0 | 0 | 16 | K | 2 |  |  |  | ROZPOCET | 0 | 0 | 0 | 0 | 0 | 1 | 0 | 16 | 1270710190
| PP |  | Zkoušky a prohlídky elektrických rozvodů a zařízení celková prohlídka a vyhotovení revizní zprávy pro objem montážních prací přes 100 do 500 tis. Kč | [15 empty] | PP | 2
| D | 741 | Elektroinstalace - silnoproud |  |  |  | 0 | [5 empty] | 0 |  | 0.00075 |  | 0 | 2 | D | 1 |  |  |  | ROZPOCET | [6 empty] | 0
2 | M | 3453649011V | kryt spínače dělený | kus | 7 |  | 0 | CS ÚRS 2025 02 |  |  | základní |  | 0 | 0 | 0 | 0 | 0 | 32 | M | 2 |  |  |  | ROZPOCET | 0 | 0 | 0 | 0 | 0 | 1 | 0 | 16 | 1562204355
| PP |  | kryt spínače dělený | [15 empty] | PP | 2
3 | M | 345367000N | rámeček pro spínače a zásuvky jednonásobný | kus | 15 |  | 0 |  |  |  | základní |  | 0 | 5e-05 | 0.00075 | 0 | 0 | 32 | M | 2 |  |  |  | ROZPOCET | 0 | 0 | 0 | 0 | 0 | 1 | 0 | 16 | -917644724
| PP |  | rámeček pro spínače a zásuvky jednonásobný | [15 empty] | PP | 2
4 | M | 345367050N | rámeček pro spínače a zásuvky dvojnásobný, vodorovný | kus | 4 |  | 0 |  |  |  | základní |  | 0 | 0 | 0 | 0 | 0 | 32 | M | 2 |  |  |  | ROZPOCET | 0 | 0 | 0 | 0 | 0 | 1 | 0 | 16 | 380816195
| PP |  | rámeček pro spínače a zásuvky dvojnásobný, vodorovný | [15 empty] | PP | 2
5 | K | 741310221 | Montáž spínač (polo)zapuštěný šroubové připojení řazení 2-pro žaluzie | kus | 7 |  | 0 | CS ÚRS 2025 02 |  |  | základní |  | 0 | 0 | 0 | 0 | 0 | 16 | K | 2 |  |  |  | ROZPOCET | 0 | 0 | 0 | 0 | 0 | 1 | 0 | 16 | -1466070173
| PP |  | Montáž spínačů jedno nebo dvoupólových polozapuštěných nebo zapuštěných se zapojením vodičů šroubové připojení spínačů, řazení 2-pro žaluzie | [15 empty] | PP | 2
6 | M | 34535408007.IIV | přístroj spínače žaluziového 10A/230V/IP20 | kus | 7 |  | 0 |  |  |  | základní |  | 0 | 0 | 0 | 0 | 0 | 32 | M | 2 |  |  |  | ROZPOCET | 0 | 0 | 0 | 0 | 0 | 1 | 0 | 16 | 1684512425
| PP |  | šroubová svorkovnice řazení 1/0+1/0 s integrovaným klíčovým spínačem, včetně klíčů | [15 empty] | PP | 2
| D | 742.v1 | SKS - Elektroinstalace - slaboproud |  |  |  | 0 | [5 empty] | 0 |  | 0 |  | 0 | 2 | D | 1 |  |  |  | ROZPOCET | [6 empty] | 0
7 | K | 21010003V | Doprava materiálu | kpl | 1 |  | 0 |  |  |  | základní |  | 0 | 0 | 0 | 0 | 0 | 4 | K | 2 |  |  |  | ROZPOCET | 0 | 0 | 0 | 0 | 0 | 1 | 0 | 4 | 572576905
| PP |  | Doprava materiálu | [15 empty] | PP | 2
8 | K | 21010012V | Montáž - datová zásuvka 2RJ45 - cat.6A | ks | 6 |  | 0 |  |  |  | základní |  | 0 | 0 | 0 | 0 | 0 | 4 | K | 2 |  |  |  | ROZPOCET | 0 | 0 | 0 | 0 | 0 | 1 | 0 | 4 | 2042588603
| PP |  | včetně zapojení vodičů a keystone | [15 empty] | PP | 2
9 | M | VD21010013V | Zásuvka SKS data 2RJ45 - cat.6A | ks | 6 |  | 0 |  |  |  | základní |  | 0 | 0 | 0 | 0 | 0 | 8 | M | 2 |  |  |  | ROZPOCET | 0 | 0 | 0 | 0 | 0 | 1 | 0 | 4 | 1951978150
| PP |  | včetně keystone | [15 empty] | PP | 2
10 | K | 21010015V | Montáž - datová zásuvka RJ45 - cat.6A | ks | 2 |  | 0 |  |  |  | základní |  | 0 | 0 | 0 | 0 | 0 | 4 | K | 2 |  |  |  | ROZPOCET | 0 | 0 | 0 | 0 | 0 | 1 | 0 | 4 | -380581758
| PP |  | včetně zapojení vodičů a keystone | [15 empty] | PP | 2
11 | M | VD21010016V | Zásuvka SKS data RJ45 - cat.6A | ks | 2 |  | 0 |  |  |  | základní |  | 0 | 0 | 0 | 0 | 0 | 8 | M | 2 |  |  |  | ROZPOCET | 0 | 0 | 0 | 0 | 0 | 1 | 0 | 4 | 1874620483
| PP |  | včetně keystone | [15 empty] | PP | 2
12 | K | 21010019V | Montáž - Wireless Acces point - nástěnný/stropní | ks | 2 |  | 0 |  |  |  | základní |  | 0 | 0 | 0 | 0 | 0 | 4 | K | 2 |  |  |  | ROZPOCET | 0 | 0 | 0 | 0 | 0 | 1 | 0 | 4 | 1946044825
| PP |  | Montáž - Wireless Acces point - nástěnný/stropní | [15 empty] | PP | 2
13 | M | VD21010020V | Wireless Acces point - nástěnný | ks | 2 |  | 0 |  |  |  | základní |  | 0 | 0 | 0 | 0 | 0 | 8 | M | 2 |  |  |  | ROZPOCET | 0 | 0 | 0 | 0 | 0 | 1 | 0 | 4 | -1208907530
| PP |  | Parametry a specifikace Standardy a frekvence Standardy 802.11ac, 802.11ax, 802.11be, 802.11n Typ WiFi WiFi 7 Funkce Funkce MU-MIMO, Power over Ethernet (PoE), Přístupový bod (Access point) Použití Vnitřní Rychlost Rychlost WiFi přenosu 4 300 Mb/s Typ Typ Dual-band Konektory WAN 1× Vlastnosti antény Typ antény Neodnímatelná Přenosová rychlost WAN portů Počet WAN portů s rychlostí 2,5 Gbit 1 Přenosová rychlost WAN/LAN portů Počet WAN/LAN portů s rychlostí 2,5 Gbit 1 PoE napájení PoE standard 802.3af (PoE) | [15 empty] | PP | 2
14 | K | 21010023V | Montáž - racku 19" do 42U | ks | 1 |  | 0 |  |  |  | základní |  | 0 | 0 | 0 | 0 | 0 | 4 | K | 2 |  |  |  | ROZPOCET | 0 | 0 | 0 | 0 | 0 | 1 | 0 | 4 | -1318802137
| PP |  | Montáž - racku 19" do 40U | [15 empty] | PP | 2
15 | M | VD21010024r.6u | 19" Rack 6U, nástěnný (6Ux600x450mm) | ks | 1 |  | 0 |  |  |  | základní |  | 0 | 0 | 0 | 0 | 0 | 8 | M | 2 |  |  |  | ROZPOCET | 0 | 0 | 0 | 0 | 0 | 1 | 0 | 4 | -2105856934
| PP |  | včetně stropního ventilátoru, 2 páry posuvných vertikálních 19" lišt, zamykatelné bočnice, zemnící sada Přední a zadní dveře Přední dveře s malým zámkem z tvrzeného skla Možnost otevírání dveří na levou nebo pravou stranu Exkluzivní design, přesné rozměry, pečlivé zpracování Nastavitelné rozměry kabelových vstupů na horním krytu a spodní desce Spolehlivé připojení těla pomocí sady pro sériové připojení Odnímatelné boční panely pro snadnou údržbu | [15 empty] | PP | 2
16 | K | 21010025V | Montáž - switche do racku | ks | 1 |  | 0 |  |  |  | základní |  | 0 | 0 | 0 | 0 | 0 | 4 | K | 2 |  |  |  | ROZPOCET | 0 | 0 | 0 | 0 | 0 | 1 | 0 | 4 | -1177262786
| PP |  | Montáž - switche do racku | [15 empty] | PP | 2
17 | M | VD21010027V | Switch-740W 24x GLAN, 2x SFP+, POE+, 740W | ks | 1 |  | 0 |  |  |  | základní |  | 0 | 0 | 0 | 0 | 0 | 8 | M | 2 |  |  |  | ROZPOCET | 0 | 0 | 0 | 0 | 0 | 1 | 0 | 4 | -507419325
| PP |  | Ports 24x 10/100/1000BASE-T RJ45, 2x 1G RJ45/SFP Combo ¦ 2x 1G/10G SFP+ PoE Standard IEEE 802.3af/at Switch Chip BCM56150 Stacking Support Switching Capacity 128 Gbps ARP Table 1,000 Forwarding Rate 96 Mpps Number of VLANs 4K Power Budget (Dual-power) 740W MAC Address 16K Flash Memory 512MB Jumbo Frame 9,216 Packet Buffer 1.5MB Total Number of IPv4/IPv6 Routes 500 Power Supply 1+1 Hot-swappable Management WEB, SNMPv1/v2/v3, RMON, Syslog, sFlow Fan Number 2 Built-in Dimensions (HxWxD) 1.73''x17.32''x12.59'' (44x440x320mm) Airflow Left-to-Right Mounting Options Desktop or Rackmount or Wall-mount  Max. Power Consumption 38W (850W with PoE) včetně 1ks SFP modul 10Gb (ref. typ: MA-SFP-10GB-SR) včetně 1ks SFP modul 10Gb (ref. typ: MA-SFP-10GB-LR) | [15 empty] | PP | 2
18 | K | 21010029V | Montáž - patch panelu do racku | ks | 1 |  | 0 |  |  |  | základní |  | 0 | 0 | 0 | 0 | 0 | 4 | K | 2 |  |  |  | ROZPOCET | 0 | 0 | 0 | 0 | 0 | 1 | 0 | 4 | 1693914901
| PP |  | Montáž - patch panelu do racku | [15 empty] | PP | 2
19 | M | VD21010030V | Patch panel 24 portů, cat. 6A, nacvakávací, plně osazený | ks | 1 |  | 0 |  |  |  | základní |  | 0 | 0 | 0 | 0 | 0 | 8 | M | 2 |  |  |  | ROZPOCET | 0 | 0 | 0 | 0 | 0 | 1 | 0 | 4 | 1952271245
| PP |  | 19" | [15 empty] | PP | 2
20 | K | 21010034V | Montáž - napájecího panelu do racku | ks | 1 |  | 0 |  |  |  | základní |  | 0 | 0 | 0 | 0 | 0 | 4 | K | 2 |  |  |  | ROZPOCET | 0 | 0 | 0 | 0 | 0 | 1 | 0 | 4 | 823161585
| PP |  | Montáž - napájecího panelu do racku | [15 empty] | PP | 2
21 | M | VD21010035V | Panel napájecí do 19" racku, 9x230V | ks | 1 |  | 0 |  |  |  | základní |  | 0 | 0 | 0 | 0 | 0 | 8 | M | 2 |  |  |  | ROZPOCET | 0 | 0 | 0 | 0 | 0 | 1 | 0 | 4 | 836253563
| PP |  | swtche a UPS rack mount | [15 empty] | PP | 2
22 | M | VD21010004V | UPS rack mount, 230V, 1000VA, 1U | ks | 1 |  | 0 |  |  |  | základní |  | 0 | 0 | 0 | 0 | 0 | 8 | M | 2 |  |  |  | ROZPOCET | 0 | 0 | 0 | 0 | 0 | 1 | 0 | 4 | -1876817778
| PP |  | Záložní zdroj - rack UPS, skutečný a zdánlivý výkon 900 W / 1000 VA, výška pozice 2U, on-line s dvojitou konverzí, 3×Schuko, USB a RS-232, LCD displej, rozměry 88 × 438 × 310 mm (V×Š×H), hmotnost 12 kg | [15 empty] | PP | 2
23 | K | 21010036V | Montáž vyvazovacího panelu | ks | 1 |  | 0 |  |  |  | základní |  | 0 | 0 | 0 | 0 | 0 | 4 | K | 2 |  |  |  | ROZPOCET | 0 | 0 | 0 | 0 | 0 | 1 | 0 | 4 | 1415509270
| PP |  | Montáž vyvazovacího panelu | [15 empty] | PP | 2
24 | M | VD21010037V | Vyvazovací panel 19" - 1U | ks | 1 |  | 0 |  |  |  | základní |  | 0 | 0 | 0 | 0 | 0 | 8 | M | 2 |  |  |  | ROZPOCET | 0 | 0 | 0 | 0 | 0 | 1 | 0 | 4 | -1752126339
| PP |  | Vyvazovací panel 19" - 1U | [15 empty] | PP | 2
25 | K | 21010039V | Montáž konektor datový, včetně proměření | ks | 78 |  | 0 |  |  |  | základní |  | 0 | 0 | 0 | 0 | 0 | 16 | K | 2 |  |  |  | ROZPOCET | 0 | 0 | 0 | 0 | 0 | 1 | 0 | 16 | 942809833
| PP |  | Montáž konektor datový, včetně proměření | [15 empty] | PP | 2
26 | M | VD21010040V | konektor RJ45 včetně proměření | ks | 78 |  | 0 |  |  |  | základní |  | 0 | 0 | 0 | 0 | 0 | 32 | M | 2 |  |  |  | ROZPOCET | 0 | 0 | 0 | 0 | 0 | 1 | 0 | 16 | -767758036
| PP |  | konektor RJ45 včetně proměření | [15 empty] | PP | 2
27 | K | 21010040V | Instalace patchcord do racku | ks | 24 |  | 0 |  |  |  | základní |  | 0 | 0 | 0 | 0 | 0 | 4 | K | 2 |  |  |  | ROZPOCET | 0 | 0 | 0 | 0 | 0 | 1 | 0 | 4 | -687461639
| PP |  | Montáž konektor datový, včetně proměření | [15 empty] | PP | 2
28 | M | VD21010041V | patchcord RJ45 cat.6A | ks | 24 |  | 0 |  |  |  | základní |  | 0 | 0 | 0 | 0 | 0 | 8 | M | 2 |  |  |  | ROZPOCET | 0 | 0 | 0 | 0 | 0 | 1 | 0 | 4 | 2017642986
| PP |  | 0,5m | [15 empty] | PP | 2
| D | 743 | Elektromontáže - hrubá montáž |  |  |  | 0 | [5 empty] | 0 |  | 0.07385 |  | 0 | 2 | D | 1 |  |  |  | ROZPOCET | [6 empty] | 0
29 | K | 41110243VG | Montáž držáků kabelových svazků - gripů do 30 x 3x1,5 objemu | kus | 172 |  | 0 |  |  |  | základní |  | 0 | 0 | 0 | 0 | 0 | 16 | K | 2 |  |  |  | ROZPOCET | 0 | 0 | 0 | 0 | 0 | 1 | 0 | 16 | 1007160362
| PP |  | Montáž držáků kabelových svazků - gripů do 30 x 3x1,5 objemu | [15 empty] | PP | 2
30 | M | 345710740V.3 | svazkový držák grip 15 ocelový | kus | 53 |  | 0 |  |  |  | základní |  | 0 | 0.0001 | 0.0053 | 0 | 0 | 32 | M | 2 |  |  |  | ROZPOCET | 0 | 0 | 0 | 0 | 0 | 1 | 0 | 16 | 1606380122
| PP |  | vhodná pro funkční integritu, průběžně pozinkovaná, uchycení kabelových svazků do stropních nebo stěnových konstrukcí | [15 empty] | PP | 2
31 | M | 345710740V.4 | svazkový držák grip 30 ocelový | kus | 119 |  | 0 |  |  |  | základní |  | 0 | 0.0001 | 0.0119 | 0 | 0 | 32 | M | 2 |  |  |  | ROZPOCET | 0 | 0 | 0 | 0 | 0 | 1 | 0 | 16 | 1621699021
| PP |  | vhodná pro funkční integritu, průběžně pozinkovaná, uchycení kabelových svazků do stropních nebo stěnových konstrukcí | [15 empty] | PP | 2
32 | K | 41110253VC | Montáž příchytek pro uložení chrániček | kus | 172 |  | 0 |  |  |  | základní |  | 0 | 0 | 0 | 0 | 0 | 16 | K | 2 |  |  |  | ROZPOCET | 0 | 0 | 0 | 0 | 0 | 1 | 0 | 16 | 1797758577
| PP |  | vnější průměr24-40mm | [15 empty] | PP | 2
33 | M | 345710740V.C3 | Příchytka distanční kovová | kus | 53 |  | 0 |  |  |  | základní |  | 0 | 0.0001 | 0.0053 | 0 | 0 | 32 | M | 2 |  |  |  | ROZPOCET | 0 | 0 | 0 | 0 | 0 | 1 | 0 | 16 | 913823954
| PP |  | d= 24-29mm | [15 empty] | PP | 2
34 | M | 345710740V.C4 | Příchytka distanční kovová | kus | 119 |  | 0 |  |  |  | základní |  | 0 | 0.0001 | 0.0119 | 0 | 0 | 32 | M | 2 |  |  |  | ROZPOCET | 0 | 0 | 0 | 0 | 0 | 1 | 0 | 16 | 823941706
| PP |  | d= 32mm | [15 empty] | PP | 2
35 | K | 741110042 | Montáž trubka plastová ohebná D přes 23 do 35 mm uložená pevně | m | 343 |  | 0 | CS ÚRS 2025 02 |  |  | základní |  | 0 | 0 | 0 | 0 | 0 | 16 | K | 2 |  |  |  | ROZPOCET | 0 | 0 | 0 | 0 | 0 | 1 | 0 | 16 | -806511969
| PP |  | Montáž trubek elektroinstalačních s nasunutím nebo našroubováním do krabic plastových ohebných, uložených pevně, vnější Ø přes 23 do 35 mm | [15 empty] | PP | 2
36 | M | 345710740V.2 | trubka elektroinstalační ohebná z PVC (EN) 1825 | m | 105 |  | 0 |  |  |  | základní |  | 0 | 0.0001 | 0.0105 | 0 | 0 | 32 | M | 2 |  |  |  | ROZPOCET | 0 | 0 | 0 | 0 | 0 | 1 | 0 | 16 | -821292521
| PP |  | trubka elektroinstalační ohebná z PVC (EN) 1825 | [15 empty] | PP | 2
37 | M | 345710740V.1 | trubka elektroinstalační ohebná z PVC (EN) 2332 | m | 238 |  | 0 |  |  |  | základní |  | 0 | 0.0001 | 0.0238 | 0 | 0 | 32 | M | 2 |  |  |  | ROZPOCET | 0 | 0 | 0 | 0 | 0 | 1 | 0 | 16 | 1258736366
| PP |  | trubka elektroinstalační ohebná z PVC (EN) 2332 | [15 empty] | PP | 2
38 | K | 741110043 | Montáž trubka plastová ohebná D přes 35 mm uložená pevně | m | 20 |  | 0 | CS ÚRS 2025 02 |  |  | základní |  | 0 | 0 | 0 | 0 | 0 | 16 | K | 2 |  |  |  | ROZPOCET | 0 | 0 | 0 | 0 | 0 | 1 | 0 | 16 | -1665055309
| PP |  | Montáž trubek elektroinstalačních s nasunutím nebo našroubováním do krabic plastových ohebných, uložených pevně, vnější Ø přes 35 mm | [15 empty] | PP | 2
39 | M | 34571350 | trubka elektroinstalační ohebná dvouplášťová korugovaná (chránička) D 32/40mm, HDPE+LDPE | m | 20 |  | 0 | CS ÚRS 2025 02 |  |  | základní |  | 0 | 0.00019 | 0.0038 | 0 | 0 | 32 | M | 2 |  |  |  | ROZPOCET | 0 | 0 | 0 | 0 | 0 | 1 | 0 | 16 | 1331560589
| PP |  | trubka elektroinstalační ohebná dvouplášťová korugovaná (chránička) D 32/40mm, HDPE+LDPE | [15 empty] | PP | 2
40 | K | 743412111 | Montáž krabice přístrojová zapuštěná plast kruh KP,KU68/2-1901 | kus | 45 |  | 0 |  |  |  | základní |  | 0 | 0 | 0 | 0 | 0 | 16 | K | 2 |  |  |  | ROZPOCET | 0 | 0 | 0 | 0 | 0 | 1 | 0 | 16 | 227762477
| PP |  | Montáž krabice přístrojová zapuštěná plast kruh KP,KU68/2-1901 | [15 empty] | PP | 2
41 | M | 345715110 | krabice přístrojová instalační KP 68/2 | kus | 45 |  | 0 |  |  |  | základní |  | 0 | 3e-05 | 0.00135 | 0 | 0 | 32 | M | 2 |  |  |  | ROZPOCET | 0 | 0 | 0 | 0 | 0 | 1 | 0 | 16 | -298985576
| PP |  | krabice přístrojová instalační KP 68/2 | [15 empty] | PP | 2
| D | 744 | Elektromontáže - rozvody vodičů měděných |  |  |  | 0 | [5 empty] | 0 |  | 0.09416 |  | 0 | 2 | D | 1 |  |  |  | ROZPOCET | [6 empty] | 0
42 | K | 741120001 | Montáž vodič Cu izolovaný plný a laněný žíla 0,35-6 mm2 pod omítku (CY) | m | 177 |  | 0 | CS ÚRS 2025 02 |  |  | základní |  | 0 | 0 | 0 | 0 | 0 | 16 | K | 2 |  |  |  | ROZPOCET | 0 | 0 | 0 | 0 | 0 | 1 | 0 | 16 | -872978715
| PP |  | Montáž vodičů izolovaných měděných bez ukončení uložených pod omítku plných a laněných (CY), průřezu žíly 0,35 až 6 mm2 | [15 empty] | PP | 2
43 | M | 341408260.6.v | vodič silový s Cu jádrem CYA H07 V-K 6 mm2 | m | 177 |  | 0 |  |  |  | základní |  | 0 | 7e-05 | 0.01239 | 0 | 0 | 32 | M | 2 |  |  |  | ROZPOCET | 0 | 0 | 0 | 0 | 0 | 1 | 0 | 16 | -1093474642
| PP |  | vodič silový s Cu jádrem CYA H07 V-K 6 mm2 | [15 empty] | PP | 2
| VV |  | 25+50+13*2+35+41 |  | 177 | [13 empty] | VV | 2 | 2 | True | 1 | ROZPOCET
44 | K | 741122611 | Montáž kabel Cu plný kulatý žíla 3x1,5 až 6 mm2 uložený pevně (CYKY) | m | 33 |  | 0 | CS ÚRS 2025 02 |  |  | základní |  | 0 | 0 | 0 | 0 | 0 | 16 | K | 2 |  |  |  | ROZPOCET | 0 | 0 | 0 | 0 | 0 | 1 | 0 | 16 | -1103692595
| PP |  | Montáž kabelů měděných bez ukončení uložených pevně plných kulatých nebo bezhalogenových (CYKY) počtu a průřezu žil 3x1,5 až 6 mm2 | [15 empty] | PP | 2
45 | M | 341110360 | kabel silový s Cu jádrem CYKY 3x2,5 mm2 | m | 33 |  | 0 |  |  |  | základní |  | 0 | 0.00017 | 0.00561 | 0 | 0 | 32 | M | 2 |  |  |  | ROZPOCET | 0 | 0 | 0 | 0 | 0 | 1 | 0 | 16 | 633496083
| PP |  | kabel silový s Cu jádrem CYKY 3x2,5 mm2 | [15 empty] | PP | 2
| VV |  | 25+8 |  | 33 | [13 empty] | VV | 2 | 2 | True | 1 | ROZPOCET
46 | K | 741122641 | Montáž kabel Cu plný kulatý žíla 5x1,5 až 2,5 mm2 uložený pevně (CYKY) | m | 476 |  | 0 | CS ÚRS 2025 02 |  |  | základní |  | 0 | 0 | 0 | 0 | 0 | 16 | K | 2 |  |  |  | ROZPOCET | 0 | 0 | 0 | 0 | 0 | 1 | 0 | 16 | 2008607915
| PP |  | Montáž kabelů měděných bez ukončení uložených pevně plných kulatých nebo bezhalogenových (CYKY) počtu a průřezu žil 5x1,5 až 2,5 mm2 | [15 empty] | PP | 2
47 | M | PKB.711031 | CYKY-J 5x1,5 | km | 0.476 |  | 0 |  |  |  | základní |  | 0 | 0.16 | 0.07616 | 0 | 0 | 32 | M | 2 |  |  |  | ROZPOCET | 0 | 0 | 0 | 0 | 0 | 1 | 0 | 16 | -624654043
| PP |  | CYKY-J 5x1,5 | [15 empty] | PP | 2
| VV |  | (33+35+33+50+55+45+115+110)/1000 |  | 0.476 | [13 empty] | VV | 2 | 2 | True | 1 | ROZPOCET
48 | K | 799759292.1V | Montáž FTP/UTP sdělovacího kabelu cat. 5/6 | m | 365 |  | 0 |  |  |  | základní |  | 0 | 0 | 0 | 0 | 0 | 16 | K | 2 |  |  |  | ROZPOCET | 0 | 0 | 0 | 0 | 0 | 1 | 0 | 16 | -2064689812
49 | M | VD21010053V | UTP sdělovací datový kabel, cat. 6A | m | 315 |  | 0 |  |  |  | základní |  | 0 | 0 | 0 | 0 | 0 | 8 | M | 2 |  |  |  | ROZPOCET | 0 | 0 | 0 | 0 | 0 | 1 | 0 | 4 | 1261424151
| VV |  | 50+4*19+4*13+15*2+17*2+73 |  | 315 | [13 empty] | VV | 2 | 2 | True | 1 | ROZPOCET
50 | M | VD3278142.27V | FTP sdělovací datový kabel, cat. 6A | m | 50 |  | 0 |  |  |  | základní |  | 0 | 0 | 0 | 0 | 0 | 32 | M | 2 |  |  |  | ROZPOCET | 0 | 0 | 0 | 0 | 0 | 1 | 0 | 16 | -1058890630
| D | 746 | Elektromontáže - soubory pro vodiče |  |  |  | 0 | [5 empty] | 0 |  | 0 |  | 0 | 2 | D | 1 |  |  |  | ROZPOCET | [6 empty] | 0
51 | K | 741130004 | Ukončení vodič izolovaný do 6 mm2 v rozváděči nebo na přístroji | kus | 30 |  | 0 | CS ÚRS 2025 02 |  |  | základní |  | 0 | 0 | 0 | 0 | 0 | 16 | K | 2 |  |  |  | ROZPOCET | 0 | 0 | 0 | 0 | 0 | 1 | 0 | 16 | -371121612
| PP |  | Ukončení vodičů izolovaných s označením a zapojením v rozváděči nebo na přístroji, průřezu žíly do 6 mm2 | [15 empty] | PP | 2
52 | K | 741132103 | Ukončení kabelů 3x1,5 až 4 mm2 smršťovací záklopkou nebo páskem bez letování | kus | 2 |  | 0 | CS ÚRS 2025 02 |  |  | základní |  | 0 | 0 | 0 | 0 | 0 | 16 | K | 2 |  |  |  | ROZPOCET | 0 | 0 | 0 | 0 | 0 | 1 | 0 | 16 | 283028025
| PP |  | Ukončení kabelů smršťovací záklopkou nebo páskou se zapojením bez letování, počtu a průřezu žil 3x1,5 až 4 mm2 | [15 empty] | PP | 2
53 | K | 741132145 | Ukončení kabelů 5x1,5 až 4 mm2 smršťovací záklopkou nebo páskem bez letování | kus | 40 |  | 0 | CS ÚRS 2025 02 |  |  | základní |  | 0 | 0 | 0 | 0 | 0 | 16 | K | 2 |  |  |  | ROZPOCET | 0 | 0 | 0 | 0 | 0 | 1 | 0 | 16 | -347956824
| PP |  | Ukončení kabelů smršťovací záklopkou nebo páskou se zapojením bez letování, počtu a průřezu žil 5x1,5 až 4 mm2 | [15 empty] | PP | 2
| D | 747 | Elektromontáže - kompletace rozvodů |  |  |  | 0 | [5 empty] | 0 |  | 0 |  | 0 | 2 | D | 1 |  |  |  | ROZPOCET | [6 empty] | 0
54 | K | 223753288V | Montáž instalační krabice - velká půběžná s víkem, pod omítku | kus | 30 |  | 0 |  |  |  | základní |  | 0 | 0 | 0 | 0 | 0 | 4 | K | 2 |  |  |  | ROZPOCET | 0 | 0 | 0 | 0 | 0 | 1 | 0 | 4 | -1061816755
| PP |  | Montáž instalační krabice - velká půběžná s víkem, pod omítku | [15 empty] | PP | 2
55 | M | 2527785418V | Instalační krabice - 68x205x255mm, 400V, (ref.: KT250) | kus | 5 |  | 0 |  |  |  | základní |  | 0 | 0 | 0 | 0 | 0 | 8 | M | 2 |  |  |  | ROZPOCET | 0 | 0 | 0 | 0 | 0 | 1 | 0 | 4 | 181154863
| PP |  | Instalační krabice - 68x205x255mm, 400V, (ref.: KT250) | [15 empty] | PP | 2
56 | M | 2527785432V | Instalační krabice - 73x150x150mm, 400V, (ref.: KO125E) | kus | 10 |  | 0 |  |  |  | základní |  | 0 | 0 | 0 | 0 | 0 | 8 | M | 2 |  |  |  | ROZPOCET | 0 | 0 | 0 | 0 | 0 | 1 | 0 | 4 | 262035268
| PP |  | Instalační krabice - 73x150x150mm, 400V, (ref.: KO125E) | [15 empty] | PP | 2
57 | M | 2527785442V | Instalační krabice - 50x107x107mm, 400V, (ref.: KO100) | kus | 15 |  | 0 |  |  |  | základní |  | 0 | 0 | 0 | 0 | 0 | 8 | M | 2 |  |  |  | ROZPOCET | 0 | 0 | 0 | 0 | 0 | 1 | 0 | 4 | -360948653
| PP |  | Instalační krabice - 50x107x107mm, 400V, (ref.: KO100) | [15 empty] | PP | 2
| D | M | Práce a dodávky M |  |  |  | 0 | [5 empty] | 0 |  | 0 |  | 0 | 3 | D | 0 |  |  |  | ROZPOCET | [6 empty] | 0
| D | 21-M | Elektromontáže |  |  |  | 0 | [5 empty] | 0 |  | 0 |  | 0 | 3 | D | 1 |  |  |  | ROZPOCET | [6 empty] | 0
58 | K | 016.2 | Drobný instalační materiál s aplikací | kpl | 1 |  | 0 |  |  |  | základní |  | 0 | 0 | 0 | 0 | 0 | 16 | K | 2 |  |  |  | ROZPOCET | 0 | 0 | 0 | 0 | 0 | 1 | 0 | 16 | -743666848
| PP |  | Zahrnuje materiál a práce, které se dají označit jako doplňující k montážím: - užívání lepících pásek - instalace vík pro instal. krabice - tmelení - silikonování - užívání lepidel a jiného fixačního materiálu - svorky, svorkovnice - výstražné tabulky (rozvaděče, eltech. prostor, nebezpečné prostory aj.) - proškolení uživatele, včetně návodů a dalšího studijního materiálu pro bezpečné a bezproblémové užívání el. zařízení | [15 empty] | PP | 2
59 | K | 016.3 | Časový harmonogram provádění prací a instalace | kpl | 1 |  | 0 |  |  |  | základní |  | 0 | 0 | 0 | 0 | 0 | 16 | K | 2 |  |  |  | ROZPOCET | 0 | 0 | 0 | 0 | 0 | 1 | 0 | 16 | 728697651
| PP |  | Projekt interpretuje podmínky uživatele, které stanovují požadavky na časovou posloupnost prací na páteřních a ostatních trasách el. instalace. Zhotovitel části elektro je povinen koordinovat tyto požadavky se svými pracovními plány a postupy tak, že bude vytvořen časový harmonogram, který bude předepisovat postupy demontáží, zpětných montáží, nových instalací, zprovoznění, kontrol, revizí ad. Účelem tohoto harmonogramu je zachovat funkčnost budovy resp. rozvodů elektroinstlace ve předem smluveném a předepsaném rozsahu tak, aby neomezoval uživatele. | [15 empty] | PP | 2
60 | K | 016.5 | Zednické práce, frézování drážek, prostupy apod. | hod | 8 |  | 0 |  |  |  | základní |  | 0 | 0 | 0 | 0 | 0 | 16 | K | 2 |  |  |  | ROZPOCET | 0 | 0 | 0 | 0 | 0 | 1 | 0 | 16 | 1711125606
| PP |  | Zednické práce, frézování drážek, prostupy apod. | [15 empty] | PP | 2
61 | K | 016.7 | Pomocné instalační práce, začištění | hod | 8 |  | 0 |  |  |  | základní |  | 0 | 0 | 0 | 0 | 0 | 16 | K | 2 |  |  |  | ROZPOCET | 0 | 0 | 0 | 0 | 0 | 1 | 0 | 16 | 759557122
| PP |  | Pomocné instalační práce, začištění | [15 empty] | PP | 2
62 | K | 016.8 | Instalační práce a modifikace v rozvaděči RP | kpl | 1 |  | 0 |  |  |  | základní |  | 0 | 0 | 0 | 0 | 0 | 16 | K | 2 |  |  |  | ROZPOCET | 0 | 0 | 0 | 0 | 0 | 1 | 0 | 16 | -1383170344
| PP |  | Ve stávajícím rozvaděči RP budou provedeny adekvátní úpravy potřebám rekonstruovaných/nových rozvodů NN. včetně dodávky jističů: 2x10/1/C + 1x16/1/D | [15 empty] | PP | 2
63 | K | 742190004 | Požárně těsnící materiál do prostupu | kus | 4 |  | 0 |  |  |  | základní |  | 0 | 0 | 0 | 0 | 0 | 16 | K | 2 |  |  |  | ROZPOCET | 0 | 0 | 0 | 0 | 0 | 1 | 0 | 16 | 511998436
| PP |  | Ostatní práce pro trasy a požárně těsnící materiál do prostupu, včetně nátěru a protipožární manžety, laminátu a zpevňujícího tmelu | [15 empty] | PP | 2

## D.1.4.2.R.b - Bleskosvod
[9 empty] | >> skryté sloupce << | [9 empty] | {f53bc5ff-4dfd-4f90-bd49-7ec9d6487d82}
2
| KRYCÍ LIST SOUPISU PRACÍ | [8 empty] | v --- níže se nacházejí doplnkové a pomocné údaje k sestavám --- v | [8 empty] | False
Stavba:
Stavební úpravy a snížení energetické náročnosti p.č. 410, k.ú. Kolovraty
Objekt:
SO 01 - Elektroinstalace
Soupis:
D.1.4.2.R.b - Bleskosvod
| KSO: |  |  |  |  | CC-CZ:
| Místo: |  |  |  |  | Datum: | 5. 5. 2022
| Zadavatel: |  |  |  |  | IČ:
DIČ:
| Uchazeč: |  |  |  |  | IČ: | Vyplň údaj
|  | Vyplň údaj |  |  |  | DIČ: | Vyplň údaj
| Projektant: |  |  |  |  | IČ:
DIČ:
| Zpracovatel: |  |  |  |  | IČ: | 88792188
|  | Martin Hložek |  |  |  | DIČ:
Poznámka:
| Cena bez DPH | [5 empty] | 0
|  |  | Základ daně |  |  | Sazba daně | Výše daně
| DPH | základní | 0 |  |  | 21% | 0
|  | snížená | 0 |  |  | 12% | 0
|  | zákl. přenesená | 0 |  |  | 21% | 0
|  | sníž. přenesená | 0 |  |  | 12% | 0
|  | nulová | 0 |  |  | 0% | 0
| Cena s DPH |  |  | v | CZK |  | 0
| Projektant |  |  | Zpracovatel
| Datum a podpis: |  | Razítko | Datum a podpis: |  |  | Razítko
| Objednavatel |  |  | Uchazeč
| Datum a podpis: |  | Razítko | Datum a podpis: |  |  | Razítko
REKAPITULACE ČLENĚNÍ SOUPISU PRACÍ
Stavba:
Stavební úpravy a snížení energetické náročnosti p.č. 410, k.ú. Kolovraty
Objekt:
SO 01 - Elektroinstalace
Soupis:
D.1.4.2.R.b - Bleskosvod
Místo: | [5 empty] | Datum: | 5. 5. 2022
Zadavatel: | [5 empty] | Projektant:
Uchazeč: |  |  | Vyplň údaj |  |  | Zpracovatel: | Martin Hložek
Kód dílu - Popis | [6 empty] | Cena celkem [CZK]
Náklady ze soupisu prací | [6 empty] | 0 | [12 empty] | -1
| PSV - Práce a dodávky PSV | [5 empty] | 0
| 740 - Elektromontáže - zkoušky a revize | [5 empty] | 0
| 743 - Elektromontáže - hrubá montáž | [5 empty] | 0
| 744 - Elektromontáže - rozvody vodičů měděných | [5 empty] | 0
| 746 - Elektromontáže - soubory pro vodiče | [5 empty] | 0
| M - Práce a dodávky M | [5 empty] | 0
| 21-M - Elektromontáže | [5 empty] | 0
| 46-M - Zemní práce při extr.mont.pracích | [5 empty] | 0
SOUPIS PRACÍ
Stavba:
Stavební úpravy a snížení energetické náročnosti p.č. 410, k.ú. Kolovraty
Objekt:
SO 01 - Elektroinstalace
Soupis:
D.1.4.2.R.b - Bleskosvod
Místo: | [5 empty] | Datum: | 5. 5. 2022
Zadavatel: | [5 empty] | Projektant:
Uchazeč: |  |  | Vyplň údaj |  |  | Zpracovatel: | Martin Hložek
PČ | Typ | Kód | Popis | MJ | Množství | J.cena [CZK] | Cena celkem [CZK] | Cenová soustava |  |  | DPH | J. Nh [h] | Nh celkem [h] | J. hmotnost [t] | Hmotnost celkem [t] | J. suť [t] | Suť Celkem [t]
Náklady soupisu celkem | [6 empty] | 0 | [5 empty] | 0 |  | 1.0585 |  | 0 |  | D | -1 | [10 empty] | 0
| D | PSV | Práce a dodávky PSV |  |  |  | 0 | [5 empty] | 0 |  | 0.084122 |  | 0 | 2 | D | 0 |  |  |  | ROZPOCET | [6 empty] | 0
| D | 740 | Elektromontáže - zkoušky a revize |  |  |  | 0 | [5 empty] | 0 |  | 0 |  | 0 | 2 | D | 1 |  |  |  | ROZPOCET | [6 empty] | 0
1 | K | 741810002 | Celková prohlídka elektrického rozvodu a zařízení přes 100 000 do 500 000,- Kč | kus | 1 |  | 0 | CS ÚRS 2025 02 |  |  | základní |  | 0 | 0 | 0 | 0 | 0 | 16 | K | 2 |  |  |  | ROZPOCET | 0 | 0 | 0 | 0 | 0 | 1 | 0 | 16 | -1936135918
| PP |  | Zkoušky a prohlídky elektrických rozvodů a zařízení celková prohlídka a vyhotovení revizní zprávy pro objem montážních prací přes 100 do 500 tis. Kč | [15 empty] | PP | 2
| D | 743 | Elektromontáže - hrubá montáž |  |  |  | 0 | [5 empty] | 0 |  | 0.078522 |  | 0 | 2 | D | 1 |  |  |  | ROZPOCET | [6 empty] | 0
2 | K | 41.lkm.01 | Montáž litinová revizní krabice | ks | 2 |  | 0 |  |  |  | základní |  | 0 | 0 | 0 | 0 | 0 | 16 | K | 2 |  |  |  | ROZPOCET | 0 | 0 | 0 | 0 | 0 | 1 | 0 | 16 | -1985557988
| PP |  | včetně podpovrchové instalace se zapravením okolního povrchu, včetně zapojení vodiče do zkušební svorky | [15 empty] | PP | 2
3 | M | 35441lk.01 | Litinová krabice se zkušební svorkou | ks | 2 |  | 0 |  |  |  | základní |  | 0 | 0.001 | 0.002 | 0 | 0 | 32 | M | 2 |  |  |  | ROZPOCET | 0 | 0 | 0 | 0 | 0 | 1 | 0 | 16 | 1690942285
| PP |  | černá litinová krabice pro instalaci pod povrch se zkušební svorkou FeZn s povrchovou úpravou (ref.: Dehn 549001) počet svorek bude přímo úměrný počtu svodových vodičů do dané krabice včetně protikorozní pásky | [15 empty] | PP | 2
4 | K | 741410022 | Montáž vodič uzemňovací pásek průřezu do 120 mm2 v průmyslové výstavbě v zemi | m | 26 |  | 0 | CS ÚRS 2025 02 |  |  | základní |  | 0 | 0 | 0 | 0 | 0 | 16 | K | 2 |  |  |  | ROZPOCET | 0 | 0 | 0 | 0 | 0 | 1 | 0 | 16 | 657306479
| PP |  | Montáž uzemňovacího vedení s upevněním, propojením a připojením pomocí svorek v zemi s izolací spojů pásku průřezu do 120 mm2 v průmyslové výstavbě | [15 empty] | PP | 2
5 | M | 354420620 | pás zemnící 30 x 4 mm FeZn | kg | 24.7 |  | 0 |  |  |  | základní |  | 0 | 0.001 | 0.0247 | 0 | 0 | 32 | M | 2 |  |  |  | ROZPOCET | 0 | 0 | 0 | 0 | 0 | 1 | 0 | 16 | -1315935615
| PP |  | pás zemnící 30 x 4 mm FeZn | [15 empty] | PP | 2
| VV |  | (20)*1,3*0,95 |  | 24.7 | [13 empty] | VV | 2 | 2 | True | 1 | ROZPOCET
6 | K | 741420012 | Montáž drát nebo lano hromosvodné svodové D přes 10mm bez podpěry | m | 30 |  | 0 | CS ÚRS 2025 02 |  |  | základní |  | 0 | 0 | 0 | 0 | 0 | 16 | K | 2 |  |  |  | ROZPOCET | 0 | 0 | 0 | 0 | 0 | 1 | 0 | 16 | -365978033
| PP |  | Montáž hromosvodného vedení svodových drátů nebo lan bez podpěr, Ø přes 10 mm | [15 empty] | PP | 2
7 | M | 35441hvid.OPW | Vysokonapěťový vodíč průměr 27mm | m | 30 |  | 0 |  |  |  | základní |  | 0 | 0.001 | 0.03 | 0 | 0 | 32 | M | 2 |  |  |  | ROZPOCET | 0 | 0 | 0 | 0 | 0 | 1 | 0 | 16 | -1317674922
| PP |  | měď, izolace vodiče s ekvivalentem odstupu 90cm (ref.: HVI POWER - HVI P RIV 90 27 L6M SW), s ukončením na svorkách , včetně podpěr pro vedení na stěnu s příložkou se dvěma šrouby a na sedlové střechy střechy- povrchy (ref.: podpěra DEHN č.202 857 ) s aplikovanou hustotou osazení max. 1m a s podmínkou dodržení dostatečné vzdálenosti s v celé délce jímacího a svodového vedení včetně sady podpěr DLH KF 20 23 V2A (202 851) - nerez, pro překlenutí atiky/okraje střechy | [15 empty] | PP | 2
8 | K | 74143013.1V | Montáž kompletu systému oddáleného jímače | kus | 2 |  | 0 |  |  |  | základní |  | 0 | 0 | 0 | 0 | 0 | 16 | K | 2 |  |  |  | ROZPOCET | 0 | 0 | 0 | 0 | 0 | 1 | 0 | 16 | 1728076402
| PP |  | Montáž jímacích tyčí délky do 3 m, na výložník za užití podpůrných trubek s ukotvením na stožár | [15 empty] | PP | 2
9 | M | 354410611JO70.pw | systém oddáleného jímače - kompaktní provedení | kpl | 2 |  | 0 |  |  |  | základní |  | 0 | 0.004 | 0.008 | 0 | 0 | 32 | M | 2 |  |  |  | ROZPOCET | 0 | 0 | 0 | 0 | 0 | 1 | 0 | 16 | -1717718344
| PP |  | jímací tyč nerez 1m/10mm úchyt jímací tyče sada připojovacích prvků pro vodič HVI power 27mm a pro uložení uvnitř trubky hlavice jímací tyče držák na potrubí/stožár 50-300mm 2x distanční držák GFK/Al délka 95mm pružný kontakt podpůrná trubka GFK/nerez 1995mm ocelový stožár 2m/60mm s povrchovou úpravou, včetně fixace do střešní konstrukce s izolací prostupu a zachování integrity střešní krytiny | [15 empty] | PP | 2
10 | K | 743621110 | Montáž drát nebo lano hromosvodné svodové D do 10 mm s podpěrou | m | 13 |  | 0 | CS ÚRS 2025 02 |  |  | základní |  | 0 | 0 | 0 | 0 | 0 | 16 | K | 2 |  |  |  | ROZPOCET | 0 | 0 | 0 | 0 | 0 | 1 | 0 | 16 | -357712561
| PP |  | Montáž drát nebo lano hromosvodné svodové D do 10 mm s podpěrou | [15 empty] | PP | 2
11 | M | 354410730 | drát průměr 10 mm FeZn | kg | 8.06 |  | 0 |  |  |  | základní |  | 0 | 0.001 | 0.00806 | 0 | 0 | 32 | M | 2 |  |  |  | ROZPOCET | 0 | 0 | 0 | 0 | 0 | 1 | 0 | 16 | -587186337
| PP |  | drát průměr 10 mm FeZn | [15 empty] | PP | 2
| VV |  | 5*(2)*1,3*0,62 |  | 8.06 | [13 empty] | VV | 2 | 2 | True | 0 | ROZPOCET
| VV |  | Součet |  | 8.06 | [13 empty] | VV | 2 | 4 | False | 1 | ROZPOCET
12 | K | 743622200 | Montáž svorka hromosvodná typ ST, SJ, SK, SZ, SR01, 02 se 3 šrouby | kus | 12 |  | 0 |  |  |  | základní |  | 0 | 0 | 0 | 0 | 0 | 16 | K | 2 |  |  |  | ROZPOCET | 0 | 0 | 0 | 0 | 0 | 1 | 0 | 16 | -521557807
| PP |  | Montáž svorka hromosvodná typ ST, SJ, SK, SZ, SR01, 02 se 3 šrouby | [15 empty] | PP | 2
13 | M | 354419960 | svorka odbočovací a spojovací SR 3a pro spojování kruhových a páskových vodičů FeZn | kus | 6 |  | 0 |  |  |  | základní |  | 0 | 0.0007 | 0.0042 | 0 | 0 | 32 | M | 2 |  |  |  | ROZPOCET | 0 | 0 | 0 | 0 | 0 | 1 | 0 | 16 | 1702974021
| PP |  | svorka odbočovací a spojovací pro spojování kruhových a páskových vodičů, FeZn | [15 empty] | PP | 2
14 | M | 354419860 | svorka odbočovací a spojovací SR 2a pro pásek 30x4 mm FeZn | kus | 6 |  | 0 |  |  |  | základní |  | 0 | 0.00026 | 0.00156 | 0 | 0 | 32 | M | 2 |  |  |  | ROZPOCET | 0 | 0 | 0 | 0 | 0 | 1 | 0 | 16 | 1883604472
| PP |  | svorka odbočovací a spojovací pro pásek 30x4 mm, FeZn | [15 empty] | PP | 2
15 | K | 743624300 | Montáž vedení hromosvodné-tvarování prvku | kus | 26 |  | 0 | CS ÚRS 2025 02 |  |  | základní |  | 0 | 0 | 0 | 0 | 0 | 16 | K | 2 |  |  |  | ROZPOCET | 0 | 0 | 0 | 0 | 0 | 1 | 0 | 16 | 326646577
| PP |  | Montáž vedení hromosvodné-tvarování prvku | [15 empty] | PP | 2
16 | K | 743629300 | Montáž vedení hromosvodné-štítek k označení svodu | kus | 2 |  | 0 | CS ÚRS 2025 02 |  |  | základní |  | 0 | 0 | 0 | 0 | 0 | 16 | K | 2 |  |  |  | ROZPOCET | 0 | 0 | 0 | 0 | 0 | 1 | 0 | 16 | 686998922
| PP |  | Montáž hromosvodného vedení doplňků štítků k označení svodů | [15 empty] | PP | 2
17 | M | 354421100 | štítek plastový č. 31 - čísla svodů | kus | 2 |  | 0 |  |  |  | základní |  | 0 | 1e-06 | 2e-06 | 0 | 0 | 32 | M | 2 |  |  |  | ROZPOCET | 0 | 0 | 0 | 0 | 0 | 1 | 0 | 16 | 1677310455
| PP |  | štítek plastový - čísla svodů | [15 empty] | PP | 2
18 | K | 74362930R1 | Svařované spoje | hod | 1 |  | 0 |  |  |  | základní |  | 0 | 0 | 0 | 0 | 0 | 16 | K | 2 |  |  |  | ROZPOCET | 0 | 0 | 0 | 0 | 0 | 1 | 0 | 16 | 354974071
| PP |  | svařované spoje na zemnícím vedení | [15 empty] | PP | 2
19 | K | 74362930R2 | Ochranný nátěr spojů | hod | 1 |  | 0 |  |  |  | základní |  | 0 | 0 | 0 | 0 | 0 | 16 | K | 2 |  |  |  | ROZPOCET | 0 | 0 | 0 | 0 | 0 | 1 | 0 | 16 | -1766513133
| PP |  | antikorozní ochrana proti vnějším nežádoucím vlivům | [15 empty] | PP | 2
| D | 744 | Elektromontáže - rozvody vodičů měděných |  |  |  | 0 | [5 empty] | 0 |  | 0.0056 |  | 0 | 2 | D | 1 |  |  |  | ROZPOCET | [6 empty] | 0
20 | K | 741120001 | Montáž vodič Cu izolovaný plný a laněný žíla 0,35-6 mm2 pod omítku (CY) | m | 80 |  | 0 | CS ÚRS 2025 02 |  |  | základní |  | 0 | 0 | 0 | 0 | 0 | 16 | K | 2 |  |  |  | ROZPOCET | 0 | 0 | 0 | 0 | 0 | 1 | 0 | 16 | 134524286
| PP |  | Montáž vodičů izolovaných měděných bez ukončení uložených pod omítku plných a laněných (CY), průřezu žíly 0,35 až 6 mm2 | [15 empty] | PP | 2
21 | M | 341408260 | vodič silový s Cu jádrem CY H07 V-U 6 mm2 | m | 80 |  | 0 |  |  |  | základní |  | 0 | 7e-05 | 0.0056 | 0 | 0 | 32 | M | 2 |  |  |  | ROZPOCET | 0 | 0 | 0 | 0 | 0 | 1 | 0 | 16 | 1656759454
| PP |  | vodič silový s Cu jádrem CY H07 V-U 6 mm2 | [15 empty] | PP | 2
| D | 746 | Elektromontáže - soubory pro vodiče |  |  |  | 0 | [5 empty] | 0 |  | 0 |  | 0 | 2 | D | 1 |  |  |  | ROZPOCET | [6 empty] | 0
22 | K | 741130004 | Ukončení vodič izolovaný do 6 mm2 v rozváděči nebo na přístroji | kus | 4 |  | 0 | CS ÚRS 2025 02 |  |  | základní |  | 0 | 0 | 0 | 0 | 0 | 16 | K | 2 |  |  |  | ROZPOCET | 0 | 0 | 0 | 0 | 0 | 1 | 0 | 16 | 256060127
| PP |  | Ukončení vodičů izolovaných s označením a zapojením v rozváděči nebo na přístroji, průřezu žíly do 6 mm2 | [15 empty] | PP | 2
| D | M | Práce a dodávky M |  |  |  | 0 | [5 empty] | 0 |  | 0.9744 |  | 0 | 3 | D | 0 |  |  |  | ROZPOCET | [6 empty] | 0
| D | 21-M | Elektromontáže |  |  |  | 0 | [5 empty] | 0 |  | 0 |  | 0 | 3 | D | 1 |  |  |  | ROZPOCET | [6 empty] | 0
23 | K | 210280221 | Měření zemních odporů zemnící sítě dl pásku do 100 m | kus | 1 |  | 0 | CS ÚRS 2025 02 |  |  | základní |  | 0 | 0 | 0 | 0 | 0 | 64 | K | 2 |  |  |  | ROZPOCET | 0 | 0 | 0 | 0 | 0 | 1 | 0 | 64 | 1173929094
| PP |  | Měření zemních odporů zemnicí sítě délky pásku do 100 m | [15 empty] | PP | 2
| D | 46-M | Zemní práce při extr.mont.pracích |  |  |  | 0 | [5 empty] | 0 |  | 0.9744 |  | 0 | 3 | D | 1 |  |  |  | ROZPOCET | [6 empty] | 0
24 | K | 016.1 | Mapování zemnící soustavy a demontáže | kpl | 1 |  | 0 |  |  |  | základní |  | 0 | 0 | 0 | 0 | 0 | 16 | K | 2 |  |  |  | ROZPOCET | 0 | 0 | 0 | 0 | 0 | 1 | 0 | 16 | -1347662114
| PP |  | mapování stávající zemnící soustavy na pozemku a na hranici rozhraní rekonstruované budovy včetně posouzení stavu stáv. zemnící soustavy a propojení s novou zemnící soustavou/svody včetně demontáží stávajícího systému, jenž bude nahrazen novou soustavou | [15 empty] | PP | 2
25 | K | 460010024 | Vytyčení trasy vedení kabelového podzemního v zastavěném prostoru | km | 0.002 |  | 0 | CS ÚRS 2025 02 |  |  | základní |  | 0 | 0.0088 | 1.76e-05 | 0 | 0 | 64 | K | 2 |  |  |  | ROZPOCET | 0 | 0 | 0 | 0 | 0 | 1 | 0 | 64 | -1841682072
| PP |  | Vytyčení trasy vedení kabelového podzemního v zastavěném prostoru | [15 empty] | PP | 2
| VV |  | (2)*0,001 |  | 0.002 | [13 empty] | VV | 2 | 2 | True | 1 | ROZPOCET
26 | K | 460030039 | Rozebrání dlažeb ručně z dlaždic zámkových do písku spáry nezalité | m2 | 2 |  | 0 | CS ÚRS 2014 02 |  |  | základní |  | 0 | 0 | 0 | 0 | 0 | 64 | K | 2 |  |  |  | ROZPOCET | 0 | 0 | 0 | 0 | 0 | 1 | 0 | 64 | 384259916
| PP |  | Rozebrání dlažeb ručně z dlaždic zámkových do písku spáry nezalité | [15 empty] | PP | 2
| VV |  | 2 |  | 2 | [13 empty] | VV | 2 | 2 | True | 0 | ROZPOCET
27 | K | 460650176 | Očištění dlaždic betonových tvarovaných nebo zámkových z rozebraných dlažeb | m2 | 2 |  | 0 | CS ÚRS 2014 02 |  |  | základní |  | 0 | 0 | 0 | 0 | 0 | 64 | K | 2 |  |  |  | ROZPOCET | 0 | 0 | 0 | 0 | 0 | 1 | 0 | 64 | 1472182725
| PP |  | Očištění dlaždic betonových tvarovaných nebo zámkových z rozebraných dlažeb | [15 empty] | PP | 2
| VV |  | 2 |  | 2 | [13 empty] | VV | 2 | 2 | True | 0 | ROZPOCET
28 | K | 460061171 | Výstražná páska pro zabezpečení výkopu u elektromontážních prací | m | 10 |  | 0 | CS ÚRS 2025 02 |  |  | základní |  | 0 | 0.00056 | 0.0056 | 0 | 0 | 64 | K | 2 |  |  |  | ROZPOCET | 0 | 0 | 0 | 0 | 0 | 1 | 0 | 64 | 1553218598
| PP |  | Zabezpečení výkopu a objektů výstražná páska včetně dodávky materiálu zřízení a odstranění | [15 empty] | PP | 2
29 | K | 460131114 | Hloubení nezapažených jam při elektromontážích ručně v hornině tř II skupiny 4 | m3 | 1.6 |  | 0 | CS ÚRS 2025 02 |  |  | základní |  | 0 | 0 | 0 | 0 | 0 | 64 | K | 2 |  |  |  | ROZPOCET | 0 | 0 | 0 | 0 | 0 | 1 | 0 | 64 | -1403428910
| PP |  | Hloubení nezapažených jam ručně včetně urovnání dna s přemístěním výkopku do vzdálenosti 3 m od okraje jámy nebo s naložením na dopravní prostředek v hornině třídy těžitelnosti II skupiny 4 | [15 empty] | PP | 2
| VV |  | 1,0*1,0*0,8*2 |  | 1.6 | [13 empty] | VV | 2 | 2 | True | 1 | ROZPOCET
30 | K | 460421101 | Lože kabelů z písku nebo štěrkopísku tl 10 cm nad kabel, bez zakrytí, šířky lože do 65 cm | m | 8 |  | 0 |  |  |  | základní |  | 0 | 0.1 | 0.8 | 0 | 0 | 64 | K | 2 |  |  |  | ROZPOCET | 0 | 0 | 0 | 0 | 0 | 1 | 0 | 64 | -839762179
| PP |  | Lože kabelů z písku nebo štěrkopísku tl 10 cm nad kabel, bez zakrytí, šířky lože do 65 cm | [15 empty] | PP | 2
| VV |  | 2*4 |  | 8 | [13 empty] | VV | 2 | 2 | True | 0 | ROZPOCET
| VV |  | Součet |  | 8 | [13 empty] | VV | 2 | 4 | False | 1 | ROZPOCET
31 | K | 460490014 | Krytí kabelů výstražnou fólií šířky 40 cm | m | 2 |  | 0 |  |  |  | základní |  | 0 | 0.00012 | 0.00024 | 0 | 0 | 64 | K | 2 |  |  |  | ROZPOCET | 0 | 0 | 0 | 0 | 0 | 1 | 0 | 64 | 82253433
| PP |  | Krytí kabelů výstražnou fólií šířky 40 cm | [15 empty] | PP | 2
32 | M | 283234210 | fólie varovná PE POLYNET šíře 33 cm s potiskem | m | 2 |  | 0 |  |  |  | základní |  | 0 | 2e-05 | 4e-05 | 0 | 0 | 128 | M | 2 |  |  |  | ROZPOCET | 0 | 0 | 0 | 0 | 0 | 1 | 0 | 128 | -41186047
| PP |  | fólie varovná PE POLYNET šíře 33 cm s potiskem | [15 empty] | PP | 2
33 | K | 460391124 | Zásyp jam při elektromontážích ručně se zhutněním z hornin třídy II skupiny 4 | m3 | 1.2 |  | 0 | CS ÚRS 2025 02 |  |  | základní |  | 0 | 0 | 0 | 0 | 0 | 64 | K | 2 |  |  |  | ROZPOCET | 0 | 0 | 0 | 0 | 0 | 1 | 0 | 64 | 176686936
| PP |  | Zásyp jam ručně s uložením výkopku ve vrstvách a úpravou povrchu s přemístění sypaniny ze vzdálenosti do 10 m se zhutněním z horniny třídy těžitelnosti II skupiny 4 | [15 empty] | PP | 2
| VV |  | 1,0*1,0*0,6*2 |  | 1.2 | [13 empty] | VV | 2 | 2 | True | 1 | ROZPOCET
34 | K | 460600021 | Vodorovné přemístění horniny jakékoliv třídy do 50 m | m3 | 0.4 |  | 0 |  |  |  | základní |  | 0 | 0 | 0 | 0 | 0 | 64 | K | 2 |  |  |  | ROZPOCET | 0 | 0 | 0 | 0 | 0 | 1 | 0 | 64 | -1488212205
| PP |  | Vodorovné přemístění horniny jakékoliv třídy do 50 m | [15 empty] | PP | 2
35 | K | 181351103 | Rozprostření ornice tl vrstvy do 200 mm pl přes 100 do 500 m2 v rovině nebo ve svahu do 1:5 strojně | m2 | 2 |  | 0 | CS ÚRS 2025 02 |  |  | základní |  | 0 | 0 | 0 | 0 | 0 | 4 | K | 2 |  |  |  | ROZPOCET | 0 | 0 | 0 | 0 | 0 | 1 | 0 | 4 | 1471093679
| PP |  | Rozprostření a urovnání ornice v rovině nebo ve svahu sklonu do 1:5 strojně při souvislé ploše přes 100 do 500 m2, tl. vrstvy do 200 mm | [15 empty] | PP | 2
36 | K | 460650932 | Kladení dlažby po překopech dlaždice betonové zámkové do lože z kameniva těženého | m2 | 2 |  | 0 | CS ÚRS 2014 02 |  |  | základní |  | 0 | 0.08425 | 0.1685 | 0 | 0 | 64 | K | 2 |  |  |  | ROZPOCET | 0 | 0 | 0 | 0 | 0 | 1 | 0 | 64 | 442134720
| PP |  | Kladení dlažby po překopech dlaždice betonové zámkové do lože z kameniva těženého | [15 empty] | PP | 2
| VV |  | 2 |  | 2 | [13 empty] | VV | 2 | 2 | True | 0 | ROZPOCET