## Rekapitulace stavby
Export Komplet | [24 empty] | VZ | 2.0 | ZAMOK |  |  |  |  | False | False | {02f5447a-b623-41d0-9dfa-7cfffb287764}
[31 empty] | 0,01 | 21
[31 empty] | 0,01 | 15
|  | REKAPITULACE STAVBY | [15 empty] | v --- níže se nacházejí doplnkové a pomocné údaje k sestavám --- v | [11 empty] | Návod na vyplnění | 0,001
|  | Kód: |  |  |  |  | PAB023 | [22 empty] | Měnit lze pouze buňky se žlutým podbarvením! 1) v Rekapitulaci stavby vyplňte údaje o Uchazeči (přenesou se do ostatních sestav i v jiných listech) 2) na vybraných listech vyplňte v sestavě Soupis prací ceny u položek | 0,01
|  | Stavba: |  |  |  |  | Tělocvična ZŠ Drahotuše | [23 empty] | 0,01
|  | KSO: | [11 empty] | CC-CZ: | [16 empty] | 0,01
|  | Místo: |  |  |  |  | Drahotuše | [6 empty] | Datum: |  | 7. 12. 2021 | [14 empty] | 0,01
0,01
|  | Zadavatel: | [11 empty] | IČ: | [16 empty] | 0,01
|  |  | Město Hranice | [10 empty] | DIČ: | [16 empty] | 0,01
0,01
|  | Uchazeč: | [11 empty] | IČ: |  | Vyplň údaj | [14 empty] | 0,01
|  |  | Vyplň údaj | [10 empty] | DIČ: |  | Vyplň údaj | [14 empty] | 0,01
False
|  | Projektant: | [11 empty] | IČ: | [16 empty] | False
|  |  | StudioPAB Olomouc | [10 empty] | DIČ: | [16 empty] | True
0,01
|  | Zpracovatel: | [11 empty] | IČ: | [16 empty] | 0,01
[14 empty] | DIČ: | [16 empty] | True
Poznámka:
Soupis prací je sestaven s využitím Cenové soustavy ÚRS. Položky, které pochází z této cenové soustavy, jsou ve sloupci 'Cenová soustava' označeny popisem 'CS ÚRS' a úrovní příslušného kalendářního pololetí. Veškeré další informace vymezující popis a podmínky použití těchto položek z Cenové soustavy, které nejsou uvedeny přímo v soupisu prací, jsou neomezeně dálkově k dispozici na webu www.podminky.urs.cz.
|  | Cena bez DPH | [11 empty] | 0
[8 empty] | Sazba daně |  | Základ daně |  |  |  | Výše daně
|  | DPH |  | základní |  |  |  | 21% |  | 0 |  |  |  | 0
|  |  |  | snížená |  |  |  | 15% |  | 0 |  |  |  | 0
|  |  |  | zákl. přenesená |  |  |  | 21% |  | 0 |  |  |  | 0
|  |  |  | sníž. přenesená |  |  |  | 15% |  | 0 |  |  |  | 0
|  |  |  | nulová |  |  |  | 0% |  | 0 |  |  |  | 0
|  | Cena s DPH | [6 empty] | v |  | CZK |  |  | 0
REKAPITULACE OBJEKTŮ STAVBY A SOUPISŮ PRACÍ
| Kód: | [6 empty] | PAB023
| Stavba: | [6 empty] | Tělocvična ZŠ Drahotuše
| Místo: | [6 empty] | Drahotuše |  |  |  |  | Datum: |  | 7. 12. 2021
| Zadavatel: | [6 empty] | Město Hranice |  |  |  |  | Projektant: |  | StudioPAB Olomouc |  |  | Informatívní údaje z listů zakázek
| Uchazeč: | [11 empty] | Zpracovatel:
| Kód |  |  |  | Popis | [6 empty] | Cena bez DPH [CZK] |  |  |  | Cena s DPH [CZK] | Typ | z toho Ostat. náklady [CZK] | DPH [CZK] | Normohodiny [h] | DPH základní [CZK] | DPH snížená [CZK] | DPH základní přenesená [CZK] | DPH snížená přenesená [CZK] | Základna DPH základní | Základna DPH snížená | Základna DPH zákl. přenesená | Základna DPH sníž. přenesená | Základna DPH nulová
| Náklady stavby celkem | [10 empty] | 0 |  |  |  | 0 |  | 0 | 0 | 0 | 0 | 0 | 0 | 0 | 0 | 0 | 0 | 0 | 0 |  | D | 0 | ###NOIMPORT### | IMPORT | {02f5447a-b623-41d0-9dfa-7cfffb287764} | {00000000-0000-0000-0000-000000000000}
|  | PAB0201 |  |  |  | SO 01 Tělocvična | [5 empty] | 0 |  |  |  | 0 | STA | 0 | 0 | 0 | 0 | 0 | 0 | 0 | 0 | 0 | 0 | 0 | 0 |  | D | 1 | ###NOIMPORT### | IMPORT | {648df2e2-c145-4630-9c37-168e2fb861e0} | {02f5447a-b623-41d0-9dfa-7cfffb287764} | 2
/ |  |  | PAB02011 |  |  |  | Tělocvična - stavební část |  |  |  |  | 0 |  |  |  | 0 | Soupis | 0 | 0 | 0 | 0 | 0 | 0 | 0 | 0 | 0 | 0 | 0 | 0 |  |  | 2 |  | IMPORT | {cfb052a1-7683-4a02-832a-a89261b6373c} | {648df2e2-c145-4630-9c37-168e2fb861e0}
/ |  |  | PAB02012 |  |  |  | Zdravoinstalace |  |  |  |  | 0 |  |  |  | 0 | Soupis | 0 | 0 | 0 | 0 | 0 | 0 | 0 | 0 | 0 | 0 | 0 | 0 |  |  | 2 |  | IMPORT | {0de0c479-2b26-4739-9cf0-36f4b965901b} | {648df2e2-c145-4630-9c37-168e2fb861e0}
/ |  |  | PAB02013 |  |  |  | Plynoinstalace |  |  |  |  | 0 |  |  |  | 0 | Soupis | 0 | 0 | 0 | 0 | 0 | 0 | 0 | 0 | 0 | 0 | 0 | 0 |  |  | 2 |  | IMPORT | {2fe22208-da53-43c6-9be9-516eaffe8cda} | {648df2e2-c145-4630-9c37-168e2fb861e0}
/ |  |  | PAB02014 |  |  |  | Ústřední vytápění |  |  |  |  | 0 |  |  |  | 0 | Soupis | 0 | 0 | 0 | 0 | 0 | 0 | 0 | 0 | 0 | 0 | 0 | 0 |  |  | 2 |  | IMPORT | {2fe00caa-213e-4b01-83ac-71663b68aedb} | {648df2e2-c145-4630-9c37-168e2fb861e0}
/ |  |  | PAB02015 |  |  |  | Vzduchotechnika |  |  |  |  | 0 |  |  |  | 0 | Soupis | 0 | 0 | 0 | 0 | 0 | 0 | 0 | 0 | 0 | 0 | 0 | 0 |  |  | 2 |  | IMPORT | {aa0ae9f2-4268-46bf-83f4-29ae1aec9f64} | {648df2e2-c145-4630-9c37-168e2fb861e0}
/ |  |  | PAB02016 |  |  |  | Silnoproud |  |  |  |  | 0 |  |  |  | 0 | Soupis | 0 | 0 | 0 | 0 | 0 | 0 | 0 | 0 | 0 | 0 | 0 | 0 |  |  | 2 |  | IMPORT | {79c7ec30-351f-43d4-8088-cf7698c857de} | {648df2e2-c145-4630-9c37-168e2fb861e0}
/ |  |  | PAB02017 |  |  |  | Slaboproud |  |  |  |  | 0 |  |  |  | 0 | Soupis | 0 | 0 | 0 | 0 | 0 | 0 | 0 | 0 | 0 | 0 | 0 | 0 |  |  | 2 |  | IMPORT | {d40ccd0b-d093-4f08-94f7-67977e846ebf} | {648df2e2-c145-4630-9c37-168e2fb861e0}
/ |  |  | PAB02018 |  |  |  | Ozvučení tělocvičny |  |  |  |  | 0 |  |  |  | 0 | Soupis | 0 | 0 | 0 | 0 | 0 | 0 | 0 | 0 | 0 | 0 | 0 | 0 |  |  | 2 |  | IMPORT | {c27d6609-b56d-40d8-ad8d-c2f7db76b3a5} | {648df2e2-c145-4630-9c37-168e2fb861e0}
/ |  | PAB0202 |  |  |  | SO 02 Příprava území | [5 empty] | 0 |  |  |  | 0 | STA | 0 | 0 | 0 | 0 | 0 | 0 | 0 | 0 | 0 | 0 | 0 | 0 |  |  | 1 |  | IMPORT | {dd8e5fea-0569-433c-95f3-e781e977bf54} | {02f5447a-b623-41d0-9dfa-7cfffb287764} | 2
|  | PAB0203 |  |  |  | SO 03 Komunikace a zpevněné plochy | [5 empty] | 0 |  |  |  | 0 | STA | 0 | 0 | 0 | 0 | 0 | 0 | 0 | 0 | 0 | 0 | 0 | 0 |  | D | 1 | ###NOIMPORT### | IMPORT | {a96a25b2-ca53-4577-a629-b22f056a11c6} | {02f5447a-b623-41d0-9dfa-7cfffb287764} | 2
/ |  |  | 1-1 |  |  |  | Ul.Hranická |  |  |  |  | 0 |  |  |  | 0 | Soupis | 0 | 0 | 0 | 0 | 0 | 0 | 0 | 0 | 0 | 0 | 0 | 0 |  |  | 2 |  | IMPORT | {c5e58864-3bd8-427e-b4c8-cf3b4e35e978} | {a96a25b2-ca53-4577-a629-b22f056a11c6}
/ |  |  | 1-2 |  |  |  | Ul.Zahradní |  |  |  |  | 0 |  |  |  | 0 | Soupis | 0 | 0 | 0 | 0 | 0 | 0 | 0 | 0 | 0 | 0 | 0 | 0 |  |  | 2 |  | IMPORT | {9186d8d4-8043-45fc-9dab-be74118a03b1} | {a96a25b2-ca53-4577-a629-b22f056a11c6}
/ |  | PAB0204 |  |  |  | SO 04 Přípojka vody | [5 empty] | 0 |  |  |  | 0 | STA | 0 | 0 | 0 | 0 | 0 | 0 | 0 | 0 | 0 | 0 | 0 | 0 |  |  | 1 |  | IMPORT | {2cb04341-5645-44d6-8cc1-8d67df383d7e} | {02f5447a-b623-41d0-9dfa-7cfffb287764} | 2
/ |  | PAB0205 |  |  |  | SO 05 Přípojka kanalizace | [5 empty] | 0 |  |  |  | 0 | STA | 0 | 0 | 0 | 0 | 0 | 0 | 0 | 0 | 0 | 0 | 0 | 0 |  |  | 1 |  | IMPORT | {95a69695-e355-4385-a196-d916fec47b90} | {02f5447a-b623-41d0-9dfa-7cfffb287764} | 2
/ |  | PAB0206 |  |  |  | SO 06 Nakládání s dešťovými vodami | [5 empty] | 0 |  |  |  | 0 | STA | 0 | 0 | 0 | 0 | 0 | 0 | 0 | 0 | 0 | 0 | 0 | 0 |  |  | 1 |  | IMPORT | {98a9f5d4-b058-4a6b-838f-d684cbc9547f} | {02f5447a-b623-41d0-9dfa-7cfffb287764} | 2
/ |  | PAB0207 |  |  |  | SO 07 Veřejné osvětlení | [5 empty] | 0 |  |  |  | 0 | STA | 0 | 0 | 0 | 0 | 0 | 0 | 0 | 0 | 0 | 0 | 0 | 0 |  |  | 1 |  | IMPORT | {d785c332-8343-40a8-aadc-3a66ef4fcbf2} | {02f5447a-b623-41d0-9dfa-7cfffb287764} | 2
/ |  | PAB0208 |  |  |  | SO 08 Vnější silnoproudé rozvody | [5 empty] | 0 |  |  |  | 0 | STA | 0 | 0 | 0 | 0 | 0 | 0 | 0 | 0 | 0 | 0 | 0 | 0 |  |  | 1 |  | IMPORT | {280660f4-9587-485d-a28c-294d1ec668f8} | {02f5447a-b623-41d0-9dfa-7cfffb287764} | 2
/ |  | PAB0209 |  |  |  | SO 09 Vedení předizolovaného potrubí | [5 empty] | 0 |  |  |  | 0 | STA | 0 | 0 | 0 | 0 | 0 | 0 | 0 | 0 | 0 | 0 | 0 | 0 |  |  | 1 |  | IMPORT | {4a1ef82b-3181-42d6-ab15-270e0a4991bb} | {02f5447a-b623-41d0-9dfa-7cfffb287764} | 2
/ |  | PAB0211 |  |  |  | SO 11 Oplocení | [5 empty] | 0 |  |  |  | 0 | STA | 0 | 0 | 0 | 0 | 0 | 0 | 0 | 0 | 0 | 0 | 0 | 0 |  |  | 1 |  | IMPORT | {b56e4405-c2a6-4ed7-a0de-64aa62925f5a} | {02f5447a-b623-41d0-9dfa-7cfffb287764} | 2
/ |  | PAB0212 |  |  |  | SO 12 Konečné terénní a sadové úpravy | [5 empty] | 0 |  |  |  | 0 | STA | 0 | 0 | 0 | 0 | 0 | 0 | 0 | 0 | 0 | 0 | 0 | 0 |  |  | 1 |  | IMPORT | {9dbac168-5361-43ee-94b7-8e6548032eca} | {02f5447a-b623-41d0-9dfa-7cfffb287764} | 2
/ |  | PAB0213 |  |  |  | SO 13 Mobiliář vč. pevné sedací lavice | [5 empty] | 0 |  |  |  | 0 | STA | 0 | 0 | 0 | 0 | 0 | 0 | 0 | 0 | 0 | 0 | 0 | 0 |  |  | 1 |  | IMPORT | {2c64f478-c7fb-42b6-bf98-255dfe05898e} | {02f5447a-b623-41d0-9dfa-7cfffb287764} | 2
/ |  | PAB0214 |  |  |  | Vedlejší náklady | [5 empty] | 0 |  |  |  | 0 | VON | 0 | 0 | 0 | 0 | 0 | 0 | 0 | 0 | 0 | 0 | 0 | 0 |  |  | 1 |  | IMPORT | {081cc2c0-d777-478d-aa1b-71e103c4724c} | {02f5447a-b623-41d0-9dfa-7cfffb287764} | 2

## PAB02011 - Tělocvična - s...
{cfb052a1-7683-4a02-832a-a89261b6373c}
2
| KRYCÍ LIST SOUPISU PRACÍ | [7 empty] | v --- níže se nacházejí doplnkové a pomocné údaje k sestavám --- v | [8 empty] | False
Stavba:
Tělocvična ZŠ Drahotuše
Objekt:
PAB0201 - SO 01 Tělocvična
Soupis:
PAB02011 - Tělocvična - stavební část
| KSO: |  |  |  |  | CC-CZ:
| Místo: |  | Drahotuše |  |  | Datum: | 7. 12. 2021
| Zadavatel: |  |  |  |  | IČ:
|  | Město Hranice |  |  |  | DIČ:
| Uchazeč: |  |  |  |  | IČ: | Vyplň údaj
|  | Vyplň údaj |  |  |  | DIČ: | Vyplň údaj
| Projektant: |  |  |  |  | IČ:
|  | StudioPAB Olomouc |  |  |  | DIČ:
| Zpracovatel: |  |  |  |  | IČ:
DIČ:
Poznámka:
| Cena bez DPH | [5 empty] | 0
|  |  | Základ daně |  |  | Sazba daně | Výše daně
| DPH | základní | 0 |  |  | 21% | 0
|  | snížená | 0 |  |  | 15% | 0
|  | zákl. přenesená | 0 |  |  | 21% | 0
|  | sníž. přenesená | 0 |  |  | 15% | 0
|  | nulová | 0 |  |  | 0% | 0
| Cena s DPH |  |  | v | CZK |  | 0
REKAPITULACE ČLENĚNÍ SOUPISU PRACÍ
Stavba:
Tělocvična ZŠ Drahotuše
Objekt:
PAB0201 - SO 01 Tělocvična
Soupis:
PAB02011 - Tělocvična - stavební část
Místo: |  |  | Drahotuše |  |  | Datum: | 7. 12. 2021
Zadavatel: |  |  | Město Hranice |  |  | Projektant: | StudioPAB Olomouc
Uchazeč: |  |  | Vyplň údaj |  |  | Zpracovatel:
Kód dílu - Popis | [6 empty] | Cena celkem [CZK]
Náklady stavby celkem | [6 empty] | 0 | [11 empty] | -1
| HSV - Práce a dodávky HSV | [5 empty] | 0
| 1 - Zemní práce | [5 empty] | 0
| 2 - Zakládání | [5 empty] | 0
| 3 - Svislé a kompletní konstrukce | [5 empty] | 0
| 4 - Vodorovné konstrukce | [5 empty] | 0
| 5 - Komunikace pozemní | [5 empty] | 0
| 6 - Úpravy povrchů, podlahy a osazování výplní | [5 empty] | 0
| 9 - Ostatní konstrukce a práce, bourání | [5 empty] | 0
| 997 - Přesun sutě | [5 empty] | 0
| 998 - Přesun hmot | [5 empty] | 0
| PSV - Práce a dodávky PSV | [5 empty] | 0
| 700 - Sportovní vybavení tělocvičny | [5 empty] | 0
| 711 - Izolace proti vodě, vlhkosti a plynům | [5 empty] | 0
| 712 - Povlakové krytiny | [5 empty] | 0
| 713 - Izolace tepelné | [5 empty] | 0
| 725 - Zdravotechnika - zařizovací předměty | [5 empty] | 0
| 761 - Konstrukce prosvětlovací | [5 empty] | 0
| 763 - Konstrukce suché výstavby | [5 empty] | 0
| 764 - Konstrukce klempířské | [5 empty] | 0
| 766 - Konstrukce truhlářské | [5 empty] | 0
| 767 - Konstrukce zámečnické | [5 empty] | 0
| 771 - Podlahy z dlaždic | [5 empty] | 0
| 776 - Podlahy povlakové | [5 empty] | 0
| 777 - Podlahy lité | [5 empty] | 0
| 781 - Dokončovací práce - obklady | [5 empty] | 0
| 783 - Dokončovací práce - nátěry | [5 empty] | 0
| 784 - Dokončovací práce - malby a tapety | [5 empty] | 0
SOUPIS PRACÍ
Stavba:
Tělocvična ZŠ Drahotuše
Objekt:
PAB0201 - SO 01 Tělocvična
Soupis:
PAB02011 - Tělocvična - stavební část
Místo: |  |  | Drahotuše |  |  | Datum: | 7. 12. 2021
Zadavatel: |  |  | Město Hranice |  |  | Projektant: | StudioPAB Olomouc
Uchazeč: |  |  | Vyplň údaj |  |  | Zpracovatel:
PČ | Typ | Kód | Popis | MJ | Množství | J.cena [CZK] | Cena celkem [CZK] | Cenová soustava |  | DPH | J. Nh [h] | Nh celkem [h] | J. hmotnost [t] | Hmotnost celkem [t] | J. suť [t] | Suť Celkem [t]
Náklady soupisu celkem | [6 empty] | 0 |  |  |  |  | 0 |  | 3496.6259 |  | 12.0267 |  | D | -1 | [10 empty] | 0
| D | HSV | Práce a dodávky HSV |  |  |  | 0 |  |  |  |  | 0 |  | 3353.4544 |  | 11.9889 | 1 | D | 0 |  |  |  | ROZPOCET | [6 empty] | 0
| D | 1 | Zemní práce |  |  |  | 0 |  |  |  |  | 0 |  | 23.71 |  | 0 | 1 | D | 1 |  |  |  | ROZPOCET | [6 empty] | 0
1 | K | 132251254 | Hloubení nezapažených rýh šířky přes 800 do 2 000 mm strojně s urovnáním dna do předepsaného profilu a spádu v hornině třídy těžitelnosti I skupiny 3 přes 100 do 500 m3 | m3 | 152.947 |  | 0 | CS ÚRS 2020 01 |  | základní |  | 0 | 0 | 0 | 0 | 0 | 4 | K | 2 |  |  |  | ROZPOCET | 0 | 0 | 0 | 0 | 0 | 1 | 0 | 4 | -1351087924
| PP |  | Hloubení nezapažených rýh šířky přes 800 do 2 000 mm strojně s urovnáním dna do předepsaného profilu a spádu v hornině třídy těžitelnosti I skupiny 3 přes 100 do 500 m3 | [14 empty] | PP | 2
| VV |  | " výkr. 100 " | [14 empty] | VV | 2 | 1 | True | 0 | ROZPOCET
| VV |  | " pro patky a prefa sokl v ose A, 1-5 a v ose 1, A-F " | [14 empty] | VV | 2 | 1 | True | 0 | ROZPOCET
| VV |  | 1,6*1,6*0,35*5 |  | 4.48 | [12 empty] | VV | 2 | 2 | True | 0 | ROZPOCET
| VV |  | 2,8*1,6*0,35*4 |  | 6.272 | [12 empty] | VV | 2 | 2 | True | 0 | ROZPOCET
| VV |  | 1,05*0,35*(4*3+5*5) |  | 13.598 | [12 empty] | VV | 2 | 2 | True | 0 | ROZPOCET
| VV |  | " výkr. 100 - hlavice pilot v ose F a 6" | [14 empty] | VV | 2 | 1 | True | 0 | ROZPOCET
| VV |  | 1,6*1,6*0,35*7 |  | 6.272 | [12 empty] | VV | 2 | 2 | True | 0 | ROZPOCET
| VV |  | 2,8*1,6*0,35*4 |  | 6.272 | [12 empty] | VV | 2 | 2 | True | 0 | ROZPOCET
| VV |  | " pasy - osa 8 až po stáv. objekt " | [14 empty] | VV | 2 | 1 | True | 0 | ROZPOCET
| VV |  | 1,2*0,35*(34,065+2,8+6,2+2,9) |  | 19.305 | [12 empty] | VV | 2 | 2 | True | 0 | ROZPOCET
| VV |  | " pas osa 7 " | [14 empty] | VV | 2 | 1 | True | 0 | ROZPOCET
| VV |  | 1,2*0,35*(32,62+0,4) |  | 13.868 | [12 empty] | VV | 2 | 2 | True | 0 | ROZPOCET
| VV |  | " pasy osa 5-7,A-F " | [14 empty] | VV | 2 | 1 | True | 0 | ROZPOCET
| VV |  | 1,2*0,35*(7,695+6,65+6,45) |  | 8.734 | [12 empty] | VV | 2 | 2 | True | 0 | ROZPOCET
| VV |  | 1,2*0,35*(0,4+3,13+0,4+2,195)*4 |  | 10.29 | [12 empty] | VV | 2 | 2 | True | 0 | ROZPOCET
| VV |  | 1,2*0,35*(2,24+2,3+4,55*2+2,5) |  | 6.779 | [12 empty] | VV | 2 | 2 | True | 0 | ROZPOCET
| VV |  | 1,2*0,35*(4,25+1,2+1,75+2,45+4,83*3) |  | 10.139 | [12 empty] | VV | 2 | 2 | True | 0 | ROZPOCET
| VV |  | 1,2*0,35*(6,125*3+4,6*2+5,15*2) |  | 15.908 | [12 empty] | VV | 2 | 2 | True | 0 | ROZPOCET
| VV |  | " odpočet výkopu hlavic osa 5-7, A-F " | [14 empty] | VV | 2 | 1 | True | 0 | ROZPOCET
| VV |  | -1,2*1,2*0,35*4 |  | -2.016 | [12 empty] | VV | 2 | 2 | True | 0 | ROZPOCET
| VV |  | -2,8*1,2*0,35 |  | -1.176 | [12 empty] | VV | 2 | 2 | True | 0 | ROZPOCET
| VV |  | " pasy osa F-G " | [14 empty] | VV | 2 | 1 | True | 0 | ROZPOCET
| VV |  | 1,2*0,35*(19,575+0,25+6,15+4,5+33,36+0,4+2,835+3,15+4,5*2) |  | 33.272 | [12 empty] | VV | 2 | 2 | True | 0 | ROZPOCET
| VV |  | " odpočet výkopu hlavic osa F-G " | [14 empty] | VV | 2 | 1 | True | 0 | ROZPOCET
| VV |  | -1,2*1,2*0,35*4 |  | -2.016 | [12 empty] | VV | 2 | 2 | True | 0 | ROZPOCET
| VV |  | " pouzdra pro volejbalovou tyč " | [14 empty] | VV | 2 | 1 | True | 0 | ROZPOCET
| VV |  | 0,55*0,55*0,38*2 |  | 0.23 | [12 empty] | VV | 2 | 2 | True | 0 | ROZPOCET
| VV |  | " základ pod schodiště - D.1.1.b.1.b" | [14 empty] | VV | 2 | 1 | True | 0 | ROZPOCET
| VV |  | 0,4*1,2*1,2 |  | 0.576 | [12 empty] | VV | 2 | 2 | True | 0 | ROZPOCET
| VV |  | 0,6*1,2*1,5*2 |  | 2.16 | [12 empty] | VV | 2 | 2 | True | 0 | ROZPOCET
| VV |  | Součet |  | 152.947 | [12 empty] | VV | 2 | 4 | True | 1 | ROZPOCET
2 | K | 139751101 | Vykopávka v uzavřených prostorech ručně v hornině třídy těžitelnosti I skupiny 1 až 3 | m3 | 5.88 |  | 0 | CS ÚRS 2020 01 |  | základní |  | 0 | 0 | 0 | 0 | 0 | 4 | K | 2 |  |  |  | ROZPOCET | 0 | 0 | 0 | 0 | 0 | 1 | 0 | 4 | 175258362
| PP |  | Vykopávka v uzavřených prostorech ručně v hornině třídy těžitelnosti I skupiny 1 až 3 | [14 empty] | PP | 2
| VV |  | " stáv. chodba " | [14 empty] | VV | 2 | 1 | True | 0 | ROZPOCET
| VV |  | 16,8*0,35 |  | 5.88 | [12 empty] | VV | 2 | 2 | True | 1 | ROZPOCET
3 | K | 162751117 | Vodorovné přemístění výkopku nebo sypaniny po suchu na obvyklém dopravním prostředku, bez naložení výkopku, avšak se složením bez rozhrnutí z horniny třídy těžitelnosti I skupiny 1 až 3 na vzdálenost přes 9 000 do 10 000 m | m3 | 173.403 |  | 0 | CS ÚRS 2020 01 |  | základní |  | 0 | 0 | 0 | 0 | 0 | 4 | K | 2 |  |  |  | ROZPOCET | 0 | 0 | 0 | 0 | 0 | 1 | 0 | 4 | -634087398
| PP |  | Vodorovné přemístění výkopku nebo sypaniny po suchu na obvyklém dopravním prostředku, bez naložení výkopku, avšak se složením bez rozhrnutí z horniny třídy těžitelnosti I skupiny 1 až 3 na vzdálenost přes 9 000 do 10 000 m | [14 empty] | PP | 2
| VV |  | " vytlačená kubatura základy " | [14 empty] | VV | 2 | 1 | True | 0 | ROZPOCET
| VV |  | 153-95 |  | 58 | [12 empty] | VV | 2 | 2 | True | 0 | ROZPOCET
| VV |  | " vytlačená kubatura z pilot " | [14 empty] | VV | 2 | 1 | True | 0 | ROZPOCET
| VV |  | 0,2*0,2*3,14*46*8 |  | 46.221 | [12 empty] | VV | 2 | 2 | True | 0 | ROZPOCET
| VV |  | 0,3*0,3*3,14*28*8 |  | 63.302 | [12 empty] | VV | 2 | 2 | True | 0 | ROZPOCET
| VV |  | " stáv. chodba " | [14 empty] | VV | 2 | 1 | True | 0 | ROZPOCET
| VV |  | 5,88 |  | 5.88 | [12 empty] | VV | 2 | 2 | True | 0 | ROZPOCET
| VV |  | Součet |  | 173.403 | [12 empty] | VV | 2 | 4 | True | 1 | ROZPOCET
4 | K | 162751119 | Vodorovné přemístění výkopku nebo sypaniny po suchu na obvyklém dopravním prostředku, bez naložení výkopku, avšak se složením bez rozhrnutí z horniny třídy těžitelnosti I skupiny 1 až 3 na vzdálenost Příplatek k ceně za každých dalších i započatých 1 000 | m3 | 867.015 |  | 0 | CS ÚRS 2020 01 |  | základní |  | 0 | 0 | 0 | 0 | 0 | 4 | K | 2 |  |  |  | ROZPOCET | 0 | 0 | 0 | 0 | 0 | 1 | 0 | 4 | 1618864544
| PP |  | Vodorovné přemístění výkopku nebo sypaniny po suchu na obvyklém dopravním prostředku, bez naložení výkopku, avšak se složením bez rozhrnutí z horniny třídy těžitelnosti I skupiny 1 až 3 na vzdálenost Příplatek k ceně za každých dalších i započatých 1 000 m | [14 empty] | PP | 2
| VV |  | 173,403*5 |  | 867.015 | [12 empty] | VV | 2 | 2 | True | 1 | ROZPOCET
5 | K | 162901(R) | poplatek za skládku - zemina | t | 312.125 |  | 0 |  |  | základní |  | 0 | 0 | 0 | 0 | 0 | 4 | K | 2 |  |  |  | ROZPOCET | 0 | 0 | 0 | 0 | 0 | 1 | 0 | 4 | -76639590
| PP |  | poplatek za skládku - zemina | [14 empty] | PP | 2
| VV |  | 173,403*1,8 |  | 312.125 | [12 empty] | VV | 2 | 2 | True | 1 | ROZPOCET
6 | K | 174151101 | Zásyp sypaninou z jakékoliv horniny strojně s uložením výkopku ve vrstvách se zhutněním jam, šachet, rýh nebo kolem objektů v těchto vykopávkách | m3 | 95.124 |  | 0 | CS ÚRS 2020 01 |  | základní |  | 0 | 0 | 0 | 0 | 0 | 4 | K | 2 |  |  |  | ROZPOCET | 0 | 0 | 0 | 0 | 0 | 1 | 0 | 4 | -1574479219
| PP |  | Zásyp sypaninou z jakékoliv horniny strojně s uložením výkopku ve vrstvách se zhutněním jam, šachet, rýh nebo kolem objektů v těchto vykopávkách | [14 empty] | PP | 2
| VV |  | " výkop " | [14 empty] | VV | 2 | 1 | True | 0 | ROZPOCET
| VV |  | 150.2 |  | 150.2 | [12 empty] | VV | 2 | 2 | True | 0 | ROZPOCET
| VV |  | " odpočet podkladních betonů zákl. pasů a patek " | [14 empty] | VV | 2 | 1 | True | 0 | ROZPOCET
| VV |  | -(9,7+0,69) |  | -10.39 | [12 empty] | VV | 2 | 2 | True | 0 | ROZPOCET
| VV |  | " odpočet zákl. pasů " | [14 empty] | VV | 2 | 1 | True | 0 | ROZPOCET
| VV |  | " pro patky a prefa sokl v ose A, 1-5 a v ose 1, A-F " | [14 empty] | VV | 2 | 1 | True | 0 | ROZPOCET
| VV |  | -0,8*0,8*0,3*5 |  | -0.96 | [12 empty] | VV | 2 | 2 | True | 0 | ROZPOCET
| VV |  | -2*0,8*0,3*4 |  | -1.92 | [12 empty] | VV | 2 | 2 | True | 0 | ROZPOCET
| VV |  | -0,25*0,3*(4*3+5*5) |  | -2.775 | [12 empty] | VV | 2 | 2 | True | 0 | ROZPOCET
| VV |  | " hlavice pilot v ose F a 6" | [14 empty] | VV | 2 | 1 | True | 0 | ROZPOCET
| VV |  | -0,8*0,8*0,3*7 |  | -1.344 | [12 empty] | VV | 2 | 2 | True | 0 | ROZPOCET
| VV |  | -2*0,8*0,3*4 |  | -1.92 | [12 empty] | VV | 2 | 2 | True | 0 | ROZPOCET
| VV |  | " pasy - osa 8 až po stáv. objekt " | [14 empty] | VV | 2 | 1 | True | 0 | ROZPOCET
| VV |  | -0,4*0,3*(34,065+2,8+6,2+2,9) |  | -5.516 | [12 empty] | VV | 2 | 2 | True | 0 | ROZPOCET
| VV |  | " pas osa 7 " | [14 empty] | VV | 2 | 1 | True | 0 | ROZPOCET
| VV |  | -0,4*0,3*(32,62+0,4) |  | -3.962 | [12 empty] | VV | 2 | 2 | True | 0 | ROZPOCET
| VV |  | " pasy osa 5-7,A-F " | [14 empty] | VV | 2 | 1 | True | 0 | ROZPOCET
| VV |  | -0,4*0,3*(7,695+6,65+6,45) |  | -2.495 | [12 empty] | VV | 2 | 2 | True | 0 | ROZPOCET
| VV |  | -0,4*0,3*(0,4+3,13+0,4+2,195)*4 |  | -2.94 | [12 empty] | VV | 2 | 2 | True | 0 | ROZPOCET
| VV |  | -0,4*0,3*(2,24+2,3+4,55*2+2,5) |  | -1.937 | [12 empty] | VV | 2 | 2 | True | 0 | ROZPOCET
| VV |  | -0,4*0,3*(4,25+1,2+1,75+2,45+4,83*3) |  | -2.897 | [12 empty] | VV | 2 | 2 | True | 0 | ROZPOCET
| VV |  | -0,4*0,3*(6,125*3+4,6*2+5,15*2) |  | -4.545 | [12 empty] | VV | 2 | 2 | True | 0 | ROZPOCET
| VV |  | " rozšíření - hlavice osa5-7, A-F " | [14 empty] | VV | 2 | 1 | True | 0 | ROZPOCET
| VV |  | -0,555*0,4*0,3 |  | -0.067 | [12 empty] | VV | 2 | 2 | True | 0 | ROZPOCET
| VV |  | -0,8*(0,65+0,95)*0,3*2 |  | -0.768 | [12 empty] | VV | 2 | 2 | True | 0 | ROZPOCET
| VV |  | -0,8*2*0,3 |  | -0.48 | [12 empty] | VV | 2 | 2 | True | 0 | ROZPOCET
| VV |  | -0,5*2*0,3 |  | -0.3 | [12 empty] | VV | 2 | 2 | True | 0 | ROZPOCET
| VV |  | -(0,8*0,1+0,4*0,4)*0,3 |  | -0.072 | [12 empty] | VV | 2 | 2 | True | 0 | ROZPOCET
| VV |  | -(0,1*0,4+0,4*0,25)*0,3 |  | -0.042 | [12 empty] | VV | 2 | 2 | True | 0 | ROZPOCET
| VV |  | " pasy osa F-G " | [14 empty] | VV | 2 | 1 | True | 0 | ROZPOCET
| VV |  | -0,4*0,3*(19,575+0,25+6,15+4,5+33,36+0,4+2,835+3,15+4,5*2) |  | -9.506 | [12 empty] | VV | 2 | 2 | True | 0 | ROZPOCET
| VV |  | " rozšíření - hlavice osa F-G " | [14 empty] | VV | 2 | 1 | True | 0 | ROZPOCET
| VV |  | -0,4*0,8*0,3*4 |  | -0.384 | [12 empty] | VV | 2 | 2 | True | 0 | ROZPOCET
| VV |  | " det. 1 " | [14 empty] | VV | 2 | 1 | True | 0 | ROZPOCET
| VV |  | 0,3*0,8*0,3*2 |  | 0.144 | [12 empty] | VV | 2 | 2 | True | 0 | ROZPOCET
| VV |  | Součet |  | 95.124 | [12 empty] | VV | 2 | 4 | True | 1 | ROZPOCET
7 | K | 174211101 | Zásyp sypaninou z jakékoliv horniny ručně s uložením výkopku ve vrstvách bez zhutnění jam, šachet, rýh nebo kolem objektů v těchto vykopávkách | m3 | 13.172 |  | 0 | CS ÚRS 2020 01 |  | základní |  | 0 | 0 | 0 | 0 | 0 | 4 | K | 2 |  |  |  | ROZPOCET | 0 | 0 | 0 | 0 | 0 | 1 | 0 | 4 | -1924943351
| PP |  | Zásyp sypaninou z jakékoliv horniny ručně s uložením výkopku ve vrstvách bez zhutnění jam, šachet, rýh nebo kolem objektů v těchto vykopávkách | [14 empty] | PP | 2
| VV |  | " D.1.1.b.3, b.6, b.7 - okapový chodník " | [14 empty] | VV | 2 | 1 | True | 0 | ROZPOCET
| VV |  | (19,75+6,1+6,55+32,85+20,05+7,35+9,45+34,45+6,5+3,3)*0,3*0,3 |  | 13.172 | [12 empty] | VV | 2 | 2 | True | 0 | ROZPOCET
| VV |  | Součet |  | 13.172 | [12 empty] | VV | 2 | 4 | True | 1 | ROZPOCET
8 | M | 58337403 | kamenivo dekorační (kačírek) frakce 16/32 | t | 23.71 |  | 0 | CS ÚRS 2020 01 |  | základní |  | 0 | 1 | 23.71 | 0 | 0 | 8 | M | 2 |  |  |  | ROZPOCET | 0 | 0 | 0 | 0 | 0 | 1 | 0 | 4 | -279247734
| PP |  | kamenivo dekorační (kačírek) frakce 16/32 | [14 empty] | PP | 2
| VV |  | 13,172*1,8 |  | 23.71 | [12 empty] | VV | 2 | 2 | True | 1 | ROZPOCET
| D | 2 | Zakládání |  |  |  | 0 |  |  |  |  | 0 |  | 2261.813 |  | 0 | 1 | D | 1 |  |  |  | ROZPOCET | [6 empty] | 0
9 | K | 213311113(R1) | Polštáře zhutněné pod základy z kameniva hrubého drceného, frakce 0-32 mm | m3 | 217.989 |  | 0 |  |  | základní |  | 0 | 2.16 | 470.8562 | 0 | 0 | 4 | K | 2 |  |  |  | ROZPOCET | 0 | 0 | 0 | 0 | 0 | 1 | 0 | 4 | -723215389
| PP |  | Polštáře zhutněné pod základy z kameniva hrubého drceného, frakce 0-32 mm | [14 empty] | PP | 2
| VV |  | " výkres 100 - mezi základovými pasy " | [14 empty] | VV | 2 | 1 | True | 0 | ROZPOCET
| VV |  | " tělocvična " | [14 empty] | VV | 2 | 1 | True | 0 | ROZPOCET
| VV |  | (19,325*10,6+20,6*11,2+19,325*10,6)*0,1*2 |  | 128.082 | [12 empty] | VV | 2 | 2 | True | 0 | ROZPOCET
| VV |  | " zázemí mezi osami 5-7 mimo chodbu " | [14 empty] | VV | 2 | 1 | True | 0 | ROZPOCET
| VV |  | (2,4*6,65+3,13*2,3+2,195*2,3+2,625*4,55+3,75*4,55)*0,1*2 |  | 11.443 | [12 empty] | VV | 2 | 2 | True | 0 | ROZPOCET
| VV |  | (5,725*2,5+4,45*4,6+4,45*1,2+4,45*1,75+4,45*2,45)*0,1*2 |  | 11.763 | [12 empty] | VV | 2 | 2 | True | 0 | ROZPOCET
| VV |  | (2,625*4,6+2,7*4,6+2,625*5,15+2,7*5,15)*0,1*2 |  | 10.384 | [12 empty] | VV | 2 | 2 | True | 0 | ROZPOCET
| VV |  | " chodba mezi osami 6-8 " | [14 empty] | VV | 2 | 1 | True | 0 | ROZPOCET
| VV |  | (4,495*6,45+33,05*1,9+6,6*2,5+2,1*5,9/2)*0,1*2 |  | 22.897 | [12 empty] | VV | 2 | 2 | True | 0 | ROZPOCET
| VV |  | (10+11,2)/2*4,5*0,1*2 |  | 9.54 | [12 empty] | VV | 2 | 2 | True | 0 | ROZPOCET
| VV |  | (3,135+1,96)/2*3,15*0,1*2 |  | 1.605 | [12 empty] | VV | 2 | 2 | True | 0 | ROZPOCET
| VV |  | " zázemí mezi osami F-G, 1-5 " | [14 empty] | VV | 2 | 1 | True | 0 | ROZPOCET
| VV |  | (18,8*4,5+5,95*4,5)*0,1*2 |  | 22.275 | [12 empty] | VV | 2 | 2 | True | 0 | ROZPOCET
| VV |  | Součet |  | 217.989 | [12 empty] | VV | 2 | 4 | True | 1 | ROZPOCET
10 | K | 213311113(R2) | Polštáře zhutněné pod základy z kameniva hrubého drceného, frakce 0 - 63 mm | m3 | 217.989 |  | 0 |  |  | základní |  | 0 | 2.16 | 470.8562 | 0 | 0 | 4 | K | 2 |  |  |  | ROZPOCET | 0 | 0 | 0 | 0 | 0 | 1 | 0 | 4 | -1843391769
| PP |  | Polštáře zhutněné pod základy z kameniva hrubého drceného, frakce 0-63 mm | [14 empty] | PP | 2
| VV |  | " výkres 100 - mezi základovými pasy " | [14 empty] | VV | 2 | 1 | True | 0 | ROZPOCET
| VV |  | " tělocvična " | [14 empty] | VV | 2 | 1 | True | 0 | ROZPOCET
| VV |  | (19,325*10,6+20,6*11,2+19,325*10,6)*0,2 |  | 128.082 | [12 empty] | VV | 2 | 2 | True | 0 | ROZPOCET
| VV |  | " zázemí mezi osami 5-7 mimo chodbu " | [14 empty] | VV | 2 | 1 | True | 0 | ROZPOCET
| VV |  | (2,4*6,65+3,13*2,3+2,195*2,3+2,625*4,55+3,75*4,55)*0,2 |  | 11.443 | [12 empty] | VV | 2 | 2 | True | 0 | ROZPOCET
| VV |  | (5,725*2,5+4,45*4,6+4,45*1,2+4,45*1,75+4,45*2,45)*0,2 |  | 11.763 | [12 empty] | VV | 2 | 2 | True | 0 | ROZPOCET
| VV |  | (2,625*4,6+2,7*4,6+2,625*5,15+2,7*5,15)*0,2 |  | 10.384 | [12 empty] | VV | 2 | 2 | True | 0 | ROZPOCET
| VV |  | " chodba mezi osami 6-8 " | [14 empty] | VV | 2 | 1 | True | 0 | ROZPOCET
| VV |  | (4,495*6,45+33,05*1,9+6,6*2,5+2,1*5,9/2)*0,2 |  | 22.897 | [12 empty] | VV | 2 | 2 | True | 0 | ROZPOCET
| VV |  | (10+11,2)/2*4,5*0,2 |  | 9.54 | [12 empty] | VV | 2 | 2 | True | 0 | ROZPOCET
| VV |  | (3,135+1,96)/2*3,15*0,2 |  | 1.605 | [12 empty] | VV | 2 | 2 | True | 0 | ROZPOCET
| VV |  | " zázemí mezi osami F-G, 1-5 " | [14 empty] | VV | 2 | 1 | True | 0 | ROZPOCET
| VV |  | (18,8*4,5+5,95*4,5)*0,2 |  | 22.275 | [12 empty] | VV | 2 | 2 | True | 0 | ROZPOCET
| VV |  | Součet |  | 217.989 | [12 empty] | VV | 2 | 4 | True | 1 | ROZPOCET
11 | K | 226211213 | Velkoprofilové vrty náběrovým vrtáním svislé zapažené ocelovými pažnicemi průměru přes 400 do 450 mm, v hl od 0 do 10 m v hornině tř. III | m | 368 |  | 0 | CS ÚRS 2020 01 |  | základní |  | 0 | 0.0001 | 0.0368 | 0 | 0 | 4 | K | 2 |  |  |  | ROZPOCET | 0 | 0 | 0 | 0 | 0 | 1 | 0 | 4 | -1056575203
| PP |  | Velkoprofilové vrty náběrovým vrtáním svislé zapažené ocelovými pažnicemi průměru přes 400 do 450 mm, v hl od 0 do 10 m v hornině tř. III | [14 empty] | PP | 2
| VV |  | " výkr. 100 " | [14 empty] | VV | 2 | 1 | True | 0 | ROZPOCET
| VV |  | 46*8 |  | 368 | [12 empty] | VV | 2 | 2 | True | 1 | ROZPOCET
12 | K | 226212213 | Velkoprofilové vrty náběrovým vrtáním svislé zapažené ocelovými pažnicemi průměru přes 550 do 650 mm, v hl od 0 do 10 m v hornině tř. III | m | 224 |  | 0 | CS ÚRS 2020 01 |  | základní |  | 0 | 0.00011 | 0.02464 | 0 | 0 | 4 | K | 2 |  |  |  | ROZPOCET | 0 | 0 | 0 | 0 | 0 | 1 | 0 | 4 | -811161560
| PP |  | Velkoprofilové vrty náběrovým vrtáním svislé zapažené ocelovými pažnicemi průměru přes 550 do 650 mm, v hl od 0 do 10 m v hornině tř. III | [14 empty] | PP | 2
| VV |  | " výkr. 100 " | [14 empty] | VV | 2 | 1 | True | 0 | ROZPOCET
| VV |  | 28*8 |  | 224 | [12 empty] | VV | 2 | 2 | True | 1 | ROZPOCET
13 | K | 231212111 | Zřízení výplně pilot zapažených s vytažením pažnic z vrtu svislých z betonu železového, v hl od 0 do 10 m, při průměru piloty přes 245 do 450 mm | m | 368 |  | 0 | CS ÚRS 2020 01 |  | základní |  | 0 | 0 | 0 | 0 | 0 | 4 | K | 2 |  |  |  | ROZPOCET | 0 | 0 | 0 | 0 | 0 | 1 | 0 | 4 | 395696012
| PP |  | Zřízení výplně pilot zapažených s vytažením pažnic z vrtu svislých z betonu železového, v hl od 0 do 10 m, při průměru piloty přes 245 do 450 mm | [14 empty] | PP | 2
| VV |  | " výkr. 100 " | [14 empty] | VV | 2 | 1 | True | 0 | ROZPOCET
| VV |  | 46*8 |  | 368 | [12 empty] | VV | 2 | 2 | True | 1 | ROZPOCET
14 | K | 231212112 | Zřízení výplně pilot zapažených s vytažením pažnic z vrtu svislých z betonu železového, v hl od 0 do 10 m, při průměru piloty přes 450 do 650 mm | m | 224 |  | 0 | CS ÚRS 2020 01 |  | základní |  | 0 | 0 | 0 | 0 | 0 | 4 | K | 2 |  |  |  | ROZPOCET | 0 | 0 | 0 | 0 | 0 | 1 | 0 | 4 | -453920009
| PP |  | Zřízení výplně pilot zapažených s vytažením pažnic z vrtu svislých z betonu železového, v hl od 0 do 10 m, při průměru piloty přes 450 do 650 mm | [14 empty] | PP | 2
| VV |  | " výkr. 100 " | [14 empty] | VV | 2 | 1 | True | 0 | ROZPOCET
| VV |  | 28*8 |  | 224 | [12 empty] | VV | 2 | 2 | True | 1 | ROZPOCET
15 | M | 589330(R) | dodání betonové směsi C 25/30 XA2.XC2 vč. dopravy na stavbu | m3 | 109.523 |  | 0 |  |  | základní |  | 0 | 2.429 | 266.0314 | 0 | 0 | 8 | M | 2 |  |  |  | ROZPOCET | 0 | 0 | 0 | 0 | 0 | 1 | 0 | 4 | -1896396444
| PP |  | dodání betonové směsi C 25/30 XA2.XC2 vč. dopravy na stavbu | [14 empty] | PP | 2
| VV |  | 0,2*0,2*3,14*368 |  | 46.221 | [12 empty] | VV | 2 | 2 | True | 0 | ROZPOCET
| VV |  | 0,3*0,3*3,14*224 |  | 63.302 | [12 empty] | VV | 2 | 2 | True | 0 | ROZPOCET
| VV |  | Součet |  | 109.523 | [12 empty] | VV | 2 | 4 | True | 1 | ROZPOCET
16 | K | 231611114 | Výztuž pilot betonovaných do země z oceli 10 505 (R) | t | 9.855 |  | 0 | CS ÚRS 2020 01 |  | základní |  | 0 | 1.1133 | 10.9718 | 0 | 0 | 4 | K | 2 |  |  |  | ROZPOCET | 0 | 0 | 0 | 0 | 0 | 1 | 0 | 4 | 821906334
| PP |  | Výztuž pilot betonovaných do země z oceli 10 505 (R) | [14 empty] | PP | 2
| VV |  | " viz statika tabulka výztuže 90 kg/m3 " | [14 empty] | VV | 2 | 1 | True | 0 | ROZPOCET
| VV |  | 109,5*90*0,001 |  | 9.855 | [12 empty] | VV | 2 | 2 | True | 1 | ROZPOCET
17 | K | 273321211 | Základy z betonu železového (bez výztuže) desky z betonu bez zvláštních nároků na prostředí tř. C 12/15 | m3 | 54.498 |  | 0 | CS ÚRS 2020 01 |  | základní |  | 0 | 2.2563 | 122.966 | 0 | 0 | 4 | K | 2 |  |  |  | ROZPOCET | 0 | 0 | 0 | 0 | 0 | 1 | 0 | 4 | -1195234270
| PP |  | Základy z betonu železového (bez výztuže) desky z betonu bez zvláštních nároků na prostředí tř. C 12/15 | [14 empty] | PP | 2
| VV |  | " výkres 100 - mezi základovými pasy " | [14 empty] | VV | 2 | 1 | True | 0 | ROZPOCET
| VV |  | " tělocvična " | [14 empty] | VV | 2 | 1 | True | 0 | ROZPOCET
| VV |  | (19,325*10,6+20,6*11,2+19,325*10,6)*0,05 |  | 32.021 | [12 empty] | VV | 2 | 2 | True | 0 | ROZPOCET
| VV |  | " zázemí mezi osami 5-7 mimo chodbu " | [14 empty] | VV | 2 | 1 | True | 0 | ROZPOCET
| VV |  | (2,4*6,65+3,13*2,3+2,195*2,3+2,625*4,55+3,75*4,55)*0,05 |  | 2.861 | [12 empty] | VV | 2 | 2 | True | 0 | ROZPOCET
| VV |  | (5,725*2,5+4,45*4,6+4,45*1,2+4,45*1,75+4,45*2,45)*0,05 |  | 2.941 | [12 empty] | VV | 2 | 2 | True | 0 | ROZPOCET
| VV |  | (2,625*4,6+2,7*4,6+2,625*5,15+2,7*5,15)*0,05 |  | 2.596 | [12 empty] | VV | 2 | 2 | True | 0 | ROZPOCET
| VV |  | " chodba mezi osami 6-8 " | [14 empty] | VV | 2 | 1 | True | 0 | ROZPOCET
| VV |  | (4,495*6,45+33,05*1,9+6,6*2,5+2,1*5,9/2)*0,05 |  | 5.724 | [12 empty] | VV | 2 | 2 | True | 0 | ROZPOCET
| VV |  | (10+11,2)/2*4,5*0,05 |  | 2.385 | [12 empty] | VV | 2 | 2 | True | 0 | ROZPOCET
| VV |  | (3,135+1,96)/2*3,15*0,05 |  | 0.401 | [12 empty] | VV | 2 | 2 | True | 0 | ROZPOCET
| VV |  | " zázemí mezi osami F-G, 1-5 " | [14 empty] | VV | 2 | 1 | True | 0 | ROZPOCET
| VV |  | (18,8*4,5+5,95*4,5)*0,05 |  | 5.569 | [12 empty] | VV | 2 | 2 | True | 0 | ROZPOCET
| VV |  | Součet |  | 54.498 | [12 empty] | VV | 2 | 4 | True | 1 | ROZPOCET
18 | K | 273322511 | Základy z betonu železového (bez výztuže) desky z betonu se zvýšenými nároky na prostředí tř. C 25/30 | m3 | 240.36 |  | 0 | CS ÚRS 2020 01 |  | základní |  | 0 | 2.4533 | 589.6728 | 0 | 0 | 4 | K | 2 |  |  |  | ROZPOCET | 0 | 0 | 0 | 0 | 0 | 1 | 0 | 4 | -1645614060
| PP |  | Základy z betonu železového (bez výztuže) desky z betonu se zvýšenými nároky na prostředí tř. C 25/30 | [14 empty] | PP | 2
| VV |  | " výkr. 100- PD1 " | [14 empty] | VV | 2 | 1 | True | 0 | ROZPOCET
| VV |  | (19,575*10,85+20,85*11,2+19,575*10,6)*0,2 |  | 130.681 | [12 empty] | VV | 2 | 2 | True | 0 | ROZPOCET
| VV |  | " pouzdro pro volejbalovou tyč " | [14 empty] | VV | 2 | 1 | True | 0 | ROZPOCET
| VV |  | 0,55*0,55*(0,2+0,18)*2 |  | 0.23 | [12 empty] | VV | 2 | 2 | True | 0 | ROZPOCET
| VV |  | Mezisoučet |  | 130.911 | [12 empty] | VV | 2 | 3 | True | 0 | ROZPOCET
| VV |  | " PD2 " | [14 empty] | VV | 2 | 1 | True | 0 | ROZPOCET
| VV |  | 25,75*5,3*0,2 |  | 27.295 | [12 empty] | VV | 2 | 2 | True | 0 | ROZPOCET
| VV |  | Mezisoučet |  | 27.295 | [12 empty] | VV | 2 | 3 | True | 0 | ROZPOCET
| VV |  | " PD3 " | [14 empty] | VV | 2 | 1 | True | 0 | ROZPOCET
| VV |  | (8,096*18+7,53*11,2+8,096*5,2)*0,2 |  | 54.433 | [12 empty] | VV | 2 | 2 | True | 0 | ROZPOCET
| VV |  | (8,096+9,8)/2*2,7*0,2 |  | 4.832 | [12 empty] | VV | 2 | 2 | True | 0 | ROZPOCET
| VV |  | 6,2*2,9*0,2 |  | 3.596 | [12 empty] | VV | 2 | 2 | True | 0 | ROZPOCET
| VV |  | (9,8+10,65)/2*2,8*0,2 |  | 5.726 | [12 empty] | VV | 2 | 2 | True | 0 | ROZPOCET
| VV |  | (10,65+11,5)/2*5,3*0,2 |  | 11.74 | [12 empty] | VV | 2 | 2 | True | 0 | ROZPOCET
| VV |  | (2,832+1,82)/2*3,55*0,2 |  | 1.651 | [12 empty] | VV | 2 | 2 | True | 0 | ROZPOCET
| VV |  | " zavázání do stáv. budovy " | [14 empty] | VV | 2 | 1 | True | 0 | ROZPOCET
| VV |  | 0,3*0,2*0,15*13 |  | 0.117 | [12 empty] | VV | 2 | 2 | True | 0 | ROZPOCET
| VV |  | 0,2*0,15*(1,2+0,78) |  | 0.059 | [12 empty] | VV | 2 | 2 | True | 0 | ROZPOCET
| VV |  | Mezisoučet |  | 82.154 | [12 empty] | VV | 2 | 3 | True | 0 | ROZPOCET
| VV |  | Součet |  | 240.36 | [12 empty] | VV | 2 | 4 | True | 1 | ROZPOCET
19 | K | 273351121 | Bednění základů desek zřízení | m2 | 50.55 |  | 0 | CS ÚRS 2020 01 |  | základní |  | 0 | 0.00247 | 0.12486 | 0 | 0 | 4 | K | 2 |  |  |  | ROZPOCET | 0 | 0 | 0 | 0 | 0 | 1 | 0 | 4 | 1183965712
| PP |  | Bednění základů desek zřízení | [14 empty] | PP | 2
| VV |  | " výkr. 100- PD1 " | [14 empty] | VV | 2 | 1 | True | 0 | ROZPOCET
| VV |  | (10,85+20,85+11,2+10,6)*2*0,2 |  | 21.4 | [12 empty] | VV | 2 | 2 | True | 0 | ROZPOCET
| VV |  | 0,55*4*0,38*2 |  | 1.672 | [12 empty] | VV | 2 | 2 | True | 0 | ROZPOCET
| VV |  | " PD2 " | [14 empty] | VV | 2 | 1 | True | 0 | ROZPOCET
| VV |  | (25,75+5,3)*2*0,2 |  | 12.42 | [12 empty] | VV | 2 | 2 | True | 0 | ROZPOCET
| VV |  | " PD3 " | [14 empty] | VV | 2 | 1 | True | 0 | ROZPOCET
| VV |  | (6,7+8,096+34,6+2,8+6,2+2,9+3,55+2,835+7,61)*0,2 |  | 15.058 | [12 empty] | VV | 2 | 2 | True | 0 | ROZPOCET
| VV |  | Součet |  | 50.55 | [12 empty] | VV | 2 | 4 | True | 1 | ROZPOCET
20 | K | 273351122 | Bednění základů desek odstranění | m2 | 50.55 |  | 0 | CS ÚRS 2020 01 |  | základní |  | 0 | 0 | 0 | 0 | 0 | 4 | K | 2 |  |  |  | ROZPOCET | 0 | 0 | 0 | 0 | 0 | 1 | 0 | 4 | -320996192
| PP |  | Bednění základů desek odstranění | [14 empty] | PP | 2
21 | K | 273353131 | Bednění kotevních otvorů a prostupů v základových konstrukcích v deskách včetně polohového zajištění a odbednění, popř. ztraceného bednění z pletiva apod. průřezu přes 0,05 do 0,10 m2, hl. do 1,00 m | kus | 2 |  | 0 | CS ÚRS 2020 01 |  | základní |  | 0 | 0.01351 | 0.02702 | 0 | 0 | 4 | K | 2 |  |  |  | ROZPOCET | 0 | 0 | 0 | 0 | 0 | 1 | 0 | 4 | -1002069256
| PP |  | Bednění kotevních otvorů a prostupů v základových konstrukcích v deskách včetně polohového zajištění a odbednění, popř. ztraceného bednění z pletiva apod. průřezu přes 0,05 do 0,10 m2, hl. do 1,00 m | [14 empty] | PP | 2
| VV |  | " výkr. 100 - pouzdra pro volejb. tyč " | [14 empty] | VV | 2 | 1 | True | 0 | ROZPOCET
| VV |  | 2 |  | 2 | [12 empty] | VV | 2 | 2 | True | 1 | ROZPOCET
22 | K | 273361821 | Výztuž základů desek z betonářské oceli 10 505 (R) nebo BSt 500 | t | 13.104 |  | 0 | CS ÚRS 2020 01 |  | základní |  | 0 | 1.0602 | 13.8925 | 0 | 0 | 4 | K | 2 |  |  |  | ROZPOCET | 0 | 0 | 0 | 0 | 0 | 1 | 0 | 4 | 972508851
| PP |  | Výztuž základů desek z betonářské oceli 10 505 (R) nebo BSt 500 | [14 empty] | PP | 2
| VV |  | " 60kg/m3 - viz statika " | [14 empty] | VV | 2 | 1 | True | 0 | ROZPOCET
| VV |  | " PD2 a PD3 " | [14 empty] | VV | 2 | 1 | True | 0 | ROZPOCET
| VV |  | (27,3+82)*0,06 |  | 6.558 | [12 empty] | VV | 2 | 2 | True | 0 | ROZPOCET
| VV |  | " 50kg/m3 - viz statika " | [14 empty] | VV | 2 | 1 | True | 0 | ROZPOCET
| VV |  | 130,911*0,05 |  | 6.546 | [12 empty] | VV | 2 | 2 | True | 0 | ROZPOCET
| VV |  | Součet |  | 13.104 | [12 empty] | VV | 2 | 4 | True | 1 | ROZPOCET
23 | K | 273362021 | Výztuž základů desek ze svařovaných sítí z drátů typu KARI | t | 13.104 |  | 0 | CS ÚRS 2020 01 |  | základní |  | 0 | 1.0628 | 13.9265 | 0 | 0 | 4 | K | 2 |  |  |  | ROZPOCET | 0 | 0 | 0 | 0 | 0 | 1 | 0 | 4 | 29983524
| PP |  | Výztuž základů desek ze svařovaných sítí z drátů typu KARI | [14 empty] | PP | 2
| VV |  | " 60kg/m3 - viz statika " | [14 empty] | VV | 2 | 1 | True | 0 | ROZPOCET
| VV |  | " PD2 a PD3 " | [14 empty] | VV | 2 | 1 | True | 0 | ROZPOCET
| VV |  | (27,3+82)*0,06 |  | 6.558 | [12 empty] | VV | 2 | 2 | True | 0 | ROZPOCET
| VV |  | " 50kg/m3 - viz statika " | [14 empty] | VV | 2 | 1 | True | 0 | ROZPOCET
| VV |  | 130,911*0,05 |  | 6.546 | [12 empty] | VV | 2 | 2 | True | 0 | ROZPOCET
| VV |  | Součet |  | 13.104 | [12 empty] | VV | 2 | 4 | True | 1 | ROZPOCET
24 | K | 274321211 | Základy z betonu železového (bez výztuže) pasy z betonu bez zvláštních nároků na prostředí tř. C 12/15 | m3 | 9.737 |  | 0 | CS ÚRS 2020 01 |  | základní |  | 0 | 2.2563 | 21.97 | 0 | 0 | 4 | K | 2 |  |  |  | ROZPOCET | 0 | 0 | 0 | 0 | 0 | 1 | 0 | 4 | -1511865978
| PP |  | Základy z betonu železového (bez výztuže) pasy z betonu bez zvláštních nároků na prostředí tř. C 12/15 | [14 empty] | PP | 2
| VV |  | " výkr. 100 - podkladní beton pasů " | [14 empty] | VV | 2 | 1 | True | 0 | ROZPOCET
| VV |  | " hlavice pilot v ose F a 6" | [14 empty] | VV | 2 | 1 | True | 0 | ROZPOCET
| VV |  | 1*1*0,05*7 |  | 0.35 | [12 empty] | VV | 2 | 2 | True | 0 | ROZPOCET
| VV |  | 2,2*1*0,05*4 |  | 0.44 | [12 empty] | VV | 2 | 2 | True | 0 | ROZPOCET
| VV |  | " pasy - osa 8 až po stáv. objekt " | [14 empty] | VV | 2 | 1 | True | 0 | ROZPOCET
| VV |  | 0,6*0,05*(34,065+2,8+6,2+2,9) |  | 1.379 | [12 empty] | VV | 2 | 2 | True | 0 | ROZPOCET
| VV |  | " pas osa 7 " | [14 empty] | VV | 2 | 1 | True | 0 | ROZPOCET
| VV |  | 0,6*0,05*(32,62+0,4) |  | 0.991 | [12 empty] | VV | 2 | 2 | True | 0 | ROZPOCET
| VV |  | " pasy osa 5-7,A-F " | [14 empty] | VV | 2 | 1 | True | 0 | ROZPOCET
| VV |  | 0,6*0,05*(7,695+6,65+6,45) |  | 0.624 | [12 empty] | VV | 2 | 2 | True | 0 | ROZPOCET
| VV |  | 0,6*0,05*(0,4+3,13+0,4+2,195)*4 |  | 0.735 | [12 empty] | VV | 2 | 2 | True | 0 | ROZPOCET
| VV |  | 0,6*0,05*(2,24+2,3+4,55*2+2,5) |  | 0.484 | [12 empty] | VV | 2 | 2 | True | 0 | ROZPOCET
| VV |  | 0,6*0,05*(4,25+1,2+1,75+2,45+4,83*3) |  | 0.724 | [12 empty] | VV | 2 | 2 | True | 0 | ROZPOCET
| VV |  | 0,6*0,05*(6,125*3+4,6*2+5,15*2) |  | 1.136 | [12 empty] | VV | 2 | 2 | True | 0 | ROZPOCET
| VV |  | " rozšíření - hlavice osa 6, A-F " | [14 empty] | VV | 2 | 1 | True | 0 | ROZPOCET
| VV |  | 0,555*0,6*0,05 |  | 0.017 | [12 empty] | VV | 2 | 2 | True | 0 | ROZPOCET
| VV |  | 1*(0,65+0,95)*0,05*2 |  | 0.16 | [12 empty] | VV | 2 | 2 | True | 0 | ROZPOCET
| VV |  | 1*2,2*0,05 |  | 0.11 | [12 empty] | VV | 2 | 2 | True | 0 | ROZPOCET
| VV |  | 0,5*2,2*0,05 |  | 0.055 | [12 empty] | VV | 2 | 2 | True | 0 | ROZPOCET
| VV |  | (1*0,1+0,5*0,4)*0,05 |  | 0.015 | [12 empty] | VV | 2 | 2 | True | 0 | ROZPOCET
| VV |  | (0,1*0,5+0,4*0,35)*0,05 |  | 0.01 | [12 empty] | VV | 2 | 2 | True | 0 | ROZPOCET
| VV |  | " pasy osa F-G " | [14 empty] | VV | 2 | 1 | True | 0 | ROZPOCET
| VV |  | 0,6*0,05*(19,575+0,25+6,15+4,5+33,36+0,4+2,835+3,15+4,5*2) |  | 2.377 | [12 empty] | VV | 2 | 2 | True | 0 | ROZPOCET
| VV |  | " rozšíření - hlavice osa F-G " | [14 empty] | VV | 2 | 1 | True | 0 | ROZPOCET
| VV |  | 0,4*1*0,05*4 |  | 0.08 | [12 empty] | VV | 2 | 2 | True | 0 | ROZPOCET
| VV |  | " det. 1 " | [14 empty] | VV | 2 | 1 | True | 0 | ROZPOCET
| VV |  | 0,5*1*0,05*2 |  | 0.05 | [12 empty] | VV | 2 | 2 | True | 0 | ROZPOCET
| VV |  | Součet |  | 9.737 | [12 empty] | VV | 2 | 4 | True | 1 | ROZPOCET
25 | K | 274322511 | Základy z betonu železového (bez výztuže) pasy z betonu se zvýšenými nároky na prostředí tř. C 25/30 | m3 | 100.316 |  | 0 | CS ÚRS 2020 01 |  | základní |  | 0 | 2.4533 | 246.1042 | 0 | 0 | 4 | K | 2 |  |  |  | ROZPOCET | 0 | 0 | 0 | 0 | 0 | 1 | 0 | 4 | -196378954
| PP |  | Základy z betonu železového (bez výztuže) pasy z betonu se zvýšenými nároky na prostředí tř. C 25/30 | [14 empty] | PP | 2
| VV |  | " výkr. 100 - hlavice pilot v ose F a 6" | [14 empty] | VV | 2 | 1 | True | 0 | ROZPOCET
| VV |  | 0,8*0,8*0,75*7 |  | 3.36 | [12 empty] | VV | 2 | 2 | True | 0 | ROZPOCET
| VV |  | 2*0,8*0,75*4 |  | 4.8 | [12 empty] | VV | 2 | 2 | True | 0 | ROZPOCET
| VV |  | " pasy - osa 8 až po stáv. objekt " | [14 empty] | VV | 2 | 1 | True | 0 | ROZPOCET
| VV |  | 0,4*0,75*(34,065+2,8+6,2+2,9) |  | 13.79 | [12 empty] | VV | 2 | 2 | True | 0 | ROZPOCET
| VV |  | " pas osa 7 " | [14 empty] | VV | 2 | 1 | True | 0 | ROZPOCET
| VV |  | 0,4*0,75*(32,62+0,4) |  | 9.906 | [12 empty] | VV | 2 | 2 | True | 0 | ROZPOCET
| VV |  | " pasy osa 5-7,A-F " | [14 empty] | VV | 2 | 1 | True | 0 | ROZPOCET
| VV |  | 0,4*0,75*(7,695+6,65+6,45) |  | 6.239 | [12 empty] | VV | 2 | 2 | True | 0 | ROZPOCET
| VV |  | 0,4*0,75*(0,4+3,13+0,4+2,195)*4 |  | 7.35 | [12 empty] | VV | 2 | 2 | True | 0 | ROZPOCET
| VV |  | 0,4*0,75*(2,24+2,3+4,55*2+2,5) |  | 4.842 | [12 empty] | VV | 2 | 2 | True | 0 | ROZPOCET
| VV |  | 0,4*0,75*(4,25+1,2+1,75+2,45+4,83*3) |  | 7.242 | [12 empty] | VV | 2 | 2 | True | 0 | ROZPOCET
| VV |  | 0,4*0,75*(6,125*3+4,6*2+5,15*2) |  | 11.363 | [12 empty] | VV | 2 | 2 | True | 0 | ROZPOCET
| VV |  | " rozšíření - hlavice osa5-7, A-F " | [14 empty] | VV | 2 | 1 | True | 0 | ROZPOCET
| VV |  | 0,555*0,4*0,75 |  | 0.167 | [12 empty] | VV | 2 | 2 | True | 0 | ROZPOCET
| VV |  | 0,8*(0,65+0,95)*0,75*2 |  | 1.92 | [12 empty] | VV | 2 | 2 | True | 0 | ROZPOCET
| VV |  | 0,8*2*0,75 |  | 1.2 | [12 empty] | VV | 2 | 2 | True | 0 | ROZPOCET
| VV |  | 0,5*2*0,75 |  | 0.75 | [12 empty] | VV | 2 | 2 | True | 0 | ROZPOCET
| VV |  | (0,8*0,1+0,4*0,4)*0,75 |  | 0.18 | [12 empty] | VV | 2 | 2 | True | 0 | ROZPOCET
| VV |  | (0,1*0,4+0,4*0,25)*0,75 |  | 0.105 | [12 empty] | VV | 2 | 2 | True | 0 | ROZPOCET
| VV |  | " pasy osa F-G " | [14 empty] | VV | 2 | 1 | True | 0 | ROZPOCET
| VV |  | 0,4*0,75*(19,575+0,25+6,15+4,5+33,36+0,4+2,835+3,15+4,5*2) |  | 23.766 | [12 empty] | VV | 2 | 2 | True | 0 | ROZPOCET
| VV |  | " rozšíření - hlavice osa F-G " | [14 empty] | VV | 2 | 1 | True | 0 | ROZPOCET
| VV |  | 0,4*0,8*0,75*4 |  | 0.96 | [12 empty] | VV | 2 | 2 | True | 0 | ROZPOCET
| VV |  | " det. 1 " | [14 empty] | VV | 2 | 1 | True | 0 | ROZPOCET
| VV |  | 0,3*0,8*0,375*2 |  | 0.18 | [12 empty] | VV | 2 | 2 | True | 0 | ROZPOCET
| VV |  | " základ pod schodiště - D.1.1.b.1.b" | [14 empty] | VV | 2 | 1 | True | 0 | ROZPOCET
| VV |  | 0,4*1,2*1,2 |  | 0.576 | [12 empty] | VV | 2 | 2 | True | 0 | ROZPOCET
| VV |  | 0,6*0,6*1,5*2+0,3*0,6*1,5*2 |  | 1.62 | [12 empty] | VV | 2 | 2 | True | 0 | ROZPOCET
| VV |  | Součet |  | 100.316 | [12 empty] | VV | 2 | 4 | True | 1 | ROZPOCET
26 | K | 274351121 | Bednění základů pasů rovné zřízení | m2 | 506.555 |  | 0 | CS ÚRS 2020 01 |  | základní |  | 0 | 0.00269 | 1.3626 | 0 | 0 | 4 | K | 2 |  |  |  | ROZPOCET | 0 | 0 | 0 | 0 | 0 | 1 | 0 | 4 | -841482130
| PP |  | Bednění základů pasů rovné zřízení | [14 empty] | PP | 2
| VV |  | " výkr. 100 - podkladní beton pasů " | [14 empty] | VV | 2 | 1 | True | 0 | ROZPOCET
| VV |  | " hlavice pilot v ose F a 6" | [14 empty] | VV | 2 | 1 | True | 0 | ROZPOCET
| VV |  | 4*1*0,05*7 |  | 1.4 | [12 empty] | VV | 2 | 2 | True | 0 | ROZPOCET
| VV |  | (2,2+1)*2*0,05*4 |  | 1.28 | [12 empty] | VV | 2 | 2 | True | 0 | ROZPOCET
| VV |  | " pasy - osa 8 až po stáv. objekt " | [14 empty] | VV | 2 | 1 | True | 0 | ROZPOCET
| VV |  | 2*0,05*(34,065+2,8+6,2+2,9) |  | 4.597 | [12 empty] | VV | 2 | 2 | True | 0 | ROZPOCET
| VV |  | " pas osa 7 " | [14 empty] | VV | 2 | 1 | True | 0 | ROZPOCET
| VV |  | 2*0,05*(32,62+0,4) |  | 3.302 | [12 empty] | VV | 2 | 2 | True | 0 | ROZPOCET
| VV |  | " pasy osa 5-7,A-F " | [14 empty] | VV | 2 | 1 | True | 0 | ROZPOCET
| VV |  | 2*0,05*(7,695+6,65+6,45) |  | 2.08 | [12 empty] | VV | 2 | 2 | True | 0 | ROZPOCET
| VV |  | 2*0,05*(0,4+3,13+0,4+2,195)*4 |  | 2.45 | [12 empty] | VV | 2 | 2 | True | 0 | ROZPOCET
| VV |  | 2*0,05*(2,24+2,3+4,55*2+2,5) |  | 1.614 | [12 empty] | VV | 2 | 2 | True | 0 | ROZPOCET
| VV |  | 2*0,05*(4,25+1,2+1,75+2,45+4,83*3) |  | 2.414 | [12 empty] | VV | 2 | 2 | True | 0 | ROZPOCET
| VV |  | 2*0,05*(6,125*3+4,6*2+5,15*2) |  | 3.788 | [12 empty] | VV | 2 | 2 | True | 0 | ROZPOCET
| VV |  | " rozšíření - hlavice osa 6, A-F " | [14 empty] | VV | 2 | 1 | True | 0 | ROZPOCET
| VV |  | 0,555*2*0,05 |  | 0.056 | [12 empty] | VV | 2 | 2 | True | 0 | ROZPOCET
| VV |  | 2*(1+0,65+0,95)*0,05*2 |  | 0.52 | [12 empty] | VV | 2 | 2 | True | 0 | ROZPOCET
| VV |  | (1+2,2)*2*0,05 |  | 0.32 | [12 empty] | VV | 2 | 2 | True | 0 | ROZPOCET
| VV |  | (0,5+2,2)*2*0,05 |  | 0.27 | [12 empty] | VV | 2 | 2 | True | 0 | ROZPOCET
| VV |  | (1+2*0,1+0,5+0,4)*0,05 |  | 0.105 | [12 empty] | VV | 2 | 2 | True | 0 | ROZPOCET
| VV |  | (0,1+0,5+0,4+0,35)*0,05 |  | 0.068 | [12 empty] | VV | 2 | 2 | True | 0 | ROZPOCET
| VV |  | " pasy osa F-G " | [14 empty] | VV | 2 | 1 | True | 0 | ROZPOCET
| VV |  | 2*0,05*(19,575+0,25+6,15+4,5+33,36+0,4+2,835+3,15+4,5*2) |  | 7.922 | [12 empty] | VV | 2 | 2 | True | 0 | ROZPOCET
| VV |  | " rozšíření - hlavice osa F-G " | [14 empty] | VV | 2 | 1 | True | 0 | ROZPOCET
| VV |  | 2*0,4*0,05*4 |  | 0.16 | [12 empty] | VV | 2 | 2 | True | 0 | ROZPOCET
| VV |  | " det. 1 " | [14 empty] | VV | 2 | 1 | True | 0 | ROZPOCET
| VV |  | (2*0,5+1)*0,05*2 |  | 0.2 | [12 empty] | VV | 2 | 2 | True | 0 | ROZPOCET
| VV |  | Mezisoučet |  | 32.546 | [12 empty] | VV | 2 | 3 | True | 0 | ROZPOCET
| VV |  | " výkr. 100 - pasy, hlavice pilot v ose F a 6" | [14 empty] | VV | 2 | 1 | True | 0 | ROZPOCET
| VV |  | 4*0,8*0,75*7 |  | 16.8 | [12 empty] | VV | 2 | 2 | True | 0 | ROZPOCET
| VV |  | (2+0,8)*2*0,75*4 |  | 16.8 | [12 empty] | VV | 2 | 2 | True | 0 | ROZPOCET
| VV |  | " pasy - osa 8 až po stáv. objekt " | [14 empty] | VV | 2 | 1 | True | 0 | ROZPOCET
| VV |  | 2*0,75*(34,065+2,8+6,2+2,9) |  | 68.948 | [12 empty] | VV | 2 | 2 | True | 0 | ROZPOCET
| VV |  | " pas osa 7 " | [14 empty] | VV | 2 | 1 | True | 0 | ROZPOCET
| VV |  | 2*0,75*(32,62+0,4) |  | 49.53 | [12 empty] | VV | 2 | 2 | True | 0 | ROZPOCET
| VV |  | " pasy osa 5-7,A-F " | [14 empty] | VV | 2 | 1 | True | 0 | ROZPOCET
| VV |  | 2*0,75*(7,695+6,65+6,45) |  | 31.193 | [12 empty] | VV | 2 | 2 | True | 0 | ROZPOCET
| VV |  | 2*0,75*(0,4+3,13+0,4+2,195)*4 |  | 36.75 | [12 empty] | VV | 2 | 2 | True | 0 | ROZPOCET
| VV |  | 2*0,75*(2,24+2,3+4,55*2+2,5) |  | 24.21 | [12 empty] | VV | 2 | 2 | True | 0 | ROZPOCET
| VV |  | 2*0,75*(4,25+1,2+1,75+2,45+4,83*3) |  | 36.21 | [12 empty] | VV | 2 | 2 | True | 0 | ROZPOCET
| VV |  | 2*0,75*(6,125*3+4,6*2+5,15*2) |  | 56.813 | [12 empty] | VV | 2 | 2 | True | 0 | ROZPOCET
| VV |  | " rozšíření - hlavice osa5-7, A-F " | [14 empty] | VV | 2 | 1 | True | 0 | ROZPOCET
| VV |  | 2*0,4*0,75 |  | 0.6 | [12 empty] | VV | 2 | 2 | True | 0 | ROZPOCET
| VV |  | 2*(0,65+0,95)*0,75*2 |  | 4.8 | [12 empty] | VV | 2 | 2 | True | 0 | ROZPOCET
| VV |  | (0,8+2)*2*0,75 |  | 4.2 | [12 empty] | VV | 2 | 2 | True | 0 | ROZPOCET
| VV |  | 0,5*2*0,75 |  | 0.75 | [12 empty] | VV | 2 | 2 | True | 0 | ROZPOCET
| VV |  | (2*0,1+2*0,4)*0,75 |  | 0.75 | [12 empty] | VV | 2 | 2 | True | 0 | ROZPOCET
| VV |  | (0,1+0,15+0,25)*0,75 |  | 0.375 | [12 empty] | VV | 2 | 2 | True | 0 | ROZPOCET
| VV |  | " pasy osa F-G " | [14 empty] | VV | 2 | 1 | True | 0 | ROZPOCET
| VV |  | 2*0,75*(19,575+0,25+6,15+4,5+33,36+0,4+2,835+3,15+4,5*2) |  | 118.83 | [12 empty] | VV | 2 | 2 | True | 0 | ROZPOCET
| VV |  | " rozšíření - hlavice osa F-G " | [14 empty] | VV | 2 | 1 | True | 0 | ROZPOCET
| VV |  | 0,4*2*0,75*4 |  | 2.4 | [12 empty] | VV | 2 | 2 | True | 0 | ROZPOCET
| VV |  | " det. 1 " | [14 empty] | VV | 2 | 1 | True | 0 | ROZPOCET
| VV |  | 0,3*2*0,375*2 |  | 0.45 | [12 empty] | VV | 2 | 2 | True | 0 | ROZPOCET
| VV |  | " základ pod schodiště - D.1.1.b.1.b" | [14 empty] | VV | 2 | 1 | True | 0 | ROZPOCET
| VV |  | 2*0,6*1,5*2 |  | 3.6 | [12 empty] | VV | 2 | 2 | True | 0 | ROZPOCET
| VV |  | Součet |  | 506.555 | [12 empty] | VV | 2 | 4 | True | 1 | ROZPOCET
27 | K | 274351122 | Bednění základů pasů rovné odstranění | m2 | 506.555 |  | 0 | CS ÚRS 2020 01 |  | základní |  | 0 | 0 | 0 | 0 | 0 | 4 | K | 2 |  |  |  | ROZPOCET | 0 | 0 | 0 | 0 | 0 | 1 | 0 | 4 | -1484064828
| PP |  | Bednění základů pasů rovné odstranění | [14 empty] | PP | 2
28 | K | 274361821 | Výztuž základů pasů z betonářské oceli 10 505 (R) nebo BSt 500 | t | 12.046 |  | 0 | CS ÚRS 2020 01 |  | základní |  | 0 | 1.0602 | 12.7708 | 0 | 0 | 4 | K | 2 |  |  |  | ROZPOCET | 0 | 0 | 0 | 0 | 0 | 1 | 0 | 4 | 89399099
| PP |  | Výztuž základů pasů z betonářské oceli 10 505 (R) nebo BSt 500 | [14 empty] | PP | 2
| VV |  | " 120kg/m3 - viz statika " | [14 empty] | VV | 2 | 1 | True | 0 | ROZPOCET
| VV |  | 100,316*0,12 |  | 12.038 | [12 empty] | VV | 2 | 2 | True | 0 | ROZPOCET
| VV |  | " výkresy 100-104 - sloupy vstupu " | [14 empty] | VV | 2 | 1 | True | 0 | ROZPOCET
| VV |  | 8*0,001 |  | 0.008 | [12 empty] | VV | 2 | 2 | True | 0 | ROZPOCET
| VV |  | Součet |  | 12.046 | [12 empty] | VV | 2 | 4 | True | 1 | ROZPOCET
29 | K | 275321211 | Základy z betonu železového (bez výztuže) patky z betonu bez zvláštních nároků na prostředí tř. C 12/15 | m3 | 0.69 |  | 0 | CS ÚRS 2020 01 |  | základní |  | 0 | 2.2563 | 1.5569 | 0 | 0 | 4 | K | 2 |  |  |  | ROZPOCET | 0 | 0 | 0 | 0 | 0 | 1 | 0 | 4 | 2084941215
| PP |  | Základy z betonu železového (bez výztuže) patky z betonu bez zvláštních nároků na prostředí tř. C 12/15 | [14 empty] | PP | 2
| VV |  | " výkr. 100 - podkladní beton patek " | [14 empty] | VV | 2 | 1 | True | 0 | ROZPOCET
| VV |  | 1*1*0,05*5 |  | 0.25 | [12 empty] | VV | 2 | 2 | True | 0 | ROZPOCET
| VV |  | 2,2*1*0,05*4 |  | 0.44 | [12 empty] | VV | 2 | 2 | True | 0 | ROZPOCET
| VV |  | Součet |  | 0.69 | [12 empty] | VV | 2 | 4 | True | 1 | ROZPOCET
30 | K | 275322511 | Základy z betonu železového (bez výztuže) patky z betonu se zvýšenými nároky na prostředí tř. C 25/30 | m3 | 7.2 |  | 0 | CS ÚRS 2020 01 |  | základní |  | 0 | 2.4533 | 17.6637 | 0 | 0 | 4 | K | 2 |  |  |  | ROZPOCET | 0 | 0 | 0 | 0 | 0 | 1 | 0 | 4 | 1129735019
| PP |  | Základy z betonu železového (bez výztuže) patky z betonu se zvýšenými nároky na prostředí tř. C 25/30 | [14 empty] | PP | 2
| VV |  | " výkr. 100 - hlavice pilot v ose A a 1" | [14 empty] | VV | 2 | 1 | True | 0 | ROZPOCET
| VV |  | 0,8*0,8*0,75*5 |  | 2.4 | [12 empty] | VV | 2 | 2 | True | 0 | ROZPOCET
| VV |  | 2*0,8*0,75*4 |  | 4.8 | [12 empty] | VV | 2 | 2 | True | 0 | ROZPOCET
| VV |  | Součet |  | 7.2 | [12 empty] | VV | 2 | 4 | True | 1 | ROZPOCET
31 | K | 275351121 | Bednění základů patek zřízení | m2 | 31.08 |  | 0 | CS ÚRS 2020 01 |  | základní |  | 0 | 0.00264 | 0.082051 | 0 | 0 | 4 | K | 2 |  |  |  | ROZPOCET | 0 | 0 | 0 | 0 | 0 | 1 | 0 | 4 | 1155630976
| PP |  | Bednění základů patek zřízení | [14 empty] | PP | 2
| VV |  | " výkr. 100 - podkladní beton patek " | [14 empty] | VV | 2 | 1 | True | 0 | ROZPOCET
| VV |  | 4*1*0,05*5 |  | 1 | [12 empty] | VV | 2 | 2 | True | 0 | ROZPOCET
| VV |  | (2,2+1)*2*0,05*4 |  | 1.28 | [12 empty] | VV | 2 | 2 | True | 0 | ROZPOCET
| VV |  | Mezisoučet |  | 2.28 | [12 empty] | VV | 2 | 3 | True | 0 | ROZPOCET
| VV |  | " výkr. 100 - hlavice pilot v ose A a 1" | [14 empty] | VV | 2 | 1 | True | 0 | ROZPOCET
| VV |  | 4*0,8*0,75*5 |  | 12 | [12 empty] | VV | 2 | 2 | True | 0 | ROZPOCET
| VV |  | (2+0,8)*2*0,75*4 |  | 16.8 | [12 empty] | VV | 2 | 2 | True | 0 | ROZPOCET
| VV |  | Mezisoučet |  | 28.8 | [12 empty] | VV | 2 | 3 | True | 0 | ROZPOCET
| VV |  | Součet |  | 31.08 | [12 empty] | VV | 2 | 4 | True | 1 | ROZPOCET
32 | K | 275351122 | Bednění základů patek odstranění | m2 | 31.08 |  | 0 | CS ÚRS 2020 01 |  | základní |  | 0 | 0 | 0 | 0 | 0 | 4 | K | 2 |  |  |  | ROZPOCET | 0 | 0 | 0 | 0 | 0 | 1 | 0 | 4 | 1871217574
| PP |  | Bednění základů patek odstranění | [14 empty] | PP | 2
33 | K | 275361821 | Výztuž základů patek z betonářské oceli 10 505 (R) | t | 0.864 |  | 0 | CS ÚRS 2020 01 |  | základní |  | 0 | 1.0602 | 0.91599 | 0 | 0 | 4 | K | 2 |  |  |  | ROZPOCET | 0 | 0 | 0 | 0 | 0 | 1 | 0 | 4 | -482233822
| PP |  | Výztuž základů patek z betonářské oceli 10 505 (R) | [14 empty] | PP | 2
| VV |  | " 120kg/m3 - viz statika " | [14 empty] | VV | 2 | 1 | True | 0 | ROZPOCET
| VV |  | 7,2*0,12 |  | 0.864 | [12 empty] | VV | 2 | 2 | True | 1 | ROZPOCET
34 | K | 27537(R) | D+M bednění pro ozubené spáry - viz výkr. S100 | m2 | 16.78 |  | 0 |  |  | základní |  | 0 | 0 | 0 | 0 | 0 | 4 | K | 2 |  |  |  | ROZPOCET | 0 | 0 | 0 | 0 | 0 | 1 | 0 | 4 | 1276703567
| PP |  | D+M bednění pro ozubené spáry - viz výkr. S100 | [14 empty] | PP | 2
| VV |  | " základová deska - výkr. 100 " | [14 empty] | VV | 2 | 1 | True | 0 | ROZPOCET
| VV |  | (5,3*2+6,75)*0,2 |  | 3.47 | [12 empty] | VV | 2 | 2 | True | 0 | ROZPOCET
| VV |  | 20,85*0,2*2 |  | 8.34 | [12 empty] | VV | 2 | 2 | True | 0 | ROZPOCET
| VV |  | " základ - det.3 " | [14 empty] | VV | 2 | 1 | True | 0 | ROZPOCET
| VV |  | 0,4*0,75*4 |  | 1.2 | [12 empty] | VV | 2 | 2 | True | 0 | ROZPOCET
| VV |  | " strop v I n.p. - výkr. 100-104 " | [14 empty] | VV | 2 | 1 | True | 0 | ROZPOCET
| VV |  | (8,75+10,1)*0,2 |  | 3.77 | [12 empty] | VV | 2 | 2 | True | 0 | ROZPOCET
| VV |  | Součet |  | 16.78 | [12 empty] | VV | 2 | 4 | True | 1 | ROZPOCET
| D | 3 | Svislé a kompletní konstrukce |  |  |  | 0 |  |  |  |  | 0 |  | 327.0871 |  | 0 | 1 | D | 1 |  |  |  | ROZPOCET | [6 empty] | 0
35 | K | 301(R) | D+M sloupů prefa - pohledový beton C35/45 XC1, výztuž 200kg/m3 vč. kotvení a dopravy | m3 | 66.831 |  | 0 |  |  | základní |  | 0 | 0 | 0 | 0 | 0 | 4 | K | 2 |  |  |  | ROZPOCET | 0 | 0 | 0 | 0 | 0 | 1 | 0 | 4 | 18785835
| PP |  | D+M sloupů prefa - pohledový beton C35/45 XC1, výztuž 200kg/m3 vč. kotvení a dopravy | [14 empty] | PP | 2
| VV |  | " výkres 100-104 " | [14 empty] | VV | 2 | 1 | True | 0 | ROZPOCET
| VV |  | 0,5*0,4*(8,9+93,9)*2 |  | 41.12 | [12 empty] | VV | 2 | 2 | True | 0 | ROZPOCET
| VV |  | 0,4*0,3*(9,06+9,26+9,45+9,7)*2 |  | 8.993 | [12 empty] | VV | 2 | 2 | True | 0 | ROZPOCET
| VV |  | 0,5*0,4*8,46*8 |  | 13.536 | [12 empty] | VV | 2 | 2 | True | 0 | ROZPOCET
| VV |  | Mezisoučet |  | 63.649 | [12 empty] | VV | 2 | 3 | True | 0 | ROZPOCET
| VV |  | " na nepřesnost výměr " | [14 empty] | VV | 2 | 1 | True | 0 | ROZPOCET
| VV |  | 63,649*0,05 |  | 3.182 | [12 empty] | VV | 2 | 2 | True | 0 | ROZPOCET
| VV |  | Součet |  | 66.831 | [12 empty] | VV | 2 | 4 | True | 1 | ROZPOCET
36 | K | 302(R) | D+M průvlaků prefa - pohledový beton C30/37 XC1, výztuž 90kg/m3 vč. kotvení a dopravy | m3 | 21.651 |  | 0 |  |  | základní |  | 0 | 0 | 0 | 0 | 0 | 4 | K | 2 |  |  |  | ROZPOCET | 0 | 0 | 0 | 0 | 0 | 1 | 0 | 4 | 1515602199
| PP |  | D+M průvlaků prefa - pohledový beton C30/37 XC1, výztuž 90kg/m3 vč. kotvení a dopravy | [14 empty] | PP | 2
| VV |  | " výkres 100-104 " | [14 empty] | VV | 2 | 1 | True | 0 | ROZPOCET
| VV |  | 0,5*0,4*6,1*5*2 |  | 12.2 | [12 empty] | VV | 2 | 2 | True | 0 | ROZPOCET
| VV |  | 0,5*0,4*4,21*5*2 |  | 8.42 | [12 empty] | VV | 2 | 2 | True | 0 | ROZPOCET
| VV |  | Mezisoučet |  | 20.62 | [12 empty] | VV | 2 | 3 | True | 0 | ROZPOCET
| VV |  | " na nepřesnost výměr " | [14 empty] | VV | 2 | 1 | True | 0 | ROZPOCET
| VV |  | 20,62*0,05 |  | 1.031 | [12 empty] | VV | 2 | 2 | True | 0 | ROZPOCET
| VV |  | Součet |  | 21.651 | [12 empty] | VV | 2 | 4 | True | 1 | ROZPOCET
37 | K | 303(R) | D+M soklových panelů prefa - pohledový beton C30/37 XC1, výztuž 140kg/m3 vč. kotvení a dopravy | m3 | 7.631 |  | 0 |  |  | základní |  | 0 | 0 | 0 | 0 | 0 | 4 | K | 2 |  |  |  | ROZPOCET | 0 | 0 | 0 | 0 | 0 | 1 | 0 | 4 | 107673363
| PP |  | D+M soklových panelů prefa - pohledový beton C30/37 XC1, výztuž 140kg/m3 vč. kotvení a dopravy | [14 empty] | PP | 2
| VV |  | " výkres 100-104 " | [14 empty] | VV | 2 | 1 | True | 0 | ROZPOCET
| VV |  | 0,25*0,6*(6,1*5+4,21*4+1,11) |  | 7.268 | [12 empty] | VV | 2 | 2 | True | 0 | ROZPOCET
| VV |  | Mezisoučet |  | 7.268 | [12 empty] | VV | 2 | 3 | True | 0 | ROZPOCET
| VV |  | " na nepřesnost výměr " | [14 empty] | VV | 2 | 1 | True | 0 | ROZPOCET
| VV |  | 7,268*0,05 |  | 0.363 | [12 empty] | VV | 2 | 2 | True | 0 | ROZPOCET
| VV |  | Součet |  | 7.631 | [12 empty] | VV | 2 | 4 | True | 1 | ROZPOCET
38 | K | 311237121 | Zdivo jednovrstvé tepelně izolační z cihel děrovaných broušených na tenkovrstvou maltu, součinitel prostupu tepla U přes 0,22 do 0,26, tl. zdiva 380 mm | m2 | 24.138 |  | 0 | CS ÚRS 2020 01 |  | základní |  | 0 | 0.25076 | 6.0528 | 0 | 0 | 4 | K | 2 |  |  |  | ROZPOCET | 0 | 0 | 0 | 0 | 0 | 1 | 0 | 4 | -316518805
| PP |  | Zdivo jednovrstvé tepelně izolační z cihel děrovaných broušených na tenkovrstvou maltu, součinitel prostupu tepla U přes 0,22 do 0,26, tl. zdiva 380 mm | [14 empty] | PP | 2
| VV |  | " D1.1.b.3, D1.1.b.6 " | [14 empty] | VV | 2 | 1 | True | 0 | ROZPOCET
| VV |  | 0,25*(7,45+7,85+34,15+2,635+6,2+3) |  | 15.321 | [12 empty] | VV | 2 | 2 | True | 0 | ROZPOCET
| VV |  | 0,25*(2,937+1,632+19,45+5+6,25) |  | 8.817 | [12 empty] | VV | 2 | 2 | True | 0 | ROZPOCET
| VV |  | Součet |  | 24.138 | [12 empty] | VV | 2 | 4 | True | 1 | ROZPOCET
39 | K | 311237161 | Zdivo jednovrstvé tepelně izolační z cihel děrovaných broušených na tenkovrstvou maltu, součinitel prostupu tepla U přes 0,14 do 0,18, tl. zdiva 500 mm | m2 | 201.696 |  | 0 | CS ÚRS 2020 01 |  | základní |  | 0 | 0.32 | 64.5427 | 0 | 0 | 4 | K | 2 |  |  |  | ROZPOCET | 0 | 0 | 0 | 0 | 0 | 1 | 0 | 4 | -1716468296
| PP |  | Zdivo jednovrstvé tepelně izolační z cihel děrovaných broušených na tenkovrstvou maltu, součinitel prostupu tepla U přes 0,14 do 0,18, tl. zdiva 500 mm | [14 empty] | PP | 2
| VV |  | " D1.1.b.3, D1.1.b.6 " | [14 empty] | VV | 2 | 1 | True | 0 | ROZPOCET
| VV |  | 2,25*(7,45+7,85+34,15+2,635+6,2+3) |  | 137.891 | [12 empty] | VV | 2 | 2 | True | 0 | ROZPOCET
| VV |  | -0,9*0,9 |  | -0.81 | [12 empty] | VV | 2 | 2 | True | 0 | ROZPOCET
| VV |  | -2,25*2*4 |  | -18 | [12 empty] | VV | 2 | 2 | True | 0 | ROZPOCET
| VV |  | -2,25*2,25*2 |  | -10.125 | [12 empty] | VV | 2 | 2 | True | 0 | ROZPOCET
| VV |  | -1,5*1,5 |  | -2.25 | [12 empty] | VV | 2 | 2 | True | 0 | ROZPOCET
| VV |  | 2,75*(2,937+1,632+19,45+5+6,25) |  | 96.99 | [12 empty] | VV | 2 | 2 | True | 0 | ROZPOCET
| VV |  | -1*2 |  | -2 | [12 empty] | VV | 2 | 2 | True | 0 | ROZPOCET
| VV |  | Součet |  | 201.696 | [12 empty] | VV | 2 | 4 | True | 1 | ROZPOCET
40 | K | 311241(R) | zdivo tl. 250mm z pohled. betonových tvarovek vč. překladů | m2 | 106.042 |  | 0 |  |  | základní |  | 0 | 0.38 | 40.296 | 0 | 0 | 4 | K | 2 |  |  |  | ROZPOCET | 0 | 0 | 0 | 0 | 0 | 1 | 0 | 4 | -1719973550
| PP |  | zdivo tl. 250mm z pohled. betonových tvarovek vč. překladů | [14 empty] | PP | 2
| VV |  | " D1.1.b.3, D1.1.b.6 " | [14 empty] | VV | 2 | 1 | True | 0 | ROZPOCET
| VV |  | 2,616*10,75 |  | 28.122 | [12 empty] | VV | 2 | 2 | True | 0 | ROZPOCET
| VV |  | 3*(2,55+2+10,5+2,8+4,21+4,21+3,38) |  | 88.95 | [12 empty] | VV | 2 | 2 | True | 0 | ROZPOCET
| VV |  | -0,8*2 |  | -1.6 | [12 empty] | VV | 2 | 2 | True | 0 | ROZPOCET
| VV |  | -1,5*2,05*2 |  | -6.15 | [12 empty] | VV | 2 | 2 | True | 0 | ROZPOCET
| VV |  | -1,6*2,05 |  | -3.28 | [12 empty] | VV | 2 | 2 | True | 0 | ROZPOCET
| VV |  | Součet |  | 106.042 | [12 empty] | VV | 2 | 4 | True | 1 | ROZPOCET
41 | K | 311242(R) | zdivo tl. 200mm z pohled. betonových tvarovek vč. překladů | m2 | 325.387 |  | 0 |  |  | základní |  | 0 | 0.17 | 55.3158 | 0 | 0 | 4 | K | 2 |  |  |  | ROZPOCET | 0 | 0 | 0 | 0 | 0 | 1 | 0 | 4 | 1501766482
| PP |  | zdivo tl. 200mm z pohled. betonových tvarovek vč. překladů | [14 empty] | PP | 2
| VV |  | " D1.1.b.3, D1.1.b.6 " | [14 empty] | VV | 2 | 1 | True | 0 | ROZPOCET
| VV |  | " m.č.20-31 " | [14 empty] | VV | 2 | 1 | True | 0 | ROZPOCET
| VV |  | 3*(15,6+4,8+7,275+2,6+5,9*3+4,749+5+5,1) |  | 188.472 | [12 empty] | VV | 2 | 2 | True | 0 | ROZPOCET
| VV |  | -0,7*2 |  | -1.4 | [12 empty] | VV | 2 | 2 | True | 0 | ROZPOCET
| VV |  | -0,8*2*6 |  | -9.6 | [12 empty] | VV | 2 | 2 | True | 0 | ROZPOCET
| VV |  | " m.č.13-19 " | [14 empty] | VV | 2 | 1 | True | 0 | ROZPOCET
| VV |  | 3*(1,4+15,5+2*5,1+4,94+5,9*2+4,8+3,25) |  | 155.67 | [12 empty] | VV | 2 | 2 | True | 0 | ROZPOCET
| VV |  | -1,3*2,35 |  | -3.055 | [12 empty] | VV | 2 | 2 | True | 0 | ROZPOCET
| VV |  | -0,8*2*4 |  | -6.4 | [12 empty] | VV | 2 | 2 | True | 0 | ROZPOCET
| VV |  | -2*2,1 |  | -4.2 | [12 empty] | VV | 2 | 2 | True | 0 | ROZPOCET
| VV |  | " m.č.05 " | [14 empty] | VV | 2 | 1 | True | 0 | ROZPOCET
| VV |  | 3*2,5-0,8*2 |  | 5.9 | [12 empty] | VV | 2 | 2 | True | 0 | ROZPOCET
| VV |  | Součet |  | 325.387 | [12 empty] | VV | 2 | 4 | True | 1 | ROZPOCET
42 | K | 311243(R) | zdivo tl. 100mm z pohled. betonových tvarovek vč. překladů | m2 | 113.77 |  | 0 |  |  | základní |  | 0 | 0.6 | 68.262 | 0 | 0 | 4 | K | 2 |  |  |  | ROZPOCET | 0 | 0 | 0 | 0 | 0 | 1 | 0 | 4 | 690228372
| PP |  | zdivo tl. 100mm z pohled. betonových tvarovek vč. překladů | [14 empty] | PP | 2
| VV |  | " D1.1.b.3, D1.1.b.6 " | [14 empty] | VV | 2 | 1 | True | 0 | ROZPOCET
| VV |  | " m.č.20-31 " | [14 empty] | VV | 2 | 1 | True | 0 | ROZPOCET
| VV |  | 3*(4,8+2,05) |  | 20.55 | [12 empty] | VV | 2 | 2 | True | 0 | ROZPOCET
| VV |  | -0,7*2*2 |  | -2.8 | [12 empty] | VV | 2 | 2 | True | 0 | ROZPOCET
| VV |  | -0,8*2 |  | -1.6 | [12 empty] | VV | 2 | 2 | True | 0 | ROZPOCET
| VV |  | " m.č.13-19 " | [14 empty] | VV | 2 | 1 | True | 0 | ROZPOCET
| VV |  | 3*(2,9+1,95) |  | 14.55 | [12 empty] | VV | 2 | 2 | True | 0 | ROZPOCET
| VV |  | -0,7*2*2 |  | -2.8 | [12 empty] | VV | 2 | 2 | True | 0 | ROZPOCET
| VV |  | " m.č.03-12 " | [14 empty] | VV | 2 | 1 | True | 0 | ROZPOCET
| VV |  | 3*(2*4,5+2,05+6,24+2,6*3+4,5+2+0,5) |  | 96.27 | [12 empty] | VV | 2 | 2 | True | 0 | ROZPOCET
| VV |  | -0,7*2*4 |  | -5.6 | [12 empty] | VV | 2 | 2 | True | 0 | ROZPOCET
| VV |  | -0,8*2*3 |  | -4.8 | [12 empty] | VV | 2 | 2 | True | 0 | ROZPOCET
| VV |  | Součet |  | 113.77 | [12 empty] | VV | 2 | 4 | True | 1 | ROZPOCET
43 | K | 311321814 | Nadzákladové zdi z betonu železového (bez výztuže) nosné pohledového (v přírodní barvě drtí a přísad) tř. C 25/30 | m3 | 6.894 |  | 0 | CS ÚRS 2020 01 |  | základní |  | 0 | 2.4533 | 16.913 | 0 | 0 | 4 | K | 2 |  |  |  | ROZPOCET | 0 | 0 | 0 | 0 | 0 | 1 | 0 | 4 | 1115382057
| PP |  | Nadzákladové zdi z betonu železového (bez výztuže) nosné pohledového (v přírodní barvě drtí a přísad) tř. C 25/30 | [14 empty] | PP | 2
| VV |  | " výkres 100-104 - stěna MO1 " | [14 empty] | VV | 2 | 1 | True | 0 | ROZPOCET
| VV |  | 0,25*(1,09*0,34+2,04*0,34) |  | 0.266 | [12 empty] | VV | 2 | 2 | True | 0 | ROZPOCET
| VV |  | " stěna MO2 " | [14 empty] | VV | 2 | 1 | True | 0 | ROZPOCET
| VV |  | 0,45*0,65*2,935 |  | 0.858 | [12 empty] | VV | 2 | 2 | True | 0 | ROZPOCET
| VV |  | 0,45*3,5*(2,935+0,885)/2 |  | 3.008 | [12 empty] | VV | 2 | 2 | True | 0 | ROZPOCET
| VV |  | 0,45*0,6*0,885 |  | 0.239 | [12 empty] | VV | 2 | 2 | True | 0 | ROZPOCET
| VV |  | 0,45*0,6*(0,885+0,54)/2 |  | 0.192 | [12 empty] | VV | 2 | 2 | True | 0 | ROZPOCET
| VV |  | 0,45*0,6*0,54 |  | 0.146 | [12 empty] | VV | 2 | 2 | True | 0 | ROZPOCET
| VV |  | 0,45*0,6*(0,54+0,2)/2 |  | 0.1 | [12 empty] | VV | 2 | 2 | True | 0 | ROZPOCET
| VV |  | " zídka pro ukončení izolace zel. střechy " | [14 empty] | VV | 2 | 1 | True | 0 | ROZPOCET
| VV |  | " D1.1.b.3, b.7 " | [14 empty] | VV | 2 | 1 | True | 0 | ROZPOCET
| VV |  | 0,15*0,5*(3,7+23,1+1) |  | 2.085 | [12 empty] | VV | 2 | 2 | True | 0 | ROZPOCET
| VV |  | Součet |  | 6.894 | [12 empty] | VV | 2 | 4 | True | 1 | ROZPOCET
44 | K | 311351121 | Bednění nadzákladových zdí nosných rovné oboustranné za každou stranu zřízení | m2 | 50.423 |  | 0 | CS ÚRS 2020 01 |  | základní |  | 0 | 0.00275 | 0.13866 | 0 | 0 | 4 | K | 2 |  |  |  | ROZPOCET | 0 | 0 | 0 | 0 | 0 | 1 | 0 | 4 | -528860878
| PP |  | Bednění nadzákladových zdí nosných rovné oboustranné za každou stranu zřízení | [14 empty] | PP | 2
| VV |  | " výkres 100-104 - stěna MO1 " | [14 empty] | VV | 2 | 1 | True | 0 | ROZPOCET
| VV |  | 2*(1,09*0,34+2,04*0,34) |  | 2.128 | [12 empty] | VV | 2 | 2 | True | 0 | ROZPOCET
| VV |  | " stěna MO2 " | [14 empty] | VV | 2 | 1 | True | 0 | ROZPOCET
| VV |  | 2*0,65*2,935 |  | 3.816 | [12 empty] | VV | 2 | 2 | True | 0 | ROZPOCET
| VV |  | 2*3,5*(2,935+0,885)/2 |  | 13.37 | [12 empty] | VV | 2 | 2 | True | 0 | ROZPOCET
| VV |  | 2*0,6*0,885 |  | 1.062 | [12 empty] | VV | 2 | 2 | True | 0 | ROZPOCET
| VV |  | 2*0,6*(0,885+0,54)/2 |  | 0.855 | [12 empty] | VV | 2 | 2 | True | 0 | ROZPOCET
| VV |  | 2*0,6*0,54 |  | 0.648 | [12 empty] | VV | 2 | 2 | True | 0 | ROZPOCET
| VV |  | 2*0,6*(0,54+0,2)/2 |  | 0.444 | [12 empty] | VV | 2 | 2 | True | 0 | ROZPOCET
| VV |  | " zídka pro ukončení izolace zel. střechy " | [14 empty] | VV | 2 | 1 | True | 0 | ROZPOCET
| VV |  | " D1.1.b.3, b.7 " | [14 empty] | VV | 2 | 1 | True | 0 | ROZPOCET
| VV |  | 2*0,5*(3,7+23,1+1)+0,15*0,5*4 |  | 28.1 | [12 empty] | VV | 2 | 2 | True | 0 | ROZPOCET
| VV |  | Součet |  | 50.423 | [12 empty] | VV | 2 | 4 | True | 1 | ROZPOCET
45 | K | 311351122 | Bednění nadzákladových zdí nosných rovné oboustranné za každou stranu odstranění | m2 | 50.423 |  | 0 | CS ÚRS 2020 01 |  | základní |  | 0 | 0 | 0 | 0 | 0 | 4 | K | 2 |  |  |  | ROZPOCET | 0 | 0 | 0 | 0 | 0 | 1 | 0 | 4 | 1705080541
| PP |  | Bednění nadzákladových zdí nosných rovné oboustranné za každou stranu odstranění | [14 empty] | PP | 2
46 | K | 311351911 | Bednění nadzákladových zdí nosných Příplatek k cenám bednění za pohledový beton | m2 | 50.423 |  | 0 | CS ÚRS 2020 01 |  | základní |  | 0 | 0.0025 | 0.12606 | 0 | 0 | 4 | K | 2 |  |  |  | ROZPOCET | 0 | 0 | 0 | 0 | 0 | 1 | 0 | 4 | 1922539544
| PP |  | Bednění nadzákladových zdí nosných Příplatek k cenám bednění za pohledový beton | [14 empty] | PP | 2
47 | K | 311361821 | Výztuž nadzákladových zdí nosných svislých nebo odkloněných od svislice, rovných nebo oblých z betonářské oceli 10 505 (R) nebo BSt 500 | t | 0.827 |  | 0 | CS ÚRS 2020 01 |  | základní |  | 0 | 1.0488 | 0.86737 | 0 | 0 | 4 | K | 2 |  |  |  | ROZPOCET | 0 | 0 | 0 | 0 | 0 | 1 | 0 | 4 | 279544402
| PP |  | Výztuž nadzákladových zdí nosných svislých nebo odkloněných od svislice, rovných nebo oblých z betonářské oceli 10 505 (R) nebo BSt 500 | [14 empty] | PP | 2
| VV |  | " 120kg/m3 - viz statika " | [14 empty] | VV | 2 | 1 | True | 0 | ROZPOCET
| VV |  | 6,894*0,12 |  | 0.827 | [12 empty] | VV | 2 | 2 | True | 1 | ROZPOCET
48 | K | 317168052 | Překlady keramické vysoké osazené do maltového lože, šířky překladu 70 mm výšky 238 mm, délky 1250 mm | kus | 1 |  | 0 | CS ÚRS 2020 01 |  | základní |  | 0 | 0.04555 | 0.04555 | 0 | 0 | 4 | K | 2 |  |  |  | ROZPOCET | 0 | 0 | 0 | 0 | 0 | 1 | 0 | 4 | 37368187
| PP |  | Překlady keramické vysoké osazené do maltového lože, šířky překladu 70 mm výšky 238 mm, délky 1250 mm | [14 empty] | PP | 2
| VV |  | " viz výpis oken a dveří " | [14 empty] | VV | 2 | 1 | True | 0 | ROZPOCET
| VV |  | 1 |  | 1 | [12 empty] | VV | 2 | 2 | True | 1 | ROZPOCET
49 | K | 317168053 | Překlady keramické vysoké osazené do maltového lože, šířky překladu 70 mm výšky 238 mm, délky 1500 mm | kus | 6 |  | 0 | CS ÚRS 2020 01 |  | základní |  | 0 | 0.05455 | 0.3273 | 0 | 0 | 4 | K | 2 |  |  |  | ROZPOCET | 0 | 0 | 0 | 0 | 0 | 1 | 0 | 4 | -1703648760
| PP |  | Překlady keramické vysoké osazené do maltového lože, šířky překladu 70 mm výšky 238 mm, délky 1500 mm | [14 empty] | PP | 2
| VV |  | " m.č.32 - D.1.1.b.3 " | [14 empty] | VV | 2 | 1 | True | 0 | ROZPOCET
| VV |  | 6 |  | 6 | [12 empty] | VV | 2 | 2 | True | 1 | ROZPOCET
50 | K | 317168058 | Překlady keramické vysoké osazené do maltového lože, šířky překladu 70 mm výšky 238 mm, délky 2750 mm | kus | 6 |  | 0 | CS ÚRS 2020 01 |  | základní |  | 0 | 0.10005 | 0.6003 | 0 | 0 | 4 | K | 2 |  |  |  | ROZPOCET | 0 | 0 | 0 | 0 | 0 | 1 | 0 | 4 | -839431075
| PP |  | Překlady keramické vysoké osazené do maltového lože, šířky překladu 70 mm výšky 238 mm, délky 2750 mm | [14 empty] | PP | 2
| VV |  | " viz výpis oken a dveří " | [14 empty] | VV | 2 | 1 | True | 0 | ROZPOCET
| VV |  | 6 |  | 6 | [12 empty] | VV | 2 | 2 | True | 1 | ROZPOCET
51 | K | 317321411 | Překlady z betonu železového (bez výztuže) tř. C 25/30 | m3 | 13.015 |  | 0 | CS ÚRS 2020 01 |  | základní |  | 0 | 2.4533 | 31.9297 | 0 | 0 | 4 | K | 2 |  |  |  | ROZPOCET | 0 | 0 | 0 | 0 | 0 | 1 | 0 | 4 | 1234750640
| PP |  | Překlady z betonu železového (bez výztuže) tř. C 25/30 | [14 empty] | PP | 2
| VV |  | " výkr. 100-104 " | [14 empty] | VV | 2 | 1 | True | 0 | ROZPOCET
| VV |  | " RT1,2,3,4 " | [14 empty] | VV | 2 | 1 | True | 0 | ROZPOCET
| VV |  | 0,2*0,65*13,05 |  | 1.697 | [12 empty] | VV | 2 | 2 | True | 0 | ROZPOCET
| VV |  | 0,35*(0,385+0,1)*19,95 |  | 3.387 | [12 empty] | VV | 2 | 2 | True | 0 | ROZPOCET
| VV |  | 0,35*(0,3+0,1)*2,75 |  | 0.385 | [12 empty] | VV | 2 | 2 | True | 0 | ROZPOCET
| VV |  | 0,35*0,35*61,6 |  | 7.546 | [12 empty] | VV | 2 | 2 | True | 0 | ROZPOCET
| VV |  | Součet |  | 13.015 | [12 empty] | VV | 2 | 4 | True | 1 | ROZPOCET
52 | K | 317351107 | Bednění klenbových pásů, říms nebo překladů překladů neproměnného nebo proměnného průřezu nebo při tvaru zalomeném půdorysně nebo nárysně včetně podpěrné konstrukce do výše 4 m zřízení | m2 | 81.637 |  | 0 | CS ÚRS 2020 01 |  | základní |  | 0 | 0.01052 | 0.85882 | 0 | 0 | 4 | K | 2 |  |  |  | ROZPOCET | 0 | 0 | 0 | 0 | 0 | 1 | 0 | 4 | 1144814380
| PP |  | Bednění klenbových pásů, říms nebo překladů překladů neproměnného nebo proměnného průřezu nebo při tvaru zalomeném půdorysně nebo nárysně včetně podpěrné konstrukce do výše 4 m zřízení | [14 empty] | PP | 2
| VV |  | " výkr. 100-104 " | [14 empty] | VV | 2 | 1 | True | 0 | ROZPOCET
| VV |  | " RT1,2,3,4 " | [14 empty] | VV | 2 | 1 | True | 0 | ROZPOCET
| VV |  | 2*0,65*13,05 |  | 16.965 | [12 empty] | VV | 2 | 2 | True | 0 | ROZPOCET
| VV |  | 2*(0,385+0,1)*19,95 |  | 19.352 | [12 empty] | VV | 2 | 2 | True | 0 | ROZPOCET
| VV |  | 2*(0,3+0,1)*2,75 |  | 2.2 | [12 empty] | VV | 2 | 2 | True | 0 | ROZPOCET
| VV |  | 2*0,35*61,6 |  | 43.12 | [12 empty] | VV | 2 | 2 | True | 0 | ROZPOCET
| VV |  | Součet |  | 81.637 | [12 empty] | VV | 2 | 4 | True | 1 | ROZPOCET
53 | K | 317351108 | Bednění klenbových pásů, říms nebo překladů překladů neproměnného nebo proměnného průřezu nebo při tvaru zalomeném půdorysně nebo nárysně včetně podpěrné konstrukce do výše 4 m odstranění | m2 | 81.637 |  | 0 | CS ÚRS 2020 01 |  | základní |  | 0 | 0 | 0 | 0 | 0 | 4 | K | 2 |  |  |  | ROZPOCET | 0 | 0 | 0 | 0 | 0 | 1 | 0 | 4 | -1262345319
| PP |  | Bednění klenbových pásů, říms nebo překladů překladů neproměnného nebo proměnného průřezu nebo při tvaru zalomeném půdorysně nebo nárysně včetně podpěrné konstrukce do výše 4 m odstranění | [14 empty] | PP | 2
54 | K | 317361821 | Výztuž překladů, říms, žlabů, žlabových říms, klenbových pásů z betonářské oceli 10 505 (R) nebo BSt 500 | t | 2.082 |  | 0 | CS ÚRS 2020 01 |  | základní |  | 0 | 1.0453 | 2.1763 | 0 | 0 | 4 | K | 2 |  |  |  | ROZPOCET | 0 | 0 | 0 | 0 | 0 | 1 | 0 | 4 | 2107295905
| PP |  | Výztuž překladů, říms, žlabů, žlabových říms, klenbových pásů z betonářské oceli 10 505 (R) nebo BSt 500 | [14 empty] | PP | 2
| VV |  | " 160kg/m3 - viz statika " | [14 empty] | VV | 2 | 1 | True | 0 | ROZPOCET
| VV |  | 13,015*0,16 |  | 2.082 | [12 empty] | VV | 2 | 2 | True | 1 | ROZPOCET
55 | K | 317998123 | Izolace tepelná mezi překlady z pěnového polystyrenu jakékoliv výšky, tloušťky 80 mm | m2 | 0.375 |  | 0 | CS ÚRS 2020 01 |  | základní |  | 0 | 0.00126 | 0.0004725 | 0 | 0 | 4 | K | 2 |  |  |  | ROZPOCET | 0 | 0 | 0 | 0 | 0 | 1 | 0 | 4 | 945828280
| PP |  | Izolace tepelná mezi překlady z pěnového polystyrenu jakékoliv výšky, tloušťky 80 mm | [14 empty] | PP | 2
| VV |  | " m.č.32 - D.1.1.b.3 " | [14 empty] | VV | 2 | 1 | True | 0 | ROZPOCET
| VV |  | 0,25*1,5 |  | 0.375 | [12 empty] | VV | 2 | 2 | True | 1 | ROZPOCET
56 | K | 342272245 | Příčky z pórobetonových tvárnic hladkých na tenké maltové lože objemová hmotnost do 500 kg/m3, tloušťka příčky 150 mm | m2 | 32.2 |  | 0 | CS ÚRS 2020 01 |  | základní |  | 0 | 0.07571 | 2.4379 | 0 | 0 | 4 | K | 2 |  |  |  | ROZPOCET | 0 | 0 | 0 | 0 | 0 | 1 | 0 | 4 | -1529034230
| PP |  | Příčky z pórobetonových tvárnic hladkých na tenké maltové lože objemová hmotnost do 500 kg/m3, tloušťka příčky 150 mm | [14 empty] | PP | 2
| VV |  | " D1.1.b.3, D1.1.b.6 " | [14 empty] | VV | 2 | 1 | True | 0 | ROZPOCET
| VV |  | " m.č.06-12 " | [14 empty] | VV | 2 | 1 | True | 0 | ROZPOCET
| VV |  | 12 |  | 12 | [12 empty] | VV | 2 | 2 | True | 0 | ROZPOCET
| VV |  | " m.č.15,17,18,19 " | [14 empty] | VV | 2 | 1 | True | 0 | ROZPOCET
| VV |  | 6,8 |  | 6.8 | [12 empty] | VV | 2 | 2 | True | 0 | ROZPOCET
| VV |  | " m.č.20-28 " | [14 empty] | VV | 2 | 1 | True | 0 | ROZPOCET
| VV |  | 13,4 |  | 13.4 | [12 empty] | VV | 2 | 2 | True | 0 | ROZPOCET
| VV |  | Součet |  | 32.2 | [12 empty] | VV | 2 | 4 | True | 1 | ROZPOCET
57 | K | 345321515 | Zídky atikové, poprsní, schodišťové a zábradelní z betonu železového bez výztuže tř. C 25/30 | m3 | 13.734 |  | 0 | CS ÚRS 2020 01 |  | základní |  | 0 | 2.4533 | 33.6938 | 0 | 0 | 4 | K | 2 |  |  |  | ROZPOCET | 0 | 0 | 0 | 0 | 0 | 1 | 0 | 4 | -186016218
| PP |  | Zídky atikové, poprsní, schodišťové a zábradelní z betonu železového bez výztuže tř. C 25/30 | [14 empty] | PP | 2
| VV |  | " atika - viz výkr. 100-104 " | [14 empty] | VV | 2 | 1 | True | 0 | ROZPOCET
| VV |  | 0,2*0,55*(43+13,05+68,8) |  | 13.734 | [12 empty] | VV | 2 | 2 | True | 1 | ROZPOCET
58 | K | 345351005 | Bednění atikových, poprsních, schodišťových, zábradelních zídek plnostěnných zřízení | m2 | 137.335 |  | 0 | CS ÚRS 2020 01 |  | základní |  | 0 | 0.00142 | 0.19502 | 0 | 0 | 4 | K | 2 |  |  |  | ROZPOCET | 0 | 0 | 0 | 0 | 0 | 1 | 0 | 4 | 173633563
| PP |  | Bednění atikových, poprsních, schodišťových, zábradelních zídek plnostěnných zřízení | [14 empty] | PP | 2
| VV |  | " atika - viz výkr. 100-104 " | [14 empty] | VV | 2 | 1 | True | 0 | ROZPOCET
| VV |  | 2*0,55*(43+13,05+68,8) |  | 137.335 | [12 empty] | VV | 2 | 2 | True | 1 | ROZPOCET
59 | K | 345351006 | Bednění atikových, poprsních, schodišťových, zábradelních zídek plnostěnných odstranění | m2 | 137.335 |  | 0 | CS ÚRS 2020 01 |  | základní |  | 0 | 0 | 0 | 0 | 0 | 4 | K | 2 |  |  |  | ROZPOCET | 0 | 0 | 0 | 0 | 0 | 1 | 0 | 4 | 1596349670
| PP |  | Bednění atikových, poprsních, schodišťových, zábradelních zídek plnostěnných odstranění | [14 empty] | PP | 2
60 | K | 345361821 | Výztuž atikových, poprsních, schodišťových, zábradelních zídek a madel z betonářské oceli 10 505 (R) nebo BSt 500 | t | 2.197 |  | 0 | CS ÚRS 2020 01 |  | základní |  | 0 | 1.0504 | 2.3077 | 0 | 0 | 4 | K | 2 |  |  |  | ROZPOCET | 0 | 0 | 0 | 0 | 0 | 1 | 0 | 4 | -1930167207
| PP |  | Výztuž atikových, poprsních, schodišťových, zábradelních zídek a madel z betonářské oceli 10 505 (R) nebo BSt 500 | [14 empty] | PP | 2
| VV |  | " 160kg/m3 viz statika " | [14 empty] | VV | 2 | 1 | True | 0 | ROZPOCET
| VV |  | 13,734*0,16 |  | 2.197 | [12 empty] | VV | 2 | 2 | True | 1 | ROZPOCET
| D | 4 | Vodorovné konstrukce |  |  |  | 0 |  |  |  |  | 0 |  | 356.1038 |  | 0 | 1 | D | 1 |  |  |  | ROZPOCET | [6 empty] | 0
61 | K | 411324444 | Stropy z betonu železového (bez výztuže) pohledového stropů deskových, plochých střech, desek balkonových, desek hřibových stropů včetně hlavic hřibových sloupů tř. C 25/30 | m3 | 120.771 |  | 0 | CS ÚRS 2020 01 |  | základní |  | 0 | 2.4534 | 296.3032 | 0 | 0 | 4 | K | 2 |  |  |  | ROZPOCET | 0 | 0 | 0 | 0 | 0 | 1 | 0 | 4 | 1797742910
| PP |  | Stropy z betonu železového (bez výztuže) pohledového stropů deskových, plochých střech, desek balkonových, desek hřibových stropů včetně hlavic hřibových sloupů tř. C 25/30 | [14 empty] | PP | 2
| VV |  | " výkr. 100-104 deska SD1" | [14 empty] | VV | 2 | 1 | True | 0 | ROZPOCET
| VV |  | 5*32*0,2 |  | 32 | [12 empty] | VV | 2 | 2 | True | 0 | ROZPOCET
| VV |  | (3,86+5,06)/2*4,8*0,2 |  | 4.282 | [12 empty] | VV | 2 | 2 | True | 0 | ROZPOCET
| VV |  | (2,9+2)/2*3,55*0,2 |  | 1.74 | [12 empty] | VV | 2 | 2 | True | 0 | ROZPOCET
| VV |  | " smršťovací pás " | [14 empty] | VV | 2 | 1 | True | 0 | ROZPOCET
| VV |  | (8,7+10,4)/2*5,5*0,2 |  | 10.505 | [12 empty] | VV | 2 | 2 | True | 0 | ROZPOCET
| VV |  | " odpočet schodiště " | [14 empty] | VV | 2 | 1 | True | 0 | ROZPOCET
| VV |  | -3,815*2,8*0,2 |  | -2.136 | [12 empty] | VV | 2 | 2 | True | 0 | ROZPOCET
| VV |  | 6,7*2,85*0,2 |  | 3.819 | [12 empty] | VV | 2 | 2 | True | 0 | ROZPOCET
| VV |  | " kapsy - stáv. budova " | [14 empty] | VV | 2 | 1 | True | 0 | ROZPOCET
| VV |  | 0,3*0,2*0,15*16 |  | 0.144 | [12 empty] | VV | 2 | 2 | True | 0 | ROZPOCET
| VV |  | " deska SD2 " | [14 empty] | VV | 2 | 1 | True | 0 | ROZPOCET
| VV |  | 8,55*6,9*0,2 |  | 11.799 | [12 empty] | VV | 2 | 2 | True | 0 | ROZPOCET
| VV |  | 5,65*27,195*0,2 |  | 30.73 | [12 empty] | VV | 2 | 2 | True | 0 | ROZPOCET
| VV |  | " tribuna " | [14 empty] | VV | 2 | 1 | True | 0 | ROZPOCET
| VV |  | 27,195*0,5*0,3 |  | 4.079 | [12 empty] | VV | 2 | 2 | True | 0 | ROZPOCET
| VV |  | 27,195*1,6*0,2 |  | 8.702 | [12 empty] | VV | 2 | 2 | True | 0 | ROZPOCET
| VV |  | 27,195*0,3*0,34 |  | 2.774 | [12 empty] | VV | 2 | 2 | True | 0 | ROZPOCET
| VV |  | 27,195*0,95*0,2 |  | 5.167 | [12 empty] | VV | 2 | 2 | True | 0 | ROZPOCET
| VV |  | 27,195*0,3*0,345 |  | 2.815 | [12 empty] | VV | 2 | 2 | True | 0 | ROZPOCET
| VV |  | 27,195*0,8*0,2 |  | 4.351 | [12 empty] | VV | 2 | 2 | True | 0 | ROZPOCET
| VV |  | Součet |  | 120.771 | [12 empty] | VV | 2 | 4 | True | 1 | ROZPOCET
62 | K | 411351011 | Bednění stropních konstrukcí - bez podpěrné konstrukce desek tloušťky stropní desky přes 5 do 25 cm zřízení | m2 | 631.716 |  | 0 | CS ÚRS 2020 01 |  | základní |  | 0 | 0.00533 | 3.367 | 0 | 0 | 4 | K | 2 |  |  |  | ROZPOCET | 0 | 0 | 0 | 0 | 0 | 1 | 0 | 4 | 464613539
| PP |  | Bednění stropních konstrukcí - bez podpěrné konstrukce desek tloušťky stropní desky přes 5 do 25 cm zřízení | [14 empty] | PP | 2
| VV |  | " výkr. 100-104 - deska SD1" | [14 empty] | VV | 2 | 1 | True | 0 | ROZPOCET
| VV |  | 5*32 |  | 160 | [12 empty] | VV | 2 | 2 | True | 0 | ROZPOCET
| VV |  | (3,86+5,06)/2*4,8 |  | 21.408 | [12 empty] | VV | 2 | 2 | True | 0 | ROZPOCET
| VV |  | (2,9+2)/2*3,55 |  | 8.698 | [12 empty] | VV | 2 | 2 | True | 0 | ROZPOCET
| VV |  | " smršťovací pás " | [14 empty] | VV | 2 | 1 | True | 0 | ROZPOCET
| VV |  | (8,7+10,4)/2*5,5 |  | 52.525 | [12 empty] | VV | 2 | 2 | True | 0 | ROZPOCET
| VV |  | " odpočet schodiště " | [14 empty] | VV | 2 | 1 | True | 0 | ROZPOCET
| VV |  | -3,815*2,8 |  | -10.682 | [12 empty] | VV | 2 | 2 | True | 0 | ROZPOCET
| VV |  | 6,7*2,85 |  | 19.095 | [12 empty] | VV | 2 | 2 | True | 0 | ROZPOCET
| VV |  | " deska SD2 " | [14 empty] | VV | 2 | 1 | True | 0 | ROZPOCET
| VV |  | 8,55*33,985 |  | 290.572 | [12 empty] | VV | 2 | 2 | True | 0 | ROZPOCET
| VV |  | " po obvodu stropu na v.200mm " | [14 empty] | VV | 2 | 1 | True | 0 | ROZPOCET
| VV |  | " SD1 - od stávající budovy doleva " | [14 empty] | VV | 2 | 1 | True | 0 | ROZPOCET
| VV |  | (3,4+2,595+33,23+5+6+19,95+4,95)*0,2 |  | 15.025 | [12 empty] | VV | 2 | 2 | True | 0 | ROZPOCET
| VV |  | " smršťovací pás + SD2 " | [14 empty] | VV | 2 | 1 | True | 0 | ROZPOCET
| VV |  | (39,395+8,65+33,985+2,695+6,7+2,85)*0,2 |  | 18.855 | [12 empty] | VV | 2 | 2 | True | 0 | ROZPOCET
| VV |  | " schodiště " | [14 empty] | VV | 2 | 1 | True | 0 | ROZPOCET
| VV |  | (3,815+2,8)*0,2*2 |  | 2.646 | [12 empty] | VV | 2 | 2 | True | 0 | ROZPOCET
| VV |  | " tribuna " | [14 empty] | VV | 2 | 1 | True | 0 | ROZPOCET
| VV |  | 27,195*(0,345+0,34+0,3)*2 |  | 53.574 | [12 empty] | VV | 2 | 2 | True | 0 | ROZPOCET
| VV |  | Součet |  | 631.716 | [12 empty] | VV | 2 | 4 | True | 1 | ROZPOCET
63 | K | 411351012 | Bednění stropních konstrukcí - bez podpěrné konstrukce desek tloušťky stropní desky přes 5 do 25 cm odstranění | m2 | 631.716 |  | 0 | CS ÚRS 2020 01 |  | základní |  | 0 | 0 | 0 | 0 | 0 | 4 | K | 2 |  |  |  | ROZPOCET | 0 | 0 | 0 | 0 | 0 | 1 | 0 | 4 | 210419629
| PP |  | Bednění stropních konstrukcí - bez podpěrné konstrukce desek tloušťky stropní desky přes 5 do 25 cm odstranění | [14 empty] | PP | 2
64 | K | 411354313 | Podpěrná konstrukce stropů - desek, kleneb a skořepin výška podepření do 4 m tloušťka stropu přes 15 do 25 cm zřízení | m2 | 541.616 |  | 0 | CS ÚRS 2020 01 |  | základní |  | 0 | 0.00088 | 0.47662 | 0 | 0 | 4 | K | 2 |  |  |  | ROZPOCET | 0 | 0 | 0 | 0 | 0 | 1 | 0 | 4 | 1924852854
| PP |  | Podpěrná konstrukce stropů - desek, kleneb a skořepin výška podepření do 4 m tloušťka stropu přes 15 do 25 cm zřízení | [14 empty] | PP | 2
| VV |  | " výkr. 100-104 - deska SD1" | [14 empty] | VV | 2 | 1 | True | 0 | ROZPOCET
| VV |  | 5*32 |  | 160 | [12 empty] | VV | 2 | 2 | True | 0 | ROZPOCET
| VV |  | (3,86+5,06)/2*4,8 |  | 21.408 | [12 empty] | VV | 2 | 2 | True | 0 | ROZPOCET
| VV |  | (2,9+2)/2*3,55 |  | 8.698 | [12 empty] | VV | 2 | 2 | True | 0 | ROZPOCET
| VV |  | " smršťovací pás " | [14 empty] | VV | 2 | 1 | True | 0 | ROZPOCET
| VV |  | (8,7+10,4)/2*5,5 |  | 52.525 | [12 empty] | VV | 2 | 2 | True | 0 | ROZPOCET
| VV |  | " odpočet schodiště " | [14 empty] | VV | 2 | 1 | True | 0 | ROZPOCET
| VV |  | -3,815*2,8 |  | -10.682 | [12 empty] | VV | 2 | 2 | True | 0 | ROZPOCET
| VV |  | 6,7*2,85 |  | 19.095 | [12 empty] | VV | 2 | 2 | True | 0 | ROZPOCET
| VV |  | " deska SD2 " | [14 empty] | VV | 2 | 1 | True | 0 | ROZPOCET
| VV |  | 8,55*33,985 |  | 290.572 | [12 empty] | VV | 2 | 2 | True | 0 | ROZPOCET
| VV |  | Součet |  | 541.616 | [12 empty] | VV | 2 | 4 | True | 1 | ROZPOCET
65 | K | 411354314 | Podpěrná konstrukce stropů - desek, kleneb a skořepin výška podepření do 4 m tloušťka stropu přes 15 do 25 cm odstranění | m2 | 541.616 |  | 0 | CS ÚRS 2020 01 |  | základní |  | 0 | 0 | 0 | 0 | 0 | 4 | K | 2 |  |  |  | ROZPOCET | 0 | 0 | 0 | 0 | 0 | 1 | 0 | 4 | 332613742
| PP |  | Podpěrná konstrukce stropů - desek, kleneb a skořepin výška podepření do 4 m tloušťka stropu přes 15 do 25 cm odstranění | [14 empty] | PP | 2
66 | K | 411359111 | Bednění stropních konstrukcí - bez podpěrné konstrukce Příplatek k cenám za pohledový beton | m2 | 631.716 |  | 0 | CS ÚRS 2020 01 |  | základní |  | 0 | 0.0032 | 2.0215 | 0 | 0 | 4 | K | 2 |  |  |  | ROZPOCET | 0 | 0 | 0 | 0 | 0 | 1 | 0 | 4 | -1629085703
| PP |  | Bednění stropních konstrukcí - bez podpěrné konstrukce Příplatek k cenám za pohledový beton | [14 empty] | PP | 2
| VV |  | " výkr. 100-104 - deska SD1" | [14 empty] | VV | 2 | 1 | True | 0 | ROZPOCET
| VV |  | 5*32 |  | 160 | [12 empty] | VV | 2 | 2 | True | 0 | ROZPOCET
| VV |  | (3,86+5,06)/2*4,8 |  | 21.408 | [12 empty] | VV | 2 | 2 | True | 0 | ROZPOCET
| VV |  | (2,9+2)/2*3,55 |  | 8.698 | [12 empty] | VV | 2 | 2 | True | 0 | ROZPOCET
| VV |  | " smršťovací pás " | [14 empty] | VV | 2 | 1 | True | 0 | ROZPOCET
| VV |  | (8,7+10,4)/2*5,5 |  | 52.525 | [12 empty] | VV | 2 | 2 | True | 0 | ROZPOCET
| VV |  | " odpočet schodiště " | [14 empty] | VV | 2 | 1 | True | 0 | ROZPOCET
| VV |  | -3,815*2,8 |  | -10.682 | [12 empty] | VV | 2 | 2 | True | 0 | ROZPOCET
| VV |  | 6,7*2,85 |  | 19.095 | [12 empty] | VV | 2 | 2 | True | 0 | ROZPOCET
| VV |  | " deska SD2 " | [14 empty] | VV | 2 | 1 | True | 0 | ROZPOCET
| VV |  | 8,55*33,985 |  | 290.572 | [12 empty] | VV | 2 | 2 | True | 0 | ROZPOCET
| VV |  | " po obvodu stropu na v.200mm " | [14 empty] | VV | 2 | 1 | True | 0 | ROZPOCET
| VV |  | " SD1 - od stávající budovy doleva " | [14 empty] | VV | 2 | 1 | True | 0 | ROZPOCET
| VV |  | (3,4+2,595+33,23+5+6+19,95+4,95)*0,2 |  | 15.025 | [12 empty] | VV | 2 | 2 | True | 0 | ROZPOCET
| VV |  | " smršťovací pás + SD2 " | [14 empty] | VV | 2 | 1 | True | 0 | ROZPOCET
| VV |  | (39,395+8,65+33,985+2,695+6,7+2,85)*0,2 |  | 18.855 | [12 empty] | VV | 2 | 2 | True | 0 | ROZPOCET
| VV |  | " schodiště " | [14 empty] | VV | 2 | 1 | True | 0 | ROZPOCET
| VV |  | (3,815+2,8)*0,2*2 |  | 2.646 | [12 empty] | VV | 2 | 2 | True | 0 | ROZPOCET
| VV |  | " tribuna " | [14 empty] | VV | 2 | 1 | True | 0 | ROZPOCET
| VV |  | 27,195*(0,345+0,34+0,3)*2 |  | 53.574 | [12 empty] | VV | 2 | 2 | True | 0 | ROZPOCET
| VV |  | Součet |  | 631.716 | [12 empty] | VV | 2 | 4 | True | 1 | ROZPOCET
67 | K | 411361821 | Výztuž stropů prostě uložených, vetknutých, spojitých, deskových, trámových (žebrových, kazetových), s keramickými a jinými vložkami, konsolových nebo balkonových, hřibových včetně hlavic hřibových sloupů, plochých střech a pro zavěšení železobetonových p | t | 8.454 |  | 0 | CS ÚRS 2020 01 |  | základní |  | 0 | 1.0552 | 8.9203 | 0 | 0 | 4 | K | 2 |  |  |  | ROZPOCET | 0 | 0 | 0 | 0 | 0 | 1 | 0 | 4 | 1956179910
| PP |  | Výztuž stropů prostě uložených, vetknutých, spojitých, deskových, trámových (žebrových, kazetových), s keramickými a jinými vložkami, konsolových nebo balkonových, hřibových včetně hlavic hřibových sloupů, plochých střech a pro zavěšení železobetonových podhledů z betonářské oceli 10 505 (R) nebo BSt 500 | [14 empty] | PP | 2
| VV |  | " 70kg/m3 - viz statika " | [14 empty] | VV | 2 | 1 | True | 0 | ROZPOCET
| VV |  | 120,771*0,07 |  | 8.454 | [12 empty] | VV | 2 | 2 | True | 0 | ROZPOCET
| VV |  | Součet |  | 8.454 | [12 empty] | VV | 2 | 4 | True | 1 | ROZPOCET
68 | K | 411362021 | Výztuž stropů prostě uložených, vetknutých, spojitých, deskových, trámových (žebrových, kazetových), s keramickými a jinými vložkami, konsolových nebo balkonových, hřibových včetně hlavic hřibových sloupů, plochých střech a pro zavěšení železobetonových p | t | 8.454 |  | 0 | CS ÚRS 2020 01 |  | základní |  | 0 | 1.0628 | 8.9847 | 0 | 0 | 4 | K | 2 |  |  |  | ROZPOCET | 0 | 0 | 0 | 0 | 0 | 1 | 0 | 4 | -2144315267
| PP |  | Výztuž stropů prostě uložených, vetknutých, spojitých, deskových, trámových (žebrových, kazetových), s keramickými a jinými vložkami, konsolových nebo balkonových, hřibových včetně hlavic hřibových sloupů, plochých střech a pro zavěšení železobetonových podhledů ze svařovaných sítí z drátů typu KARI | [14 empty] | PP | 2
| VV |  | " 70kg/m3 - viz statika " | [14 empty] | VV | 2 | 1 | True | 0 | ROZPOCET
| VV |  | 120,771*0,07 |  | 8.454 | [12 empty] | VV | 2 | 2 | True | 0 | ROZPOCET
| VV |  | Součet |  | 8.454 | [12 empty] | VV | 2 | 4 | True | 1 | ROZPOCET
69 | K | 417238233 | Obezdívka ztužujícího věnce keramickými věncovkami bez tepelné izolace jednostranná, výška věnce přes 210 do 250 mm | m | 201.608 |  | 0 | CS ÚRS 2020 01 |  | základní |  | 0 | 0.01828 | 3.6854 | 0 | 0 | 4 | K | 2 |  |  |  | ROZPOCET | 0 | 0 | 0 | 0 | 0 | 1 | 0 | 4 | 1579203075
| PP |  | Obezdívka ztužujícího věnce keramickými věncovkami bez tepelné izolace jednostranná, výška věnce přes 210 do 250 mm | [14 empty] | PP | 2
| VV |  | " atika - D.1.1.b.3 " | [14 empty] | VV | 2 | 1 | True | 0 | ROZPOCET
| VV |  | (7,05+8,85+34,15+2,536+6,2+3+3,65+2,537+33,381+5,5+6,25-12,3)*2 |  | 201.608 | [12 empty] | VV | 2 | 2 | True | 1 | ROZPOCET
70 | K | 417238234 | Obezdívka ztužujícího věnce keramickými věncovkami bez tepelné izolace jednostranná, výška věnce přes 250 do 290 mm | m | 100.804 |  | 0 | CS ÚRS 2020 01 |  | základní |  | 0 | 0.01767 | 1.7812 | 0 | 0 | 4 | K | 2 |  |  |  | ROZPOCET | 0 | 0 | 0 | 0 | 0 | 1 | 0 | 4 | 944779419
| PP |  | Obezdívka ztužujícího věnce keramickými věncovkami bez tepelné izolace jednostranná, výška věnce přes 250 do 290 mm | [14 empty] | PP | 2
| VV |  | " atika - D.1.1.b.3 " | [14 empty] | VV | 2 | 1 | True | 0 | ROZPOCET
| VV |  | 7,05+8,85+34,15+2,536+6,2+3+3,65+2,537+33,381+5,5+6,25-12,3 |  | 100.804 | [12 empty] | VV | 2 | 2 | True | 1 | ROZPOCET
71 | K | 430321414(R) | Schodišťové konstrukce a rampy z betonu železového (bez výztuže) stupně, schodnice, ramena, podesty s nosníky tř. C 25/30 | m3 | 9.333 |  | 0 |  |  | základní |  | 0 | 2.4534 | 22.8973 | 0 | 0 | 4 | K | 2 |  |  |  | ROZPOCET | 0 | 0 | 0 | 0 | 0 | 1 | 0 | 4 | 1025529799
| PP |  | Schodišťové konstrukce a rampy z betonu železového (bez výztuže) stupně, schodnice, ramena, podesty s nosníky tř. C 25/30 | [14 empty] | PP | 2
| VV |  | " viz výkr. 100-104 " | [14 empty] | VV | 2 | 1 | True | 0 | ROZPOCET
| VV |  | " schodiště -0,25 až +0,515 " | [14 empty] | VV | 2 | 1 | True | 0 | ROZPOCET
| VV |  | 0,2*0,25*2,4 |  | 0.12 | [12 empty] | VV | 2 | 2 | True | 0 | ROZPOCET
| VV |  | 0,2*(0,25+0,592)/2*2 |  | 0.168 | [12 empty] | VV | 2 | 2 | True | 0 | ROZPOCET
| VV |  | -(0,16+0,385)/2*0,375*2,4 |  | -0.245 | [12 empty] | VV | 2 | 2 | True | 0 | ROZPOCET
| VV |  | " lavice " | [14 empty] | VV | 2 | 1 | True | 0 | ROZPOCET
| VV |  | 0,5*0,763*4,1 |  | 1.564 | [12 empty] | VV | 2 | 2 | True | 0 | ROZPOCET
| VV |  | 1,2*0,763*3,6 |  | 3.296 | [12 empty] | VV | 2 | 2 | True | 0 | ROZPOCET
| VV |  | 0,8*0,763*2,8 |  | 1.709 | [12 empty] | VV | 2 | 2 | True | 0 | ROZPOCET
| VV |  | 0,5*0,763*2,1 |  | 0.801 | [12 empty] | VV | 2 | 2 | True | 0 | ROZPOCET
| VV |  | -0,55*0,565*2,65 |  | -0.823 | [12 empty] | VV | 2 | 2 | True | 0 | ROZPOCET
| VV |  | -0,4*0,565*3,3 |  | -0.746 | [12 empty] | VV | 2 | 2 | True | 0 | ROZPOCET
| VV |  | " schodišťová deska od +0,515 po +2,91" | [14 empty] | VV | 2 | 1 | True | 0 | ROZPOCET
| VV |  | 2,8*6,23*0,2 |  | 3.489 | [12 empty] | VV | 2 | 2 | True | 0 | ROZPOCET
| VV |  | Součet |  | 9.333 | [12 empty] | VV | 2 | 4 | True | 1 | ROZPOCET
72 | K | 430361821 | Výztuž schodišťových konstrukcí a ramp stupňů, schodnic, ramen, podest s nosníky z betonářské oceli 10 505 (R) nebo BSt 500 | t | 0.56 |  | 0 | CS ÚRS 2020 01 |  | základní |  | 0 | 1.0489 | 0.58737 | 0 | 0 | 4 | K | 2 |  |  |  | ROZPOCET | 0 | 0 | 0 | 0 | 0 | 1 | 0 | 4 | -442238602
| PP |  | Výztuž schodišťových konstrukcí a ramp stupňů, schodnic, ramen, podest s nosníky z betonářské oceli 10 505 (R) nebo BSt 500 | [14 empty] | PP | 2
| VV |  | " 60kg/m3 - viz statika " | [14 empty] | VV | 2 | 1 | True | 0 | ROZPOCET
| VV |  | 9,333*0,06 |  | 0.56 | [12 empty] | VV | 2 | 2 | True | 1 | ROZPOCET
73 | K | 430362021 | Výztuž schodišťových konstrukcí a ramp stupňů, schodnic, ramen, podest s nosníky ze svařovaných sítí z drátů typu KARI | t | 0.56 |  | 0 | CS ÚRS 2020 01 |  | základní |  | 0 | 1.0628 | 0.59515 | 0 | 0 | 4 | K | 2 |  |  |  | ROZPOCET | 0 | 0 | 0 | 0 | 0 | 1 | 0 | 4 | 1494196414
| PP |  | Výztuž schodišťových konstrukcí a ramp stupňů, schodnic, ramen, podest s nosníky ze svařovaných sítí z drátů typu KARI | [14 empty] | PP | 2
| VV |  | " 60kg/m3 - viz statika " | [14 empty] | VV | 2 | 1 | True | 0 | ROZPOCET
| VV |  | 9,333*0,06 |  | 0.56 | [12 empty] | VV | 2 | 2 | True | 1 | ROZPOCET
74 | K | 431351121 | Bednění podest, podstupňových desek a ramp včetně podpěrné konstrukce výšky do 4 m půdorysně přímočarých zřízení | m2 | 44.597 |  | 0 | CS ÚRS 2020 01 |  | základní |  | 0 | 0.01282 | 0.57173 | 0 | 0 | 4 | K | 2 |  |  |  | ROZPOCET | 0 | 0 | 0 | 0 | 0 | 1 | 0 | 4 | -786827727
| PP |  | Bednění podest, podstupňových desek a ramp včetně podpěrné konstrukce výšky do 4 m půdorysně přímočarých zřízení | [14 empty] | PP | 2
| VV |  | " viz výkr. 100-104 " | [14 empty] | VV | 2 | 1 | True | 0 | ROZPOCET
| VV |  | " schodiště -0,25 až +0,515 " | [14 empty] | VV | 2 | 1 | True | 0 | ROZPOCET
| VV |  | 0,25*2,8+(0,25+0,595)/2*0,575*2 |  | 1.186 | [12 empty] | VV | 2 | 2 | True | 0 | ROZPOCET
| VV |  | " lavice " | [14 empty] | VV | 2 | 1 | True | 0 | ROZPOCET
| VV |  | 0,763*(10,4+3,35)*2 |  | 20.983 | [12 empty] | VV | 2 | 2 | True | 0 | ROZPOCET
| VV |  | " schodišťová deska od +0,515 po +2,91" | [14 empty] | VV | 2 | 1 | True | 0 | ROZPOCET
| VV |  | 2,8*6,23+6,23*0,4*2 |  | 22.428 | [12 empty] | VV | 2 | 2 | True | 0 | ROZPOCET
| VV |  | Součet |  | 44.597 | [12 empty] | VV | 2 | 4 | True | 1 | ROZPOCET
75 | K | 431351122 | Bednění podest, podstupňových desek a ramp včetně podpěrné konstrukce výšky do 4 m půdorysně přímočarých odstranění | m2 | 44.597 |  | 0 | CS ÚRS 2020 01 |  | základní |  | 0 | 0 | 0 | 0 | 0 | 4 | K | 2 |  |  |  | ROZPOCET | 0 | 0 | 0 | 0 | 0 | 1 | 0 | 4 | 1167279458
| PP |  | Bednění podest, podstupňových desek a ramp včetně podpěrné konstrukce výšky do 4 m půdorysně přímočarých odstranění | [14 empty] | PP | 2
76 | K | 431356(R) | ztracené bednění schodiště a lavice vč. podpěrné konstrukce | m2 | 12.535 |  | 0 |  |  | základní |  | 0 | 0 | 0 | 0 | 0 | 4 | K | 2 |  |  |  | ROZPOCET | 0 | 0 | 0 | 0 | 0 | 1 | 0 | 4 | -1486660296
| PP |  | ztracené bednění schodiště a lavice vč. podpěrné konstrukce | [14 empty] | PP | 2
| VV |  | " viz výkres 100-104 - schodiště " | [14 empty] | VV | 2 | 1 | True | 0 | ROZPOCET
| VV |  | 0,55*2,65+0,4*3,3 |  | 2.778 | [12 empty] | VV | 2 | 2 | True | 0 | ROZPOCET
| VV |  | (0,55+2,65+3,3)*0,565*2 |  | 7.345 | [12 empty] | VV | 2 | 2 | True | 0 | ROZPOCET
| VV |  | 0,375*2,4 |  | 0.9 | [12 empty] | VV | 2 | 2 | True | 0 | ROZPOCET
| VV |  | (0,385+0,16)/2*(0,375+2,4)*2 |  | 1.512 | [12 empty] | VV | 2 | 2 | True | 0 | ROZPOCET
| VV |  | Součet |  | 12.535 | [12 empty] | VV | 2 | 4 | True | 1 | ROZPOCET
77 | K | 431357(R) | příplatek na bednění pohledového betonu | m2 | 90.3 |  | 0 |  |  | základní |  | 0 | 0 | 0 | 0 | 0 | 4 | K | 2 |  |  |  | ROZPOCET | 0 | 0 | 0 | 0 | 0 | 1 | 0 | 4 | -807702961
| PP |  | příplatek na bednění pohledového betonu | [14 empty] | PP | 2
| VV |  | "schodiště " | [14 empty] | VV | 2 | 1 | True | 0 | ROZPOCET
| VV |  | 44,6 |  | 44.6 | [12 empty] | VV | 2 | 2 | True | 0 | ROZPOCET
| VV |  | " stupně " | [14 empty] | VV | 2 | 1 | True | 0 | ROZPOCET
| VV |  | 45,7 |  | 45.7 | [12 empty] | VV | 2 | 2 | True | 0 | ROZPOCET
| VV |  | Součet |  | 90.3 | [12 empty] | VV | 2 | 4 | True | 1 | ROZPOCET
78 | K | 434311115 | Stupně dusané z betonu prostého nebo prokládaného kamenem na terén nebo na desku bez potěru, se zahlazením povrchu tř. C 20/25 | m | 50.8 |  | 0 | CS ÚRS 2020 01 |  | základní |  | 0 | 0.11046 | 5.6114 | 0 | 0 | 4 | K | 2 |  |  |  | ROZPOCET | 0 | 0 | 0 | 0 | 0 | 1 | 0 | 4 | -418595467
| PP |  | Stupně dusané z betonu prostého nebo prokládaného kamenem na terén nebo na desku bez potěru, se zahlazením povrchu tř. C 20/25 | [14 empty] | PP | 2
| VV |  | " viz výkr. 100-104 " | [14 empty] | VV | 2 | 1 | True | 0 | ROZPOCET
| VV |  | 2,8*(3+12+2)+1,6*2 |  | 50.8 | [12 empty] | VV | 2 | 2 | True | 1 | ROZPOCET
79 | K | 434351141 | Bednění stupňů betonovaných na podstupňové desce nebo na terénu půdorysně přímočarých zřízení | m2 | 45.731 |  | 0 | CS ÚRS 2020 01 |  | základní |  | 0 | 0.00658 | 0.30091 | 0 | 0 | 4 | K | 2 |  |  |  | ROZPOCET | 0 | 0 | 0 | 0 | 0 | 1 | 0 | 4 | 1278017136
| PP |  | Bednění stupňů betonovaných na podstupňové desce nebo na terénu půdorysně přímočarých zřízení | [14 empty] | PP | 2
| VV |  | " viz výkr. 100-104 " | [14 empty] | VV | 2 | 1 | True | 0 | ROZPOCET
| VV |  | (2,8*(3+12+2)+1,6*2)*(0,288+0,171) |  | 23.317 | [12 empty] | VV | 2 | 2 | True | 0 | ROZPOCET
| VV |  | 2,8*(6,23+1,775) |  | 22.414 | [12 empty] | VV | 2 | 2 | True | 0 | ROZPOCET
| VV |  | Součet |  | 45.731 | [12 empty] | VV | 2 | 4 | True | 1 | ROZPOCET
80 | K | 434351142 | Bednění stupňů betonovaných na podstupňové desce nebo na terénu půdorysně přímočarých odstranění | m2 | 45.731 |  | 0 | CS ÚRS 2020 01 |  | základní |  | 0 | 0 | 0 | 0 | 0 | 4 | K | 2 |  |  |  | ROZPOCET | 0 | 0 | 0 | 0 | 0 | 1 | 0 | 4 | 1426758863
| PP |  | Bednění stupňů betonovaných na podstupňové desce nebo na terénu půdorysně přímočarých odstranění | [14 empty] | PP | 2
| D | 5 | Komunikace pozemní |  |  |  | 0 |  |  |  |  | 0 |  | 21.152 |  | 0 | 1 | D | 1 |  |  |  | ROZPOCET | [6 empty] | 0
81 | K | 561041121 | Zřízení podkladu ze zeminy upravené hydraulickými pojivy vápnem, cementem nebo směsnými pojivy (materiál ve specifikaci) s rozprostřením, promísením, vlhčením, zhutněním a ošetřením vodou plochy přes 1 000 do 5 000 m2, tloušťka po zhutnění přes 250 do 300 | m2 | 1343.01 |  | 0 | CS ÚRS 2020 01 |  | základní |  | 0 | 0 | 0 | 0 | 0 | 4 | K | 2 |  |  |  | ROZPOCET | 0 | 0 | 0 | 0 | 0 | 1 | 0 | 4 | -313655985
| PP |  | Zřízení podkladu ze zeminy upravené hydraulickými pojivy vápnem, cementem nebo směsnými pojivy (materiál ve specifikaci) s rozprostřením, promísením, vlhčením, zhutněním a ošetřením vodou plochy přes 1 000 do 5 000 m2, tloušťka po zhutnění přes 250 do 300 mm | [14 empty] | PP | 2
| VV |  | " výkr. 100 " | [14 empty] | VV | 2 | 1 | True | 0 | ROZPOCET
| VV |  | " výměra je počítána půl metr přes obvod budovy " | [14 empty] | VV | 2 | 1 | True | 0 | ROZPOCET
| VV |  | 9*7,25 |  | 65.25 | [12 empty] | VV | 2 | 2 | True | 0 | ROZPOCET
| VV |  | 29,4*28,1 |  | 826.14 | [12 empty] | VV | 2 | 2 | True | 0 | ROZPOCET
| VV |  | (29,4+31,4)/2*5,8 |  | 176.32 | [12 empty] | VV | 2 | 2 | True | 0 | ROZPOCET
| VV |  | 7,3*3,4 |  | 24.82 | [12 empty] | VV | 2 | 2 | True | 0 | ROZPOCET
| VV |  | (36,9+38,3)/2*6,3 |  | 236.88 | [12 empty] | VV | 2 | 2 | True | 0 | ROZPOCET
| VV |  | 3,4*4 |  | 13.6 | [12 empty] | VV | 2 | 2 | True | 0 | ROZPOCET
| VV |  | Součet |  | 1343.01 | [12 empty] | VV | 2 | 4 | True | 1 | ROZPOCET
82 | M | 58591002 | pojivo hydraulické pro stabilizaci zeminy 50% vápna | t | 21.152 |  | 0 | CS ÚRS 2020 01 |  | základní |  | 0 | 1 | 21.152 | 0 | 0 | 8 | M | 2 |  |  |  | ROZPOCET | 0 | 0 | 0 | 0 | 0 | 1 | 0 | 4 | -1956014900
| PP |  | pojivo hydraulické pro stabilizaci zeminy 50% vápna | [14 empty] | PP | 2
| VV |  | 1343*0,3*1,75*0,03 |  | 21.152 | [12 empty] | VV | 2 | 2 | True | 1 | ROZPOCET
| D | 6 | Úpravy povrchů, podlahy a osazování výplní |  |  |  | 0 |  |  |  |  | 0 |  | 334.1063 |  | 0 | 1 | D | 1 |  |  |  | ROZPOCET | [6 empty] | 0
83 | K | 611135101 | Hrubá výplň rýh maltou jakékoli šířky rýhy ve stropech | m2 | 1.2 |  | 0 | CS ÚRS 2020 01 |  | základní |  | 0 | 0.04 | 0.048 | 0 | 0 | 4 | K | 2 |  |  |  | ROZPOCET | 0 | 0 | 0 | 0 | 0 | 1 | 0 | 4 | 1433575446
| PP |  | Hrubá výplň rýh maltou jakékoli šířky rýhy ve stropech | [14 empty] | PP | 2
| VV |  | " stáv. chodba " | [14 empty] | VV | 2 | 1 | True | 0 | ROZPOCET
| VV |  | 1,2 |  | 1.2 | [12 empty] | VV | 2 | 2 | True | 1 | ROZPOCET
84 | K | 611315122 | Vápenná omítka rýh štuková ve stropech, šířky rýhy přes 150 do 300 mm | m2 | 1.2 |  | 0 | CS ÚRS 2020 01 |  | základní |  | 0 | 0.04063 | 0.048756 | 0 | 0 | 4 | K | 2 |  |  |  | ROZPOCET | 0 | 0 | 0 | 0 | 0 | 1 | 0 | 4 | -249264606
| PP |  | Vápenná omítka rýh štuková ve stropech, šířky rýhy přes 150 do 300 mm | [14 empty] | PP | 2
| VV |  | " stáv. chodba " | [14 empty] | VV | 2 | 1 | True | 0 | ROZPOCET
| VV |  | 1,2 |  | 1.2 | [12 empty] | VV | 2 | 2 | True | 1 | ROZPOCET
85 | K | 612135101 | Hrubá výplň rýh maltou jakékoli šířky rýhy ve stěnách | m2 | 3 |  | 0 | CS ÚRS 2020 01 |  | základní |  | 0 | 0.04 | 0.12 | 0 | 0 | 4 | K | 2 |  |  |  | ROZPOCET | 0 | 0 | 0 | 0 | 0 | 1 | 0 | 4 | 54662792
| PP |  | Hrubá výplň rýh maltou jakékoli šířky rýhy ve stěnách | [14 empty] | PP | 2
| VV |  | " stáv. chodba " | [14 empty] | VV | 2 | 1 | True | 0 | ROZPOCET
| VV |  | 3 |  | 3 | [12 empty] | VV | 2 | 2 | True | 1 | ROZPOCET
86 | K | 612315122 | Vápenná omítka rýh štuková ve stěnách, šířky rýhy přes 150 do 300 mm | m2 | 3 |  | 0 | CS ÚRS 2020 01 |  | základní |  | 0 | 0.04063 | 0.12189 | 0 | 0 | 4 | K | 2 |  |  |  | ROZPOCET | 0 | 0 | 0 | 0 | 0 | 1 | 0 | 4 | -644701443
| PP |  | Vápenná omítka rýh štuková ve stěnách, šířky rýhy přes 150 do 300 mm | [14 empty] | PP | 2
| VV |  | " stáv. chodba " | [14 empty] | VV | 2 | 1 | True | 0 | ROZPOCET
| VV |  | 3 |  | 3 | [12 empty] | VV | 2 | 2 | True | 1 | ROZPOCET
87 | K | 612321141 | Omítka vápenocementová vnitřních ploch nanášená ručně dvouvrstvá, tloušťky jádrové omítky do 10 mm a tloušťky štuku do 3 mm štuková svislých konstrukcí stěn | m2 | 251.888 |  | 0 | CS ÚRS 2020 01 |  | základní |  | 0 | 0.01838 | 4.6297 | 0 | 0 | 4 | K | 2 |  |  |  | ROZPOCET | 0 | 0 | 0 | 0 | 0 | 1 | 0 | 4 | -1727319727
| PP |  | Omítka vápenocementová vnitřních ploch nanášená ručně dvouvrstvá, tloušťky jádrové omítky do 10 mm a tloušťky štuku do 3 mm štuková svislých konstrukcí stěn | [14 empty] | PP | 2
| VV |  | " D.1.1.b.3 - obvodové zdivo " | [14 empty] | VV | 2 | 1 | True | 0 | ROZPOCET
| VV |  | 2,8*(7,45+7,85+34,15+2,635+6,2+3) |  | 171.598 | [12 empty] | VV | 2 | 2 | True | 0 | ROZPOCET
| VV |  | -0,9*0,9+3*0,9*0,3 |  | 0 | [12 empty] | VV | 2 | 2 | True | 0 | ROZPOCET
| VV |  | -2,25*2*4+(2+2,25+2)*0,3*4 |  | -10.5 | [12 empty] | VV | 2 | 2 | True | 0 | ROZPOCET
| VV |  | -2,25*2,375*2+(2,25+2,375+2,25)*0,3*2 |  | -6.563 | [12 empty] | VV | 2 | 2 | True | 0 | ROZPOCET
| VV |  | -1,5*1,5+3*1,5*0,3 |  | -0.9 | [12 empty] | VV | 2 | 2 | True | 0 | ROZPOCET
| VV |  | 2,8*(2,937+1,632+19,45+5+6,25) |  | 98.753 | [12 empty] | VV | 2 | 2 | True | 0 | ROZPOCET
| VV |  | -1*2+(2+1+2)*0,3 |  | -0.5 | [12 empty] | VV | 2 | 2 | True | 0 | ROZPOCET
| VV |  | Součet |  | 251.888 | [12 empty] | VV | 2 | 4 | True | 1 | ROZPOCET
88 | K | 622211031 | Montáž kontaktního zateplení lepením a mechanickým kotvením z polystyrenových desek nebo z kombinovaných desek na vnější stěny, tloušťky desek přes 120 do 160 mm | m2 | 285.96 |  | 0 | CS ÚRS 2020 01 |  | základní |  | 0 | 0.0086 | 2.4593 | 0 | 0 | 4 | K | 2 |  |  |  | ROZPOCET | 0 | 0 | 0 | 0 | 0 | 1 | 0 | 4 | -332874820
| PP |  | Montáž kontaktního zateplení lepením a mechanickým kotvením z polystyrenových desek nebo z kombinovaných desek na vnější stěny, tloušťky desek přes 120 do 160 mm | [14 empty] | PP | 2
| VV |  | " D.1.1.b.3, b.6, b.7 - sokl " | [14 empty] | VV | 2 | 1 | True | 0 | ROZPOCET
| VV |  | (1,1+2,557+33,351+5,5+6,25+32,5+19,75+7,05+8,85+34,15)*1,2 |  | 181.27 | [12 empty] | VV | 2 | 2 | True | 0 | ROZPOCET
| VV |  | (2,639+6,2+3)*1,2 |  | 14.207 | [12 empty] | VV | 2 | 2 | True | 0 | ROZPOCET
| VV |  | Mezisoučet |  | 195.477 | [12 empty] | VV | 2 | 3 | True | 0 | ROZPOCET
| VV |  | " atika - D.1.1.b.3 " | [14 empty] | VV | 2 | 1 | True | 0 | ROZPOCET
| VV |  | (7,05+8,85+34,15+2,536+6,2+3+3,65+2,537+33,381+5,5+6,25)*0,8 |  | 90.483 | [12 empty] | VV | 2 | 2 | True | 0 | ROZPOCET
| VV |  | Mezisoučet |  | 90.483 | [12 empty] | VV | 2 | 3 | True | 0 | ROZPOCET
| VV |  | Součet |  | 285.96 | [12 empty] | VV | 2 | 4 | True | 1 | ROZPOCET
89 | M | 28376020 | deska perimetrická fasádní soklová 150kPa λ=0,035 tl 150mm | m2 | 199.41 |  | 0 | CS ÚRS 2020 01 |  | základní |  | 0 | 0.00525 | 1.0469 | 0 | 0 | 8 | M | 2 |  |  |  | ROZPOCET | 0 | 0 | 0 | 0 | 0 | 1 | 0 | 4 | -925106417
| PP |  | deska perimetrická fasádní soklová 150kPa λ=0,035 tl 150mm | [14 empty] | PP | 2
| VV |  | 195,5*1,02 |  | 199.41 | [12 empty] | VV | 2 | 2 | True | 1 | ROZPOCET
90 | M | 28375807 | deska EPS grafitová fasádní λ=0,031 tl 150mm | m2 | 92.31 |  | 0 | CS ÚRS 2020 01 |  | základní |  | 0 | 0.00225 | 0.2077 | 0 | 0 | 8 | M | 2 |  |  |  | ROZPOCET | 0 | 0 | 0 | 0 | 0 | 1 | 0 | 4 | -644369403
| PP |  | deska EPS grafitová fasádní λ=0,031 tl 150mm | [14 empty] | PP | 2
| VV |  | 90,5*1,02 |  | 92.31 | [12 empty] | VV | 2 | 2 | True | 1 | ROZPOCET
91 | K | 622332121 | Omítka cementová škrábaná (břízolitová) vnějších ploch nanášená ručně na neomítnutý podklad stěn | m2 | 327.145 |  | 0 | CS ÚRS 2020 01 |  | základní |  | 0 | 0.0416 | 13.6092 | 0 | 0 | 4 | K | 2 |  |  |  | ROZPOCET | 0 | 0 | 0 | 0 | 0 | 1 | 0 | 4 | 1288758677
| PP |  | Omítka cementová škrábaná (břízolitová) vnějších ploch nanášená ručně na neomítnutý podklad stěn | [14 empty] | PP | 2
| VV |  | " fasáda - D.1.1.b.3, b.6, b.7 " | [14 empty] | VV | 2 | 1 | True | 0 | ROZPOCET
| VV |  | (7,05+8,85+34,15+2,536+6,2+3+3,65+2,537+33,381+5,5+6,25-12,3)*3,53 |  | 355.838 | [12 empty] | VV | 2 | 2 | True | 0 | ROZPOCET
| VV |  | -0,9*0,9+3*0,9*0,1 |  | -0.54 | [12 empty] | VV | 2 | 2 | True | 0 | ROZPOCET
| VV |  | -2,25*2*4+(2+2,25+2)*0,1*4 |  | -15.5 | [12 empty] | VV | 2 | 2 | True | 0 | ROZPOCET
| VV |  | -2,25*2,375*2+(2,25+2,375+2,25)*0,1*2 |  | -9.313 | [12 empty] | VV | 2 | 2 | True | 0 | ROZPOCET
| VV |  | -1,5*1,5+3*1,5*0,1 |  | -1.8 | [12 empty] | VV | 2 | 2 | True | 0 | ROZPOCET
| VV |  | -1*2,05+(2,05+1+2,05)*0,1 |  | -1.54 | [12 empty] | VV | 2 | 2 | True | 0 | ROZPOCET
| VV |  | Součet |  | 327.145 | [12 empty] | VV | 2 | 4 | True | 1 | ROZPOCET
92 | K | 622521031 | Omítka tenkovrstvá silikátová vnějších ploch probarvená, včetně penetrace podkladu zrnitá, tloušťky 3,0 mm stěn | m2 | 40.725 |  | 0 | CS ÚRS 2020 01 |  | základní |  | 0 | 0.00478 | 0.19467 | 0 | 0 | 4 | K | 2 |  |  |  | ROZPOCET | 0 | 0 | 0 | 0 | 0 | 1 | 0 | 4 | -128547983
| PP |  | Omítka tenkovrstvá silikátová vnějších ploch probarvená, včetně penetrace podkladu zrnitá, tloušťky 3,0 mm stěn | [14 empty] | PP | 2
| VV |  | " D.1.1.b.3, b.6, b.7 - sokl " | [14 empty] | VV | 2 | 1 | True | 0 | ROZPOCET
| VV |  | (1,1+2,557+33,351+5,5+6,25+32,5+19,75+7,05+8,85+34,15)*0,25 |  | 37.765 | [12 empty] | VV | 2 | 2 | True | 0 | ROZPOCET
| VV |  | (2,639+6,2+3)*0,25 |  | 2.96 | [12 empty] | VV | 2 | 2 | True | 0 | ROZPOCET
| VV |  | Součet |  | 40.725 | [12 empty] | VV | 2 | 4 | True | 1 | ROZPOCET
93 | K | 629991011 | Zakrytí vnějších ploch před znečištěním včetně pozdějšího odkrytí výplní otvorů a svislých ploch fólií přilepenou lepící páskou | m2 | 42.248 |  | 0 | CS ÚRS 2020 01 |  | základní |  | 0 | 0 | 0 | 0 | 0 | 4 | K | 2 |  |  |  | ROZPOCET | 0 | 0 | 0 | 0 | 0 | 1 | 0 | 4 | 310994380
| PP |  | Zakrytí vnějších ploch před znečištěním včetně pozdějšího odkrytí výplní otvorů a svislých ploch fólií přilepenou lepící páskou | [14 empty] | PP | 2
| VV |  | " D.1.1.b.3 " | [14 empty] | VV | 2 | 1 | True | 0 | ROZPOCET
| VV |  | 0,9*0,9+2,25*2*4+2,25*2,375*2+1,5*1,5+1*2,05 |  | 33.798 | [12 empty] | VV | 2 | 2 | True | 0 | ROZPOCET
| VV |  | (2,3*2+12,3)*0,5 |  | 8.45 | [12 empty] | VV | 2 | 2 | True | 0 | ROZPOCET
| VV |  | Součet |  | 42.248 | [12 empty] | VV | 2 | 4 | True | 1 | ROZPOCET
94 | K | 631311116 | Mazanina z betonu prostého bez zvýšených nároků na prostředí tl. přes 50 do 80 mm tř. C 25/30 | m3 | 23.692 |  | 0 | CS ÚRS 2020 01 |  | základní |  | 0 | 2.4533 | 58.1233 | 0 | 0 | 4 | K | 2 |  |  |  | ROZPOCET | 0 | 0 | 0 | 0 | 0 | 1 | 0 | 4 | -1288621177
| PP |  | Mazanina z betonu prostého bez zvýšených nároků na prostředí tl. přes 50 do 80 mm tř. C 25/30 | [14 empty] | PP | 2
| VV |  | " viz výkr. D1.1.b.3 a D1,1,b.11 - P2 " | [14 empty] | VV | 2 | 1 | True | 0 | ROZPOCET
| VV |  | (1077,3-631,7-26,7-90,2)*0,052 |  | 17.092 | [12 empty] | VV | 2 | 2 | True | 0 | ROZPOCET
| VV |  | " P2b - viz legenda " | [14 empty] | VV | 2 | 1 | True | 0 | ROZPOCET
| VV |  | (56,3+10,4+5,6+4,6+3+1,7+5,7+1,4+1,5)*0,062 |  | 5.592 | [12 empty] | VV | 2 | 2 | True | 0 | ROZPOCET
| VV |  | " stáv. chodba " | [14 empty] | VV | 2 | 1 | True | 0 | ROZPOCET
| VV |  | 16,8*0,06 |  | 1.008 | [12 empty] | VV | 2 | 2 | True | 0 | ROZPOCET
| VV |  | Součet |  | 23.692 | [12 empty] | VV | 2 | 4 | True | 1 | ROZPOCET
95 | K | 631311123 | Mazanina z betonu prostého bez zvýšených nároků na prostředí tl. přes 80 do 120 mm tř. C 12/15 | m3 | 1.68 |  | 0 | CS ÚRS 2020 01 |  | základní |  | 0 | 2.2563 | 3.7907 | 0 | 0 | 4 | K | 2 |  |  |  | ROZPOCET | 0 | 0 | 0 | 0 | 0 | 1 | 0 | 4 | -1908428248
| PP |  | Mazanina z betonu prostého bez zvýšených nároků na prostředí tl. přes 80 do 120 mm tř. C 12/15 | [14 empty] | PP | 2
| VV |  | " stáv. chodba " | [14 empty] | VV | 2 | 1 | True | 0 | ROZPOCET
| VV |  | 16,8*0,1 |  | 1.68 | [12 empty] | VV | 2 | 2 | True | 1 | ROZPOCET
96 | K | 631311136 | Mazanina z betonu prostého bez zvýšených nároků na prostředí tl. přes 120 do 240 mm tř. C 25/30 | m3 | 89.264 |  | 0 | CS ÚRS 2020 01 |  | základní |  | 0 | 2.4533 | 218.9905 | 0 | 0 | 4 | K | 2 |  |  |  | ROZPOCET | 0 | 0 | 0 | 0 | 0 | 1 | 0 | 4 | -892905551
| PP |  | Mazanina z betonu prostého bez zvýšených nároků na prostředí tl. přes 120 do 240 mm tř. C 25/30 | [14 empty] | PP | 2
| VV |  | " viz výkr. D1.1.b.3 a D1,1,b.11 - P1 " | [14 empty] | VV | 2 | 1 | True | 0 | ROZPOCET
| VV |  | 32,448*19,65*0,14 |  | 89.264 | [12 empty] | VV | 2 | 2 | True | 1 | ROZPOCET
97 | K | 631319171 | Příplatek k cenám mazanin za stržení povrchu spodní vrstvy mazaniny latí před vložením výztuže nebo pletiva pro tl. obou vrstev mazaniny přes 50 do 80 mm | m3 | 23.692 |  | 0 | CS ÚRS 2020 01 |  | základní |  | 0 | 0 | 0 | 0 | 0 | 4 | K | 2 |  |  |  | ROZPOCET | 0 | 0 | 0 | 0 | 0 | 1 | 0 | 4 | 821126094
| PP |  | Příplatek k cenám mazanin za stržení povrchu spodní vrstvy mazaniny latí před vložením výztuže nebo pletiva pro tl. obou vrstev mazaniny přes 50 do 80 mm | [14 empty] | PP | 2
| VV |  | " viz výkr. D1.1.b.3 a D1,1,b.11 - P2 a,b" | [14 empty] | VV | 2 | 1 | True | 0 | ROZPOCET
| VV |  | 23,692 |  | 23.692 | [12 empty] | VV | 2 | 2 | True | 1 | ROZPOCET
98 | K | 631319175 | Příplatek k cenám mazanin za stržení povrchu spodní vrstvy mazaniny latí před vložením výztuže nebo pletiva pro tl. obou vrstev mazaniny přes 120 do 240 mm | m3 | 89.264 |  | 0 | CS ÚRS 2020 01 |  | základní |  | 0 | 0 | 0 | 0 | 0 | 4 | K | 2 |  |  |  | ROZPOCET | 0 | 0 | 0 | 0 | 0 | 1 | 0 | 4 | -1613549426
| PP |  | Příplatek k cenám mazanin za stržení povrchu spodní vrstvy mazaniny latí před vložením výztuže nebo pletiva pro tl. obou vrstev mazaniny přes 120 do 240 mm | [14 empty] | PP | 2
| VV |  | " viz výkr. D1.1.b.3 a D1,1,b.11 - P1 " | [14 empty] | VV | 2 | 1 | True | 0 | ROZPOCET
| VV |  | 32,448*19,65*0,14 |  | 89.264 | [12 empty] | VV | 2 | 2 | True | 1 | ROZPOCET
99 | K | 631362021 | Výztuž mazanin ze svařovaných sítí z drátů typu KARI | t | 6.105 |  | 0 | CS ÚRS 2020 01 |  | základní |  | 0 | 1.0628 | 6.4882 | 0 | 0 | 4 | K | 2 |  |  |  | ROZPOCET | 0 | 0 | 0 | 0 | 0 | 1 | 0 | 4 | -1859322895
| PP |  | Výztuž mazanin ze svařovaných sítí z drátů typu KARI | [14 empty] | PP | 2
| VV |  | " viz výkr. D1.1.b.3 a D1,1,b.11 - P1 " | [14 empty] | VV | 2 | 1 | True | 0 | ROZPOCET
| VV |  | 32,448*19,65*4,44*1,25*0,001 |  | 3.539 | [12 empty] | VV | 2 | 2 | True | 0 | ROZPOCET
| VV |  | " viz výkr. D1.1.b.3 a D1,1,b.11 - P4 " | [14 empty] | VV | 2 | 1 | True | 0 | ROZPOCET
| VV |  | " viz montáž dlažby " | [14 empty] | VV | 2 | 1 | True | 0 | ROZPOCET
| VV |  | 26,7*4,44*1,25*0,001 |  | 0.148 | [12 empty] | VV | 2 | 2 | True | 0 | ROZPOCET
| VV |  | " viz výkr. D1.1.b.3 a D1,1,b.11 - P2a,b " | [14 empty] | VV | 2 | 1 | True | 0 | ROZPOCET
| VV |  | (1077,3-631,7-26,7)*4,44*1,25*0,001 |  | 2.325 | [12 empty] | VV | 2 | 2 | True | 0 | ROZPOCET
| VV |  | " stáv. chodba " | [14 empty] | VV | 2 | 1 | True | 0 | ROZPOCET
| VV |  | 16,8*4,44*1,25*0,001 |  | 0.093 | [12 empty] | VV | 2 | 2 | True | 0 | ROZPOCET
| VV |  | Součet |  | 6.105 | [12 empty] | VV | 2 | 4 | True | 1 | ROZPOCET
100 | K | 63137(R) | broušení betonu + uzavírací nátěr | m2 | 90.2 |  | 0 |  |  | základní |  | 0 | 0 | 0 | 0 | 0 | 4 | K | 2 |  |  |  | ROZPOCET | 0 | 0 | 0 | 0 | 0 | 1 | 0 | 4 | 1141525665
| PP |  | broušení betonu + uzavírací nátěr | [14 empty] | PP | 2
| VV |  | " P2b - viz legenda " | [14 empty] | VV | 2 | 1 | True | 0 | ROZPOCET
| VV |  | 56,3+10,4+5,6+4,6+3+1,7+5,7+1,4+1,5 |  | 90.2 | [12 empty] | VV | 2 | 2 | True | 1 | ROZPOCET
101 | K | 632441111 | Potěr anhydritový samonivelační ze suchých směsí tlouštky přes 10 do 20 mm | m2 | 43.5 |  | 0 | CS ÚRS 2020 01 |  | základní |  | 0 | 0.0378 | 1.6443 | 0 | 0 | 4 | K | 2 |  |  |  | ROZPOCET | 0 | 0 | 0 | 0 | 0 | 1 | 0 | 4 | -1995008723
| PP |  | Potěr anhydritový samonivelační ze suchých směsí tlouštky přes 10 do 20 mm | [14 empty] | PP | 2
| VV |  | " viz výkr. D1.1.b.3 a D1,1,b.11 - P4 " | [14 empty] | VV | 2 | 1 | True | 0 | ROZPOCET
| VV |  | 26,7+16,8 |  | 43.5 | [12 empty] | VV | 2 | 2 | True | 1 | ROZPOCET
102 | K | 632451022 | Potěr cementový vyrovnávací z malty (MC-15) v pásu o průměrné (střední) tl. přes 20 do 30 mm | m2 | 7.3 |  | 0 | CS ÚRS 2020 01 |  | základní |  | 0 | 0.07426 | 0.5421 | 0 | 0 | 4 | K | 2 |  |  |  | ROZPOCET | 0 | 0 | 0 | 0 | 0 | 1 | 0 | 4 | -1054693731
| PP |  | Potěr cementový vyrovnávací z malty (MC-15) v pásu o průměrné (střední) tl. přes 20 do 30 mm | [14 empty] | PP | 2
| VV |  | " parapety oken D.1.1.b.3" | [14 empty] | VV | 2 | 1 | True | 0 | ROZPOCET
| VV |  | 0,5*(0,9+2,25*4+1,5+1,6*2) |  | 7.3 | [12 empty] | VV | 2 | 2 | True | 1 | ROZPOCET
103 | K | 632451103 | Potěr cementový samonivelační ze suchých směsí tloušťky přes 5 do 10 mm | m2 | 445.4 |  | 0 | CS ÚRS 2020 01 |  | základní |  | 0 | 0.0204 | 9.0862 | 0 | 0 | 4 | K | 2 |  |  |  | ROZPOCET | 0 | 0 | 0 | 0 | 0 | 1 | 0 | 4 | 97412454
| PP |  | Potěr cementový samonivelační ze suchých směsí tloušťky přes 5 do 10 mm | [14 empty] | PP | 2
| VV |  | " viz výkr. D1.1.b.3 a D1,1,b.11 - P2 " | [14 empty] | VV | 2 | 1 | True | 0 | ROZPOCET
| VV |  | 1077,3-631,7-86,2 |  | 359.4 | [12 empty] | VV | 2 | 2 | True | 0 | ROZPOCET
| VV |  | " viz výkr. D1.1.b.4 a D1,1,b.11 - P3 " | [14 empty] | VV | 2 | 1 | True | 0 | ROZPOCET
| VV |  | 86 |  | 86 | [12 empty] | VV | 2 | 2 | True | 0 | ROZPOCET
| VV |  | Součet |  | 445.4 | [12 empty] | VV | 2 | 4 | True | 1 | ROZPOCET
104 | K | 632451456 | Potěr pískocementový běžný tl. přes 40 do 50 mm tř. C 25 | m2 | 86.2 |  | 0 | CS ÚRS 2020 01 |  | základní |  | 0 | 0.1117 | 9.6285 | 0 | 0 | 4 | K | 2 |  |  |  | ROZPOCET | 0 | 0 | 0 | 0 | 0 | 1 | 0 | 4 | 1273326228
| PP |  | Potěr pískocementový běžný tl. přes 40 do 50 mm tř. C 25 | [14 empty] | PP | 2
| VV |  | " viz výkr. D1.1.b.3 a D1,1,b.11 - P4 " | [14 empty] | VV | 2 | 1 | True | 0 | ROZPOCET
| VV |  | " m.č.6-12 " | [14 empty] | VV | 2 | 1 | True | 0 | ROZPOCET
| VV |  | 5,6+4,6+3+1,7+5,7+1,4+1,5 |  | 23.5 | [12 empty] | VV | 2 | 2 | True | 0 | ROZPOCET
| VV |  | " m.č.15,17-24,27,28 " | [14 empty] | VV | 2 | 1 | True | 0 | ROZPOCET
| VV |  | 13,4+6+1,5+1,3+10,3+1,6+1,6+5,1+2,6+13,3+6 |  | 62.7 | [12 empty] | VV | 2 | 2 | True | 0 | ROZPOCET
| VV |  | Součet |  | 86.2 | [12 empty] | VV | 2 | 4 | True | 1 | ROZPOCET
105 | K | 635111232(R) | Násyp ze štěrkopísku, písku nebo kameniva pod podlahy se zhutněním z kameniva drobného 0-4 | m3 | 1.68 |  | 0 |  |  | základní |  | 0 | 1.98 | 3.3264 | 0 | 0 | 4 | K | 2 |  |  |  | ROZPOCET | 0 | 0 | 0 | 0 | 0 | 1 | 0 | 4 | -531444754
| PP |  | Násyp ze štěrkopísku, písku nebo kameniva pod podlahy se zhutněním z kameniva drobného 0-4 | [14 empty] | PP | 2
| VV |  | " stáv. chodba " | [14 empty] | VV | 2 | 1 | True | 0 | ROZPOCET
| VV |  | 16,8*0,1 |  | 1.68 | [12 empty] | VV | 2 | 2 | True | 1 | ROZPOCET
| D | 9 | Ostatní konstrukce a práce, bourání |  |  |  | 0 |  |  |  |  | 0 |  | 29.4823 |  | 11.9889 | 1 | D | 1 |  |  |  | ROZPOCET | [6 empty] | 0
106 | K | 901(R) | repase balustrů zábradlí a čištění stáv. kamenných madel - stáv. budova | kpl | 1 |  | 0 |  |  | základní |  | 0 | 0 | 0 | 0 | 0 | 4 | K | 2 |  |  |  | ROZPOCET | 0 | 0 | 0 | 0 | 0 | 1 | 0 | 4 | -1381338899
| PP |  | repase balustrů zábradlí a čištění stáv. kamenných madel - stáv. budova | [14 empty] | PP | 2
107 | K | 902(R) | demolice schodiště v dílně školníka vč. likvidace suti | kpl | 1 |  | 0 |  |  | základní |  | 0 | 0 | 0 | 0 | 0 | 4 | K | 2 |  |  |  | ROZPOCET | 0 | 0 | 0 | 0 | 0 | 1 | 0 | 4 | 683613464
| PP |  | demolice schodiště v dílně školníka vč. likvidace suti | [14 empty] | PP | 2
108 | K | 903(R) | vybourání dveří ve stáv. budově, zazdívka otvoru 0,8*2,1*0,5m, oboustranné zapravení vnitřní štukovou omítkou | kpl | 1 |  | 0 |  |  | základní |  | 0 | 0 | 0 | 0 | 0 | 4 | K | 2 |  |  |  | ROZPOCET | 0 | 0 | 0 | 0 | 0 | 1 | 0 | 4 | 2138266173
| PP |  | vybourání dveří ve stáv. budově, zazdívka otvoru 0,8*2,1*0,5m, oboustranné zapravení vnitřní štukovou omítkou | [14 empty] | PP | 2
109 | K | 904(R) | vybourání otvoru pro dveře 900/2100 vč. podtažení, zapravení otvoru a likvidace suti | kpl | 1 |  | 0 |  |  | základní |  | 0 | 0 | 0 | 0 | 0 | 4 | K | 2 |  |  |  | ROZPOCET | 0 | 0 | 0 | 0 | 0 | 1 | 0 | 4 | -619830856
| PP |  | vybourání otvoru pro dveře 900/2100 vč. podtažení, zapravení otvoru a likvidace suti | [14 empty] | PP | 2
110 | K | 905(R) | přemístění umyvadla ve stáv. budově - cca o 2m | kpl | 1 |  | 0 |  |  | základní |  | 0 | 0 | 0 | 0 | 0 | 4 | K | 2 |  |  |  | ROZPOCET | 0 | 0 | 0 | 0 | 0 | 1 | 0 | 4 | -1753542861
| PP |  | přemístění umyvadla ve stáv. budově - cca o 2m | [14 empty] | PP | 2
111 | K | 916331112 | Osazení zahradního obrubníku betonového s ložem tl. od 50 do 100 mm z betonu prostého tř. C 12/15 s boční opěrou z betonu prostého tř. C 12/15 | m | 146.35 |  | 0 | CS ÚRS 2020 01 |  | základní |  | 0 | 0.10095 | 14.774 | 0 | 0 | 4 | K | 2 |  |  |  | ROZPOCET | 0 | 0 | 0 | 0 | 0 | 1 | 0 | 4 | -1517354132
| PP |  | Osazení zahradního obrubníku betonového s ložem tl. od 50 do 100 mm z betonu prostého tř. C 12/15 s boční opěrou z betonu prostého tř. C 12/15 | [14 empty] | PP | 2
| VV |  | " D.1.1.b.3, b.6, b.7 - okapový chodník " | [14 empty] | VV | 2 | 1 | True | 0 | ROZPOCET
| VV |  | 19,75+6,1+6,55+32,85+20,05+7,35+9,45+34,45+6,5+3,3 |  | 146.35 | [12 empty] | VV | 2 | 2 | True | 0 | ROZPOCET
| VV |  | Součet |  | 146.35 | [12 empty] | VV | 2 | 4 | True | 1 | ROZPOCET
112 | M | 59217002 | obrubník betonový zahradní šedý 1000x50x200mm | m | 160.985 |  | 0 | CS ÚRS 2020 01 |  | základní |  | 0 | 0.024 | 3.8636 | 0 | 0 | 8 | M | 2 |  |  |  | ROZPOCET | 0 | 0 | 0 | 0 | 0 | 1 | 0 | 4 | -91454187
| PP |  | obrubník betonový zahradní šedý 1000x50x200mm | [14 empty] | PP | 2
| VV |  | 146,350*1,1 |  | 160.985 | [12 empty] | VV | 2 | 2 | True | 1 | ROZPOCET
113 | K | 916991121 | Lože pod obrubníky, krajníky nebo obruby z dlažebních kostek z betonu prostého tř. C 16/20 | m3 | 4.38 |  | 0 | CS ÚRS 2020 01 |  | základní |  | 0 | 2.2563 | 9.8828 | 0 | 0 | 4 | K | 2 |  |  |  | ROZPOCET | 0 | 0 | 0 | 0 | 0 | 1 | 0 | 4 | -2076283785
| PP |  | Lože pod obrubníky, krajníky nebo obruby z dlažebních kostek z betonu prostého tř. C 16/20 | [14 empty] | PP | 2
| VV |  | " viz osazení obrubníku " | [14 empty] | VV | 2 | 1 | True | 0 | ROZPOCET
| VV |  | 146*0,3*0,1 |  | 4.38 | [12 empty] | VV | 2 | 2 | True | 1 | ROZPOCET
114 | K | 919721123 | Geomříž pro stabilizaci podkladu tuhá dvouosá z polypropylenu, podélná pevnost v tahu 40 kN/m | m2 | 1089.939 |  | 0 | CS ÚRS 2020 01 |  | základní |  | 0 | 0.00061 | 0.66486 | 0 | 0 | 4 | K | 2 |  |  |  | ROZPOCET | 0 | 0 | 0 | 0 | 0 | 1 | 0 | 4 | 893984210
| PP |  | Geomříž pro stabilizaci podkladu tuhá dvouosá z polypropylenu, podélná pevnost v tahu 40 kN/m | [14 empty] | PP | 2
| VV |  | " výkres 100 - mezi základovými pasy " | [14 empty] | VV | 2 | 1 | True | 0 | ROZPOCET
| VV |  | " tělocvična " | [14 empty] | VV | 2 | 1 | True | 0 | ROZPOCET
| VV |  | 19,325*10,6+20,6*11,2+19,325*10,6 |  | 640.41 | [12 empty] | VV | 2 | 2 | True | 0 | ROZPOCET
| VV |  | " zázemí mezi osami 5-7 mimo chodbu " | [14 empty] | VV | 2 | 1 | True | 0 | ROZPOCET
| VV |  | 2,4*6,65+3,13*2,3+2,195*2,3+2,625*4,55+3,75*4,55 |  | 57.214 | [12 empty] | VV | 2 | 2 | True | 0 | ROZPOCET
| VV |  | 5,725*2,5+4,45*4,6+4,45*1,2+4,45*1,75+4,45*2,45 |  | 58.813 | [12 empty] | VV | 2 | 2 | True | 0 | ROZPOCET
| VV |  | 2,625*4,6+2,7*4,6+2,625*5,15+2,7*5,15 |  | 51.919 | [12 empty] | VV | 2 | 2 | True | 0 | ROZPOCET
| VV |  | " chodba mezi osami 6-8 " | [14 empty] | VV | 2 | 1 | True | 0 | ROZPOCET
| VV |  | 4,495*6,45+33,05*1,9+6,6*2,5+2,1*5,9/2 |  | 114.483 | [12 empty] | VV | 2 | 2 | True | 0 | ROZPOCET
| VV |  | (10+11,2)/2*4,5 |  | 47.7 | [12 empty] | VV | 2 | 2 | True | 0 | ROZPOCET
| VV |  | (3,135+1,96)/2*3,15 |  | 8.025 | [12 empty] | VV | 2 | 2 | True | 0 | ROZPOCET
| VV |  | " zázemí mezi osami F-G, 1-5 " | [14 empty] | VV | 2 | 1 | True | 0 | ROZPOCET
| VV |  | 18,8*4,5+5,95*4,5 |  | 111.375 | [12 empty] | VV | 2 | 2 | True | 0 | ROZPOCET
| VV |  | Součet |  | 1089.939 | [12 empty] | VV | 2 | 4 | True | 1 | ROZPOCET
115 | K | 919726123 | Geotextilie netkaná pro ochranu, separaci nebo filtraci měrná hmotnost přes 300 do 500 g/m2 | m2 | 163.15 |  | 0 | CS ÚRS 2020 01 |  | základní |  | 0 | 0.00069 | 0.11257 | 0 | 0 | 4 | K | 2 |  |  |  | ROZPOCET | 0 | 0 | 0 | 0 | 0 | 1 | 0 | 4 | 551966941
| PP |  | Geotextilie netkaná pro ochranu, separaci nebo filtraci měrná hmotnost přes 300 do 500 g/m2 | [14 empty] | PP | 2
| VV |  | " D.1.1.b.3, b.6, b.7 - okapový chodník " | [14 empty] | VV | 2 | 1 | True | 0 | ROZPOCET
| VV |  | (19,75+6,1+6,55+32,85+20,05+7,35+9,45+34,45+6,5+3,3)*1 |  | 146.35 | [12 empty] | VV | 2 | 2 | True | 0 | ROZPOCET
| VV |  | " stáv. chodba " | [14 empty] | VV | 2 | 1 | True | 0 | ROZPOCET
| VV |  | 16,8 |  | 16.8 | [12 empty] | VV | 2 | 2 | True | 0 | ROZPOCET
| VV |  | Součet |  | 163.15 | [12 empty] | VV | 2 | 4 | True | 1 | ROZPOCET
116 | K | 946112117 | Montáž pojízdných věží trubkových nebo dílcových s maximálním zatížením podlahy do 200 kg/m2 šířky přes 0,9 do 1,6 m, délky do 3,2 m, výšky přes 6,6 m do 7,6 m | kus | 2 |  | 0 | CS ÚRS 2020 01 |  | základní |  | 0 | 0 | 0 | 0 | 0 | 4 | K | 2 |  |  |  | ROZPOCET | 0 | 0 | 0 | 0 | 0 | 1 | 0 | 4 | 967458004
| PP |  | Montáž pojízdných věží trubkových nebo dílcových s maximálním zatížením podlahy do 200 kg/m2 šířky přes 0,9 do 1,6 m, délky do 3,2 m, výšky přes 6,6 m do 7,6 m | [14 empty] | PP | 2
| VV |  | " pro montáž podhledu a obkladů v tělocvičně " | [14 empty] | VV | 2 | 1 | True | 0 | ROZPOCET
| VV |  | 2 |  | 2 | [12 empty] | VV | 2 | 2 | True | 1 | ROZPOCET
117 | K | 946112217 | Montáž pojízdných věží trubkových nebo dílcových s maximálním zatížením podlahy do 200 kg/m2 Příplatek za první a každý další den použití pojízdného lešení k ceně -2117 | kus | 120 |  | 0 | CS ÚRS 2020 01 |  | základní |  | 0 | 0 | 0 | 0 | 0 | 4 | K | 2 |  |  |  | ROZPOCET | 0 | 0 | 0 | 0 | 0 | 1 | 0 | 4 | -30271999
| PP |  | Montáž pojízdných věží trubkových nebo dílcových s maximálním zatížením podlahy do 200 kg/m2 Příplatek za první a každý další den použití pojízdného lešení k ceně -2117 | [14 empty] | PP | 2
| VV |  | 2*60 |  | 120 | [12 empty] | VV | 2 | 2 | True | 1 | ROZPOCET
118 | K | 946112817 | Demontáž pojízdných věží trubkových nebo dílcových s maximálním zatížením podlahy do 200 kg/m2 šířky přes 0,9 do 1,6 m, délky do 3,2 m, výšky přes 6,6 m do 7,6 m | kus | 2 |  | 0 | CS ÚRS 2020 01 |  | základní |  | 0 | 0 | 0 | 0 | 0 | 4 | K | 2 |  |  |  | ROZPOCET | 0 | 0 | 0 | 0 | 0 | 1 | 0 | 4 | -1896238251
| PP |  | Demontáž pojízdných věží trubkových nebo dílcových s maximálním zatížením podlahy do 200 kg/m2 šířky přes 0,9 do 1,6 m, délky do 3,2 m, výšky přes 6,6 m do 7,6 m | [14 empty] | PP | 2
119 | K | 949101111 | Lešení pomocné pracovní pro objekty pozemních staveb pro zatížení do 150 kg/m2, o výšce lešeňové podlahy do 1,9 m | m2 | 581.325 |  | 0 | CS ÚRS 2020 01 |  | základní |  | 0 | 0.00013 | 0.075572 | 0 | 0 | 4 | K | 2 |  |  |  | ROZPOCET | 0 | 0 | 0 | 0 | 0 | 1 | 0 | 4 | -452209194
| PP |  | Lešení pomocné pracovní pro objekty pozemních staveb pro zatížení do 150 kg/m2, o výšce lešeňové podlahy do 1,9 m | [14 empty] | PP | 2
| VV |  | " uvnitř " | [14 empty] | VV | 2 | 1 | True | 0 | ROZPOCET
| VV |  | 1077,3-631,7 |  | 445.6 | [12 empty] | VV | 2 | 2 | True | 0 | ROZPOCET
| VV |  | " fasáda - D.1.1.b.3, b.6, b.7 " | [14 empty] | VV | 2 | 1 | True | 0 | ROZPOCET
| VV |  | (7,05+8,85+34,15+2,536+6,2+3+3,65+2,537+33,381+5,5+6,25)*1,2 |  | 135.725 | [12 empty] | VV | 2 | 2 | True | 0 | ROZPOCET
| VV |  | Součet |  | 581.325 | [12 empty] | VV | 2 | 4 | True | 1 | ROZPOCET
120 | K | 949101112 | Lešení pomocné pracovní pro objekty pozemních staveb pro zatížení do 150 kg/m2, o výšce lešeňové podlahy přes 1,9 do 3,5 m | m2 | 120 |  | 0 | CS ÚRS 2020 01 |  | základní |  | 0 | 0.00021 | 0.0252 | 0 | 0 | 4 | K | 2 |  |  |  | ROZPOCET | 0 | 0 | 0 | 0 | 0 | 1 | 0 | 4 | -89715938
| PP |  | Lešení pomocné pracovní pro objekty pozemních staveb pro zatížení do 150 kg/m2, o výšce lešeňové podlahy přes 1,9 do 3,5 m | [14 empty] | PP | 2
| VV |  | " m.č.4 " | [14 empty] | VV | 2 | 1 | True | 0 | ROZPOCET
| VV |  | (19+31)*2*1,2 |  | 120 | [12 empty] | VV | 2 | 2 | True | 1 | ROZPOCET
121 | K | 952901111 | Vyčištění budov nebo objektů před předáním do užívání budov bytové nebo občanské výstavby, světlé výšky podlaží do 4 m | m2 | 445.6 |  | 0 | CS ÚRS 2020 01 |  | základní |  | 0 | 4e-05 | 0.017824 | 0 | 0 | 4 | K | 2 |  |  |  | ROZPOCET | 0 | 0 | 0 | 0 | 0 | 1 | 0 | 4 | 1492158257
| PP |  | Vyčištění budov nebo objektů před předáním do užívání budov bytové nebo občanské výstavby, světlé výšky podlaží do 4 m | [14 empty] | PP | 2
| VV |  | " D.1.1.b.3 " | [14 empty] | VV | 2 | 1 | True | 0 | ROZPOCET
| VV |  | 1077,3-631,7 |  | 445.6 | [12 empty] | VV | 2 | 2 | True | 1 | ROZPOCET
122 | K | 952901114 | Vyčištění budov nebo objektů před předáním do užívání budov bytové nebo občanské výstavby, světlé výšky podlaží přes 4 m | m2 | 631.7 |  | 0 | CS ÚRS 2020 01 |  | základní |  | 0 | 4e-05 | 0.025268 | 0 | 0 | 4 | K | 2 |  |  |  | ROZPOCET | 0 | 0 | 0 | 0 | 0 | 1 | 0 | 4 | 172772903
| PP |  | Vyčištění budov nebo objektů před předáním do užívání budov bytové nebo občanské výstavby, světlé výšky podlaží přes 4 m | [14 empty] | PP | 2
| VV |  | " D.1.1.b.3 " | [14 empty] | VV | 2 | 1 | True | 0 | ROZPOCET
| VV |  | 631,7 |  | 631.7 | [12 empty] | VV | 2 | 2 | True | 1 | ROZPOCET
123 | K | 953241211 | Osazení smykových trnů do dilatačních spár jednoduchých pro nižší zatížení z nerezové nebo pozinkované oceli s pouzdrem z nerezové oceli nebo plastu, průměr 20 mm | kus | 22 |  | 0 | CS ÚRS 2020 01 |  | základní |  | 0 | 0 | 0 | 0 | 0 | 4 | K | 2 |  |  |  | ROZPOCET | 0 | 0 | 0 | 0 | 0 | 1 | 0 | 4 | -1410802959
| PP |  | Osazení smykových trnů do dilatačních spár jednoduchých pro nižší zatížení z nerezové nebo pozinkované oceli s pouzdrem z nerezové oceli nebo plastu, průměr 20 mm | [14 empty] | PP | 2
| VV |  | " viz výkr. 100-104 " | [14 empty] | VV | 2 | 1 | True | 0 | ROZPOCET
| VV |  | 22 |  | 22 | [12 empty] | VV | 2 | 2 | True | 1 | ROZPOCET
124 | M | 95301(R) | trn pro přenos smykové síly u dilatačních spar průměr 20mm dl. 400mm - viz výkr. S100 " | ks | 22 |  | 0 |  |  | základní |  | 0 | 0 | 0 | 0 | 0 | 8 | M | 2 |  |  |  | ROZPOCET | 0 | 0 | 0 | 0 | 0 | 1 | 0 | 4 | 54121066
| PP |  | trn pro přenos smykové síly u dilatačních spar průměr 20mm dl. 400mm - viz výkr. S100 " | [14 empty] | PP | 2
125 | K | 953312122 | Vložky svislé do dilatačních spár z polystyrenových desek extrudovaných včetně dodání a osazení, v jakémkoliv zdivu přes 10 do 20 mm | m2 | 1.8 |  | 0 | CS ÚRS 2020 01 |  | základní |  | 0 | 0.00063 | 0.001134 | 0 | 0 | 4 | K | 2 |  |  |  | ROZPOCET | 0 | 0 | 0 | 0 | 0 | 1 | 0 | 4 | -1642371513
| PP |  | Vložky svislé do dilatačních spár z polystyrenových desek extrudovaných včetně dodání a osazení, v jakémkoliv zdivu přes 10 do 20 mm | [14 empty] | PP | 2
| VV |  | " výkr. 100 - det.1 dilatace pasu " | [14 empty] | VV | 2 | 1 | True | 0 | ROZPOCET
| VV |  | 0,4*0,75*2 |  | 0.6 | [12 empty] | VV | 2 | 2 | True | 0 | ROZPOCET
| VV |  | " dtto, det. 2 dilatace pasu " | [14 empty] | VV | 2 | 1 | True | 0 | ROZPOCET
| VV |  | 2*0,6 |  | 1.2 | [12 empty] | VV | 2 | 2 | True | 0 | ROZPOCET
| VV |  | Součet |  | 1.8 | [12 empty] | VV | 2 | 4 | True | 1 | ROZPOCET
126 | K | 953961213(R) | Kotvy chemické s vyvrtáním otvoru do betonu, železobetonu nebo tvrdého kamene chemická patrona, velikost M 12, hloubka 110 mm | kus | 248 |  | 0 |  |  | základní |  | 0 | 4e-05 | 0.00992 | 0 | 0 | 4 | K | 2 |  |  |  | ROZPOCET | 0 | 0 | 0 | 0 | 0 | 1 | 0 | 4 | -1761631247
| PP |  | Kotvy chemické s vyvrtáním otvoru do betonu, železobetonu nebo tvrdého kamene chemická patrona, velikost M 12, hloubka 110 mm | [14 empty] | PP | 2
| VV |  | " viz výkaz tonáže OK - detail 1" | [14 empty] | VV | 2 | 1 | True | 0 | ROZPOCET
| VV |  | 116 |  | 116 | [12 empty] | VV | 2 | 2 | True | 0 | ROZPOCET
| VV |  | " dtto, det.2 " | [14 empty] | VV | 2 | 1 | True | 0 | ROZPOCET
| VV |  | 88 |  | 88 | [12 empty] | VV | 2 | 2 | True | 0 | ROZPOCET
| VV |  | " dtto, det.6 " | [14 empty] | VV | 2 | 1 | True | 0 | ROZPOCET
| VV |  | 44 |  | 44 | [12 empty] | VV | 2 | 2 | True | 0 | ROZPOCET
| VV |  | Součet |  | 248 | [12 empty] | VV | 2 | 4 | True | 1 | ROZPOCET
127 | K | 953961214(R) | Kotvy chemické s vyvrtáním otvoru do betonu, železobetonu nebo tvrdého kamene chemická patrona, velikost M 16, hloubka 125 mm | kus | 494 |  | 0 |  |  | základní |  | 0 | 4e-05 | 0.01976 | 0 | 0 | 4 | K | 2 |  |  |  | ROZPOCET | 0 | 0 | 0 | 0 | 0 | 1 | 0 | 4 | -1786942275
| PP |  | Kotvy chemické s vyvrtáním otvoru do betonu, železobetonu nebo tvrdého kamene chemická patrona, velikost M 16, hloubka 125 mm | [14 empty] | PP | 2
| VV |  | " viz výkaz tonáže OK - detail 3,4,5" | [14 empty] | VV | 2 | 1 | True | 0 | ROZPOCET
| VV |  | 6+216+224 |  | 446 | [12 empty] | VV | 2 | 2 | True | 0 | ROZPOCET
| VV |  | " dtto, vybavení tělocvičny " | [14 empty] | VV | 2 | 1 | True | 0 | ROZPOCET
| VV |  | 12*4 |  | 48 | [12 empty] | VV | 2 | 2 | True | 0 | ROZPOCET
| VV |  | Součet |  | 494 | [12 empty] | VV | 2 | 4 | True | 1 | ROZPOCET
128 | K | 953961216 | Kotvy chemické s vyvrtáním otvoru do betonu, železobetonu nebo tvrdého kamene chemická patrona, velikost M 24, hloubka 210 mm | kus | 16 |  | 0 | CS ÚRS 2020 01 |  | základní |  | 0 | 0.00016 | 0.00256 | 0 | 0 | 4 | K | 2 |  |  |  | ROZPOCET | 0 | 0 | 0 | 0 | 0 | 1 | 0 | 4 | -113353085
| PP |  | Kotvy chemické s vyvrtáním otvoru do betonu, železobetonu nebo tvrdého kamene chemická patrona, velikost M 24, hloubka 210 mm | [14 empty] | PP | 2
| VV |  | " viz výkaz tonáže OK - detail uložení na sloupy " | [14 empty] | VV | 2 | 1 | True | 0 | ROZPOCET
| VV |  | 16 |  | 16 | [12 empty] | VV | 2 | 2 | True | 1 | ROZPOCET
129 | K | 962031133 | Bourání příček z cihel, tvárnic nebo příčkovek z cihel pálených, plných nebo dutých na maltu vápennou nebo vápenocementovou, tl. do 150 mm | m2 | 18 |  | 0 | CS ÚRS 2020 01 |  | základní |  | 0 | 0 | 0 | 0.261 | 4.698 | 4 | K | 2 |  |  |  | ROZPOCET | 0 | 0 | 0 | 0 | 0 | 1 | 0 | 4 | -144483896
| PP |  | Bourání příček z cihel, tvárnic nebo příčkovek z cihel pálených, plných nebo dutých na maltu vápennou nebo vápenocementovou, tl. do 150 mm | [14 empty] | PP | 2
| VV |  | " stáv. chodba " | [14 empty] | VV | 2 | 1 | True | 0 | ROZPOCET
| VV |  | 18 |  | 18 | [12 empty] | VV | 2 | 2 | True | 1 | ROZPOCET
130 | K | 962081141 | Bourání zdiva příček nebo vybourání otvorů ze skleněných tvárnic, tl. do 150 mm | m2 | 2 |  | 0 | CS ÚRS 2020 01 |  | základní |  | 0 | 0 | 0 | 0.082 | 0.164 | 4 | K | 2 |  |  |  | ROZPOCET | 0 | 0 | 0 | 0 | 0 | 1 | 0 | 4 | -1725047594
| PP |  | Bourání zdiva příček nebo vybourání otvorů ze skleněných tvárnic, tl. do 150 mm | [14 empty] | PP | 2
| VV |  | " stáv. chodba " | [14 empty] | VV | 2 | 1 | True | 0 | ROZPOCET
| VV |  | 2 |  | 2 | [12 empty] | VV | 2 | 2 | True | 1 | ROZPOCET
131 | K | 965042241 | Bourání mazanin betonových nebo z litého asfaltu tl. přes 100 mm, plochy přes 4 m2 | m3 | 2.52 |  | 0 | CS ÚRS 2020 01 |  | základní |  | 0 | 0 | 0 | 2.2 | 5.544 | 4 | K | 2 |  |  |  | ROZPOCET | 0 | 0 | 0 | 0 | 0 | 1 | 0 | 4 | 356422853
| PP |  | Bourání mazanin betonových nebo z litého asfaltu tl. přes 100 mm, plochy přes 4 m2 | [14 empty] | PP | 2
| VV |  | " stáv. chodba " | [14 empty] | VV | 2 | 1 | True | 0 | ROZPOCET
| VV |  | 16,8*0,15 |  | 2.52 | [12 empty] | VV | 2 | 2 | True | 1 | ROZPOCET
132 | K | 965081313 | Bourání podlah z dlaždic bez podkladního lože nebo mazaniny, s jakoukoliv výplní spár betonových, teracových nebo čedičových tl. do 20 mm, plochy přes 1 m2 | m2 | 16.8 |  | 0 | CS ÚRS 2020 01 |  | základní |  | 0 | 0 | 0 | 0.059 | 0.9912 | 4 | K | 2 |  |  |  | ROZPOCET | 0 | 0 | 0 | 0 | 0 | 1 | 0 | 4 | 1169777657
| PP |  | Bourání podlah z dlaždic bez podkladního lože nebo mazaniny, s jakoukoliv výplní spár betonových, teracových nebo čedičových tl. do 20 mm, plochy přes 1 m2 | [14 empty] | PP | 2
| VV |  | " stáv. chodba " | [14 empty] | VV | 2 | 1 | True | 0 | ROZPOCET
| VV |  | 16,8 |  | 16.8 | [12 empty] | VV | 2 | 2 | True | 1 | ROZPOCET
133 | K | 973031324 | Vysekání výklenků nebo kapes ve zdivu z cihel na maltu vápennou nebo vápenocementovou kapes, plochy do 0,10 m2, hl. do 150 mm | kus | 13 |  | 0 | CS ÚRS 2020 01 |  | základní |  | 0 | 0 | 0 | 0.015 | 0.195 | 4 | K | 2 |  |  |  | ROZPOCET | 0 | 0 | 0 | 0 | 0 | 1 | 0 | 4 | 2105607745
| PP |  | Vysekání výklenků nebo kapes ve zdivu z cihel na maltu vápennou nebo vápenocementovou kapes, plochy do 0,10 m2, hl. do 150 mm | [14 empty] | PP | 2
| VV |  | " výkres 100 - zavázání podl. desky do stáv. budovy " | [14 empty] | VV | 2 | 1 | True | 0 | ROZPOCET
| VV |  | 13 |  | 13 | [12 empty] | VV | 2 | 2 | True | 1 | ROZPOCET
134 | K | 973042241 | Vysekání výklenků nebo kapes ve zdivu betonovém kapes, plochy do 0,10 m2, hl. do 150 mm | kus | 16 |  | 0 | CS ÚRS 2020 01 |  | základní |  | 0 | 0 | 0 | 0.018 | 0.288 | 4 | K | 2 |  |  |  | ROZPOCET | 0 | 0 | 0 | 0 | 0 | 1 | 0 | 4 | -861419883
| PP |  | Vysekání výklenků nebo kapes ve zdivu betonovém kapes, plochy do 0,10 m2, hl. do 150 mm | [14 empty] | PP | 2
| VV |  | " viz výkr. 100-104 - zavázání do stáv. budovy " | [14 empty] | VV | 2 | 1 | True | 0 | ROZPOCET
| VV |  | 16 |  | 16 | [12 empty] | VV | 2 | 2 | True | 1 | ROZPOCET
135 | K | 974031165 | Vysekání rýh ve zdivu cihelném na maltu vápennou nebo vápenocementovou do hl. 150 mm a šířky do 200 mm | m | 1.98 |  | 0 | CS ÚRS 2020 01 |  | základní |  | 0 | 0 | 0 | 0.054 | 0.10692 | 4 | K | 2 |  |  |  | ROZPOCET | 0 | 0 | 0 | 0 | 0 | 1 | 0 | 4 | 33350864
| PP |  | Vysekání rýh ve zdivu cihelném na maltu vápennou nebo vápenocementovou do hl. 150 mm a šířky do 200 mm | [14 empty] | PP | 2
| VV |  | " výkres 100-104 - zavázání podl. desky do stáv. budovy " | [14 empty] | VV | 2 | 1 | True | 0 | ROZPOCET
| VV |  | 1,2+0,78 |  | 1.98 | [12 empty] | VV | 2 | 2 | True | 1 | ROZPOCET
136 | K | 985331215 | Dodatečné vlepování betonářské výztuže včetně vyvrtání a vyčištění otvoru chemickou maltou průměr výztuže 16 mm | m | 1.8 |  | 0 | CS ÚRS 2020 01 |  | základní |  | 0 | 0.00065 | 0.00117 | 0.001 | 0.0018 | 4 | K | 2 |  |  |  | ROZPOCET | 0 | 0 | 0 | 0 | 0 | 1 | 0 | 4 | 118374635
| PP |  | Dodatečné vlepování betonářské výztuže včetně vyvrtání a vyčištění otvoru chemickou maltou průměr výztuže 16 mm | [14 empty] | PP | 2
| VV |  | " výkr. 100 det.4 " | [14 empty] | VV | 2 | 1 | True | 0 | ROZPOCET
| VV |  | 6*0,15*2 |  | 1.8 | [12 empty] | VV | 2 | 2 | True | 1 | ROZPOCET
137 | M | 13021015 | tyč ocelová žebírková jakost BSt 500S výztuž do betonu D 16mm | t | 0.006 |  | 0 | CS ÚRS 2020 01 |  | základní |  | 0 | 1 | 0.006 | 0 | 0 | 8 | M | 2 |  |  |  | ROZPOCET | 0 | 0 | 0 | 0 | 0 | 1 | 0 | 4 | 2043001925
| PP |  | tyč ocelová žebírková jakost BSt 500S výztuž do betonu D 16mm | [14 empty] | PP | 2
| P |  | Poznámka k položce: Hmotnost: 1,58 kg/m | [14 empty] | P | 2
| VV |  | 1,8*1,578*0,001*2 |  | 0.006 | [12 empty] | VV | 2 | 2 | True | 1 | ROZPOCET
| D | 997 | Přesun sutě |  |  |  | 0 |  |  |  |  | 0 |  | 0 |  | 0 | 1 | D | 1 |  |  |  | ROZPOCET | [6 empty] | 0
138 | K | 997013211 | Vnitrostaveništní doprava suti a vybouraných hmot vodorovně do 50 m svisle ručně pro budovy a haly výšky do 6 m | t | 12.027 |  | 0 | CS ÚRS 2020 01 |  | základní |  | 0 | 0 | 0 | 0 | 0 | 4 | K | 2 |  |  |  | ROZPOCET | 0 | 0 | 0 | 0 | 0 | 1 | 0 | 4 | 2066702052
| PP |  | Vnitrostaveništní doprava suti a vybouraných hmot vodorovně do 50 m svisle ručně pro budovy a haly výšky do 6 m | [14 empty] | PP | 2
139 | K | 997013501 | Odvoz suti a vybouraných hmot na skládku nebo meziskládku se složením, na vzdálenost do 1 km | t | 12.027 |  | 0 | CS ÚRS 2020 01 |  | základní |  | 0 | 0 | 0 | 0 | 0 | 4 | K | 2 |  |  |  | ROZPOCET | 0 | 0 | 0 | 0 | 0 | 1 | 0 | 4 | -1514632544
| PP |  | Odvoz suti a vybouraných hmot na skládku nebo meziskládku se složením, na vzdálenost do 1 km | [14 empty] | PP | 2
140 | K | 997013509 | Odvoz suti a vybouraných hmot na skládku nebo meziskládku se složením, na vzdálenost Příplatek k ceně za každý další i započatý 1 km přes 1 km | t | 168.378 |  | 0 | CS ÚRS 2020 01 |  | základní |  | 0 | 0 | 0 | 0 | 0 | 4 | K | 2 |  |  |  | ROZPOCET | 0 | 0 | 0 | 0 | 0 | 1 | 0 | 4 | 331878390
| PP |  | Odvoz suti a vybouraných hmot na skládku nebo meziskládku se složením, na vzdálenost Příplatek k ceně za každý další i započatý 1 km přes 1 km | [14 empty] | PP | 2
| VV |  | 12,027*14 |  | 168.378 | [12 empty] | VV | 2 | 2 | True | 1 | ROZPOCET
141 | K | 997013631 | Poplatek za uložení stavebního odpadu na skládce (skládkovné) směsného stavebního a demoličního zatříděného do Katalogu odpadů pod kódem 17 09 04 | t | 12.027 |  | 0 | CS ÚRS 2020 01 |  | základní |  | 0 | 0 | 0 | 0 | 0 | 4 | K | 2 |  |  |  | ROZPOCET | 0 | 0 | 0 | 0 | 0 | 1 | 0 | 4 | 1484479344
| PP |  | Poplatek za uložení stavebního odpadu na skládce (skládkovné) směsného stavebního a demoličního zatříděného do Katalogu odpadů pod kódem 17 09 04 | [14 empty] | PP | 2
| D | 998 | Přesun hmot |  |  |  | 0 |  |  |  |  | 0 |  | 0 |  | 0 | 1 | D | 1 |  |  |  | ROZPOCET | [6 empty] | 0
142 | K | 998011002 | Přesun hmot pro budovy občanské výstavby, bydlení, výrobu a služby s nosnou svislou konstrukcí zděnou z cihel, tvárnic nebo kamene vodorovná dopravní vzdálenost do 100 m pro budovy výšky přes 6 do 12 m | t | 3353.454 |  | 0 | CS ÚRS 2020 01 |  | základní |  | 0 | 0 | 0 | 0 | 0 | 4 | K | 2 |  |  |  | ROZPOCET | 0 | 0 | 0 | 0 | 0 | 1 | 0 | 4 | -215997912
| PP |  | Přesun hmot pro budovy občanské výstavby, bydlení, výrobu a služby s nosnou svislou konstrukcí zděnou z cihel, tvárnic nebo kamene vodorovná dopravní vzdálenost do 100 m pro budovy výšky přes 6 do 12 m | [14 empty] | PP | 2
| D | PSV | Práce a dodávky PSV |  |  |  | 0 |  |  |  |  | 0 |  | 143.1714 |  | 0.0378 | 2 | D | 0 |  |  |  | ROZPOCET | [6 empty] | 0
| D | 700 | Sportovní vybavení tělocvičny |  |  |  | 0 |  |  |  |  | 0 |  | 0 |  | 0 | 2 | D | 1 |  |  |  | ROZPOCET | [6 empty] | 0
143 | K | 701(R) | montáž basketbalové konstrukce na nosné zdivo | ks | 2 |  | 0 |  |  | základní |  | 0 | 0 | 0 | 0 | 0 | 16 | K | 2 |  |  |  | ROZPOCET | 0 | 0 | 0 | 0 | 0 | 1 | 0 | 16 | 1351113092
| PP |  | montáž basketbalové konstrukce na nosné zdivo | [14 empty] | PP | 2
144 | M | 702(R) | basketbalová konstrukce otočná , interier, vysazení od 2,5-4m | ks | 2 |  | 0 |  |  | základní |  | 0 | 0 | 0 | 0 | 0 | 32 | M | 2 |  |  |  | ROZPOCET | 0 | 0 | 0 | 0 | 0 | 1 | 0 | 16 | 840609174
| PP |  | basketbalová konstrukce otočná , interier, vysazení od 2,5-4m | [14 empty] | PP | 2
145 | M | 703(R) | basketbalová deska 180/105cm, překližka, interier, certifikát | ks | 2 |  | 0 |  |  | základní |  | 0 | 0 | 0 | 0 | 0 | 32 | M | 2 |  |  |  | ROZPOCET | 0 | 0 | 0 | 0 | 0 | 1 | 0 | 16 | 766149996
| PP |  | basketbalová deska 180/105cm, překližka, interier, certifikát | [14 empty] | PP | 2
146 | M | 704(R) | basketbalový koš sklopný(komaxit, certifikát | ks | 2 |  | 0 |  |  | základní |  | 0 | 0 | 0 | 0 | 0 | 32 | M | 2 |  |  |  | ROZPOCET | 0 | 0 | 0 | 0 | 0 | 1 | 0 | 16 | -1318657183
| PP |  | basketbalový koš sklopný(komaxit, certifikát | [14 empty] | PP | 2
147 | M | 705(R) | basketbalová síť Standard 5mmka | ks | 2 |  | 0 |  |  | základní |  | 0 | 0 | 0 | 0 | 0 | 32 | M | 2 |  |  |  | ROZPOCET | 0 | 0 | 0 | 0 | 0 | 1 | 0 | 16 | -609473396
| PP |  | basketbalová síť Standard 5mmka | [14 empty] | PP | 2
148 | K | 706(R) | montáž přídavné konstrukce | ks | 2 |  | 0 |  |  | základní |  | 0 | 0 | 0 | 0 | 0 | 16 | K | 2 |  |  |  | ROZPOCET | 0 | 0 | 0 | 0 | 0 | 1 | 0 | 16 | -1379344089
| PP |  | montáž přídavné konstrukce | [14 empty] | PP | 2
149 | M | 707(R) | basketbalová konstrukce přídavnápro regulaci výšky desky s košem 2,6-3,05m | ks | 2 |  | 0 |  |  | základní |  | 0 | 0 | 0 | 0 | 0 | 32 | M | 2 |  |  |  | ROZPOCET | 0 | 0 | 0 | 0 | 0 | 1 | 0 | 16 | -1285195447
| PP |  | basketbalová konstrukce přídavnápro regulaci výšky desky s košem 2,6-3,05m | [14 empty] | PP | 2
150 | K | 708(R) | montáž pouzder do připravených průvlaků prům. min. 250mm | pár | 1 |  | 0 |  |  | základní |  | 0 | 0 | 0 | 0 | 0 | 16 | K | 2 |  |  |  | ROZPOCET | 0 | 0 | 0 | 0 | 0 | 1 | 0 | 16 | -1752227038
| PP |  | montáž pouzder do připravených průvlaků prům. min. 250mm | [14 empty] | PP | 2
151 | M | 709(R) | volejbalové sloupky Komaxit - interier, prům. 102mm, vč. objímek, pouzdra, víčka, certifikát | kpl | 1 |  | 0 |  |  | základní |  | 0 | 0 | 0 | 0 | 0 | 32 | M | 2 |  |  |  | ROZPOCET | 0 | 0 | 0 | 0 | 0 | 1 | 0 | 16 | 1155904285
| PP |  | volejbalové sloupky Komaxit - interier, prům. 102mm, vč. objímek, pouzdra, víčka, certifikát | [14 empty] | PP | 2
152 | M | 710(R) | síť vojebalová Sport, PP/3mm, délka 9,5m, délka ocel. lanka11,5m, černá | ks | 1 |  | 0 |  |  | základní |  | 0 | 0 | 0 | 0 | 0 | 32 | M | 2 |  |  |  | ROZPOCET | 0 | 0 | 0 | 0 | 0 | 1 | 0 | 16 | -1502006714
| PP |  | síť vojebalová Sport, PP/3mm, délka 9,5m, délka ocel. lanka11,5m, černá | [14 empty] | PP | 2
153 | M | 711(R) | badmintonové sloupky - mobilní na kolečkách , s plným ocelovým závažím, certifikát | kpl | 3 |  | 0 |  |  | základní |  | 0 | 0 | 0 | 0 | 0 | 32 | M | 2 |  |  |  | ROZPOCET | 0 | 0 | 0 | 0 | 0 | 1 | 0 | 16 | -609593854
| PP |  | badmintonové sloupky - mobilní na kolečkách , s plným ocelovým závažím, certifikát | [14 empty] | PP | 2
154 | M | 712(R) | síť badminton Standard, PA/18/1,2mm černá | ks | 3 |  | 0 |  |  | základní |  | 0 | 0 | 0 | 0 | 0 | 32 | M | 2 |  |  |  | ROZPOCET | 0 | 0 | 0 | 0 | 0 | 1 | 0 | 16 | -1620124557
| PP |  | síť badminton Standard, PA/18/1,2mm černá | [14 empty] | PP | 2
155 | K | 713(R) | montáž žebřiny na nosné zdivo vč. kotevních prvků | ks | 12 |  | 0 |  |  | základní |  | 0 | 0 | 0 | 0 | 0 | 16 | K | 2 |  |  |  | ROZPOCET | 0 | 0 | 0 | 0 | 0 | 1 | 0 | 16 | 54838860
| PP |  | montáž žebřiny na nosné zdivo vč. kotevních prvků | [14 empty] | PP | 2
156 | M | 714(R) | žebřina tělocvičná rozm. 290/95cm, 16 příček (musí být možnost vyměňování jednotlivých příček) | ks | 12 |  | 0 |  |  | základní |  | 0 | 0 | 0 | 0 | 0 | 32 | M | 2 |  |  |  | ROZPOCET | 0 | 0 | 0 | 0 | 0 | 1 | 0 | 16 | -530745429
| PP |  | žebřina tělocvičná rozm. 290/95cm, 16 příček (musí být možnost vyměňování jednotlivých příček) | [14 empty] | PP | 2
157 | K | 715(R) | montáž konstrukce na kruhy na nosné zdivo | ks | 1 |  | 0 |  |  | základní |  | 0 | 0 | 0 | 0 | 0 | 16 | K | 2 |  |  |  | ROZPOCET | 0 | 0 | 0 | 0 | 0 | 1 | 0 | 16 | 2122179965
| PP |  | montáž konstrukce na kruhy na nosné zdivo | [14 empty] | PP | 2
158 | M | 716(R) | konstrukce na kruhy k instalaci na stěnu | ks | 1 |  | 0 |  |  | základní |  | 0 | 0 | 0 | 0 | 0 | 32 | M | 2 |  |  |  | ROZPOCET | 0 | 0 | 0 | 0 | 0 | 1 | 0 | 16 | 190108766
| PP |  | konstrukce na kruhy k instalaci na stěnu | [14 empty] | PP | 2
159 | M | 717(R) | gymnastické kruhy cívkové (mechanismus ) | ks | 1 |  | 0 |  |  | základní |  | 0 | 0 | 0 | 0 | 0 | 32 | M | 2 |  |  |  | ROZPOCET | 0 | 0 | 0 | 0 | 0 | 1 | 0 | 16 | 1113394210
| PP |  | gymnastické kruhy cívkové (mechanismus ) | [14 empty] | PP | 2
160 | K | 718(R) | montáž šplhové konstrukce na nosné zdivo | ks | 2 |  | 0 |  |  | základní |  | 0 | 0 | 0 | 0 | 0 | 16 | K | 2 |  |  |  | ROZPOCET | 0 | 0 | 0 | 0 | 0 | 1 | 0 | 16 | 520928881
| PP |  | montáž šplhové konstrukce na nosné zdivo | [14 empty] | PP | 2
161 | M | 719(R) | šplhová konstrukce pro lana a tyče - tvar U | ks | 2 |  | 0 |  |  | základní |  | 0 | 0 | 0 | 0 | 0 | 32 | M | 2 |  |  |  | ROZPOCET | 0 | 0 | 0 | 0 | 0 | 1 | 0 | 16 | 822198831
| PP |  | šplhová konstrukce pro lana a tyče - tvar U | [14 empty] | PP | 2
162 | M | 720(R) | šplhová tyč - prům. 43mm, délka 5m | ks | 3 |  | 0 |  |  | základní |  | 0 | 0 | 0 | 0 | 0 | 32 | M | 2 |  |  |  | ROZPOCET | 0 | 0 | 0 | 0 | 0 | 1 | 0 | 16 | -2121154573
| PP |  | šplhová tyč - prům. 43mm, délka 5m | [14 empty] | PP | 2
163 | M | 721(R) | lano na šplh - prům. 35mm, délka 5m vč. kotevního háčku | ks | 2 |  | 0 |  |  | základní |  | 0 | 0 | 0 | 0 | 0 | 32 | M | 2 |  |  |  | ROZPOCET | 0 | 0 | 0 | 0 | 0 | 1 | 0 | 16 | -1309015146
| PP |  | lano na šplh - prům. 35mm, délka 5m vč. kotevního háčku | [14 empty] | PP | 2
164 | K | 722(R) | montáž výsuvného jednohrazdí na nosné zdivo | ks | 1 |  | 0 |  |  | základní |  | 0 | 0 | 0 | 0 | 0 | 16 | K | 2 |  |  |  | ROZPOCET | 0 | 0 | 0 | 0 | 0 | 1 | 0 | 16 | 1108783832
| PP |  | montáž výsuvného jednohrazdí na nosné zdivo | [14 empty] | PP | 2
165 | M | 723(R) | výsuvné jednohrazdí - hrazda Komaxit + hrazďová žerď | ks | 1 |  | 0 |  |  | základní |  | 0 | 0 | 0 | 0 | 0 | 32 | M | 2 |  |  |  | ROZPOCET | 0 | 0 | 0 | 0 | 0 | 1 | 0 | 16 | 1466326843
| PP |  | výsuvné jednohrazdí - hrazda Komaxit + hrazďová žerď | [14 empty] | PP | 2
166 | K | 724(R) | montáž kotvení branky na házenoudo pevné podlahy, kompletace branky, vypletení sítí | ks | 2 |  | 0 |  |  | základní |  | 0 | 0 | 0 | 0 | 0 | 16 | K | 2 |  |  |  | ROZPOCET | 0 | 0 | 0 | 0 | 0 | 1 | 0 | 16 | 1253627806
| PP |  | montáž kotvení branky na házenoudo pevné podlahy, kompletace branky, vypletení sítí | [14 empty] | PP | 2
167 | M | 725(R) | branka na házenou 2x3m,(AL) - Certifikát | ks | 2 |  | 0 |  |  | základní |  | 0 | 0 | 0 | 0 | 0 | 32 | M | 2 |  |  |  | ROZPOCET | 0 | 0 | 0 | 0 | 0 | 1 | 0 | 16 | 237623727
| PP |  | branka na házenou 2x3m,(AL) - Certifikát | [14 empty] | PP | 2
168 | M | 726(R) | síť házená Standard 4mm, strojová | ks | 2 |  | 0 |  |  | základní |  | 0 | 0 | 0 | 0 | 0 | 32 | M | 2 |  |  |  | ROZPOCET | 0 | 0 | 0 | 0 | 0 | 1 | 0 | 16 | -1447205003
| PP |  | síť házená Standard 4mm, strojová | [14 empty] | PP | 2
169 | M | 727(R) | dodání ochranné sítě polyamid, oko 40/40mm, tl. 2mm, barva bílá + kotevní materiál (ocel. lanko, napín. šrouby, karabinky, kotvy) rozměr 3/11m /kus (montáž v díle 767) | ks | 4 |  | 0 |  |  | základní |  | 0 | 0 | 0 | 0 | 0 | 32 | M | 2 |  |  |  | ROZPOCET | 0 | 0 | 0 | 0 | 0 | 1 | 0 | 16 | 1795066042
| PP |  | dodání ochranné sítě polyamid, oko 40/40mm, tl. 2mm, barva bílá + kotevní materiál (ocel. lanko, napín. šrouby, karabinky, kotvy) rozměr 3/11m /kus (montáž v díle 767) | [14 empty] | PP | 2
170 | M | 728(R) | gymnastický koberec š.2m, tl. 3,5cm | bm | 12 |  | 0 |  |  | základní |  | 0 | 0 | 0 | 0 | 0 | 32 | M | 2 |  |  |  | ROZPOCET | 0 | 0 | 0 | 0 | 0 | 1 | 0 | 16 | -43300674
| PP |  | gymnastický koberec š.2m, tl. 3,5cm | [14 empty] | PP | 2
171 | K | 729(R) | doprava | kpl | 1 |  | 0 |  |  | základní |  | 0 | 0 | 0 | 0 | 0 | 16 | K | 2 |  |  |  | ROZPOCET | 0 | 0 | 0 | 0 | 0 | 1 | 0 | 16 | -1702289985
| PP |  | doprava | [14 empty] | PP | 2
| D | 711 | Izolace proti vodě, vlhkosti a plynům |  |  |  | 0 |  |  |  |  | 0 |  | 19.1431 |  | 0 | 2 | D | 1 |  |  |  | ROZPOCET | [6 empty] | 0
172 | K | 71101(R) | systémová stěrková ízolace odolávající tlakové vodě, vhodná pro styk s asf. pásy | m2 | 20 |  | 0 |  |  | základní |  | 0 | 0 | 0 | 0 | 0 | 16 | K | 2 |  |  |  | ROZPOCET | 0 | 0 | 0 | 0 | 0 | 1 | 0 | 16 | 521843564
| PP |  | systémová stěrková ízolace odolávající tlakové vodě, vhodná pro styk s asf. pásy | [14 empty] | PP | 2
| VV |  | " D1.1.b.3 " | [14 empty] | VV | 2 | 1 | True | 0 | ROZPOCET
| VV |  | 20*1 |  | 20 | [12 empty] | VV | 2 | 2 | True | 1 | ROZPOCET
173 | K | 71102(R) | hydroizolační vrstva - 2x systémová cementová izolační stěrka (po obvodu systémový rohový izolační pás) | m2 | 86.2 |  | 0 |  |  | základní |  | 0 | 0 | 0 | 0 | 0 | 16 | K | 2 |  |  |  | ROZPOCET | 0 | 0 | 0 | 0 | 0 | 1 | 0 | 16 | 125264510
| PP |  | hydroizolační vrstva - 2x systémová cementová izolační stěrka (po obvodu systémový rohový izolační pás) | [14 empty] | PP | 2
| VV |  | " viz výkr. D1.1.b.3 a D1,1,b.11 - P4 " | [14 empty] | VV | 2 | 1 | True | 0 | ROZPOCET
| VV |  | " m.č.6-12 " | [14 empty] | VV | 2 | 1 | True | 0 | ROZPOCET
| VV |  | 5,6+4,6+3+1,7+5,7+1,4+1,5 |  | 23.5 | [12 empty] | VV | 2 | 2 | True | 0 | ROZPOCET
| VV |  | " m.č.15,17-24,27,28 " | [14 empty] | VV | 2 | 1 | True | 0 | ROZPOCET
| VV |  | 13,4+6+1,5+1,3+10,3+1,6+1,6+5,1+2,6+13,3+6 |  | 62.7 | [12 empty] | VV | 2 | 2 | True | 0 | ROZPOCET
| VV |  | Součet |  | 86.2 | [12 empty] | VV | 2 | 4 | True | 1 | ROZPOCET
174 | K | 711111001 | Provedení izolace proti zemní vlhkosti natěradly a tmely za studena na ploše vodorovné V nátěrem penetračním | m2 | 1252.673 |  | 0 | CS ÚRS 2020 01 |  | základní |  | 0 | 0 | 0 | 0 | 0 | 16 | K | 2 |  |  |  | ROZPOCET | 0 | 0 | 0 | 0 | 0 | 1 | 0 | 16 | -279432036
| PP |  | Provedení izolace proti zemní vlhkosti natěradly a tmely za studena na ploše vodorovné V nátěrem penetračním | [14 empty] | PP | 2
| VV |  | " viz výkr. D1.1.b.3 a D1,1,b.11 " | [14 empty] | VV | 2 | 1 | True | 0 | ROZPOCET
| VV |  | 8,85*7,05 |  | 62.393 | [12 empty] | VV | 2 | 2 | True | 0 | ROZPOCET
| VV |  | 28,65*(34,15-6,9) |  | 780.713 | [12 empty] | VV | 2 | 2 | True | 0 | ROZPOCET
| VV |  | (28,65+29,5)/2*2,6 |  | 75.595 | [12 empty] | VV | 2 | 2 | True | 0 | ROZPOCET
| VV |  | (29,5+29,64)/2*3 |  | 88.71 | [12 empty] | VV | 2 | 2 | True | 0 | ROZPOCET
| VV |  | (35,75+37,57)/2*5,5 |  | 201.63 | [12 empty] | VV | 2 | 2 | True | 0 | ROZPOCET
| VV |  | (6,2+6,63)/2*3 |  | 19.245 | [12 empty] | VV | 2 | 2 | True | 0 | ROZPOCET
| VV |  | (2,557+1,6)/2*3,65 |  | 7.587 | [12 empty] | VV | 2 | 2 | True | 0 | ROZPOCET
| VV |  | " stáv. chodba " | [14 empty] | VV | 2 | 1 | True | 0 | ROZPOCET
| VV |  | 16,8 |  | 16.8 | [12 empty] | VV | 2 | 2 | True | 0 | ROZPOCET
| VV |  | Součet |  | 1252.673 | [12 empty] | VV | 2 | 4 | True | 1 | ROZPOCET
175 | M | 11163150 | lak penetrační asfaltový | t | 0.405 |  | 0 | CS ÚRS 2020 01 |  | základní |  | 0 | 1 | 0.405 | 0 | 0 | 32 | M | 2 |  |  |  | ROZPOCET | 0 | 0 | 0 | 0 | 0 | 1 | 0 | 16 | -83040519
| PP |  | lak penetrační asfaltový | [14 empty] | PP | 2
| P |  | Poznámka k položce: Spotřeba 0,3-0,4kg/m2 | [14 empty] | P | 2
| VV |  | (1253+98)*0,0003 |  | 0.405 | [12 empty] | VV | 2 | 2 | True | 1 | ROZPOCET
176 | K | 711112001 | Provedení izolace proti zemní vlhkosti natěradly a tmely za studena na ploše svislé S nátěrem penetračním | m2 | 97.738 |  | 0 | CS ÚRS 2020 01 |  | základní |  | 0 | 0 | 0 | 0 | 0 | 16 | K | 2 |  |  |  | ROZPOCET | 0 | 0 | 0 | 0 | 0 | 1 | 0 | 16 | -377781401
| PP |  | Provedení izolace proti zemní vlhkosti natěradly a tmely za studena na ploše svislé S nátěrem penetračním | [14 empty] | PP | 2
| VV |  | " D.1.1.b.3, b.6, b.7 - sokl " | [14 empty] | VV | 2 | 1 | True | 0 | ROZPOCET
| VV |  | (1,1+2,557+33,351+5,5+6,25+32,5+19,75+7,05+8,85+34,15)*0,6 |  | 90.635 | [12 empty] | VV | 2 | 2 | True | 0 | ROZPOCET
| VV |  | (2,639+6,2+3)*0,6 |  | 7.103 | [12 empty] | VV | 2 | 2 | True | 0 | ROZPOCET
| VV |  | Součet |  | 97.738 | [12 empty] | VV | 2 | 4 | True | 1 | ROZPOCET
177 | K | 711141559 | Provedení izolace proti zemní vlhkosti pásy přitavením NAIP na ploše vodorovné V | m2 | 2488.8 |  | 0 | CS ÚRS 2020 01 |  | základní |  | 0 | 0.0004 | 0.99552 | 0 | 0 | 16 | K | 2 |  |  |  | ROZPOCET | 0 | 0 | 0 | 0 | 0 | 1 | 0 | 16 | -1994324373
| PP |  | Provedení izolace proti zemní vlhkosti pásy přitavením NAIP na ploše vodorovné V | [14 empty] | PP | 2
| VV |  | " viz pol. penetrační nátěr " | [14 empty] | VV | 2 | 1 | True | 0 | ROZPOCET
| VV |  | 1236*2 |  | 2472 | [12 empty] | VV | 2 | 2 | True | 0 | ROZPOCET
| VV |  | 16,8 |  | 16.8 | [12 empty] | VV | 2 | 2 | True | 0 | ROZPOCET
| VV |  | Součet |  | 2488.8 | [12 empty] | VV | 2 | 4 | True | 1 | ROZPOCET
178 | M | 62832134 | pás asfaltový natavitelný oxidovaný tl 4,0mm typu V60 S40 s vložkou ze skleněné rohože, s jemnozrnným minerálním posypem | m2 | 3096.72 |  | 0 | CS ÚRS 2020 01 |  | základní |  | 0 | 0.0054 | 16.7223 | 0 | 0 | 32 | M | 2 |  |  |  | ROZPOCET | 0 | 0 | 0 | 0 | 0 | 1 | 0 | 16 | -53704750
| PP |  | pás asfaltový natavitelný oxidovaný tl 4,0mm typu V60 S40 s vložkou ze skleněné rohože, s jemnozrnným minerálním posypem | [14 empty] | PP | 2
| VV |  | 195,5*1,2 |  | 234.6 | [12 empty] | VV | 2 | 2 | True | 0 | ROZPOCET
| VV |  | 2488,8*1,15 |  | 2862.12 | [12 empty] | VV | 2 | 2 | True | 0 | ROZPOCET
| VV |  | Součet |  | 3096.72 | [12 empty] | VV | 2 | 4 | True | 1 | ROZPOCET
179 | K | 711142559 | Provedení izolace proti zemní vlhkosti pásy přitavením NAIP na ploše svislé S | m2 | 195.477 |  | 0 | CS ÚRS 2020 01 |  | základní |  | 0 | 0.0004 | 0.078191 | 0 | 0 | 16 | K | 2 |  |  |  | ROZPOCET | 0 | 0 | 0 | 0 | 0 | 1 | 0 | 16 | 1475334230
| PP |  | Provedení izolace proti zemní vlhkosti pásy přitavením NAIP na ploše svislé S | [14 empty] | PP | 2
| VV |  | " D.1.1.b.3, b.6, b.7 - sokl " | [14 empty] | VV | 2 | 1 | True | 0 | ROZPOCET
| VV |  | (1,1+2,557+33,351+5,5+6,25+32,5+19,75+7,05+8,85+34,15)*0,6*2 |  | 181.27 | [12 empty] | VV | 2 | 2 | True | 0 | ROZPOCET
| VV |  | (2,639+6,2+3)*0,6*2 |  | 14.207 | [12 empty] | VV | 2 | 2 | True | 0 | ROZPOCET
| VV |  | Součet |  | 195.477 | [12 empty] | VV | 2 | 4 | True | 1 | ROZPOCET
180 | K | 711161221 | Izolace proti zemní vlhkosti a beztlakové vodě nopovými fóliemi na ploše svislé S vrstva ochranná, odvětrávací a drenážní s nakašírovanou filtrační textilií výška nopku 4,0 mm, tl. fólie do 0,6 mm | m2 | 390.953 |  | 0 | CS ÚRS 2020 01 |  | základní |  | 0 | 0.00075 | 0.29321 | 0 | 0 | 16 | K | 2 |  |  |  | ROZPOCET | 0 | 0 | 0 | 0 | 0 | 1 | 0 | 16 | 2144673623
| PP |  | Izolace proti zemní vlhkosti a beztlakové vodě nopovými fóliemi na ploše svislé S vrstva ochranná, odvětrávací a drenážní s nakašírovanou filtrační textilií výška nopku 4,0 mm, tl. fólie do 0,6 mm | [14 empty] | PP | 2
| VV |  | " D.1.1.b.3, b.6, b.7 - sokl " | [14 empty] | VV | 2 | 1 | True | 0 | ROZPOCET
| VV |  | (1,1+2,557+33,351+5,5+6,25+32,5+19,75+7,05+8,85+34,15)*1,2*2 |  | 362.539 | [12 empty] | VV | 2 | 2 | True | 0 | ROZPOCET
| VV |  | (2,639+6,2+3)*1,2*2 |  | 28.414 | [12 empty] | VV | 2 | 2 | True | 0 | ROZPOCET
| VV |  | Součet |  | 390.953 | [12 empty] | VV | 2 | 4 | True | 1 | ROZPOCET
181 | K | 711491171 | Provedení izolace proti povrchové a podpovrchové tlakové vodě ostatní na ploše vodorovné V z textilií, vrstva podkladní | m2 | 1236 |  | 0 | CS ÚRS 2020 01 |  | základní |  | 0 | 0 | 0 | 0 | 0 | 16 | K | 2 |  |  |  | ROZPOCET | 0 | 0 | 0 | 0 | 0 | 1 | 0 | 16 | -1234492070
| PP |  | Provedení izolace proti povrchové a podpovrchové tlakové vodě ostatní na ploše vodorovné V z textilií, vrstva podkladní | [14 empty] | PP | 2
| VV |  | " viz pol. penetrační nátěr " | [14 empty] | VV | 2 | 1 | True | 0 | ROZPOCET
| VV |  | 1236 |  | 1236 | [12 empty] | VV | 2 | 2 | True | 1 | ROZPOCET
182 | M | 69311175 | geotextilie PP s ÚV stabilizací 500g/m2 | m2 | 1297.8 |  | 0 | CS ÚRS 2020 01 |  | základní |  | 0 | 0.0005 | 0.6489 | 0 | 0 | 32 | M | 2 |  |  |  | ROZPOCET | 0 | 0 | 0 | 0 | 0 | 1 | 0 | 16 | -1689918029
| PP |  | geotextilie PP s ÚV stabilizací 500g/m2 | [14 empty] | PP | 2
| VV |  | 1236*1,05 |  | 1297.8 | [12 empty] | VV | 2 | 2 | True | 1 | ROZPOCET
183 | K | 998711202 | Přesun hmot pro izolace proti vodě, vlhkosti a plynům stanovený procentní sazbou (%) z ceny vodorovná dopravní vzdálenost do 50 m v objektech výšky přes 6 do 12 m | % |  |  | 0 | CS ÚRS 2020 01 |  | základní |  | 0 | 0 | 0 | 0 | 0 | 16 | K | 2 |  |  |  | ROZPOCET | 0 | 0 | 0 | 0 | 0 | 1 | 0 | 16 | -1323598041
| PP |  | Přesun hmot pro izolace proti vodě, vlhkosti a plynům stanovený procentní sazbou (%) z ceny vodorovná dopravní vzdálenost do 50 m v objektech výšky přes 6 do 12 m | [14 empty] | PP | 2
| D | 712 | Povlakové krytiny |  |  |  | 0 |  |  |  |  | 0 |  | 104.2942 |  | 0 | 2 | D | 1 |  |  |  | ROZPOCET | [6 empty] | 0
184 | K | 71201(R) | D+M hydroizolační folie z měkčeného PVC tl. 2mm, kotvením přes TI střechy do bet. stropu | m2 | 500.865 |  | 0 |  |  | základní |  | 0 | 0 | 0 | 0 | 0 | 16 | K | 2 |  |  |  | ROZPOCET | 0 | 0 | 0 | 0 | 0 | 1 | 0 | 16 | 2062468887
| PP |  | D+M hydroizolační folie z měkčeného PVC tl. 2mm, kotvením přes TI střechy do bet. stropu | [14 empty] | PP | 2
| VV |  | " D1.1.b.5 - S2 " | [14 empty] | VV | 2 | 1 | True | 0 | ROZPOCET
| VV |  | 8*6,65 |  | 53.2 | [12 empty] | VV | 2 | 2 | True | 0 | ROZPOCET
| VV |  | 5*27,8 |  | 139 | [12 empty] | VV | 2 | 2 | True | 0 | ROZPOCET
| VV |  | (5+5,6)/2*2,8 |  | 14.84 | [12 empty] | VV | 2 | 2 | True | 0 | ROZPOCET
| VV |  | (5,6+6,4)/2*3,2 |  | 19.2 | [12 empty] | VV | 2 | 2 | True | 0 | ROZPOCET
| VV |  | 6,2*2,6 |  | 16.12 | [12 empty] | VV | 2 | 2 | True | 0 | ROZPOCET
| VV |  | 5,8*0,5+(37,3+36,2)/2*4,5 |  | 168.275 | [12 empty] | VV | 2 | 2 | True | 0 | ROZPOCET
| VV |  | 3*(3+1,5)/2 |  | 6.75 | [12 empty] | VV | 2 | 2 | True | 0 | ROZPOCET
| VV |  | Mezisoučet |  | 417.385 | [12 empty] | VV | 2 | 3 | True | 0 | ROZPOCET
| VV |  | " provedení svislé části - vytažení na atiku - 20% " | [14 empty] | VV | 2 | 1 | True | 0 | ROZPOCET
| VV |  | 417,4*0,20 |  | 83.48 | [12 empty] | VV | 2 | 2 | True | 0 | ROZPOCET
| VV |  | Součet |  | 500.865 | [12 empty] | VV | 2 | 4 | True | 1 | ROZPOCET
185 | K | 71202(R) | D+M hydroizolační folie z měkčeného PVC tl. 2mm, kotvením přes TI střechy do trapézového plechu | m2 | 877.665 |  | 0 |  |  | základní |  | 0 | 0 | 0 | 0 | 0 | 16 | K | 2 |  |  |  | ROZPOCET | 0 | 0 | 0 | 0 | 0 | 1 | 0 | 16 | 1479792269
| PP |  | D+M hydroizolační folie z měkčeného PVC tl. 2mm, kotvením přes TI střechy do trapézového plechu | [14 empty] | PP | 2
| VV |  | " D1.1.b.5 - S1 " | [14 empty] | VV | 2 | 1 | True | 0 | ROZPOCET
| VV |  | 32,896*23,2 |  | 763.187 | [12 empty] | VV | 2 | 2 | True | 0 | ROZPOCET
| VV |  | Mezisoučet |  | 763.187 | [12 empty] | VV | 2 | 3 | True | 0 | ROZPOCET
| VV |  | " provedení svislé části - vytažení na atiku - 15% " | [14 empty] | VV | 2 | 1 | True | 0 | ROZPOCET
| VV |  | 763,187*0,15 |  | 114.478 | [12 empty] | VV | 2 | 2 | True | 0 | ROZPOCET
| VV |  | Součet |  | 877.665 | [12 empty] | VV | 2 | 4 | True | 1 | ROZPOCET
186 | K | 712311101 | Provedení povlakové krytiny střech plochých do 10° natěradly a tmely za studena nátěrem lakem penetračním nebo asfaltovým | m2 | 1378.53 |  | 0 | CS ÚRS 2020 01 |  | základní |  | 0 | 0 | 0 | 0 | 0 | 16 | K | 2 |  |  |  | ROZPOCET | 0 | 0 | 0 | 0 | 0 | 1 | 0 | 16 | -9777525
| PP |  | Provedení povlakové krytiny střech plochých do 10° natěradly a tmely za studena nátěrem lakem penetračním nebo asfaltovým | [14 empty] | PP | 2
| VV |  | " D1.1.b.5 - S2 " | [14 empty] | VV | 2 | 1 | True | 0 | ROZPOCET
| VV |  | 8*6,65 |  | 53.2 | [12 empty] | VV | 2 | 2 | True | 0 | ROZPOCET
| VV |  | 5*27,8 |  | 139 | [12 empty] | VV | 2 | 2 | True | 0 | ROZPOCET
| VV |  | (5+5,6)/2*2,8 |  | 14.84 | [12 empty] | VV | 2 | 2 | True | 0 | ROZPOCET
| VV |  | (5,6+6,4)/2*3,2 |  | 19.2 | [12 empty] | VV | 2 | 2 | True | 0 | ROZPOCET
| VV |  | 6,2*2,6 |  | 16.12 | [12 empty] | VV | 2 | 2 | True | 0 | ROZPOCET
| VV |  | 5,8*0,5+(37,3+36,2)/2*4,5 |  | 168.275 | [12 empty] | VV | 2 | 2 | True | 0 | ROZPOCET
| VV |  | 3*(3+1,5)/2 |  | 6.75 | [12 empty] | VV | 2 | 2 | True | 0 | ROZPOCET
| VV |  | " provedení svislé části - vytažení na atiku - 20% " | [14 empty] | VV | 2 | 1 | True | 0 | ROZPOCET
| VV |  | 417,4*0,20 |  | 83.48 | [12 empty] | VV | 2 | 2 | True | 0 | ROZPOCET
| VV |  | Mezisoučet |  | 500.865 | [12 empty] | VV | 2 | 3 | True | 0 | ROZPOCET
| VV |  | " D1.1.b.5 - S1 " | [14 empty] | VV | 2 | 1 | True | 0 | ROZPOCET
| VV |  | 32,896*23,2 |  | 763.187 | [12 empty] | VV | 2 | 2 | True | 0 | ROZPOCET
| VV |  | " provedení svislé části - vytažení na atiku - 15% " | [14 empty] | VV | 2 | 1 | True | 0 | ROZPOCET
| VV |  | 763,187*0,15 |  | 114.478 | [12 empty] | VV | 2 | 2 | True | 0 | ROZPOCET
| VV |  | Mezisoučet |  | 877.665 | [12 empty] | VV | 2 | 3 | True | 0 | ROZPOCET
| VV |  | Součet |  | 1378.53 | [12 empty] | VV | 2 | 4 | True | 1 | ROZPOCET
187 | M | 11163150 | lak penetrační asfaltový | t | 0.414 |  | 0 | CS ÚRS 2020 01 |  | sníž. přenesená |  | 0 | 1 | 0.414 | 0 | 0 | 32 | M | 2 |  |  |  | ROZPOCET | 0 | 0 | 0 | 0 | 0 | 5 | 0 | 16 | -104746724
| PP |  | lak penetrační asfaltový | [14 empty] | PP | 2
| P |  | Poznámka k položce: Spotřeba 0,3-0,4kg/m2 | [14 empty] | P | 2
| VV |  | 1379*0,0003 |  | 0.414 | [12 empty] | VV | 2 | 2 | True | 1 | ROZPOCET
188 | K | 712341559 | Provedení povlakové krytiny střech plochých do 10° pásy přitavením NAIP v plné ploše | m2 | 501 |  | 0 | CS ÚRS 2020 01 |  | základní |  | 0 | 0.00088 | 0.44088 | 0 | 0 | 16 | K | 2 |  |  |  | ROZPOCET | 0 | 0 | 0 | 0 | 0 | 1 | 0 | 16 | 2036682595
| PP |  | Provedení povlakové krytiny střech plochých do 10° pásy přitavením NAIP v plné ploše | [14 empty] | PP | 2
| VV |  | " viz pol. penetrace - S2" | [14 empty] | VV | 2 | 1 | True | 0 | ROZPOCET
| VV |  | 501 |  | 501 | [12 empty] | VV | 2 | 2 | True | 1 | ROZPOCET
189 | M | 62832134 | pás asfaltový natavitelný oxidovaný tl 4,0mm typu V60 S40 s vložkou ze skleněné rohože, s jemnozrnným minerálním posypem | m2 | 576.15 |  | 0 | CS ÚRS 2020 01 |  | základní |  | 0 | 0.0054 | 3.1112 | 0 | 0 | 32 | M | 2 |  |  |  | ROZPOCET | 0 | 0 | 0 | 0 | 0 | 1 | 0 | 16 | -888442622
| PP |  | pás asfaltový natavitelný oxidovaný tl 4,0mm typu V60 S40 s vložkou ze skleněné rohože, s jemnozrnným minerálním posypem | [14 empty] | PP | 2
| VV |  | 501*1,15 |  | 576.15 | [12 empty] | VV | 2 | 2 | True | 1 | ROZPOCET
190 | K | 712431111 | Provedení povlakové krytiny střech šikmých přes 10° do 30° pásy na sucho podkladní samolepící asfaltový pás | m2 | 877.665 |  | 0 | CS ÚRS 2020 01 |  | základní |  | 0 | 0 | 0 | 0 | 0 | 16 | K | 2 |  |  |  | ROZPOCET | 0 | 0 | 0 | 0 | 0 | 1 | 0 | 16 | 1120189693
| PP |  | Provedení povlakové krytiny střech šikmých přes 10° do 30° pásy na sucho podkladní samolepící asfaltový pás | [14 empty] | PP | 2
| VV |  | " D1.1.b.5 - S1 " | [14 empty] | VV | 2 | 1 | True | 0 | ROZPOCET
| VV |  | 32,896*23,2 |  | 763.187 | [12 empty] | VV | 2 | 2 | True | 0 | ROZPOCET
| VV |  | Mezisoučet |  | 763.187 | [12 empty] | VV | 2 | 3 | True | 0 | ROZPOCET
| VV |  | " provedení svislé části - vytažení na atiku - 15% " | [14 empty] | VV | 2 | 1 | True | 0 | ROZPOCET
| VV |  | 763,187*0,15 |  | 114.478 | [12 empty] | VV | 2 | 2 | True | 0 | ROZPOCET
| VV |  | Součet |  | 877.665 | [12 empty] | VV | 2 | 4 | True | 1 | ROZPOCET
191 | M | 62856003 | pás asfaltový samolepicí modifikovaný SBS tl 0,4mm s vrchní spřaženou speciální nosnou vložkou z hliníkové fólie, se sníženou hořlavostí | m2 | 1009.315 |  | 0 | CS ÚRS 2020 01 |  | základní |  | 0 | 0.0004 | 0.40373 | 0 | 0 | 32 | M | 2 |  |  |  | ROZPOCET | 0 | 0 | 0 | 0 | 0 | 1 | 0 | 16 | 111641149
| PP |  | pás asfaltový samolepicí modifikovaný SBS tl 0,4mm s vrchní spřaženou speciální nosnou vložkou z hliníkové fólie, se sníženou hořlavostí | [14 empty] | PP | 2
| VV |  | 877,665*1,15 |  | 1009.315 | [12 empty] | VV | 2 | 2 | True | 1 | ROZPOCET
192 | K | 712771101 | Provedení ochranné vrstvy vegetační střechy proti prorůstání kořenů, proti mechanickému poškození hydroizolace z textilií nebo rohoží volně kladených s přesahem, sklon střechy do 5° | m2 | 3258.33 |  | 0 | CS ÚRS 2020 01 |  | základní |  | 0 | 0 | 0 | 0 | 0 | 16 | K | 2 |  |  |  | ROZPOCET | 0 | 0 | 0 | 0 | 0 | 1 | 0 | 16 | -144419074
| PP |  | Provedení ochranné vrstvy vegetační střechy proti prorůstání kořenů, proti mechanickému poškození hydroizolace z textilií nebo rohoží volně kladených s přesahem, sklon střechy do 5° | [14 empty] | PP | 2
| VV |  | " D1.1.b.5 - S2 - viz pol. penetrace" | [14 empty] | VV | 2 | 1 | True | 0 | ROZPOCET
| VV |  | 501*3 |  | 1503 | [12 empty] | VV | 2 | 2 | True | 0 | ROZPOCET
| VV |  | Mezisoučet |  | 1503 | [12 empty] | VV | 2 | 3 | True | 0 | ROZPOCET
| VV |  | " D1.1.b.5 - S1 " | [14 empty] | VV | 2 | 1 | True | 0 | ROZPOCET
| VV |  | 32,896*23,2*2 |  | 1526.374 | [12 empty] | VV | 2 | 2 | True | 0 | ROZPOCET
| VV |  | " provedení svislé části - vytažení na atiku - 15% " | [14 empty] | VV | 2 | 1 | True | 0 | ROZPOCET
| VV |  | 763,187*0,15*2 |  | 228.956 | [12 empty] | VV | 2 | 2 | True | 0 | ROZPOCET
| VV |  | Mezisoučet |  | 1755.33 | [12 empty] | VV | 2 | 3 | True | 0 | ROZPOCET
| VV |  | Součet |  | 3258.33 | [12 empty] | VV | 2 | 4 | True | 1 | ROZPOCET
193 | M | 69334100 | rohož ochranná PP/PES vegetačních střech 600g/m2 tl 4mm | m2 | 3909.6 |  | 0 | CS ÚRS 2020 01 |  | základní |  | 0 | 0.0006 | 2.3458 | 0 | 0 | 32 | M | 2 |  |  |  | ROZPOCET | 0 | 0 | 0 | 0 | 0 | 1 | 0 | 16 | 1843330118
| PP |  | rohož ochranná PP/PES vegetačních střech 600g/m2 tl 4mm | [14 empty] | PP | 2
| VV |  | 1503*1,2 |  | 1803.6 | [12 empty] | VV | 2 | 2 | True | 0 | ROZPOCET
| VV |  | 1755*1,2 |  | 2106 | [12 empty] | VV | 2 | 2 | True | 0 | ROZPOCET
| VV |  | Součet |  | 3909.6 | [12 empty] | VV | 2 | 4 | True | 1 | ROZPOCET
194 | K | 712771333 | Provedení hydroakumulační vrstvy vegetační střechy z plastových nopových fólií s perforací, kladených volně s přesahem, sklon střechy do 5° | m2 | 1379 |  | 0 | CS ÚRS 2020 01 |  | základní |  | 0 | 0 | 0 | 0 | 0 | 16 | K | 2 |  |  |  | ROZPOCET | 0 | 0 | 0 | 0 | 0 | 1 | 0 | 16 | -1743820303
| PP |  | Provedení hydroakumulační vrstvy vegetační střechy z plastových nopových fólií s perforací, kladených volně s přesahem, sklon střechy do 5° | [14 empty] | PP | 2
| VV |  | " viz pol. penetrace - S2" | [14 empty] | VV | 2 | 1 | True | 0 | ROZPOCET
| VV |  | 501 |  | 501 | [12 empty] | VV | 2 | 2 | True | 0 | ROZPOCET
| VV |  | " dtto, S1 " | [14 empty] | VV | 2 | 1 | True | 0 | ROZPOCET
| VV |  | 878 |  | 878 | [12 empty] | VV | 2 | 2 | True | 0 | ROZPOCET
| VV |  | Součet |  | 1379 | [12 empty] | VV | 2 | 4 | True | 1 | ROZPOCET
195 | M | 69334321 | fólie profilovaná (nopová) perforovaná HDPE s hydroakumulační a drenážní funkcí do vegetačních střech s výškou nopů 25mm | m2 | 1516.9 |  | 0 | CS ÚRS 2020 01 |  | základní |  | 0 | 0.00135 | 2.0478 | 0 | 0 | 32 | M | 2 |  |  |  | ROZPOCET | 0 | 0 | 0 | 0 | 0 | 1 | 0 | 16 | -2120254790
| PP |  | fólie profilovaná (nopová) perforovaná HDPE s hydroakumulační a drenážní funkcí do vegetačních střech s výškou nopů 25mm | [14 empty] | PP | 2
| VV |  | 1379*1,1 |  | 1516.9 | [12 empty] | VV | 2 | 2 | True | 1 | ROZPOCET
196 | K | 712771401 | Provedení vegetační vrstvy vegetační střechy ze substrátu, tloušťky do 100 mm, sklon střechy do 5° | m2 | 764 |  | 0 | CS ÚRS 2020 01 |  | základní |  | 0 | 0 | 0 | 0 | 0 | 16 | K | 2 |  |  |  | ROZPOCET | 0 | 0 | 0 | 0 | 0 | 1 | 0 | 16 | -2115414176
| PP |  | Provedení vegetační vrstvy vegetační střechy ze substrátu, tloušťky do 100 mm, sklon střechy do 5° | [14 empty] | PP | 2
| VV |  | " viz pol. penetrace - S1" | [14 empty] | VV | 2 | 1 | True | 0 | ROZPOCET
| VV |  | 764 |  | 764 | [12 empty] | VV | 2 | 2 | True | 1 | ROZPOCET
197 | K | 712771411 | Provedení vegetační vrstvy vegetační střechy ze substrátu, tloušťky přes 100 do 200 mm, sklon střechy do 5° | m2 | 418 |  | 0 | CS ÚRS 2020 01 |  | základní |  | 0 | 0 | 0 | 0 | 0 | 16 | K | 2 |  |  |  | ROZPOCET | 0 | 0 | 0 | 0 | 0 | 1 | 0 | 16 | 1956307591
| PP |  | Provedení vegetační vrstvy vegetační střechy ze substrátu, tloušťky přes 100 do 200 mm, sklon střechy do 5° | [14 empty] | PP | 2
| VV |  | " viz pol. penetrace " | [14 empty] | VV | 2 | 1 | True | 0 | ROZPOCET
| VV |  | 418 |  | 418 | [12 empty] | VV | 2 | 2 | True | 1 | ROZPOCET
198 | M | 10321003 | substrát vegetačních střech intenzivní | m3 | 159.877 |  | 0 | CS ÚRS 2020 01 |  | základní |  | 0 | 0.51 | 81.5373 | 0 | 0 | 32 | M | 2 |  |  |  | ROZPOCET | 0 | 0 | 0 | 0 | 0 | 1 | 0 | 16 | 2016936825
| PP |  | substrát vegetačních střech intenzivní | [14 empty] | PP | 2
| VV |  | 417,385*0,2 |  | 83.477 | [12 empty] | VV | 2 | 2 | True | 0 | ROZPOCET
| VV |  | 764*0,1 |  | 76.4 | [12 empty] | VV | 2 | 2 | True | 0 | ROZPOCET
| VV |  | Součet |  | 159.877 | [12 empty] | VV | 2 | 4 | True | 1 | ROZPOCET
199 | K | 712771521 | Založení vegetace vegetační střechy položením vegetační nebo trávníkové rohože, sklon střechy do 5° | m2 | 1182 |  | 0 | CS ÚRS 2020 01 |  | základní |  | 0 | 0 | 0 | 0 | 0 | 16 | K | 2 |  |  |  | ROZPOCET | 0 | 0 | 0 | 0 | 0 | 1 | 0 | 16 | -390782524
| PP |  | Založení vegetace vegetační střechy položením vegetační nebo trávníkové rohože, sklon střechy do 5° | [14 empty] | PP | 2
| VV |  | " viz pol. penetrace - S1a S2" | [14 empty] | VV | 2 | 1 | True | 0 | ROZPOCET
| VV |  | 764+418 |  | 1182 | [12 empty] | VV | 2 | 2 | True | 1 | ROZPOCET
200 | M | OPG.14068 | vegetační rohož rozchodníková s vytlívající složkou | m2 | 1182 |  | 0 |  |  | základní |  | 0 | 0.011 | 13.002 | 0 | 0 | 32 | M | 2 |  |  |  | ROZPOCET | 0 | 0 | 0 | 0 | 0 | 1 | 0 | 16 | -1667212754
| PP |  | vegetační rohož rozchodníková s vytlívající složkou | [14 empty] | PP | 2
201 | K | 712771601 | Provedení ochranných pásů z praného říčního kameniva šířky do 500 mm | m3 | 0.6 |  | 0 | CS ÚRS 2022 01 |  | základní |  | 0 | 0 | 0 | 0 | 0 | 16 | K | 2 |  |  |  | ROZPOCET | 0 | 0 | 0 | 0 | 0 | 1 | 0 | 16 | 1348922004
| PP |  | Provedení ochranných pásů vegetační střechy po obvodu střechy, v místech střešních prostupům napojení na zeď apod. z praného říčního kameniva, tloušťky do 100 mm, šířky do 500 mm | [14 empty] | PP | 2
| Online PSC |  | https://podminky.urs.cz/item/CS_URS_2022_01/712771601 | [14 empty] | Online PSC | 2
| VV |  | " kačírek kolem střešních vpustí " | [14 empty] | VV | 2 | 1 | True | 0 | ROZPOCET
| VV |  | 6*1*0,1 |  | 0.6 | [12 empty] | VV | 2 | 2 | True | 1 | ROZPOCET
202 | M | 58337403 | kamenivo dekorační (kačírek) frakce 16/32 | t | 0.991 |  | 0 | CS ÚRS 2020 01 |  | základní |  | 0 | 1 | 0.991 | 0 | 0 | 32 | M | 2 |  |  |  | ROZPOCET | 0 | 0 | 0 | 0 | 0 | 1 | 0 | 16 | -258238607
| PP |  | kamenivo dekorační (kačírek) frakce 16/32 | [14 empty] | PP | 2
| VV |  | 0,6*1,6524 'Přepočtené koeficientem množství |  | 0.991 | [12 empty] | VV | 2 | 2 | False | 1 | ROZPOCET
203 | K | 712771611 | Osazení ochranné kačírkové lišty přitížením konstrukcí | m | 24 |  | 0 | CS ÚRS 2022 01 |  | základní |  | 0 | 0 | 0 | 0 | 0 | 16 | K | 2 |  |  |  | ROZPOCET | 0 | 0 | 0 | 0 | 0 | 1 | 0 | 16 | -1847975015
| PP |  | Provedení ochranných pásů vegetační střechy osazení ochranné kačírkové lišty přitížením konstrukcí | [14 empty] | PP | 2
| Online PSC |  | https://podminky.urs.cz/item/CS_URS_2022_01/712771611 | [14 empty] | Online PSC | 2
| VV |  | " kačírek kolem střešních vpustí " | [14 empty] | VV | 2 | 1 | True | 0 | ROZPOCET
| VV |  | 6*4 |  | 24 | [12 empty] | VV | 2 | 2 | True | 1 | ROZPOCET
204 | M | 69334040 | lišta kačírková výška 130mm Al | m | 24.48 |  | 0 | CS ÚRS 2022 01 |  | základní |  | 0 | 2e-05 | 0.0004896 | 0 | 0 | 32 | M | 2 |  |  |  | ROZPOCET | 0 | 0 | 0 | 0 | 0 | 1 | 0 | 16 | 1109413690
| PP |  | lišta kačírková výška 130mm Al | [14 empty] | PP | 2
| VV |  | 24*1,02 'Přepočtené koeficientem množství |  | 24.48 | [12 empty] | VV | 2 | 2 | False | 1 | ROZPOCET
205 | K | 998712202 | Přesun hmot pro povlakové krytiny stanovený procentní sazbou (%) z ceny vodorovná dopravní vzdálenost do 50 m v objektech výšky přes 6 do 12 m | % |  |  | 0 | CS ÚRS 2020 01 |  | základní |  | 0 | 0 | 0 | 0 | 0 | 16 | K | 2 |  |  |  | ROZPOCET | 0 | 0 | 0 | 0 | 0 | 1 | 0 | 16 | -420178590
| PP |  | Přesun hmot pro povlakové krytiny stanovený procentní sazbou (%) z ceny vodorovná dopravní vzdálenost do 50 m v objektech výšky přes 6 do 12 m | [14 empty] | PP | 2
| D | 713 | Izolace tepelné |  |  |  | 0 |  |  |  |  | 0 |  | 10.5189 |  | 0 | 2 | D | 1 |  |  |  | ROZPOCET | [6 empty] | 0
206 | K | 71301(R) | D+M systémové vložky pro podlahové topení tl.60mm | m2 | 445.6 |  | 0 |  |  | základní |  | 0 | 0 | 0 | 0 | 0 | 16 | K | 2 |  |  |  | ROZPOCET | 0 | 0 | 0 | 0 | 0 | 1 | 0 | 16 | -458900165
| PP |  | D+M systémové vložky pro podlahové topení tl.60mm | [14 empty] | PP | 2
| VV |  | " viz výkr. D1.1.b.3 a D1,1,b.11 - P2,P4 " | [14 empty] | VV | 2 | 1 | True | 0 | ROZPOCET
| VV |  | 1077,3-631,7 |  | 445.6 | [12 empty] | VV | 2 | 2 | True | 1 | ROZPOCET
207 | K | 713121111 | Montáž tepelné izolace podlah rohožemi, pásy, deskami, dílci, bloky (izolační materiál ve specifikaci) kladenými volně jednovrstvá | m2 | 1100.003 |  | 0 | CS ÚRS 2020 01 |  | základní |  | 0 | 0 | 0 | 0 | 0 | 16 | K | 2 |  |  |  | ROZPOCET | 0 | 0 | 0 | 0 | 0 | 1 | 0 | 16 | 823015531
| PP |  | Montáž tepelné izolace podlah rohožemi, pásy, deskami, dílci, bloky (izolační materiál ve specifikaci) kladenými volně jednovrstvá | [14 empty] | PP | 2
| VV |  | " viz výkr. D1.1.b.3 a D1,1,b.11 - P1 " | [14 empty] | VV | 2 | 1 | True | 0 | ROZPOCET
| VV |  | 32,448*19,65 |  | 637.603 | [12 empty] | VV | 2 | 2 | True | 0 | ROZPOCET
| VV |  | Mezisoučet |  | 637.603 | [12 empty] | VV | 2 | 3 | True | 0 | ROZPOCET
| VV |  | " dtto, podlaha P2,P4 " | [14 empty] | VV | 2 | 1 | True | 0 | ROZPOCET
| VV |  | 1077,3-631,7 |  | 445.6 | [12 empty] | VV | 2 | 2 | True | 0 | ROZPOCET
| VV |  | " stáv. chodba " | [14 empty] | VV | 2 | 1 | True | 0 | ROZPOCET
| VV |  | 16,8 |  | 16.8 | [12 empty] | VV | 2 | 2 | True | 0 | ROZPOCET
| VV |  | Mezisoučet |  | 462.4 | [12 empty] | VV | 2 | 3 | True | 0 | ROZPOCET
| VV |  | Součet |  | 1100.003 | [12 empty] | VV | 2 | 4 | True | 1 | ROZPOCET
208 | M | 28375914 | deska EPS 150 do plochých střech a podlah λ=0,035 tl 100mm | m2 | 650.355 |  | 0 | CS ÚRS 2020 01 |  | základní |  | 0 | 0.0029 | 1.886 | 0 | 0 | 32 | M | 2 |  |  |  | ROZPOCET | 0 | 0 | 0 | 0 | 0 | 1 | 0 | 16 | 73833990
| PP |  | deska EPS 150 do plochých střech a podlah λ=0,035 tl 100mm | [14 empty] | PP | 2
| VV |  | 637,603*1,02 |  | 650.355 | [12 empty] | VV | 2 | 2 | True | 1 | ROZPOCET
209 | M | 28375915 | deska EPS 150 do plochých střech a podlah λ=0,035 tl 120mm | m2 | 471.648 |  | 0 | CS ÚRS 2020 01 |  | základní |  | 0 | 0.0032 | 1.5093 | 0 | 0 | 32 | M | 2 |  |  |  | ROZPOCET | 0 | 0 | 0 | 0 | 0 | 1 | 0 | 16 | -225041152
| PP |  | deska EPS 150 do plochých střech a podlah λ=0,035 tl 120mm | [14 empty] | PP | 2
| VV |  | 462,4*1,02 |  | 471.648 | [12 empty] | VV | 2 | 2 | True | 1 | ROZPOCET
210 | K | 713141151 | Montáž tepelné izolace střech plochých rohožemi, pásy, deskami, dílci, bloky (izolační materiál ve specifikaci) kladenými volně jednovrstvá | m2 | 3551.243 |  | 0 | CS ÚRS 2020 01 |  | základní |  | 0 | 0 | 0 | 0 | 0 | 16 | K | 2 |  |  |  | ROZPOCET | 0 | 0 | 0 | 0 | 0 | 1 | 0 | 16 | -237485821
| PP |  | Montáž tepelné izolace střech plochých rohožemi, pásy, deskami, dílci, bloky (izolační materiál ve specifikaci) kladenými volně jednovrstvá | [14 empty] | PP | 2
| VV |  | " D1.1.b.5 - S2 - spádové klíny " | [14 empty] | VV | 2 | 1 | True | 0 | ROZPOCET
| VV |  | 8*6,65 |  | 53.2 | [12 empty] | VV | 2 | 2 | True | 0 | ROZPOCET
| VV |  | 5*27,8 |  | 139 | [12 empty] | VV | 2 | 2 | True | 0 | ROZPOCET
| VV |  | (5+5,6)/2*2,8 |  | 14.84 | [12 empty] | VV | 2 | 2 | True | 0 | ROZPOCET
| VV |  | (5,6+6,4)/2*3,2 |  | 19.2 | [12 empty] | VV | 2 | 2 | True | 0 | ROZPOCET
| VV |  | 6,2*2,6 |  | 16.12 | [12 empty] | VV | 2 | 2 | True | 0 | ROZPOCET
| VV |  | 5,8*0,5+(37,3+36,2)/2*4,5 |  | 168.275 | [12 empty] | VV | 2 | 2 | True | 0 | ROZPOCET
| VV |  | 3*(3+1,5)/2 |  | 6.75 | [12 empty] | VV | 2 | 2 | True | 0 | ROZPOCET
| VV |  | Mezisoučet |  | 417.385 | [12 empty] | VV | 2 | 3 | True | 0 | ROZPOCET
| VV |  | " dtto, polystyren tl. 200mm " | [14 empty] | VV | 2 | 1 | True | 0 | ROZPOCET
| VV |  | 417,385 |  | 417.385 | [12 empty] | VV | 2 | 2 | True | 0 | ROZPOCET
| VV |  | " provedení svislé části - vytažení na atiku - 20% " | [14 empty] | VV | 2 | 1 | True | 0 | ROZPOCET
| VV |  | 417,385*0,20 |  | 83.477 | [12 empty] | VV | 2 | 2 | True | 0 | ROZPOCET
| VV |  | Mezisoučet |  | 500.862 | [12 empty] | VV | 2 | 3 | True | 0 | ROZPOCET
| VV |  | " D1.1.b.5 - S1 " | [14 empty] | VV | 2 | 1 | True | 0 | ROZPOCET
| VV |  | 32,896*23,2*3 |  | 2289.562 | [12 empty] | VV | 2 | 2 | True | 0 | ROZPOCET
| VV |  | " provedení svislé části - vytažení na atiku - 15% " | [14 empty] | VV | 2 | 1 | True | 0 | ROZPOCET
| VV |  | 763,187*0,15*3 |  | 343.434 | [12 empty] | VV | 2 | 2 | True | 0 | ROZPOCET
| VV |  | Mezisoučet |  | 2632.996 | [12 empty] | VV | 2 | 3 | True | 0 | ROZPOCET
| VV |  | Součet |  | 3551.243 | [12 empty] | VV | 2 | 4 | True | 1 | ROZPOCET
211 | M | 28375993 | deska EPS 150 do plochých střech a podlah λ=0,035 tl 200mm | m2 | 511.02 |  | 0 | CS ÚRS 2020 01 |  | základní |  | 0 | 0.006 | 3.0661 | 0 | 0 | 32 | M | 2 |  |  |  | ROZPOCET | 0 | 0 | 0 | 0 | 0 | 1 | 0 | 16 | 211842540
| PP |  | deska EPS 150 do plochých střech a podlah λ=0,035 tl 200mm | [14 empty] | PP | 2
| VV |  | 501*1,02 |  | 511.02 | [12 empty] | VV | 2 | 2 | True | 1 | ROZPOCET
212 | M | 63141182(R) | deska tepelně izolační minerální do šikmých střech a stěn λ=0,036-0,037 tl 30mm | m2 | 1790.44 |  | 0 |  |  | základní |  | 0 | 0.002 | 3.5809 | 0 | 0 | 32 | M | 2 |  |  |  | ROZPOCET | 0 | 0 | 0 | 0 | 0 | 1 | 0 | 16 | -304423264
| PP |  | deska tepelně izolační minerální do šikmých střech a stěn λ=0,036-0,037 tl 30mm | [14 empty] | PP | 2
| VV |  | 2633/3*2*1,02 |  | 1790.44 | [12 empty] | VV | 2 | 2 | True | 1 | ROZPOCET
213 | M | 283800(R) | izolační deska PIR tl. 140mm | m2 | 895.22 |  | 0 |  |  | základní |  | 0 | 0 | 0 | 0 | 0 | 32 | M | 2 |  |  |  | ROZPOCET | 0 | 0 | 0 | 0 | 0 | 1 | 0 | 16 | 269498566
| PP |  | izolační deska PIR tl. 140mm | [14 empty] | PP | 2
| VV |  | 2633/3*1,02 |  | 895.22 | [12 empty] | VV | 2 | 2 | True | 1 | ROZPOCET
214 | M | 283801(R) | spádové klíny z polystyrenu EPS 150S 20-110mm | m3 | 27.674 |  | 0 |  |  | základní |  | 0 | 0 | 0 | 0 | 0 | 32 | M | 2 |  |  |  | ROZPOCET | 0 | 0 | 0 | 0 | 0 | 1 | 0 | 16 | -1534067708
| PP |  | spádové klíny z polystyrenu EPS 150S 20-110mm | [14 empty] | PP | 2
| VV |  | 417,4*(0,02+0,11)/2*1,02 |  | 27.674 | [12 empty] | VV | 2 | 2 | True | 1 | ROZPOCET
215 | K | 713191132 | Montáž tepelné izolace stavebních konstrukcí - doplňky a konstrukční součásti podlah, stropů vrchem nebo střech překrytím fólií separační z PE | m2 | 1100.003 |  | 0 | CS ÚRS 2020 01 |  | základní |  | 0 | 0 | 0 | 0 | 0 | 16 | K | 2 |  |  |  | ROZPOCET | 0 | 0 | 0 | 0 | 0 | 1 | 0 | 16 | -1153329465
| PP |  | Montáž tepelné izolace stavebních konstrukcí - doplňky a konstrukční součásti podlah, stropů vrchem nebo střech překrytím fólií separační z PE | [14 empty] | PP | 2
| VV |  | " viz pol. montáž TI podlah " | [14 empty] | VV | 2 | 1 | True | 0 | ROZPOCET
| VV |  | 637,603+462,4 |  | 1100.003 | [12 empty] | VV | 2 | 2 | True | 1 | ROZPOCET
216 | M | 28329042 | fólie PE separační či ochranná tl 0,2mm | m2 | 1191.523 |  | 0 | CS ÚRS 2020 01 |  | základní |  | 0 | 0.0004 | 0.47661 | 0 | 0 | 32 | M | 2 |  |  |  | ROZPOCET | 0 | 0 | 0 | 0 | 0 | 1 | 0 | 16 | 178835722
| PP |  | fólie PE separační či ochranná tl 0,2mm | [14 empty] | PP | 2
| VV |  | 1083,203*1,1 |  | 1191.523 | [12 empty] | VV | 2 | 2 | True | 1 | ROZPOCET
217 | K | 998713202 | Přesun hmot pro izolace tepelné stanovený procentní sazbou (%) z ceny vodorovná dopravní vzdálenost do 50 m v objektech výšky přes 6 do 12 m | % |  |  | 0 | CS ÚRS 2020 01 |  | základní |  | 0 | 0 | 0 | 0 | 0 | 16 | K | 2 |  |  |  | ROZPOCET | 0 | 0 | 0 | 0 | 0 | 1 | 0 | 16 | -483904318
| PP |  | Přesun hmot pro izolace tepelné stanovený procentní sazbou (%) z ceny vodorovná dopravní vzdálenost do 50 m v objektech výšky přes 6 do 12 m | [14 empty] | PP | 2
| D | 725 | Zdravotechnika - zařizovací předměty |  |  |  | 0 |  |  |  |  | 0 |  | 0 |  | 0 | 2 | D | 1 |  |  |  | ROZPOCET | [6 empty] | 0
218 | K | 72501(R) | M.01 - D+M sestavy doplňků do sprchy pro invalidy m.č.15,27 - viz výpis prvků | kpl | 2 |  | 0 |  |  | základní |  | 0 | 0 | 0 | 0 | 0 | 16 | K | 2 |  |  |  | ROZPOCET | 0 | 0 | 0 | 0 | 0 | 1 | 0 | 16 | 947458404
| PP |  | M.01 - D+M sestavy doplňků do sprchy pro invalidy m.č.15,27 - viz výpis prvků | [14 empty] | PP | 2
219 | K | 72502(R) | M.02 - D+M doplňků do sprch m.č.15,27 - viz výpis prvků | kpl | 1 |  | 0 |  |  | základní |  | 0 | 0 | 0 | 0 | 0 | 16 | K | 2 |  |  |  | ROZPOCET | 0 | 0 | 0 | 0 | 0 | 1 | 0 | 16 | 1323665020
| PP |  | M.02 - D+M doplňků do sprch m.č.15,27 - viz výpis prvků | [14 empty] | PP | 2
220 | K | 72503(R) | M.03 - D+M sestavy doplňků pro bezbarierové WC m.č.06,28 - viz výpis prvků | kpl | 2 |  | 0 |  |  | základní |  | 0 | 0 | 0 | 0 | 0 | 16 | K | 2 |  |  |  | ROZPOCET | 0 | 0 | 0 | 0 | 0 | 1 | 0 | 16 | 1766394520
| PP |  | M.03 - D+M sestavy doplňků pro bezbarierové WC m.č.06,28 - viz výpis prvků | [14 empty] | PP | 2
221 | K | 72504(R) | M.04 - D+M sestavy doplňků WC M m.č.07,08,09 - viz výpis prvků | kpl | 1 |  | 0 |  |  | základní |  | 0 | 0 | 0 | 0 | 0 | 16 | K | 2 |  |  |  | ROZPOCET | 0 | 0 | 0 | 0 | 0 | 1 | 0 | 16 | -2144782677
| PP |  | M.04 - D+M sestavy doplňků WC M m.č.07,08,09 - viz výpis prvků | [14 empty] | PP | 2
222 | K | 72505(R) | M.05 - D+M sestavy doplňků WC ženy , m.č.10,11,12 - viz výpis prvků | kpl | 1 |  | 0 |  |  | základní |  | 0 | 0 | 0 | 0 | 0 | 16 | K | 2 |  |  |  | ROZPOCET | 0 | 0 | 0 | 0 | 0 | 1 | 0 | 16 | 1007714802
| PP |  | M.05 - D+M sestavy doplňků WC ženy , m.č.10,11,12 - viz výpis prvků | [14 empty] | PP | 2
223 | K | 72506(R) | M.06 - D+M sestavy doplňků WC M m.č.20-23, viz výpis prvků | kpl | 1 |  | 0 |  |  | základní |  | 0 | 0 | 0 | 0 | 0 | 16 | K | 2 |  |  |  | ROZPOCET | 0 | 0 | 0 | 0 | 0 | 1 | 0 | 16 | -1119103540
| PP |  | M.06 - D+M sestavy doplňků WC M m.č.20-23, viz výpis prvků | [14 empty] | PP | 2
224 | K | 72507(R) | M.07 - D+M sestavy doplňků WC ženy , m.č.17-19, viz výpis prvků | kpl | 1 |  | 0 |  |  | základní |  | 0 | 0 | 0 | 0 | 0 | 16 | K | 2 |  |  |  | ROZPOCET | 0 | 0 | 0 | 0 | 0 | 1 | 0 | 16 | 1846877045
| PP |  | M.07 - D+M sestavy doplňků WC ženy , m.č.17-19, viz výpis prvků | [14 empty] | PP | 2
225 | K | 72508(R) | M.08 - D+M zásobníku na papírové ručníky m.č.7,10,17,20,6,28 - viz výpis prvků | ks | 6 |  | 0 |  |  | základní |  | 0 | 0 | 0 | 0 | 0 | 16 | K | 2 |  |  |  | ROZPOCET | 0 | 0 | 0 | 0 | 0 | 1 | 0 | 16 | 777056369
| PP |  | M.08 - D+M zásobníku na papírové ručníky m.č.7,10,17,20,6,28 - viz výpis prvků | [14 empty] | PP | 2
226 | K | 72509(R) | D+M popisek v Braillově písmě - viz výpis prvků | ks | 10 |  | 0 |  |  | základní |  | 0 | 0 | 0 | 0 | 0 | 16 | K | 2 |  |  |  | ROZPOCET | 0 | 0 | 0 | 0 | 0 | 1 | 0 | 16 | -455318118
| PP |  | D+M popisek v Braillově písmě - viz výpis prvků | [14 empty] | PP | 2
227 | K | 72510(R) | M.10 - dodání koše na odpadky - viz výpis prvků | ks | 6 |  | 0 |  |  | základní |  | 0 | 0 | 0 | 0 | 0 | 16 | K | 2 |  |  |  | ROZPOCET | 0 | 0 | 0 | 0 | 0 | 1 | 0 | 16 | 1870977302
| PP |  | M.10 - dodání koše na odpadky - viz výpis prvků | [14 empty] | PP | 2
| D | 761 | Konstrukce prosvětlovací |  |  |  | 0 |  |  |  |  | 0 |  | 0 |  | 0 | 2 | D | 1 |  |  |  | ROZPOCET | [6 empty] | 0
228 | K | 761101(R) | O.01 - D+M okna AL + izolační trojsklo, 1500/1500mm otvíravé, vč. vnitřního parapetu - viz výpis prvků | ks | 1 |  | 0 |  |  | základní |  | 0 | 0 | 0 | 0 | 0 | 16 | K | 2 |  |  |  | ROZPOCET | 0 | 0 | 0 | 0 | 0 | 1 | 0 | 16 | 327208168
| PP |  | O.01 - D+M okna AL + izolační trojsklo, 1500/1500mm otvíravé, vč. vnitřního parapetu - viz výpis prvků | [14 empty] | PP | 2
229 | K | 761102(R) | O.02,03,04 - D+M okna AL + izolační trojsklo, 2250/2000mm fix, vč. vnitřního parapetu - viz výpis prvků | ks | 3 |  | 0 |  |  | základní |  | 0 | 0 | 0 | 0 | 0 | 16 | K | 2 |  |  |  | ROZPOCET | 0 | 0 | 0 | 0 | 0 | 1 | 0 | 16 | -1773203385
| PP |  | O.02,03,04 - D+M okna AL + izolační trojsklo, 2250/2000mm fix, vč. vnitřního parapetu - viz výpis prvků | [14 empty] | PP | 2
230 | K | 761103(R) | O.05 - D+M okna AL + izolační trojsklo, 2250/2000mm otvíravé, vč. vnitřního parapetu - viz výpis prvků | ks | 1 |  | 0 |  |  | základní |  | 0 | 0 | 0 | 0 | 0 | 16 | K | 2 |  |  |  | ROZPOCET | 0 | 0 | 0 | 0 | 0 | 1 | 0 | 16 | -265199089
| PP |  | O.05 - D+M okna AL + izolační trojsklo, 2250/2000mm otvíravé, vč. vnitřního parapetu - viz výpis prvků | [14 empty] | PP | 2
231 | K | 761104(R) | O.06 - D+M okna AL + izolační trojsklo, 900/900mm otvíravé, vč. vnitřního parapetu - viz výpis prvků | ks | 1 |  | 0 |  |  | základní |  | 0 | 0 | 0 | 0 | 0 | 16 | K | 2 |  |  |  | ROZPOCET | 0 | 0 | 0 | 0 | 0 | 1 | 0 | 16 | 1323609342
| PP |  | O.06 - D+M okna AL + izolační trojsklo, 900/900mm otvíravé, vč. vnitřního parapetu - viz výpis prvků | [14 empty] | PP | 2
232 | K | 761105(R) | H1 - D+M vstupní stěny AL + izolační trojsklo 12300/2350mm - viz výpis prvků | kpl | 1 |  | 0 |  |  | základní |  | 0 | 0 | 0 | 0 | 0 | 16 | K | 2 |  |  |  | ROZPOCET | 0 | 0 | 0 | 0 | 0 | 1 | 0 | 16 | -2015745153
| PP |  | H1 - D+M vstupní stěny AL + izolační trojsklo 12300/2350mm - viz výpis prvků | [14 empty] | PP | 2
233 | K | 761106(R) | H2 - D+M prosklenné stěny s dveřmi AL + bezp. sklo 1700/2650mm - viz výpis prvků | kpl | 1 |  | 0 |  |  | základní |  | 0 | 0 | 0 | 0 | 0 | 16 | K | 2 |  |  |  | ROZPOCET | 0 | 0 | 0 | 0 | 0 | 1 | 0 | 16 | -2024547349
| PP |  | H2 - D+M prosklenné stěny s dveřmi AL + bezp. sklo 1700/2650mm - viz výpis prvků | [14 empty] | PP | 2
234 | K | 761107(R) | H3 - D+M prosklenné stěny s dveřmi AL + bezp. sklo 6450/2566mm - viz výpis prvků | kpl | 1 |  | 0 |  |  | základní |  | 0 | 0 | 0 | 0 | 0 | 16 | K | 2 |  |  |  | ROZPOCET | 0 | 0 | 0 | 0 | 0 | 1 | 0 | 16 | 1459795861
| PP |  | H3 - D+M prosklenné stěny s dveřmi AL + bezp. sklo 6450/2566mm - viz výpis prvků | [14 empty] | PP | 2
235 | K | 761108(R) | H4 - D+M prosklenné stěny s dveřmi AL + bezp. sklo 2750/2137mm - viz výpis prvků | kpl | 1 |  | 0 |  |  | základní |  | 0 | 0 | 0 | 0 | 0 | 16 | K | 2 |  |  |  | ROZPOCET | 0 | 0 | 0 | 0 | 0 | 1 | 0 | 16 | 2146761587
| PP |  | H4 - D+M prosklenné stěny s dveřmi AL + bezp. sklo 2750/2137mm - viz výpis prvků | [14 empty] | PP | 2
236 | K | 761109(R) | H5 - D+M prosklenné stěny s dveřmi AL + bezp. sklo 3150/2350mm - viz výpis prvků | kpl | 1 |  | 0 |  |  | základní |  | 0 | 0 | 0 | 0 | 0 | 16 | K | 2 |  |  |  | ROZPOCET | 0 | 0 | 0 | 0 | 0 | 1 | 0 | 16 | 1240797844
| PP |  | H5 - D+M prosklenné stěny s dveřmi AL + bezp. sklo 3150/2350mm - viz výpis prvků | [14 empty] | PP | 2
237 | K | 761110(R) | H6 - D+M prosklenné stěny s dveřmi AL + izol. trojsklo 32900/2300mm - viz výpis prvků | kpl | 1 |  | 0 |  |  | základní |  | 0 | 0 | 0 | 0 | 0 | 16 | K | 2 |  |  |  | ROZPOCET | 0 | 0 | 0 | 0 | 0 | 1 | 0 | 16 | -1802992697
| PP |  | H6 - D+M prosklenné stěny s dveřmi AL + izol. trojsklo 32900/2300mm - viz výpis prvků | [14 empty] | PP | 2
238 | K | 761111(R) | D.01 a D.34 - D+M AL sestavy okno+ dveře, 2250/2375mm, izol. trojsklo - viz výpis prvků | kpl | 2 |  | 0 |  |  | základní |  | 0 | 0 | 0 | 0 | 0 | 16 | K | 2 |  |  |  | ROZPOCET | 0 | 0 | 0 | 0 | 0 | 1 | 0 | 16 | 929295009
| PP |  | D.01 a D.34 - D+M AL sestavy okno+ dveře, 2250/2375mm, izol. trojsklo - viz výpis prvků | [14 empty] | PP | 2
239 | K | 761112(R) | D.11 - D+M AL sestavy okno + dveře, 2000/2100mm, bezp. sklo - viz výpis prvků | kpl | 1 |  | 0 |  |  | základní |  | 0 | 0 | 0 | 0 | 0 | 16 | K | 2 |  |  |  | ROZPOCET | 0 | 0 | 0 | 0 | 0 | 1 | 0 | 16 | 503310586
| PP |  | D.11 - D+M AL sestavy okno + dveře, 2000/2100mm, bezp. sklo - viz výpis prvků | [14 empty] | PP | 2
240 | K | 761113(R) | D.12 - D+M AL dveří 800/2000mm, bezp. sklo - viz výpios prvků | ks | 1 |  | 0 |  |  | základní |  | 0 | 0 | 0 | 0 | 0 | 16 | K | 2 |  |  |  | ROZPOCET | 0 | 0 | 0 | 0 | 0 | 1 | 0 | 16 | -848042961
| PP |  | D.12 - D+M AL dveří 800/2000mm, bezp. sklo - viz výpios prvků | [14 empty] | PP | 2
241 | K | 761114(R) | D.20 - D+M AL dveří 900+400/2350mm, bezp. sklo - viz výpi prvků | ks | 1 |  | 0 |  |  | základní |  | 0 | 0 | 0 | 0 | 0 | 16 | K | 2 |  |  |  | ROZPOCET | 0 | 0 | 0 | 0 | 0 | 1 | 0 | 16 | -1724499205
| PP |  | D.20 - D+M AL dveří 900+400/2350mm, bezp. sklo - viz výpi prvků | [14 empty] | PP | 2
| D | 763 | Konstrukce suché výstavby |  |  |  | 0 |  |  |  |  | 0 |  | 0 |  | 0 | 2 | D | 1 |  |  |  | ROZPOCET | [6 empty] | 0
242 | K | 76302(R) | D+M podhledu akustickými obkladovými deskami z dřevěné vlny tl.25mm | m2 | 828.234 |  | 0 |  |  | základní |  | 0 | 0 | 0 | 0 | 0 | 16 | K | 2 |  |  |  | ROZPOCET | 0 | 0 | 0 | 0 | 0 | 1 | 0 | 16 | -1098893179
| PP |  | D+M podhledu akustickými obkladovými deskami z dřevěné vlny tl.25mm | [14 empty] | PP | 2
| VV |  | " m.č.04 - D1.1.b.4" | [14 empty] | VV | 2 | 1 | True | 0 | ROZPOCET
| VV |  | 23,2*32,898 |  | 763.234 | [12 empty] | VV | 2 | 2 | True | 0 | ROZPOCET
| VV |  | " m.č.01,02 - část" | [14 empty] | VV | 2 | 1 | True | 0 | ROZPOCET
| VV |  | 56,3+4,35*2 |  | 65 | [12 empty] | VV | 2 | 2 | True | 0 | ROZPOCET
| VV |  | Součet |  | 828.234 | [12 empty] | VV | 2 | 4 | True | 1 | ROZPOCET
243 | K | 76303(R) | D+M kontaktního obkladu stěn deskami z dřevěné vlny tl.35mm - viz detail | m2 | 164 |  | 0 |  |  | základní |  | 0 | 0 | 0 | 0 | 0 | 16 | K | 2 |  |  |  | ROZPOCET | 0 | 0 | 0 | 0 | 0 | 1 | 0 | 16 | 761854777
| PP |  | D+M kontaktního obkladu stěn deskami z dřevěné vlny tl.35mm - viz detail | [14 empty] | PP | 2
| VV |  | " D.1.1.b.3 - Po.01 " | [14 empty] | VV | 2 | 1 | True | 0 | ROZPOCET
| VV |  | 164 |  | 164 | [12 empty] | VV | 2 | 2 | True | 1 | ROZPOCET
244 | K | 76304(R) | D+M obkladu stěny Po. 02 - akustický obklad stěny na CD konstrukci deskami z dřevěné vlny tl. 35mm - viz detail | m2 | 134.655 |  | 0 |  |  | základní |  | 0 | 0 | 0 | 0 | 0 | 16 | K | 2 |  |  |  | ROZPOCET | 0 | 0 | 0 | 0 | 0 | 1 | 0 | 16 | -2060340268
| PP |  | D+M obkladu stěny Po. 02 - akustický obklad stěny na CD konstrukci deskami z dřevěné vlny tl. 35mm - viz detail | [14 empty] | PP | 2
| VV |  | " D.1.1.b.3 - severní stěna " | [14 empty] | VV | 2 | 1 | True | 0 | ROZPOCET
| VV |  | 19,1*(6,6+7,5)/2 |  | 134.655 | [12 empty] | VV | 2 | 2 | True | 1 | ROZPOCET
245 | K | 76305(R) |  | m | 65 |  | 0 |  |  | základní |  | 0 | 0 | 0 | 0 | 0 | 16 | K | 2 |  |  |  | ROZPOCET | 0 | 0 | 0 | 0 | 0 | 1 | 0 | 16 | 1016711723
| PP |  | D+M AL podlahové lišty broušené 60mm | [14 empty] | PP | 2
246 | K | 998763402 | Přesun hmot pro konstrukce montované z desek stanovený procentní sazbou (%) z ceny vodorovná dopravní vzdálenost do 50 m v objektech výšky přes 6 do 12 m | % |  |  | 0 | CS ÚRS 2020 01 |  | základní |  | 0 | 0 | 0 | 0 | 0 | 16 | K | 2 |  |  |  | ROZPOCET | 0 | 0 | 0 | 0 | 0 | 1 | 0 | 16 | 2071363578
| PP |  | Přesun hmot pro konstrukce montované z desek stanovený procentní sazbou (%) z ceny vodorovná dopravní vzdálenost do 50 m v objektech výšky přes 6 do 12 m | [14 empty] | PP | 2
| D | 764 | Konstrukce klempířské |  |  |  | 0 |  |  |  |  | 0 |  | 0 |  | 0 | 2 | D | 1 |  |  |  | ROZPOCET | [6 empty] | 0
247 | K | 76401(R) | K.01 - D+M oplechování atiky z AL plechu , lakovaného vč. příslušenství - viz výpis prvků | m | 39 |  | 0 |  |  | základní |  | 0 | 0 | 0 | 0 | 0 | 16 | K | 2 |  |  |  | ROZPOCET | 0 | 0 | 0 | 0 | 0 | 1 | 0 | 16 | 1821091216
| PP |  | K.01 - D+M oplechování atiky z AL plechu , lakovaného vč. příslušenství - viz výpis prvků | [14 empty] | PP | 2
248 | K | 76402(R) | K.02 - D+M oplechování atiky z AL plechu , lakovaného vč. příslušenství - viz výpis prvků | m | 62 |  | 0 |  |  | základní |  | 0 | 0 | 0 | 0 | 0 | 16 | K | 2 |  |  |  | ROZPOCET | 0 | 0 | 0 | 0 | 0 | 1 | 0 | 16 | 370437378
| PP |  | K.02 - D+M oplechování atiky z AL plechu , lakovaného vč. příslušenství - viz výpis prvků | [14 empty] | PP | 2
249 | K | 76403(R) | K.03 - D+M oplechování kšiltu Z06 z AL plechu , lakovaného - viz výpis prvků | m2 | 25 |  | 0 |  |  | základní |  | 0 | 0 | 0 | 0 | 0 | 16 | K | 2 |  |  |  | ROZPOCET | 0 | 0 | 0 | 0 | 0 | 1 | 0 | 16 | 1238117994
| PP |  | K.03 - D+M oplechování kšiltu Z06 z AL plechu , lakovaného - viz výpis prvků | [14 empty] | PP | 2
250 | K | 76404(R) | K.04 - D+M krycí lišty pro ukončení krycí lišty na stěnu z AL plechu , lakovaného - viz výpis prvků | m | 9.6 |  | 0 |  |  | základní |  | 0 | 0 | 0 | 0 | 0 | 16 | K | 2 |  |  |  | ROZPOCET | 0 | 0 | 0 | 0 | 0 | 1 | 0 | 16 | -2145232101
| PP |  | K.04 - D+M krycí lišty pro ukončení krycí lišty na stěnu z AL plechu , lakovaného - viz výpis prvků | [14 empty] | PP | 2
251 | K | 76405(R) | K.05 - D+M oplechování parapetu r.š.200mm z AL plechu , lakovaného - viz výpis prvků | m | 11.4 |  | 0 |  |  | základní |  | 0 | 0 | 0 | 0 | 0 | 16 | K | 2 |  |  |  | ROZPOCET | 0 | 0 | 0 | 0 | 0 | 1 | 0 | 16 | 336778476
| PP |  | K.05 - D+M oplechování parapetu r.š.200mm z AL plechu , lakovaného - viz výpis prvků | [14 empty] | PP | 2
252 | K | 76406(R) | K.06 - úpravy na stáv. dešťových svodech v místech kolize s novým objektem z TiZn - viz výpis prvků | m | 5 |  | 0 |  |  | základní |  | 0 | 0 | 0 | 0 | 0 | 16 | K | 2 |  |  |  | ROZPOCET | 0 | 0 | 0 | 0 | 0 | 1 | 0 | 16 | -1401552522
| PP |  | K.06 - úpravy na stáv. dešťových svodech v místech kolize s novým objektem z TiZn - viz výpis prvků | [14 empty] | PP | 2
253 | K | 76407(R) | K.07 - D+M okrajové lišty pro ukončení zelené střechy kolem terasy na střeše z AL plechu - viz výpis prvků | m | 56 |  | 0 |  |  | základní |  | 0 | 0 | 0 | 0 | 0 | 16 | K | 2 |  |  |  | ROZPOCET | 0 | 0 | 0 | 0 | 0 | 1 | 0 | 16 | -1536290682
| PP |  | K.07 - D+M okrajové lišty pro ukončení zelené střechy kolem terasy na střeše z AL plechu - viz výpis prvků | [14 empty] | PP | 2
254 | K | 76408(R) |  | ks | 6 |  | 0 |  |  | základní |  | 0 | 0 | 0 | 0 | 0 | 16 | K | 2 |  |  |  | ROZPOCET | 0 | 0 | 0 | 0 | 0 | 1 | 0 | 16 | -705357971
| PP |  | D+M pojistného přepadu hranatého 100/100mm, vč. integrované PVC manžety a ochranné mřížky | [14 empty] | PP | 2
255 | K | 998764202 | Přesun hmot pro konstrukce klempířské stanovený procentní sazbou (%) z ceny vodorovná dopravní vzdálenost do 50 m v objektech výšky přes 6 do 12 m | % |  |  | 0 | CS ÚRS 2020 01 |  | základní |  | 0 | 0 | 0 | 0 | 0 | 16 | K | 2 |  |  |  | ROZPOCET | 0 | 0 | 0 | 0 | 0 | 1 | 0 | 16 | -220224746
| PP |  | Přesun hmot pro konstrukce klempířské stanovený procentní sazbou (%) z ceny vodorovná dopravní vzdálenost do 50 m v objektech výšky přes 6 do 12 m | [14 empty] | PP | 2
| D | 766 | Konstrukce truhlářské |  |  |  | 0 |  |  |  |  | 0 |  | 0 |  | 0 | 2 | D | 1 |  |  |  | ROZPOCET | [6 empty] | 0
256 | K | 766101(R) | T.01.a - D+M zástěn z HPL - provedení viz výpis prvků , 1500/2000mm | ks | 1 |  | 0 |  |  | základní |  | 0 | 0 | 0 | 0 | 0 | 16 | K | 2 |  |  |  | ROZPOCET | 0 | 0 | 0 | 0 | 0 | 1 | 0 | 16 | 66199096
| PP |  | T.01.a - D+M zástěn z HPL - provedení viz výpis prvků , 1500/2000mm | [14 empty] | PP | 2
257 | K | 766102(R) | T.01.b - D+M zástěn z HPL - provedení viz výpis prvků , 1840/2000mm | ks | 1 |  | 0 |  |  | základní |  | 0 | 0 | 0 | 0 | 0 | 16 | K | 2 |  |  |  | ROZPOCET | 0 | 0 | 0 | 0 | 0 | 1 | 0 | 16 | 1880702471
| PP |  | T.01.b - D+M zástěn z HPL - provedení viz výpis prvků , 1840/2000mm | [14 empty] | PP | 2
258 | K | 766103(R) | T.01.c - D+M zástěn z HPL - provedení viz výpis prvků , 1500/2000mm | ks | 1 |  | 0 |  |  | základní |  | 0 | 0 | 0 | 0 | 0 | 16 | K | 2 |  |  |  | ROZPOCET | 0 | 0 | 0 | 0 | 0 | 1 | 0 | 16 | 2133262738
| PP |  | T.01.c - D+M zástěn z HPL - provedení viz výpis prvků , 1500/2000mm | [14 empty] | PP | 2
259 | K | 766104(R) | T.01.d - D+M zástěn z HPL - provedení viz výpis prvků , 1800/2000mm | ks | 2 |  | 0 |  |  | základní |  | 0 | 0 | 0 | 0 | 0 | 16 | K | 2 |  |  |  | ROZPOCET | 0 | 0 | 0 | 0 | 0 | 1 | 0 | 16 | -705966748
| PP |  | T.01.d - D+M zástěn z HPL - provedení viz výpis prvků , 1800/2000mm | [14 empty] | PP | 2
260 | K | 766105(R) | T.02 - D+M palubkové podlahy z dřevoplastových latí 30/50mm vč. plastových terčů a podkladních hranolů - viz výpis prvků | m2 | 66.3 |  | 0 |  |  | základní |  | 0 | 0 | 0 | 0 | 0 | 16 | K | 2 |  |  |  | ROZPOCET | 0 | 0 | 0 | 0 | 0 | 1 | 0 | 16 | 243295019
| PP |  | T.02 - D+M palubkové podlahy z dřevoplastových latí 30/50mm vč. plastových terčů a podkladních hranolů - viz výpis prvků | [14 empty] | PP | 2
| VV |  | " D1.1.b.1.4 " | [14 empty] | VV | 2 | 1 | True | 0 | ROZPOCET
| VV |  | 1,5*44,2 |  | 66.3 | [12 empty] | VV | 2 | 2 | True | 1 | ROZPOCET
261 | K | 766106(R) | T.03 - D+M lavic a uzamykatelných polic v šatnách hl. 400mm - viz výpis prvků | m | 35.5 |  | 0 |  |  | základní |  | 0 | 0 | 0 | 0 | 0 | 16 | K | 2 |  |  |  | ROZPOCET | 0 | 0 | 0 | 0 | 0 | 1 | 0 | 16 | -607071178
| PP |  | T.03 - D+M lavic a uzamykatelných polic v šatnách hl. 400mm - viz výpis prvků | [14 empty] | PP | 2
262 | K | 766107(R) | T.04 - D+M sedáků na tribuně - masivní dř, lazurovaná prkna šroubovaná přes hranolky do bet. desky, profil 400/80mm - viz výpis prvků | m | 50 |  | 0 |  |  | základní |  | 0 | 0 | 0 | 0 | 0 | 16 | K | 2 |  |  |  | ROZPOCET | 0 | 0 | 0 | 0 | 0 | 1 | 0 | 16 | -621841532
| PP |  | T.04 - D+M sedáků na tribuně - masivní dř, lazurovaná prkna šroubovaná přes hranolky do bet. desky, profil 400/80mm - viz výpis prvků | [14 empty] | PP | 2
263 | K | 766108(R) | T.05 - D+M vyklápěcího stolku pro rozhodčího vč. lavice hl. 900mm a délky 1500mm - viz výpis prvků | ks | 1 |  | 0 |  |  | základní |  | 0 | 0 | 0 | 0 | 0 | 16 | K | 2 |  |  |  | ROZPOCET | 0 | 0 | 0 | 0 | 0 | 1 | 0 | 16 | -1782432170
| PP |  | T.05 - D+M vyklápěcího stolku pro rozhodčího vč. lavice hl. 900mm a délky 1500mm - viz výpis prvků | [14 empty] | PP | 2
264 | K | 766109(R) | T.06 - D+M uzamykatelných skříněk a lavic v tělocvičně - hl. lavice500mm, hl. skříňky 500mm | m | 10 |  | 0 |  |  | základní |  | 0 | 0 | 0 | 0 | 0 | 16 | K | 2 |  |  |  | ROZPOCET | 0 | 0 | 0 | 0 | 0 | 1 | 0 | 16 | 1815509536
| PP |  | T.06 - D+M uzamykatelných skříněk a lavic v tělocvičně - hl. lavice500mm, hl. skříňky 500mm | [14 empty] | PP | 2
265 | K | 766110(R) | T.07 - D+M pracovního stolu a skříňové sestavy z laminátu , stůl dl. 2000mm, skříň dl. 3900mm, hl. 600mm - viz výpis prvků | kpl | 1 |  | 0 |  |  | základní |  | 0 | 0 | 0 | 0 | 0 | 16 | K | 2 |  |  |  | ROZPOCET | 0 | 0 | 0 | 0 | 0 | 1 | 0 | 16 | -1989507128
| PP |  | T.07 - D+M pracovního stolu a skříňové sestavy z laminátu , stůl dl. 2000mm, skříň dl. 3900mm, hl. 600mm - viz výpis prvků | [14 empty] | PP | 2
266 | K | 766111(R) | T.08 - D+M dř. parapetu oken 450/50/2250mm vč. povrchové úpravy - viz výpis prvků | ks | 3 |  | 0 |  |  | základní |  | 0 | 0 | 0 | 0 | 0 | 16 | K | 2 |  |  |  | ROZPOCET | 0 | 0 | 0 | 0 | 0 | 1 | 0 | 16 | 564431987
| PP |  | T.08 - D+M dř. parapetu oken 450/50/2250mm vč. povrchové úpravy - viz výpis prvků | [14 empty] | PP | 2
267 | K | 766112(R) | T.09 - D+M dř. parapetu oken 450/50/900+1500mm vč. povrchové úpravy - viz výpis prvků | ks | 2 |  | 0 |  |  | základní |  | 0 | 0 | 0 | 0 | 0 | 16 | K | 2 |  |  |  | ROZPOCET | 0 | 0 | 0 | 0 | 0 | 1 | 0 | 16 | -165649764
| PP |  | T.09 - D+M dř. parapetu oken 450/50/900+1500mm vč. povrchové úpravy - viz výpis prvků | [14 empty] | PP | 2
268 | K | 998766202 | Přesun hmot pro konstrukce truhlářské stanovený procentní sazbou (%) z ceny vodorovná dopravní vzdálenost do 50 m v objektech výšky přes 6 do 12 m | % |  |  | 0 | CS ÚRS 2020 01 |  | základní |  | 0 | 0 | 0 | 0 | 0 | 16 | K | 2 |  |  |  | ROZPOCET | 0 | 0 | 0 | 0 | 0 | 1 | 0 | 16 | 1709756098
| PP |  | Přesun hmot pro konstrukce truhlářské stanovený procentní sazbou (%) z ceny vodorovná dopravní vzdálenost do 50 m v objektech výšky přes 6 do 12 m | [14 empty] | PP | 2
| D | 767 | Konstrukce zámečnické |  |  |  | 0 |  |  |  |  | 0 |  | 0 |  | 0 | 2 | D | 1 |  |  |  | ROZPOCET | [6 empty] | 0
269 | K | 767101(R) | D+M OK tělocvičny vč. kotvení a povrchové úpravy viz výkaz statiky | kg | 51774 |  | 0 |  |  | základní |  | 0 | 0 | 0 | 0 | 0 | 16 | K | 2 |  |  |  | ROZPOCET | 0 | 0 | 0 | 0 | 0 | 1 | 0 | 16 | -153934470
| PP |  | D+M OK tělocvičny vč. kotvení a povrchové úpravy viz výkaz statiky | [14 empty] | PP | 2
| VV |  | " tonáž celkem dle tabulky " | [14 empty] | VV | 2 | 1 | True | 0 | ROZPOCET
| VV |  | 50714 |  | 50714 | [12 empty] | VV | 2 | 2 | True | 0 | ROZPOCET
| VV |  | " jekl 150/150/5 dl. 48m, pro kotvení akustického obkladu " | [14 empty] | VV | 2 | 1 | True | 0 | ROZPOCET
| VV |  | " na sev. a záp. straně - viz výkr. D.1.1.b.12 " | [14 empty] | VV | 2 | 1 | True | 0 | ROZPOCET
| VV |  | 1060 |  | 1060 | [12 empty] | VV | 2 | 2 | True | 0 | ROZPOCET
| VV |  | Součet |  | 51774 | [12 empty] | VV | 2 | 4 | True | 1 | ROZPOCET
270 | K | 767102(R) | D+M ocelových sloupů vstupu vč. kotvení a povrchové úpravy (91kg/sloup) | ks | 4 |  | 0 |  |  | základní |  | 0 | 0 | 0 | 0 | 0 | 16 | K | 2 |  |  |  | ROZPOCET | 0 | 0 | 0 | 0 | 0 | 1 | 0 | 16 | 466403083
| PP |  | D+M ocelových sloupů vstupu vč. kotvení a povrchové úpravy (91kg/sloup) | [14 empty] | PP | 2
| VV |  | " výkres 100-104 " | [14 empty] | VV | 2 | 1 | True | 0 | ROZPOCET
| VV |  | 4 |  | 4 | [12 empty] | VV | 2 | 2 | True | 1 | ROZPOCET
271 | K | 767103(R) | Z.01 - D+M zábradlí na tribuně - horní část vč. kotvení a povrchové úpravy - viz výpis prvků | m | 24.67 |  | 0 |  |  | základní |  | 0 | 0 | 0 | 0 | 0 | 16 | K | 2 |  |  |  | ROZPOCET | 0 | 0 | 0 | 0 | 0 | 1 | 0 | 16 | 1271732991
| PP |  | Z.01 - D+M zábradlí na tribuně - horní část vč. kotvení a povrchové úpravy - viz výpis prvků | [14 empty] | PP | 2
272 | K | 767104(R) | Z.02 - D+M zábradlí na tribuně - dolní část vč. kotvení a povrchové úpravy - viz výpis prvků | m | 68.35 |  | 0 |  |  | základní |  | 0 | 0 | 0 | 0 | 0 | 16 | K | 2 |  |  |  | ROZPOCET | 0 | 0 | 0 | 0 | 0 | 1 | 0 | 16 | -334081018
| PP |  | Z.02 - D+M zábradlí na tribuně - dolní část vč. kotvení a povrchové úpravy - viz výpis prvků | [14 empty] | PP | 2
273 | K | 767105(R) | Z.03 - D+M madla u schodiště na tribunu vč. kotvení a povrchové úpravy - viz výpis prvků | m | 20 |  | 0 |  |  | základní |  | 0 | 0 | 0 | 0 | 0 | 16 | K | 2 |  |  |  | ROZPOCET | 0 | 0 | 0 | 0 | 0 | 1 | 0 | 16 | 1944033804
| PP |  | Z.03 - D+M madla u schodiště na tribunu vč. kotvení a povrchové úpravy - viz výpis prvků | [14 empty] | PP | 2
274 | K | 767106(R) | Z.04 -D+M zábradlí na střeše. kotvení a povrchové úpravy - viz výpis prvků | m | 56.6 |  | 0 |  |  | základní |  | 0 | 0 | 0 | 0 | 0 | 16 | K | 2 |  |  |  | ROZPOCET | 0 | 0 | 0 | 0 | 0 | 1 | 0 | 16 | 1885005569
| PP |  | Z.04 -D+M zábradlí na střeše. kotvení a povrchové úpravy - viz výpis prvků | [14 empty] | PP | 2
275 | K | 767107(R) | Z.05 -D+M venkovního schodiště na střechu vč povrchové úpravy - viz výpis prvků | ks | 1 |  | 0 |  |  | základní |  | 0 | 0 | 0 | 0 | 0 | 16 | K | 2 |  |  |  | ROZPOCET | 0 | 0 | 0 | 0 | 0 | 1 | 0 | 16 | 223560067
| PP |  | Z.05 -D+M venkovního schodiště na střechu vč povrchové úpravy - viz výpis prvků | [14 empty] | PP | 2
276 | K | 767108(R) | Z.06 - D+M markýzy nad vstupem - viz výpis prvků | ks | 1 |  | 0 |  |  | základní |  | 0 | 0 | 0 | 0 | 0 | 16 | K | 2 |  |  |  | ROZPOCET | 0 | 0 | 0 | 0 | 0 | 1 | 0 | 16 | 1439312178
| PP |  | Z.06 - D+M markýzy nad vstupem - viz výpis prvků | [14 empty] | PP | 2
277 | K | 767109(R) | Z.07 - D+M nápisu Tělocvična ZŠ Drahotuše - viz výpis prvků | ks | 1 |  | 0 |  |  | základní |  | 0 | 0 | 0 | 0 | 0 | 16 | K | 2 |  |  |  | ROZPOCET | 0 | 0 | 0 | 0 | 0 | 1 | 0 | 16 | 1200367905
| PP |  | Z.07 - D+M nápisu Tělocvična ZŠ Drahotuše - viz výpis prvků | [14 empty] | PP | 2
278 | K | 767110(R) | Z.08 - D+M vnitřní čisticí zony 2400/1200mm - viz výpis prvků | ks | 1 |  | 0 |  |  | základní |  | 0 | 0 | 0 | 0 | 0 | 16 | K | 2 |  |  |  | ROZPOCET | 0 | 0 | 0 | 0 | 0 | 1 | 0 | 16 | -958323083
| PP |  | Z.08 - D+M vnitřní čisticí zony 2400/1200mm - viz výpis prvků | [14 empty] | PP | 2
279 | K | 767111(R) | Z.09 - D+M venkovní čisticí zony 2400/1200mm - viz výpis prvků | ks | 1 |  | 0 |  |  | základní |  | 0 | 0 | 0 | 0 | 0 | 16 | K | 2 |  |  |  | ROZPOCET | 0 | 0 | 0 | 0 | 0 | 1 | 0 | 16 | 548076882
| PP |  | Z.09 - D+M venkovní čisticí zony 2400/1200mm - viz výpis prvků | [14 empty] | PP | 2
280 | K | 767112(R) | Z.10 - D+M záchytného systému na střeše - viz výpis prvků | ks | 1 |  | 0 |  |  | základní |  | 0 | 0 | 0 | 0 | 0 | 16 | K | 2 |  |  |  | ROZPOCET | 0 | 0 | 0 | 0 | 0 | 1 | 0 | 16 | -934596578
| PP |  | Z.10 - D+M záchytného systému na střeše - viz výpis prvků | [14 empty] | PP | 2
281 | K | 767113(R) | Z.11 - montáž konstrukce z nerez lanek pro kotvení dělící sítě - viz výpis prvků | ks | 1 |  | 0 |  |  | základní |  | 0 | 0 | 0 | 0 | 0 | 16 | K | 2 |  |  |  | ROZPOCET | 0 | 0 | 0 | 0 | 0 | 1 | 0 | 16 | -5461222
| PP |  | Z.11 - montáž konstrukce z nerez lanek pro kotvení dělící sítě - viz výpis prvků | [14 empty] | PP | 2
282 | K | 767114(R) | Z.12 - D+M ochranných košů na reprobedny 400/400/600mm - viz výpis prvků | ks | 4 |  | 0 |  |  | základní |  | 0 | 0 | 0 | 0 | 0 | 16 | K | 2 |  |  |  | ROZPOCET | 0 | 0 | 0 | 0 | 0 | 1 | 0 | 16 | -1892206844
| PP |  | Z.12 - D+M ochranných košů na reprobedny 400/400/600mm - viz výpis prvků | [14 empty] | PP | 2
283 | K | 767115(R) | Z.13 - D+M ocelového schodiště v kotelně - viz výpis prvků | ks | 1 |  | 0 |  |  | základní |  | 0 | 0 | 0 | 0 | 0 | 16 | K | 2 |  |  |  | ROZPOCET | 0 | 0 | 0 | 0 | 0 | 1 | 0 | 16 | -1950379049
| PP |  | Z.13 - D+M ocelového schodiště v kotelně - viz výpis prvků | [14 empty] | PP | 2
284 | K | 767116(R) | Z.14 - D+M ocelového rámu s výplní z drátěného pletiva vč. dveří - viz výpis prvků | m2 | 5.6 |  | 0 |  |  | základní |  | 0 | 0 | 0 | 0 | 0 | 16 | K | 2 |  |  |  | ROZPOCET | 0 | 0 | 0 | 0 | 0 | 1 | 0 | 16 | 72561126
| PP |  | Z.14 - D+M ocelového rámu s výplní z drátěného pletiva vč. dveří - viz výpis prvků | [14 empty] | PP | 2
285 | K | 767117(R) | Z.14 - D+M ocelového rámu s výplní z drátěného pletiva vč. dveří - viz výpis prvků | m2 | 15.5 |  | 0 |  |  | základní |  | 0 | 0 | 0 | 0 | 0 | 16 | K | 2 |  |  |  | ROZPOCET | 0 | 0 | 0 | 0 | 0 | 1 | 0 | 16 | -1820481490
| PP |  | Z.14 - D+M ocelového rámu s výplní z drátěného pletiva vč. dveří - viz výpis prvků | [14 empty] | PP | 2
286 | K | 767117a(R) | D+M nástěnného žebříku s ochr. košem dl. 8m vč. kotvení a povrch. úpravy - viz výpis prvků | ks | 1 |  | 0 |  |  | základní |  | 0 | 0 | 0 | 0 | 0 | 16 | K | 2 |  |  |  | ROZPOCET | 0 | 0 | 0 | 0 | 0 | 1 | 0 | 16 | -238931953
| PP |  | D+M nástěnného žebříku s ochr. košem dl. 8m vč. kotvení a povrch. úpravy - viz výpis prvků | [14 empty] | PP | 2
287 | K | 767117b(R) | D+M stojanu pro zvonkové tablo vč. kotvení a povrchové úpravy | ks | 1 |  | 0 |  |  | základní |  | 0 | 0 | 0 | 0 | 0 | 16 | K | 2 |  |  |  | ROZPOCET | 0 | 0 | 0 | 0 | 0 | 1 | 0 | 16 | -65146733
| PP |  | D+M stojanu pro zvonkové tablo vč. kotvení a povrchové úpravy | [14 empty] | PP | 2
288 | K | 767118(R) | D.02 a D.31 - D+M ocel. dveří vč. zárubně 900/2050mm, vč. kování a madla , vč. povrchové úpravy | ks | 2 |  | 0 |  |  | základní |  | 0 | 0 | 0 | 0 | 0 | 16 | K | 2 |  |  |  | ROZPOCET | 0 | 0 | 0 | 0 | 0 | 1 | 0 | 16 | -889062156
| PP |  | D.02 a D.31 - D+M ocel. dveří vč. zárubně 900/2050mm, vč. kování a madla , vč. povrchové úpravy | [14 empty] | PP | 2
289 | K | 767119(R) | D.03, D.04,D.17,D.21,D.24 - D+M ocel. dveří vč. zárubně 800/2050mm, vč. kování , vč. povrchové úpravy | ks | 5 |  | 0 |  |  | základní |  | 0 | 0 | 0 | 0 | 0 | 16 | K | 2 |  |  |  | ROZPOCET | 0 | 0 | 0 | 0 | 0 | 1 | 0 | 16 | 35038644
| PP |  | D.03, D.04,D.17,D.21,D.24 - D+M ocel. dveří vč. zárubně 800/2050mm, vč. kování , vč. povrchové úpravy | [14 empty] | PP | 2
290 | K | 767120a(R) | D.05,D.13,D.14,D.15,D.16,D.25 až D.29 - D+M ocel. dveří vč. zárubně 800/2050mm, vč. kování , vložkový zámek , vč. povrchové úpravy | ks | 10 |  | 0 |  |  | základní |  | 0 | 0 | 0 | 0 | 0 | 16 | K | 2 |  |  |  | ROZPOCET | 0 | 0 | 0 | 0 | 0 | 1 | 0 | 16 | 415680111
| PP |  | D.05,D.13,D.14,D.15,D.16,D.25 až D.29 - D+M ocel. dveří vč. zárubně 800/2050mm, vč. kování , vložkový zámek , vč. povrchové úpravy | [14 empty] | PP | 2
291 | K | 767120b(R) | D.06 - D+M ocel. PO dveří vč. zárubně 800/2050mm, vč. kování , vložkový zámek , vč. povrchové úpravy | ks | 1 |  | 0 |  |  | základní |  | 0 | 0 | 0 | 0 | 0 | 16 | K | 2 |  |  |  | ROZPOCET | 0 | 0 | 0 | 0 | 0 | 1 | 0 | 16 | -1770858979
| PP |  | D.06 - D+M ocel. PO dveří vč. zárubně 800/2050mm, vč. kování , vložkový zámek , vč. povrchové úpravy | [14 empty] | PP | 2
292 | K | 767121(R) | D.07, D.08,D.09,D.10,D.18,D.19,D.22,D.23 - D+M ocel. dveří vč. zárubně 700/2050mm, vč. kování ,WC zámek , vč. povrchové úpravy | ks | 8 |  | 0 |  |  | základní |  | 0 | 0 | 0 | 0 | 0 | 16 | K | 2 |  |  |  | ROZPOCET | 0 | 0 | 0 | 0 | 0 | 1 | 0 | 16 | -1671491638
| PP |  | D.07, D.08,D.09,D.10,D.18,D.19,D.22,D.23 - D+M ocel. dveří vč. zárubně 700/2050mm, vč. kování ,WC zámek , vč. povrchové úpravy | [14 empty] | PP | 2
293 | K | 767123(R) | D.30, D.32,D.33 - D+M ocel. dveří vč. zárubně 900+500/2050mm, vč. kování ,vložkový zámek , vč. povrchové úpravy | ks | 3 |  | 0 |  |  | základní |  | 0 | 0 | 0 | 0 | 0 | 16 | K | 2 |  |  |  | ROZPOCET | 0 | 0 | 0 | 0 | 0 | 1 | 0 | 16 | 1417552961
| PP |  | D.30, D.32,D.33 - D+M ocel. dveří vč. zárubně 900+500/2050mm, vč. kování ,vložkový zámek , vč. povrchové úpravy | [14 empty] | PP | 2
294 | K | 767124(R) | D.35 - D+M ocel. dveří vč. zárubně 800+800/2050mm, vč. kování ,vložkový zámek , vč. dř. laťování a výplně PUR, vč. povrchové úpravy | ks | 1 |  | 0 |  |  | základní |  | 0 | 0 | 0 | 0 | 0 | 16 | K | 2 |  |  |  | ROZPOCET | 0 | 0 | 0 | 0 | 0 | 1 | 0 | 16 | -1644535666
| PP |  | D.35 - D+M ocel. dveří vč. zárubně 800+800/2050mm, vč. kování ,vložkový zámek , vč. dř. laťování a výplně PUR, vč. povrchové úpravy | [14 empty] | PP | 2
295 | K | 767125(R) | D.36 - D+M ocel. dveří vč. zárubně 800+800/2050mm, vč. kování ,vložkový zámek , vč. dř. laťování a obklad jako v TV, vč. povrchové úpravy | ks | 1 |  | 0 |  |  | základní |  | 0 | 0 | 0 | 0 | 0 | 16 | K | 2 |  |  |  | ROZPOCET | 0 | 0 | 0 | 0 | 0 | 1 | 0 | 16 | -1459486043
| PP |  | D.36 - D+M ocel. dveří vč. zárubně 800+800/2050mm, vč. kování ,vložkový zámek , vč. dř. laťování a obklad jako v TV, vč. povrchové úpravy | [14 empty] | PP | 2
296 | K | 767126(R) | D.37 - D+M ocel. dveří vč. zárubně 1000/2050mm, vč. kování ,vložkový zámek ,výplň PUR panel, vč. povrchové úpravy | ks | 1 |  | 0 |  |  | základní |  | 0 | 0 | 0 | 0 | 0 | 16 | K | 2 |  |  |  | ROZPOCET | 0 | 0 | 0 | 0 | 0 | 1 | 0 | 16 | 601900920
| PP |  | D.37 - D+M ocel. dveří vč. zárubně 1000/2050mm, vč. kování ,vložkový zámek ,výplň PUR panel, vč. povrchové úpravy | [14 empty] | PP | 2
297 | K | 767127(R) | D+M opláštění ze sendvičových panelů tl.120mm vč. klempířského zapravení (systémové prvky lemování otvorů, soklu,atiky aj) | m2 | 1120.625 |  | 0 |  |  | základní |  | 0 | 0 | 0 | 0 | 0 | 16 | K | 2 |  |  |  | ROZPOCET | 0 | 0 | 0 | 0 | 0 | 1 | 0 | 16 | 44977284
| PP |  | D+M opláštění ze sendvičových panelů tl.120mm vč. klempířského zapravení (systémové prvky lemování otvorů, soklu,atiky aj) | [14 empty] | PP | 2
| P |  | Poznámka k položce: Specifikace panelu : modul - cca 1000mm typ AT, tl. 120mm jádro - PIR lambda=0,018W/m2K U - 0,15W/m2K (vč.vlivu podélného spoje) PO EW 15 DP3 plechy ext./int - 0,6mm (ZN 275g/m2)/0,4mm profilace ext./int. - W/Q povrch. úprava (ext./int) - PES 50um/PES25um barevná úprava (ext./int.) - RAL 3009/9010 uložení vertikální kotvení - skryté, 2x šroub s roznášecí podložkou Z15A/panel/podpora | [14 empty] | P | 2
| VV |  | " specifikace panelu viz skladba St1 " | [14 empty] | VV | 2 | 1 | True | 0 | ROZPOCET
| VV |  | " výkr. D.1.1.b.4 a řezy " | [14 empty] | VV | 2 | 1 | True | 0 | ROZPOCET
| VV |  | (32,65+23,5)*11 |  | 617.65 | [12 empty] | VV | 2 | 2 | True | 0 | ROZPOCET
| VV |  | (33,198+23,5+0,6)*7,75 |  | 444.06 | [12 empty] | VV | 2 | 2 | True | 0 | ROZPOCET
| VV |  | -32,898*2,3 |  | -75.665 | [12 empty] | VV | 2 | 2 | True | 0 | ROZPOCET
| VV |  | -1,6*1,7 |  | -2.72 | [12 empty] | VV | 2 | 2 | True | 0 | ROZPOCET
| VV |  | " vstupní stříška " | [14 empty] | VV | 2 | 1 | True | 0 | ROZPOCET
| VV |  | 25 |  | 25 | [12 empty] | VV | 2 | 2 | True | 0 | ROZPOCET
| VV |  | " zakrytí konstrukce atiky " | [14 empty] | VV | 2 | 1 | True | 0 | ROZPOCET
| VV |  | 32,65*(1,5+0,5) |  | 65.3 | [12 empty] | VV | 2 | 2 | True | 0 | ROZPOCET
| VV |  | 23,5*(1,5+0,5)/2*2 |  | 47 | [12 empty] | VV | 2 | 2 | True | 0 | ROZPOCET
| VV |  | Součet |  | 1120.625 | [12 empty] | VV | 2 | 4 | True | 1 | ROZPOCET
298 | K | 998767202 | Přesun hmot pro zámečnické konstrukce stanovený procentní sazbou (%) z ceny vodorovná dopravní vzdálenost do 50 m v objektech výšky přes 6 do 12 m | % |  |  | 0 | CS ÚRS 2020 01 |  | základní |  | 0 | 0 | 0 | 0 | 0 | 16 | K | 2 |  |  |  | ROZPOCET | 0 | 0 | 0 | 0 | 0 | 1 | 0 | 16 | 1464268420
| PP |  | Přesun hmot pro zámečnické konstrukce stanovený procentní sazbou (%) z ceny vodorovná dopravní vzdálenost do 50 m v objektech výšky přes 6 do 12 m | [14 empty] | PP | 2
| D | 771 | Podlahy z dlaždic |  |  |  | 0 |  |  |  |  | 0 |  | 0.65771 |  | 0 | 2 | D | 1 |  |  |  | ROZPOCET | [6 empty] | 0
299 | K | 771111011 | Příprava podkladu před provedením dlažby vysátí podlah | m2 | 43.5 |  | 0 | CS ÚRS 2020 01 |  | základní |  | 0 | 0 | 0 | 0 | 0 | 16 | K | 2 |  |  |  | ROZPOCET | 0 | 0 | 0 | 0 | 0 | 1 | 0 | 16 | -1082817051
| PP |  | Příprava podkladu před provedením dlažby vysátí podlah | [14 empty] | PP | 2
| VV |  | " viz montáž dlažby " | [14 empty] | VV | 2 | 1 | True | 0 | ROZPOCET
| VV |  | 43,5 |  | 43.5 | [12 empty] | VV | 2 | 2 | True | 1 | ROZPOCET
300 | K | 771121011 | Příprava podkladu před provedením dlažby nátěr penetrační na podlahu | m2 | 542.3 |  | 0 | CS ÚRS 2020 01 |  | základní |  | 0 | 0.0003 | 0.16269 | 0 | 0 | 16 | K | 2 |  |  |  | ROZPOCET | 0 | 0 | 0 | 0 | 0 | 1 | 0 | 16 | 51162089
| PP |  | Příprava podkladu před provedením dlažby nátěr penetrační na podlahu | [14 empty] | PP | 2
| VV |  | " viz výkr. D1.1.b.3 a D1,1,b.11 - P4 " | [14 empty] | VV | 2 | 1 | True | 0 | ROZPOCET
| VV |  | 26,7*3 |  | 80.1 | [12 empty] | VV | 2 | 2 | True | 0 | ROZPOCET
| VV |  | " viz výkr. D1.1.b.3 a D1,1,b.11 - P2 " | [14 empty] | VV | 2 | 1 | True | 0 | ROZPOCET
| VV |  | 1077,3-631,7-86,2 |  | 359.4 | [12 empty] | VV | 2 | 2 | True | 0 | ROZPOCET
| VV |  | " viz výkr. D1.1.b.4 a D1,1,b.11 - P3 " | [14 empty] | VV | 2 | 1 | True | 0 | ROZPOCET
| VV |  | 86 |  | 86 | [12 empty] | VV | 2 | 2 | True | 0 | ROZPOCET
| VV |  | " stáv. chodba " | [14 empty] | VV | 2 | 1 | True | 0 | ROZPOCET
| VV |  | 16,8 |  | 16.8 | [12 empty] | VV | 2 | 2 | True | 0 | ROZPOCET
| VV |  | Součet |  | 542.3 | [12 empty] | VV | 2 | 4 | True | 1 | ROZPOCET
301 | K | 771474113 | Montáž soklů z dlaždic keramických lepených flexibilním lepidlem rovných, výšky přes 90 do 120 mm | m | 99.98 |  | 0 | CS ÚRS 2020 01 |  | základní |  | 0 | 0.00058 | 0.057988 | 0 | 0 | 16 | K | 2 |  |  |  | ROZPOCET | 0 | 0 | 0 | 0 | 0 | 1 | 0 | 16 | -1269858048
| PP |  | Montáž soklů z dlaždic keramických lepených flexibilním lepidlem rovných, výšky přes 90 do 120 mm | [14 empty] | PP | 2
| VV |  | " stáv. chodba " | [14 empty] | VV | 2 | 1 | True | 0 | ROZPOCET
| VV |  | 18 |  | 18 | [12 empty] | VV | 2 | 2 | True | 0 | ROZPOCET
| VV |  | " m.č.06 " | [14 empty] | VV | 2 | 1 | True | 0 | ROZPOCET
| VV |  | 2+2,6+1 |  | 5.6 | [12 empty] | VV | 2 | 2 | True | 0 | ROZPOCET
| VV |  | " m.č.07-09 " | [14 empty] | VV | 2 | 1 | True | 0 | ROZPOCET
| VV |  | 1,8*2+2,6+1,84*2+2,6 |  | 12.48 | [12 empty] | VV | 2 | 2 | True | 0 | ROZPOCET
| VV |  | " m..č.10-12 " | [14 empty] | VV | 2 | 1 | True | 0 | ROZPOCET
| VV |  | (2+4,5)*2 |  | 13 | [12 empty] | VV | 2 | 2 | True | 0 | ROZPOCET
| VV |  | " m.č.15,17 " | [14 empty] | VV | 2 | 1 | True | 0 | ROZPOCET
| VV |  | 2,8*2+5+4 |  | 14.6 | [12 empty] | VV | 2 | 2 | True | 0 | ROZPOCET
| VV |  | " m.č.20-24,27,28 " | [14 empty] | VV | 2 | 1 | True | 0 | ROZPOCET
| VV |  | 4,7*2+4,9*2 |  | 19.2 | [12 empty] | VV | 2 | 2 | True | 0 | ROZPOCET
| VV |  | 2,6*2 |  | 5.2 | [12 empty] | VV | 2 | 2 | True | 0 | ROZPOCET
| VV |  | 2,8+2 |  | 4.8 | [12 empty] | VV | 2 | 2 | True | 0 | ROZPOCET
| VV |  | 2,6+2,5+2 |  | 7.1 | [12 empty] | VV | 2 | 2 | True | 0 | ROZPOCET
| VV |  | Součet |  | 99.98 | [12 empty] | VV | 2 | 4 | True | 1 | ROZPOCET
302 | M | 59761009 | sokl-dlažba keramická slinutá hladká do interiéru i exteriéru 600x95mm | kus | 166.633 |  | 0 | CS ÚRS 2020 01 |  | základní |  | 0 | 0.0012 | 0.19996 | 0 | 0 | 32 | M | 2 |  |  |  | ROZPOCET | 0 | 0 | 0 | 0 | 0 | 1 | 0 | 16 | -421599293
| PP |  | sokl-dlažba keramická slinutá hladká do interiéru i exteriéru 600x95mm | [14 empty] | PP | 2
| VV |  | 99,980/0,6 |  | 166.633 | [12 empty] | VV | 2 | 2 | True | 1 | ROZPOCET
303 | K | 771574122 | Montáž podlah z dlaždic keramických lepených flexibilním lepidlem maloformátových hladkých přes 85 do 100 ks/m2 | m2 | 43.5 |  | 0 | CS ÚRS 2020 01 |  | základní |  | 0 | 0.00545 | 0.23708 | 0 | 0 | 16 | K | 2 |  |  |  | ROZPOCET | 0 | 0 | 0 | 0 | 0 | 1 | 0 | 16 | 2095592078
| PP |  | Montáž podlah z dlaždic keramických lepených flexibilním lepidlem maloformátových hladkých přes 85 do 100 ks/m2 | [14 empty] | PP | 2
| VV |  | " dle legendy " | [14 empty] | VV | 2 | 1 | True | 0 | ROZPOCET
| VV |  | " m.č.15,27 " | [14 empty] | VV | 2 | 1 | True | 0 | ROZPOCET
| VV |  | 13,4+13,3 |  | 26.7 | [12 empty] | VV | 2 | 2 | True | 0 | ROZPOCET
| VV |  | " stáv. chodba " | [14 empty] | VV | 2 | 1 | True | 0 | ROZPOCET
| VV |  | 16,8 |  | 16.8 | [12 empty] | VV | 2 | 2 | True | 0 | ROZPOCET
| VV |  | Součet |  | 43.5 | [12 empty] | VV | 2 | 4 | True | 1 | ROZPOCET
304 | M | 59701(R) | dodání dlažby keramické hutné, slinuté, hladké 100x100mm,(min. R10/B, u=min. 07/06) | m2 | 45.675 |  | 0 |  |  | základní |  | 0 | 0 | 0 | 0 | 0 | 32 | M | 2 |  |  |  | ROZPOCET | 0 | 0 | 0 | 0 | 0 | 1 | 0 | 16 | -842337426
| PP |  | dodání dlažby keramické hutné, slinuté, hladké 100x100mm,(min. R10/B, u=min. 07/06) | [14 empty] | PP | 2
| VV |  | 26,7*1,05 |  | 28.035 | [12 empty] | VV | 2 | 2 | True | 0 | ROZPOCET
| VV |  | 16,8*1,05 |  | 17.64 | [12 empty] | VV | 2 | 2 | True | 0 | ROZPOCET
| VV |  | Součet |  | 45.675 | [12 empty] | VV | 2 | 4 | True | 1 | ROZPOCET
305 | K | 998771202 | Přesun hmot pro podlahy z dlaždic stanovený procentní sazbou (%) z ceny vodorovná dopravní vzdálenost do 50 m v objektech výšky přes 6 do 12 m | % |  |  | 0 | CS ÚRS 2020 01 |  | základní |  | 0 | 0 | 0 | 0 | 0 | 16 | K | 2 |  |  |  | ROZPOCET | 0 | 0 | 0 | 0 | 0 | 1 | 0 | 16 | 849287971
| PP |  | Přesun hmot pro podlahy z dlaždic stanovený procentní sazbou (%) z ceny vodorovná dopravní vzdálenost do 50 m v objektech výšky přes 6 do 12 m | [14 empty] | PP | 2
| D | 776 | Podlahy povlakové |  |  |  | 0 |  |  |  |  | 0 |  | 4.782 |  | 0 | 2 | D | 1 |  |  |  | ROZPOCET | [6 empty] | 0
306 | K | 77601(R) | D+M sportovní podlahy tělocvičny - Pvc s podkladní pěnou vč. lajnování - popis viz příloha D1.1.b.11 | m2 | 631.7 |  | 0 |  |  | základní |  | 0 | 0 | 0 | 0 | 0 | 16 | K | 2 |  |  |  | ROZPOCET | 0 | 0 | 0 | 0 | 0 | 1 | 0 | 16 | 1644397911
| PP |  | D+M sportovní podlahy tělocvičny - Pvc s podkladní pěnou vč. lajnování - popis viz příloha D1.1.b.11 | [14 empty] | PP | 2
307 | K | 776111112 | Příprava podkladu broušení podlah nového podkladu betonového | m2 | 631.7 |  | 0 | CS ÚRS 2020 01 |  | základní |  | 0 | 0 | 0 | 0 | 0 | 16 | K | 2 |  |  |  | ROZPOCET | 0 | 0 | 0 | 0 | 0 | 1 | 0 | 16 | 1657944317
| PP |  | Příprava podkladu broušení podlah nového podkladu betonového | [14 empty] | PP | 2
| VV |  | " viz výkr. D1.1.b.3 a D1,1,b.11 - P1 " | [14 empty] | VV | 2 | 1 | True | 0 | ROZPOCET
| VV |  | 631,7 |  | 631.7 | [12 empty] | VV | 2 | 2 | True | 1 | ROZPOCET
308 | K | 776111311 | Příprava podkladu vysátí podlah | m2 | 631.7 |  | 0 | CS ÚRS 2020 01 |  | základní |  | 0 | 0 | 0 | 0 | 0 | 16 | K | 2 |  |  |  | ROZPOCET | 0 | 0 | 0 | 0 | 0 | 1 | 0 | 16 | -725339196
| PP |  | Příprava podkladu vysátí podlah | [14 empty] | PP | 2
| VV |  | " viz výkr. D1.1.b.3 a D1,1,b.11 - P1 " | [14 empty] | VV | 2 | 1 | True | 0 | ROZPOCET
| VV |  | 631,7 |  | 631.7 | [12 empty] | VV | 2 | 2 | True | 1 | ROZPOCET
309 | K | 776121311 | Příprava podkladu penetrace vodou ředitelná na savý podklad (válečkováním) ředěná v poměru 1:1 podlah | m2 | 631.7 |  | 0 | CS ÚRS 2020 01 |  | základní |  | 0 | 7e-05 | 0.044219 | 0 | 0 | 16 | K | 2 |  |  |  | ROZPOCET | 0 | 0 | 0 | 0 | 0 | 1 | 0 | 16 | 540946228
| PP |  | Příprava podkladu penetrace vodou ředitelná na savý podklad (válečkováním) ředěná v poměru 1:1 podlah | [14 empty] | PP | 2
310 | K | 776141122 | Příprava podkladu vyrovnání samonivelační stěrkou podlah min.pevnosti 30 MPa, tloušťky přes 3 do 5 mm | m2 | 631.7 |  | 0 | CS ÚRS 2020 01 |  | základní |  | 0 | 0.0075 | 4.7378 | 0 | 0 | 16 | K | 2 |  |  |  | ROZPOCET | 0 | 0 | 0 | 0 | 0 | 1 | 0 | 16 | -1637745968
| PP |  | Příprava podkladu vyrovnání samonivelační stěrkou podlah min.pevnosti 30 MPa, tloušťky přes 3 do 5 mm | [14 empty] | PP | 2
| VV |  | " viz výkr. D1.1.b.3 a D1,1,b.11 - P1 " | [14 empty] | VV | 2 | 1 | True | 0 | ROZPOCET
| VV |  | 631,7 |  | 631.7 | [12 empty] | VV | 2 | 2 | True | 1 | ROZPOCET
311 | K | 998776202 | Přesun hmot pro podlahy povlakové stanovený procentní sazbou (%) z ceny vodorovná dopravní vzdálenost do 50 m v objektech výšky přes 6 do 12 m | % |  |  | 0 | CS ÚRS 2020 01 |  | základní |  | 0 | 0 | 0 | 0 | 0 | 16 | K | 2 |  |  |  | ROZPOCET | 0 | 0 | 0 | 0 | 0 | 1 | 0 | 16 | 719305988
| PP |  | Přesun hmot pro podlahy povlakové stanovený procentní sazbou (%) z ceny vodorovná dopravní vzdálenost do 50 m v objektech výšky přes 6 do 12 m | [14 empty] | PP | 2
| D | 777 | Podlahy lité |  |  |  | 0 |  |  |  |  | 0 |  | 1.9265 |  | 0 | 2 | D | 1 |  |  |  | ROZPOCET | [6 empty] | 0
312 | K | 777111111 | Příprava podkladu před provedením litých podlah vysátí | m2 | 474.548 |  | 0 | CS ÚRS 2020 01 |  | základní |  | 0 | 0 | 0 | 0 | 0 | 16 | K | 2 |  |  |  | ROZPOCET | 0 | 0 | 0 | 0 | 0 | 1 | 0 | 16 | 1309456013
| PP |  | Příprava podkladu před provedením litých podlah vysátí | [14 empty] | PP | 2
| VV |  | " viz výkr. D1.1.b.3 a D1,1,b.11 - P2 " | [14 empty] | VV | 2 | 1 | True | 0 | ROZPOCET
| VV |  | 1077,3-631,7-86,2 |  | 359.4 | [12 empty] | VV | 2 | 2 | True | 0 | ROZPOCET
| VV |  | " viz výkr. D1.1.b.4 a D1,1,b.11 - P3 " | [14 empty] | VV | 2 | 1 | True | 0 | ROZPOCET
| VV |  | 86 |  | 86 | [12 empty] | VV | 2 | 2 | True | 0 | ROZPOCET
| VV |  | " podstupnice - schodiště do II n.p. " | [14 empty] | VV | 2 | 1 | True | 0 | ROZPOCET
| VV |  | 0,1711*2,8*19 |  | 9.103 | [12 empty] | VV | 2 | 2 | True | 0 | ROZPOCET
| VV |  | " tribuna " | [14 empty] | VV | 2 | 1 | True | 0 | ROZPOCET
| VV |  | (2,6+27,6)*0,345 |  | 10.419 | [12 empty] | VV | 2 | 2 | True | 0 | ROZPOCET
| VV |  | (1,6+26,3)*0,345 |  | 9.626 | [12 empty] | VV | 2 | 2 | True | 0 | ROZPOCET
| VV |  | Součet |  | 474.548 | [12 empty] | VV | 2 | 4 | True | 1 | ROZPOCET
313 | K | 777131101 | Penetrační nátěr podlahy epoxidový na podklad suchý a vyzrálý | m2 | 474.548 |  | 0 | CS ÚRS 2020 01 |  | základní |  | 0 | 0.0003 | 0.14236 | 0 | 0 | 16 | K | 2 |  |  |  | ROZPOCET | 0 | 0 | 0 | 0 | 0 | 1 | 0 | 16 | -159631573
| PP |  | Penetrační nátěr podlahy epoxidový na podklad suchý a vyzrálý | [14 empty] | PP | 2
| VV |  | " viz výkr. D1.1.b.3 a D1,1,b.11 - P2 " | [14 empty] | VV | 2 | 1 | True | 0 | ROZPOCET
| VV |  | 1077,3-631,7-86,2 |  | 359.4 | [12 empty] | VV | 2 | 2 | True | 0 | ROZPOCET
| VV |  | " viz výkr. D1.1.b.4 a D1,1,b.11 - P3 " | [14 empty] | VV | 2 | 1 | True | 0 | ROZPOCET
| VV |  | 86 |  | 86 | [12 empty] | VV | 2 | 2 | True | 0 | ROZPOCET
| VV |  | " podstupnice - schodiště do II n.p. " | [14 empty] | VV | 2 | 1 | True | 0 | ROZPOCET
| VV |  | 0,1711*2,8*19 |  | 9.103 | [12 empty] | VV | 2 | 2 | True | 0 | ROZPOCET
| VV |  | " tribuna " | [14 empty] | VV | 2 | 1 | True | 0 | ROZPOCET
| VV |  | (2,6+27,6)*0,345 |  | 10.419 | [12 empty] | VV | 2 | 2 | True | 0 | ROZPOCET
| VV |  | (1,6+26,3)*0,345 |  | 9.626 | [12 empty] | VV | 2 | 2 | True | 0 | ROZPOCET
| VV |  | Součet |  | 474.548 | [12 empty] | VV | 2 | 4 | True | 1 | ROZPOCET
314 | K | 777611101 | Krycí nátěr podlahy dekorativní epoxidový | m2 | 474.548 |  | 0 | CS ÚRS 2020 01 |  | základní |  | 0 | 0.00024 | 0.11389 | 0 | 0 | 16 | K | 2 |  |  |  | ROZPOCET | 0 | 0 | 0 | 0 | 0 | 1 | 0 | 16 | -92478160
| PP |  | Krycí nátěr podlahy dekorativní epoxidový | [14 empty] | PP | 2
| VV |  | " viz výkr. D1.1.b.3 a D1,1,b.11 - P2 " | [14 empty] | VV | 2 | 1 | True | 0 | ROZPOCET
| VV |  | 1077,3-631,7-86,2 |  | 359.4 | [12 empty] | VV | 2 | 2 | True | 0 | ROZPOCET
| VV |  | " viz výkr. D1.1.b.4 a D1,1,b.11 - P3 " | [14 empty] | VV | 2 | 1 | True | 0 | ROZPOCET
| VV |  | 86 |  | 86 | [12 empty] | VV | 2 | 2 | True | 0 | ROZPOCET
| VV |  | " podstupnice - schodiště do II n.p. " | [14 empty] | VV | 2 | 1 | True | 0 | ROZPOCET
| VV |  | 0,1711*2,8*19 |  | 9.103 | [12 empty] | VV | 2 | 2 | True | 0 | ROZPOCET
| VV |  | " tribuna " | [14 empty] | VV | 2 | 1 | True | 0 | ROZPOCET
| VV |  | (2,6+27,6)*0,345 |  | 10.419 | [12 empty] | VV | 2 | 2 | True | 0 | ROZPOCET
| VV |  | (1,6+26,3)*0,345 |  | 9.626 | [12 empty] | VV | 2 | 2 | True | 0 | ROZPOCET
| VV |  | Součet |  | 474.548 | [12 empty] | VV | 2 | 4 | True | 1 | ROZPOCET
315 | K | 777611161 | Krycí nátěr podlahy protiskluzová úprava prosyp křemenným pískem | m2 | 445.4 |  | 0 | CS ÚRS 2020 01 |  | základní |  | 0 | 0.0035 | 1.5589 | 0 | 0 | 16 | K | 2 |  |  |  | ROZPOCET | 0 | 0 | 0 | 0 | 0 | 1 | 0 | 16 | 2078783900
| PP |  | Krycí nátěr podlahy protiskluzová úprava prosyp křemenným pískem | [14 empty] | PP | 2
| VV |  | " viz výkr. D1.1.b.3 a D1,1,b.11 - P2 " | [14 empty] | VV | 2 | 1 | True | 0 | ROZPOCET
| VV |  | 1077,3-631,7-86,2 |  | 359.4 | [12 empty] | VV | 2 | 2 | True | 0 | ROZPOCET
| VV |  | " viz výkr. D1.1.b.4 a D1,1,b.11 - P3 " | [14 empty] | VV | 2 | 1 | True | 0 | ROZPOCET
| VV |  | 86 |  | 86 | [12 empty] | VV | 2 | 2 | True | 0 | ROZPOCET
| VV |  | Součet |  | 445.4 | [12 empty] | VV | 2 | 4 | True | 1 | ROZPOCET
316 | K | 777612103 | Uzavírací nátěr podlahy epoxidový transparentní | m2 | 445.4 |  | 0 | CS ÚRS 2020 01 |  | základní |  | 0 | 0.00025 | 0.11135 | 0 | 0 | 16 | K | 2 |  |  |  | ROZPOCET | 0 | 0 | 0 | 0 | 0 | 1 | 0 | 16 | -1061323283
| PP |  | Uzavírací nátěr podlahy epoxidový transparentní | [14 empty] | PP | 2
| VV |  | " viz výkr. D1.1.b.3 a D1,1,b.11 - P2 " | [14 empty] | VV | 2 | 1 | True | 0 | ROZPOCET
| VV |  | 1077,3-631,7-86,2 |  | 359.4 | [12 empty] | VV | 2 | 2 | True | 0 | ROZPOCET
| VV |  | " viz výkr. D1.1.b.4 a D1,1,b.11 - P3 " | [14 empty] | VV | 2 | 1 | True | 0 | ROZPOCET
| VV |  | 86 |  | 86 | [12 empty] | VV | 2 | 2 | True | 0 | ROZPOCET
| VV |  | Součet |  | 445.4 | [12 empty] | VV | 2 | 4 | True | 1 | ROZPOCET
317 | K | 998777202 | Přesun hmot pro podlahy lité stanovený procentní sazbou (%) z ceny vodorovná dopravní vzdálenost do 50 m v objektech výšky přes 6 do 12 m | % |  |  | 0 | CS ÚRS 2020 01 |  | základní |  | 0 | 0 | 0 | 0 | 0 | 16 | K | 2 |  |  |  | ROZPOCET | 0 | 0 | 0 | 0 | 0 | 1 | 0 | 16 | -1467224781
| PP |  | Přesun hmot pro podlahy lité stanovený procentní sazbou (%) z ceny vodorovná dopravní vzdálenost do 50 m v objektech výšky přes 6 do 12 m | [14 empty] | PP | 2
| D | 781 | Dokončovací práce - obklady |  |  |  | 0 |  |  |  |  | 0 |  | 0.51843 |  | 0 | 2 | D | 1 |  |  |  | ROZPOCET | [6 empty] | 0
318 | K | 781121011 | Příprava podkladu před provedením obkladu nátěr penetrační na stěnu | m2 | 68.5 |  | 0 | CS ÚRS 2020 01 |  | základní |  | 0 | 0.0003 | 0.02055 | 0 | 0 | 16 | K | 2 |  |  |  | ROZPOCET | 0 | 0 | 0 | 0 | 0 | 1 | 0 | 16 | -722879686
| PP |  | Příprava podkladu před provedením obkladu nátěr penetrační na stěnu | [14 empty] | PP | 2
| VV |  | " m.č.06-12 " | [14 empty] | VV | 2 | 1 | True | 0 | ROZPOCET
| VV |  | 14,5 |  | 14.5 | [12 empty] | VV | 2 | 2 | True | 0 | ROZPOCET
| VV |  | " m.č.13-19 " | [14 empty] | VV | 2 | 1 | True | 0 | ROZPOCET
| VV |  | 21 |  | 21 | [12 empty] | VV | 2 | 2 | True | 0 | ROZPOCET
| VV |  | " m.č.20-28" | [14 empty] | VV | 2 | 1 | True | 0 | ROZPOCET
| VV |  | 33 |  | 33 | [12 empty] | VV | 2 | 2 | True | 0 | ROZPOCET
| VV |  | Součet |  | 68.5 | [12 empty] | VV | 2 | 4 | True | 1 | ROZPOCET
319 | K | 781474120 | Montáž obkladů vnitřních stěn z dlaždic keramických lepených flexibilním lepidlem maloformátových hladkých přes 85 do 100 ks/m2 | m2 | 68.5 |  | 0 | CS ÚRS 2020 01 |  | základní |  | 0 | 0.00505 | 0.34592 | 0 | 0 | 16 | K | 2 |  |  |  | ROZPOCET | 0 | 0 | 0 | 0 | 0 | 1 | 0 | 16 | -1142668738
| PP |  | Montáž obkladů vnitřních stěn z dlaždic keramických lepených flexibilním lepidlem maloformátových hladkých přes 85 do 100 ks/m2 | [14 empty] | PP | 2
| VV |  | " m.č.06-12 " | [14 empty] | VV | 2 | 1 | True | 0 | ROZPOCET
| VV |  | 14,5 |  | 14.5 | [12 empty] | VV | 2 | 2 | True | 0 | ROZPOCET
| VV |  | " m.č.13-19 " | [14 empty] | VV | 2 | 1 | True | 0 | ROZPOCET
| VV |  | 21 |  | 21 | [12 empty] | VV | 2 | 2 | True | 0 | ROZPOCET
| VV |  | " m.č.20-28" | [14 empty] | VV | 2 | 1 | True | 0 | ROZPOCET
| VV |  | 33 |  | 33 | [12 empty] | VV | 2 | 2 | True | 0 | ROZPOCET
| VV |  | Součet |  | 68.5 | [12 empty] | VV | 2 | 4 | True | 1 | ROZPOCET
320 | K | 781491011 | Montáž zrcadel lepených silikonovým tmelem na podkladní omítku, plochy do 1 m2 | m2 | 8.16 |  | 0 | CS ÚRS 2020 01 |  | základní |  | 0 | 0.00058 | 0.0047328 | 0 | 0 | 16 | K | 2 |  |  |  | ROZPOCET | 0 | 0 | 0 | 0 | 0 | 1 | 0 | 16 | 2116408983
| PP |  | Montáž zrcadel lepených silikonovým tmelem na podkladní omítku, plochy do 1 m2 | [14 empty] | PP | 2
| VV |  | " m.č.06-12 " | [14 empty] | VV | 2 | 1 | True | 0 | ROZPOCET
| VV |  | 0,6*0,8 |  | 0.48 | [12 empty] | VV | 2 | 2 | True | 0 | ROZPOCET
| VV |  | " m.č.13-17 " | [14 empty] | VV | 2 | 1 | True | 0 | ROZPOCET
| VV |  | 0,8*0,8*5 |  | 3.2 | [12 empty] | VV | 2 | 2 | True | 0 | ROZPOCET
| VV |  | " m.č.20-28 " | [14 empty] | VV | 2 | 1 | True | 0 | ROZPOCET
| VV |  | 0,8*0,8*7 |  | 4.48 | [12 empty] | VV | 2 | 2 | True | 0 | ROZPOCET
| VV |  | Součet |  | 8.16 | [12 empty] | VV | 2 | 4 | True | 1 | ROZPOCET
321 | K | 781491012 | Montáž zrcadel lepených silikonovým tmelem na podkladní omítku, plochy přes 1 m2 | m2 | 2.88 |  | 0 | CS ÚRS 2020 01 |  | základní |  | 0 | 0.00052 | 0.0014976 | 0 | 0 | 16 | K | 2 |  |  |  | ROZPOCET | 0 | 0 | 0 | 0 | 0 | 1 | 0 | 16 | -1688449339
| PP |  | Montáž zrcadel lepených silikonovým tmelem na podkladní omítku, plochy přes 1 m2 | [14 empty] | PP | 2
| VV |  | " m.č.06-12 " | [14 empty] | VV | 2 | 1 | True | 0 | ROZPOCET
| VV |  | 2*0,8 |  | 1.6 | [12 empty] | VV | 2 | 2 | True | 0 | ROZPOCET
| VV |  | 1,6*0,8 |  | 1.28 | [12 empty] | VV | 2 | 2 | True | 0 | ROZPOCET
| VV |  | Součet |  | 2.88 | [12 empty] | VV | 2 | 4 | True | 1 | ROZPOCET
322 | M | 63465126 | zrcadlo nemontované čiré tl 5mm max rozměr 3210x2250mm | m2 | 12.144 |  | 0 | CS ÚRS 2020 01 |  | základní |  | 0 | 0.012 | 0.14573 | 0 | 0 | 32 | M | 2 |  |  |  | ROZPOCET | 0 | 0 | 0 | 0 | 0 | 1 | 0 | 16 | 1618285210
| PP |  | zrcadlo nemontované čiré tl 5mm max rozměr 3210x2250mm | [14 empty] | PP | 2
| VV |  | 8,16+2,88 |  | 11.04 | [12 empty] | VV | 2 | 2 | True | 0 | ROZPOCET
| VV |  | 11,04*1,1 "Přepočtené koeficientem množství |  | 12.144 | [12 empty] | VV | 2 | 2 | True | 1 | ROZPOCET
323 | K | 998781202 | Přesun hmot pro obklady keramické stanovený procentní sazbou (%) z ceny vodorovná dopravní vzdálenost do 50 m v objektech výšky přes 6 do 12 m | % |  |  | 0 | CS ÚRS 2020 01 |  | základní |  | 0 | 0 | 0 | 0 | 0 | 16 | K | 2 |  |  |  | ROZPOCET | 0 | 0 | 0 | 0 | 0 | 1 | 0 | 16 | 1970645503
| PP |  | Přesun hmot pro obklady keramické stanovený procentní sazbou (%) z ceny vodorovná dopravní vzdálenost do 50 m v objektech výšky přes 6 do 12 m | [14 empty] | PP | 2
324 | M | 59702(R) | dodání obkladu vč. dopravy - viz TZ | m2 | 71.925 |  | 0 |  |  | základní |  | 0 | 0 | 0 | 0 | 0 | 32 | M | 2 |  |  |  | ROZPOCET | 0 | 0 | 0 | 0 | 0 | 1 | 0 | 16 | -1102253359
| PP |  | dodání obkladu vč. dopravy - viz TZ | [14 empty] | PP | 2
| VV |  | 68,500*1,05 |  | 71.925 | [12 empty] | VV | 2 | 2 | True | 1 | ROZPOCET
| D | 783 | Dokončovací práce - nátěry |  |  |  | 0 |  |  |  |  | 0 |  | 1.2474 |  | 0 | 2 | D | 1 |  |  |  | ROZPOCET | [6 empty] | 0
325 | K | 783801203 | Příprava podkladu omítek před provedením nátěru okartáčování | m2 | 367.87 |  | 0 | CS ÚRS 2020 01 |  | základní |  | 0 | 0 | 0 | 0 | 0 | 16 | K | 2 |  |  |  | ROZPOCET | 0 | 0 | 0 | 0 | 0 | 1 | 0 | 16 | -1667118239
| PP |  | Příprava podkladu omítek před provedením nátěru okartáčování | [14 empty] | PP | 2
| VV |  | " nátěr fasády - viz pol. škrábaná a silikátová omítka " | [14 empty] | VV | 2 | 1 | True | 0 | ROZPOCET
| VV |  | 327,145+40,725 |  | 367.87 | [12 empty] | VV | 2 | 2 | True | 1 | ROZPOCET
326 | K | 783801403 | Příprava podkladu omítek před provedením nátěru oprášení | m2 | 1495.258 |  | 0 | CS ÚRS 2020 01 |  | základní |  | 0 | 0 | 0 | 0 | 0 | 16 | K | 2 |  |  |  | ROZPOCET | 0 | 0 | 0 | 0 | 0 | 1 | 0 | 16 | -901228746
| PP |  | Příprava podkladu omítek před provedením nátěru oprášení | [14 empty] | PP | 2
| VV |  | " strop - D.1.1.b.3 " | [14 empty] | VV | 2 | 1 | True | 0 | ROZPOCET
| VV |  | 1077,3-631,7-56,3-2*4,35 |  | 380.6 | [12 empty] | VV | 2 | 2 | True | 0 | ROZPOCET
| VV |  | " stěny " | [14 empty] | VV | 2 | 1 | True | 0 | ROZPOCET
| VV |  | " viz položky - zdivo z bet. tvarovek tl. 100,200,250mm " | [14 empty] | VV | 2 | 1 | True | 0 | ROZPOCET
| VV |  | (106,042+325,387+113,77)*2 |  | 1090.398 | [12 empty] | VV | 2 | 2 | True | 0 | ROZPOCET
| VV |  | " odpočet obkladu " | [14 empty] | VV | 2 | 1 | True | 0 | ROZPOCET
| VV |  | -26,7 |  | -26.7 | [12 empty] | VV | 2 | 2 | True | 0 | ROZPOCET
| VV |  | " přípočet sloupů " | [14 empty] | VV | 2 | 1 | True | 0 | ROZPOCET
| VV |  | (0,4+0,3)*2*2,8*4 |  | 15.68 | [12 empty] | VV | 2 | 2 | True | 0 | ROZPOCET
| VV |  | (0,5+0,4)*2*2,8*7 |  | 35.28 | [12 empty] | VV | 2 | 2 | True | 0 | ROZPOCET
| VV |  | Součet |  | 1495.258 | [12 empty] | VV | 2 | 4 | True | 1 | ROZPOCET
327 | K | 783826675 | Hydrofobizační nátěr omítek silikonový, transparentní, povrchů hrubých betonových povrchů nebo omítek hrubých, rýhovaných tenkovrstvých nebo škrábaných (břízolitových) | m2 | 40.725 |  | 0 | CS ÚRS 2020 01 |  | základní |  | 0 | 0.00015 | 0.0061087 | 0 | 0 | 16 | K | 2 |  |  |  | ROZPOCET | 0 | 0 | 0 | 0 | 0 | 1 | 0 | 16 | -1675545413
| PP |  | Hydrofobizační nátěr omítek silikonový, transparentní, povrchů hrubých betonových povrchů nebo omítek hrubých, rýhovaných tenkovrstvých nebo škrábaných (břízolitových) | [14 empty] | PP | 2
| VV |  | " nátěr fasády - viz pol. silikátová omítka " | [14 empty] | VV | 2 | 1 | True | 0 | ROZPOCET
| VV |  | 40,725 |  | 40.725 | [12 empty] | VV | 2 | 2 | True | 1 | ROZPOCET
328 | K | 783827405 | Krycí (ochranný ) nátěr omítek dvojnásobný hladkých betonových povrchů nebo povrchů z desek na bázi dřeva (dřevovláknitých apod.) silikonový | m2 | 1454 |  | 0 | CS ÚRS 2020 01 |  | základní |  | 0 | 0.00054 | 0.78516 | 0 | 0 | 16 | K | 2 |  |  |  | ROZPOCET | 0 | 0 | 0 | 0 | 0 | 1 | 0 | 16 | 2036832347
| PP |  | Krycí (ochranný ) nátěr omítek dvojnásobný hladkých betonových povrchů nebo povrchů z desek na bázi dřeva (dřevovláknitých apod.) silikonový | [14 empty] | PP | 2
| VV |  | " viz položka oprášení omítek " | [14 empty] | VV | 2 | 1 | True | 0 | ROZPOCET
| VV |  | 1454 |  | 1454 | [12 empty] | VV | 2 | 2 | True | 1 | ROZPOCET
329 | K | 783827523 | Krycí (ochranný ) nátěr omítek dvojnásobný hrubých betonových povrchů nebo omítek hrubých, rýhovaných tenkovrstvých nebo škrábaných (břízolitových) silikátový | m2 | 367.87 |  | 0 | CS ÚRS 2020 01 |  | základní |  | 0 | 0.00101 | 0.37155 | 0 | 0 | 16 | K | 2 |  |  |  | ROZPOCET | 0 | 0 | 0 | 0 | 0 | 1 | 0 | 16 | -856281590
| PP |  | Krycí (ochranný ) nátěr omítek dvojnásobný hrubých betonových povrchů nebo omítek hrubých, rýhovaných tenkovrstvých nebo škrábaných (břízolitových) silikátový | [14 empty] | PP | 2
| VV |  | " nátěr fasády - viz pol. škrábaná a silikátová omítka " | [14 empty] | VV | 2 | 1 | True | 0 | ROZPOCET
| VV |  | 327,145+40,725 |  | 367.87 | [12 empty] | VV | 2 | 2 | True | 1 | ROZPOCET
330 | K | 783833153 | Penetrační nátěr omítek hrubých betonových povrchů nebo omítek hrubých, rýhovaných tenkovrstvých nebo škrábaných (břízolitových) silikátový | m2 | 367.87 |  | 0 | CS ÚRS 2020 01 |  | základní |  | 0 | 0.00023 | 0.08461 | 0 | 0 | 16 | K | 2 |  |  |  | ROZPOCET | 0 | 0 | 0 | 0 | 0 | 1 | 0 | 16 | 854320609
| PP |  | Penetrační nátěr omítek hrubých betonových povrchů nebo omítek hrubých, rýhovaných tenkovrstvých nebo škrábaných (břízolitových) silikátový | [14 empty] | PP | 2
| VV |  | " nátěr fasády - viz pol. škrábaná a silikátová omítka " | [14 empty] | VV | 2 | 1 | True | 0 | ROZPOCET
| VV |  | 327,145+40,725 |  | 367.87 | [12 empty] | VV | 2 | 2 | True | 1 | ROZPOCET
331 | K | 783901(R) | Dvojnásobný silikonový tmavě červený nátěr vč. penetrace | m2 | 345.3 |  | 0 |  |  | základní |  | 0 | 0 | 0 | 0 | 0 | 16 | K | 2 |  |  |  | ROZPOCET | 0 | 0 | 0 | 0 | 0 | 1 | 0 | 16 | -777022096
| PP |  | Dvojnásobný silikonový tmavě červený nátěr vč. penetrace | [14 empty] | PP | 2
| VV |  | " sociálky 03,06-12 " | [14 empty] | VV | 2 | 1 | True | 0 | ROZPOCET
| VV |  | 82,4 |  | 82.4 | [12 empty] | VV | 2 | 2 | True | 0 | ROZPOCET
| VV |  | " dtto, 13-17 " | [14 empty] | VV | 2 | 1 | True | 0 | ROZPOCET
| VV |  | 128,3 |  | 128.3 | [12 empty] | VV | 2 | 2 | True | 0 | ROZPOCET
| VV |  | " dtto, 20-28 " | [14 empty] | VV | 2 | 1 | True | 0 | ROZPOCET
| VV |  | 134,6 |  | 134.6 | [12 empty] | VV | 2 | 2 | True | 0 | ROZPOCET
| VV |  | Součet |  | 345.3 | [12 empty] | VV | 2 | 4 | True | 1 | ROZPOCET
332 | K | 783902(R) | vodoodpudivý světlešedý nástřik | m2 | 484.02 |  | 0 |  |  | základní |  | 0 | 0 | 0 | 0 | 0 | 16 | K | 2 |  |  |  | ROZPOCET | 0 | 0 | 0 | 0 | 0 | 1 | 0 | 16 | -526051566
| PP |  | vodoodpudivý světlešedý nástřik | [14 empty] | PP | 2
| VV |  | " m.č.03,06-12 stropu a stěn" | [14 empty] | VV | 2 | 1 | True | 0 | ROZPOCET
| VV |  | 10,4+5,6+4,6+3+1,7+5,7+1,4+1,5 |  | 33.9 | [12 empty] | VV | 2 | 2 | True | 0 | ROZPOCET
| VV |  | (2,6*3+2+1,9+1,84+2,05*2+2,2+2,25)*2*2,75 |  | 121.495 | [12 empty] | VV | 2 | 2 | True | 0 | ROZPOCET
| VV |  | " m.č.15,17,18,19 " | [14 empty] | VV | 2 | 1 | True | 0 | ROZPOCET
| VV |  | 13,4+6+1,5+1,3 |  | 22.2 | [12 empty] | VV | 2 | 2 | True | 0 | ROZPOCET
| VV |  | (4,8+2,8+1,95*2+5)*2*2,75 |  | 90.75 | [12 empty] | VV | 2 | 2 | True | 0 | ROZPOCET
| VV |  | " m.č.20-24,27,28 " | [14 empty] | VV | 2 | 1 | True | 0 | ROZPOCET
| VV |  | 10,3+1,6+1,6+5,1+2,6+13,3+6 |  | 40.5 | [12 empty] | VV | 2 | 2 | True | 0 | ROZPOCET
| VV |  | (3,75+2,9+2,9+1,95+5,8+1,9+2,8+4,75+2,5+2,6)*2*2,75 |  | 175.175 | [12 empty] | VV | 2 | 2 | True | 0 | ROZPOCET
| VV |  | Součet |  | 484.02 | [12 empty] | VV | 2 | 4 | True | 1 | ROZPOCET
| D | 784 | Dokončovací práce - malby a tapety |  |  |  | 0 |  |  |  |  | 0 |  | 0.0832 |  | 0.0378 | 2 | D | 1 |  |  |  | ROZPOCET | [6 empty] | 0
333 | K | 784111011 | Obroušení podkladu omítky v místnostech výšky do 3,80 m | m2 | 252 |  | 0 | CS ÚRS 2020 01 |  | základní |  | 0 | 0 | 0 | 0.00015 | 0.0378 | 16 | K | 2 |  |  |  | ROZPOCET | 0 | 0 | 0 | 0 | 0 | 1 | 0 | 16 | 1641161256
| PP |  | Obroušení podkladu omítky v místnostech výšky do 3,80 m | [14 empty] | PP | 2
| VV |  | " viz omítka vnitřních stěn " | [14 empty] | VV | 2 | 1 | True | 0 | ROZPOCET
| VV |  | 252 |  | 252 | [12 empty] | VV | 2 | 2 | True | 1 | ROZPOCET
334 | K | 784211101 | Malby z malířských směsí otěruvzdorných za mokra dvojnásobné, bílé za mokra otěruvzdorné výborně v místnostech výšky do 3,80 m | m2 | 320 |  | 0 | CS ÚRS 2020 01 |  | základní |  | 0 | 0.00026 | 0.0832 | 0 | 0 | 16 | K | 2 |  |  |  | ROZPOCET | 0 | 0 | 0 | 0 | 0 | 1 | 0 | 16 | -783895788
| PP |  | Malby z malířských směsí otěruvzdorných za mokra dvojnásobné, bílé za mokra otěruvzdorné výborně v místnostech výšky do 3,80 m | [14 empty] | PP | 2
| VV |  | " viz omítka vnitřních stěn " | [14 empty] | VV | 2 | 1 | True | 0 | ROZPOCET
| VV |  | 252 |  | 252 | [12 empty] | VV | 2 | 2 | True | 0 | ROZPOCET
| VV |  | " stáv. chodba " | [14 empty] | VV | 2 | 1 | True | 0 | ROZPOCET
| VV |  | 68 |  | 68 | [12 empty] | VV | 2 | 2 | True | 0 | ROZPOCET
| VV |  | Součet |  | 320 | [12 empty] | VV | 2 | 4 | True | 1 | ROZPOCET

## PAB02012 - Zdravoinstalace
{0de0c479-2b26-4739-9cf0-36f4b965901b}
2
| KRYCÍ LIST SOUPISU PRACÍ | [7 empty] | v --- níže se nacházejí doplnkové a pomocné údaje k sestavám --- v | [8 empty] | False
Stavba:
Tělocvična ZŠ Drahotuše
Objekt:
PAB0201 - SO 01 Tělocvična
Soupis:
PAB02012 - Zdravoinstalace
| KSO: |  |  |  |  | CC-CZ:
| Místo: |  | Drahotuše |  |  | Datum: | 7. 12. 2021
| Zadavatel: |  |  |  |  | IČ:
|  | Město Hranice |  |  |  | DIČ:
| Uchazeč: |  |  |  |  | IČ: | Vyplň údaj
|  | Vyplň údaj |  |  |  | DIČ: | Vyplň údaj
| Projektant: |  |  |  |  | IČ:
|  | StudioPAB Olomouc |  |  |  | DIČ:
| Zpracovatel: |  |  |  |  | IČ:
DIČ:
Poznámka:
VRN jsou součástí objektu Vedlejší náklady.
| Cena bez DPH | [5 empty] | 0
|  |  | Základ daně |  |  | Sazba daně | Výše daně
| DPH | základní | 0 |  |  | 21% | 0
|  | snížená | 0 |  |  | 15% | 0
|  | zákl. přenesená | 0 |  |  | 21% | 0
|  | sníž. přenesená | 0 |  |  | 15% | 0
|  | nulová | 0 |  |  | 0% | 0
| Cena s DPH |  |  | v | CZK |  | 0
REKAPITULACE ČLENĚNÍ SOUPISU PRACÍ
Stavba:
Tělocvična ZŠ Drahotuše
Objekt:
PAB0201 - SO 01 Tělocvična
Soupis:
PAB02012 - Zdravoinstalace
Místo: |  |  | Drahotuše |  |  | Datum: | 7. 12. 2021
Zadavatel: |  |  | Město Hranice |  |  | Projektant: | StudioPAB Olomouc
Uchazeč: |  |  | Vyplň údaj |  |  | Zpracovatel:
Kód dílu - Popis | [6 empty] | Cena celkem [CZK]
Náklady stavby celkem | [6 empty] | 0 | [11 empty] | -1
| 0 - Všeobecné konstrukce a práce | [5 empty] | 0
| 13 - Hloubené vykopávky | [5 empty] | 0
| 15 - Roubení | [5 empty] | 0
| 16 - Přemístění výkopku | [5 empty] | 0
| 17 - Konstrukce ze zemin | [5 empty] | 0
| 18 - Povrchové úpravy terénu | [5 empty] | 0
| 19 - Hloubení pro podzemní stěny, ražení a hloubení důlní | [5 empty] | 0
| 45 - Podkladní a vedlejší konstrukce (kromě vozovek a železničního svršku) | [5 empty] | 0
| 61 - Úprava povrchů vnitřní | [5 empty] | 0
| 711 - Izolace proti vodě | [5 empty] | 0
| 721 - Vnitřní kanalizace | [5 empty] | 0
| 722 - Vnitřní vodovod | [5 empty] | 0
| 724 - Strojní vybavení | [5 empty] | 0
| 725 - Zařizovací předměty | [5 empty] | 0
| 726 - Instalační prefabrikáty | [5 empty] | 0
| 732 - Strojovny | [5 empty] | 0
| 766 - Konstrukce truhlářské | [5 empty] | 0
| 89 - Ostatní konstrukce a práce na trubním vedení | [5 empty] | 0
| 90 - Hodinové zúčtovací sazby (HZS) | [5 empty] | 0
| 94 - Lešení a stavební výtahy | [5 empty] | 0
| 95 - Různé dokončovací konstrukce a práce na pozemních stavbách | [5 empty] | 0
| 97 - Prorážení otvorů a ostatní bourací práce | [5 empty] | 0
| H767 - Konstrukce doplňkové stavební (zámečnické) | [5 empty] | 0
| M - Montážní přirážky | [5 empty] | 0
| S - Přesuny sutí | [5 empty] | 0
| D1 - Ostatní materiál | [5 empty] | 0
SOUPIS PRACÍ
Stavba:
Tělocvična ZŠ Drahotuše
Objekt:
PAB0201 - SO 01 Tělocvična
Soupis:
PAB02012 - Zdravoinstalace
Místo: |  |  | Drahotuše |  |  | Datum: | 7. 12. 2021
Zadavatel: |  |  | Město Hranice |  |  | Projektant: | StudioPAB Olomouc
Uchazeč: |  |  | Vyplň údaj |  |  | Zpracovatel:
PČ | Typ | Kód | Popis | MJ | Množství | J.cena [CZK] | Cena celkem [CZK] | Cenová soustava |  | DPH | J. Nh [h] | Nh celkem [h] | J. hmotnost [t] | Hmotnost celkem [t] | J. suť [t] | Suť Celkem [t]
Náklady soupisu celkem | [6 empty] | 0 |  |  |  |  | 0 |  | 257.672 |  | 0 |  | D | -1 | [10 empty] | 0
| D | 0 | Všeobecné konstrukce a práce |  |  |  | 0 |  |  |  |  | 0 |  | 0 |  | 0 | 1 | D | 0 |  |  |  | ROZPOCET | [6 empty] | 0
1 | K | 000002VD | Laboratorní analýza vzorku pitné vody | kus | 1 |  | 0 |  |  | základní |  | 0 | 0 | 0 | 0 | 0 | 4 | K | 1 |  |  |  | ROZPOCET | 0 | 0 | 0 | 0 | 0 | 1 | 0 | 4 | 156388649
| PP |  | Laboratorní analýza vzorku pitné vody | [14 empty] | PP | 1
| VV |  | v rozsahu kráceném rozboru podle přílohy č.5 vyhl. MZ ČR č.252/2004 Sb. | [14 empty] | VV | 1 | 1 | True | 0 | ROZPOCET
| VV |  | 1 |  | 1 | [12 empty] | VV | 1 | 2 | True | 1 | ROZPOCET
| D | 13 | Hloubené vykopávky |  |  |  | 0 |  |  |  |  | 0 |  | 0 |  | 0 | 1 | D | 0 |  |  |  | ROZPOCET | [6 empty] | 0
2 | K | 132201112R00 | Hloubení rýh š.do 60 cm v hor.3 nad 100 m3,STROJNĚ | m3 | 21.378 |  | 0 |  |  | základní |  | 0 | 0 | 0 | 0 | 0 | 4 | K | 1 |  |  |  | ROZPOCET | 0 | 0 | 0 | 0 | 0 | 1 | 0 | 4 | 1734028984
| PP |  | Hloubení rýh š.do 60 cm v hor.3 nad 100 m3,STROJNĚ | [14 empty] | PP | 1
| VV |  | splašková a dešťová | [14 empty] | VV | 1 | 1 | True | 0 | ROZPOCET
| VV |  | (0,85*0,7+3,5*0,95+3,75*0,9+1,15*0,9+1,6*0,95+1,3*0,9+26*0,75+2,8*0,7+2,85*0,6+1,6*0,9)*0,6 |  | 21.378 | [12 empty] | VV | 1 | 2 | True | 1 | ROZPOCET
3 | K | 132201212R00 | Hloubení rýh š.do 200 cm hor.3 do 1000m3,STROJNĚ | m3 | 259.377 |  | 0 |  |  | základní |  | 0 | 0 | 0 | 0 | 0 | 4 | K | 1 |  |  |  | ROZPOCET | 0 | 0 | 0 | 0 | 0 | 1 | 0 | 4 | 1912163292
| PP |  | Hloubení rýh š.do 200 cm hor.3 do 1000m3,STROJNĚ | [14 empty] | PP | 1
| VV |  | splašková | [14 empty] | VV | 1 | 1 | True | 0 | ROZPOCET
| VV |  | (30,8*1,65+30,8*1,2+2,05*1,7+1,1*1,65+3,25*1,6+0,55*1,75+2,2*1,6+4,95*1,1+4,85*1+1,25*1,2)*1,1 |  | 126.013 | [12 empty] | VV | 1 | 2 | True | 0 | ROZPOCET
| VV |  | splašková | [14 empty] | VV | 1 | 1 | True | 0 | ROZPOCET
| VV |  | (3,55*1,05+1,15*1,15+6,9*1+0,55*1+0,5*1)*1,1 |  | 14.3 | [12 empty] | VV | 1 | 2 | True | 0 | ROZPOCET
| VV |  | dešťová | [14 empty] | VV | 1 | 1 | True | 0 | ROZPOCET
| VV |  | (27,5*1,4+27,5*1+25,85*1,3+2,85*1,05+0,8*1,4+0,95*1,3+1,15*1,25+1,85*1)*1,1 |  | 119.064 | [12 empty] | VV | 1 | 2 | True | 0 | ROZPOCET
| VV |  | Součet |  | 259.377 | [12 empty] | VV | 1 | 4 | True | 1 | ROZPOCET
4 | K | 132201119R00 | Přípl.za lepivost,hloubení rýh 60 cm,hor.3,STROJNĚ | m3 | 21.378 |  | 0 |  |  | základní |  | 0 | 0 | 0 | 0 | 0 | 4 | K | 1 |  |  |  | ROZPOCET | 0 | 0 | 0 | 0 | 0 | 1 | 0 | 4 | 1515470907
| PP |  | Přípl.za lepivost,hloubení rýh 60 cm,hor.3,STROJNĚ | [14 empty] | PP | 1
5 | K | 132201219R00 | Přípl.za lepivost,hloubení rýh 200cm,hor.3,STROJNĚ | m3 | 259.377 |  | 0 |  |  | základní |  | 0 | 0 | 0 | 0 | 0 | 4 | K | 1 |  |  |  | ROZPOCET | 0 | 0 | 0 | 0 | 0 | 1 | 0 | 4 | 641221342
| PP |  | Přípl.za lepivost,hloubení rýh 200cm,hor.3,STROJNĚ | [14 empty] | PP | 1
6 | K | 132201401R00 | Hloubený výkop pod základy v hor.3 | m3 | 1.625 |  | 0 |  |  | základní |  | 0 | 0 | 0 | 0 | 0 | 4 | K | 1 |  |  |  | ROZPOCET | 0 | 0 | 0 | 0 | 0 | 1 | 0 | 4 | 1868747254
| PP |  | Hloubený výkop pod základy v hor.3 | [14 empty] | PP | 1
| VV |  | 0,5*0,5*0,5*13 |  | 1.625 | [12 empty] | VV | 1 | 2 | True | 1 | ROZPOCET
| D | 15 | Roubení |  |  |  | 0 |  |  |  |  | 0 |  | 0.46688 |  | 0 | 1 | D | 0 |  |  |  | ROZPOCET | [6 empty] | 0
7 | K | 151101101R00 | Pažení a rozepření stěn rýh - příložné - hl.do 2 m | m2 | 471.595 |  | 0 |  |  | základní |  | 0 | 0.00099 | 0.46688 | 0 | 0 | 4 | K | 1 |  |  |  | ROZPOCET | 0 | 0 | 0 | 0 | 0 | 1 | 0 | 4 | 827133378
| PP |  | Pažení a rozepření stěn rýh - příložné - hl.do 2 m | [14 empty] | PP | 1
| VV |  | (30,8*1,65+30,8*1,2+2,05*1,7+1,1*1,65+3,25*1,6+0,55*1,75+2,2*1,6+4,95*1,1+4,85*1+1,25*1,2)*2 |  | 229.115 | [12 empty] | VV | 1 | 2 | True | 0 | ROZPOCET
| VV |  | (3,55*1,05+1,15*1,15+6,9*1+0,55*1+0,5*1)*2 |  | 26 | [12 empty] | VV | 1 | 2 | True | 0 | ROZPOCET
| VV |  | (27,5*1,4+27,5*1+25,85*1,3+2,85*1,05+0,8*1,4+0,95*1,3+1,15*1,25+1,85*1)*2 |  | 216.48 | [12 empty] | VV | 1 | 2 | True | 0 | ROZPOCET
| VV |  | Součet |  | 471.595 | [12 empty] | VV | 1 | 4 | True | 1 | ROZPOCET
8 | K | 151101111R00 | Odstranění pažení stěn rýh - příložné - hl. do 2 m | m2 | 471.595 |  | 0 |  |  | základní |  | 0 | 0 | 0 | 0 | 0 | 4 | K | 1 |  |  |  | ROZPOCET | 0 | 0 | 0 | 0 | 0 | 1 | 0 | 4 | -1613982246
| PP |  | Odstranění pažení stěn rýh - příložné - hl. do 2 m | [14 empty] | PP | 1
| D | 16 | Přemístění výkopku |  |  |  | 0 |  |  |  |  | 0 |  | 0 |  | 0 | 1 | D | 0 |  |  |  | ROZPOCET | [6 empty] | 0
9 | K | 161101101R00 | Svislé přemístění výkopku z hor.1-4 do 2,5 m | m3 | 261.002 |  | 0 |  |  | základní |  | 0 | 0 | 0 | 0 | 0 | 4 | K | 1 |  |  |  | ROZPOCET | 0 | 0 | 0 | 0 | 0 | 1 | 0 | 4 | 1002061913
| PP |  | Svislé přemístění výkopku z hor.1-4 do 2,5 m | [14 empty] | PP | 1
| VV |  | 259,377+1,625 |  | 261.002 | [12 empty] | VV | 1 | 2 | True | 1 | ROZPOCET
10 | K | 162701101R00 | Vodorovné přemístění výkopku z hor.1-4 do 6000 m | m3 | 156.142 |  | 0 |  |  | základní |  | 0 | 0 | 0 | 0 | 0 | 4 | K | 1 |  |  |  | ROZPOCET | 0 | 0 | 0 | 0 | 0 | 1 | 0 | 4 | -1199092546
| PP |  | Vodorovné přemístění výkopku z hor.1-4 do 6000 m | [14 empty] | PP | 1
| VV |  | (objem potrubí) | [14 empty] | VV | 1 | 1 | True | 0 | ROZPOCET
| VV |  | 12,312+22,844+114,216+(6,77) |  | 156.142 | [12 empty] | VV | 1 | 2 | True | 1 | ROZPOCET
| D | 17 | Konstrukce ze zemin |  |  |  | 0 |  |  |  |  | 0 |  | 190.7407 |  | 0 | 1 | D | 0 |  |  |  | ROZPOCET | [6 empty] | 0
11 | K | 175100020RAD | Obsyp potrubí štěrkopískem, dovoz štěrkopísku ze vzdálenosti 15km | m3 | 114.216 |  | 0 |  |  | základní |  | 0 | 1.67 | 190.7407 | 0 | 0 | 4 | K | 1 |  |  |  | ROZPOCET | 0 | 0 | 0 | 0 | 0 | 1 | 0 | 4 | -615539188
| PP |  | Obsyp potrubí štěrkopískem, dovoz štěrkopísku ze vzdálenosti 15km | [14 empty] | PP | 1
| VV |  | dovoz štěrkopísku ze vzdálenosti 15km | [14 empty] | VV | 1 | 1 | True | 0 | ROZPOCET
| VV |  | (0,85+3,5+3,75+1,15+1,6+1,3+26+2,8+2,85+1,6)*0,6*0,5 |  | 13.62 | [12 empty] | VV | 1 | 2 | True | 0 | ROZPOCET
| VV |  | (30,8+30,8+2,05+1,1+3,25+0,55+2,2+4,95+4,85+1,25+3,55+1,15+6,9+0,55+0,5)*1,1*0,5 |  | 51.948 | [12 empty] | VV | 1 | 2 | True | 0 | ROZPOCET
| VV |  | (27,5+27,5+25,85+2,85+0,8+0,95+1,15+1,85)*1,1*0,5 |  | 48.648 | [12 empty] | VV | 1 | 2 | True | 0 | ROZPOCET
| VV |  | Součet |  | 114.216 | [12 empty] | VV | 1 | 4 | True | 1 | ROZPOCET
12 | K | 174101101R00 | Zásyp jam, rýh, šachet se zhutněním | m3 | 126.238 |  | 0 |  |  | základní |  | 0 | 0 | 0 | 0 | 0 | 4 | K | 1 |  |  |  | ROZPOCET | 0 | 0 | 0 | 0 | 0 | 1 | 0 | 4 | 433539416
| PP |  | Zásyp jam, rýh, šachet se zhutněním | [14 empty] | PP | 1
| VV |  | 261,002+21,378-156,142 |  | 126.238 | [12 empty] | VV | 1 | 2 | True | 1 | ROZPOCET
| D | 18 | Povrchové úpravy terénu |  |  |  | 0 |  |  |  |  | 0 |  | 0 |  | 0 | 1 | D | 0 |  |  |  | ROZPOCET | [6 empty] | 0
13 | K | 182001111R00 | Plošná úprava terénu, nerovnosti do 10 cm v rovině | m2 | 228.43 |  | 0 |  |  | základní |  | 0 | 0 | 0 | 0 | 0 | 4 | K | 1 |  |  |  | ROZPOCET | 0 | 0 | 0 | 0 | 0 | 1 | 0 | 4 | 690215863
| PP |  | Plošná úprava terénu, nerovnosti do 10 cm v rovině | [14 empty] | PP | 1
| VV |  | (0,85+3,5+3,75+1,15+1,6+1,3+26+2,8+2,85+1,6)*0,6 |  | 27.24 | [12 empty] | VV | 1 | 2 | True | 0 | ROZPOCET
| VV |  | (30,8+30,8+2,05+1,1+3,25+0,55+2,2+4,95+4,85+1,25+3,55+1,15+6,9+0,55+0,5)*1,1 |  | 103.895 | [12 empty] | VV | 1 | 2 | True | 0 | ROZPOCET
| VV |  | (27,5+27,5+25,85+2,85+0,8+0,95+1,15+1,85)*1,1 |  | 97.295 | [12 empty] | VV | 1 | 2 | True | 0 | ROZPOCET
| VV |  | Součet |  | 228.43 | [12 empty] | VV | 1 | 4 | True | 1 | ROZPOCET
| D | 19 | Hloubení pro podzemní stěny, ražení a hloubení důlní |  |  |  | 0 |  |  |  |  | 0 |  | 0 |  | 0 | 1 | D | 0 |  |  |  | ROZPOCET | [6 empty] | 0
14 | K | 199000002R00 | Poplatek za skládku horniny 1- 4 | m3 | 156.142 |  | 0 |  |  | základní |  | 0 | 0 | 0 | 0 | 0 | 4 | K | 1 |  |  |  | ROZPOCET | 0 | 0 | 0 | 0 | 0 | 1 | 0 | 4 | 992717353
| PP |  | Poplatek za skládku horniny 1- 4 | [14 empty] | PP | 1
| D | 45 | Podkladní a vedlejší konstrukce (kromě vozovek a železničního svršku) |  |  |  | 0 |  |  |  |  | 0 |  | 25.864 |  | 0 | 1 | D | 0 |  |  |  | ROZPOCET | [6 empty] | 0
15 | K | 451572111R00 | Lože pod potrubí z kameniva těženého 0 - 4 mm | m3 | 22.844 |  | 0 |  |  | základní |  | 0 | 1.1322 | 25.864 | 0 | 0 | 4 | K | 1 |  |  |  | ROZPOCET | 0 | 0 | 0 | 0 | 0 | 1 | 0 | 4 | -1033412317
| PP |  | Lože pod potrubí z kameniva těženého 0 - 4 mm | [14 empty] | PP | 1
| VV |  | (0,85+3,5+3,75+1,15+1,6+1,3+26+2,8+2,85+1,6)*0,6*0,1 |  | 2.724 | [12 empty] | VV | 1 | 2 | True | 0 | ROZPOCET
| VV |  | (30,8+30,8+2,05+1,1+3,25+0,55+2,2+4,95+4,85+1,25+3,55+1,15+6,9+0,55+0,5)*1,1*0,1 |  | 10.39 | [12 empty] | VV | 1 | 2 | True | 0 | ROZPOCET
| VV |  | (27,5+27,5+25,85+2,85+0,8+0,95+1,15+1,85)*1,1*0,1 |  | 9.73 | [12 empty] | VV | 1 | 2 | True | 0 | ROZPOCET
| VV |  | Součet |  | 22.844 | [12 empty] | VV | 1 | 4 | True | 1 | ROZPOCET
| D | 61 | Úprava povrchů vnitřní |  |  |  | 0 |  |  |  |  | 0 |  | 0.98165 |  | 0 | 1 | D | 0 |  |  |  | ROZPOCET | [6 empty] | 0
16 | K | 612100010RA0 | Hrubá výplň rýh ve stěnách | m2 | 6.52 |  | 0 |  |  | základní |  | 0 | 0.15056 | 0.98165 | 0 | 0 | 4 | K | 1 |  |  |  | ROZPOCET | 0 | 0 | 0 | 0 | 0 | 1 | 0 | 4 | 1823154620
| PP |  | Hrubá výplň rýh ve stěnách | [14 empty] | PP | 1
| VV |  | 16*0,07+18*0,3 |  | 6.52 | [12 empty] | VV | 1 | 2 | True | 1 | ROZPOCET
| D | 711 | Izolace proti vodě |  |  |  | 0 |  |  |  |  | 0 |  | 0.19665 |  | 0 | 2 | D | 0 |  |  |  | ROZPOCET | [6 empty] | 0
17 | K | 711767588R00 | Opracování prostupů kanalizace na plášť. troubu, D do 200 mm | kus | 45 |  | 0 |  |  | základní |  | 0 | 0.00437 | 0.19665 | 0 | 0 | 16 | K | 1 |  |  |  | ROZPOCET | 0 | 0 | 0 | 0 | 0 | 1 | 0 | 16 | -997332139
| PP |  | Opracování prostupů kanalizace na plášť. troubu, D do 200 mm | [14 empty] | PP | 1
| VV |  | základy+strop | [14 empty] | VV | 1 | 1 | True | 0 | ROZPOCET
| VV |  | 28+17 |  | 45 | [12 empty] | VV | 1 | 2 | True | 1 | ROZPOCET
| D | 721 | Vnitřní kanalizace |  |  |  | 0 |  |  |  |  | 0 |  | 1.269 |  | 0 | 2 | D | 0 |  |  |  | ROZPOCET | [6 empty] | 0
18 | K | 721176222R00 | Potrubí KG svodné (ležaté) v zemi D 110 x 3,2 mm | m | 48 |  | 0 |  |  | základní |  | 0 | 0.0021 | 0.1008 | 0 | 0 | 16 | K | 1 |  |  |  | ROZPOCET | 0 | 0 | 0 | 0 | 0 | 1 | 0 | 16 | -224258545
| PP |  | Potrubí KG svodné (ležaté) v zemi D 110 x 3,2 mm | [14 empty] | PP | 1
19 | K | 721176223R00 | Potrubí KG svodné (ležaté) v zemi D 125 x 3,2 mm | m | 51 |  | 0 |  |  | základní |  | 0 | 0.00252 | 0.12852 | 0 | 0 | 16 | K | 1 |  |  |  | ROZPOCET | 0 | 0 | 0 | 0 | 0 | 1 | 0 | 16 | 1681787002
| PP |  | Potrubí KG svodné (ležaté) v zemi D 125 x 3,2 mm | [14 empty] | PP | 1
20 | K | 721176224R00 | Potrubí KG svodné (ležaté) v zemi D 160 x 4,0 mm | m | 56 |  | 0 |  |  | základní |  | 0 | 0.00357 | 0.19992 | 0 | 0 | 16 | K | 1 |  |  |  | ROZPOCET | 0 | 0 | 0 | 0 | 0 | 1 | 0 | 16 | -1607535717
| PP |  | Potrubí KG svodné (ležaté) v zemi D 160 x 4,0 mm | [14 empty] | PP | 1
21 | K | 721176225R00 | Potrubí KG svodné (ležaté) v zemi D 200 x 4,9 mm | m | 99 |  | 0 |  |  | základní |  | 0 | 0.00403 | 0.39897 | 0 | 0 | 16 | K | 1 |  |  |  | ROZPOCET | 0 | 0 | 0 | 0 | 0 | 1 | 0 | 16 | -1862197070
| PP |  | Potrubí KG svodné (ležaté) v zemi D 200 x 4,9 mm | [14 empty] | PP | 1
22 | K | 721176226R00 | Potrubí KG svodné (ležaté) v zemi DN 250 x 6,2 mm | m | 30 |  | 0 |  |  | základní |  | 0 | 0.00698 | 0.2094 | 0 | 0 | 16 | K | 1 |  |  |  | ROZPOCET | 0 | 0 | 0 | 0 | 0 | 1 | 0 | 16 | -801514345
| PP |  | Potrubí KG svodné (ležaté) v zemi DN 250 x 6,2 mm | [14 empty] | PP | 1
23 | K | 721176101R00 | Potrubí HT připojovací D 32 x 1,8 mm | m | 7 |  | 0 |  |  | základní |  | 0 | 0.00034 | 0.00238 | 0 | 0 | 16 | K | 1 |  |  |  | ROZPOCET | 0 | 0 | 0 | 0 | 0 | 1 | 0 | 16 | 947532137
| PP |  | Potrubí HT připojovací D 32 x 1,8 mm | [14 empty] | PP | 1
24 | K | 721176102R00 | Potrubí HT připojovací D 40 x 1,8 mm | m | 20 |  | 0 |  |  | základní |  | 0 | 0.00038 | 0.0076 | 0 | 0 | 16 | K | 1 |  |  |  | ROZPOCET | 0 | 0 | 0 | 0 | 0 | 1 | 0 | 16 | -1190258608
| PP |  | Potrubí HT připojovací D 40 x 1,8 mm | [14 empty] | PP | 1
25 | K | 721176103R00 | Potrubí HT připojovací D 50 x 1,8 mm | m | 12 |  | 0 |  |  | základní |  | 0 | 0.00047 | 0.00564 | 0 | 0 | 16 | K | 1 |  |  |  | ROZPOCET | 0 | 0 | 0 | 0 | 0 | 1 | 0 | 16 | 1271309171
| PP |  | Potrubí HT připojovací D 50 x 1,8 mm | [14 empty] | PP | 1
26 | K | 721176104R00 | Potrubí HT připojovací D 75 x 1,9 mm | m | 4 |  | 0 |  |  | základní |  | 0 | 0.0007 | 0.0028 | 0 | 0 | 16 | K | 1 |  |  |  | ROZPOCET | 0 | 0 | 0 | 0 | 0 | 1 | 0 | 16 | 1262493437
| PP |  | Potrubí HT připojovací D 75 x 1,9 mm | [14 empty] | PP | 1
27 | K | 721176105R00 | Potrubí HT připojovací D 110 x 2,7 mm | m | 10 |  | 0 |  |  | základní |  | 0 | 0.00152 | 0.0152 | 0 | 0 | 16 | K | 1 |  |  |  | ROZPOCET | 0 | 0 | 0 | 0 | 0 | 1 | 0 | 16 | 745410500
| PP |  | Potrubí HT připojovací D 110 x 2,7 mm | [14 empty] | PP | 1
28 | K | 721176114R00 | Potrubí HT odpadní svislé D 75 x 1,9 mm | m | 66 |  | 0 |  |  | základní |  | 0 | 0.00078 | 0.05148 | 0 | 0 | 16 | K | 1 |  |  |  | ROZPOCET | 0 | 0 | 0 | 0 | 0 | 1 | 0 | 16 | 976625476
| PP |  | Potrubí HT odpadní svislé D 75 x 1,9 mm | [14 empty] | PP | 1
| VV |  | (svislé v základech) | [14 empty] | VV | 1 | 1 | True | 0 | ROZPOCET
| VV |  | 45+(21) |  | 66 | [12 empty] | VV | 1 | 2 | True | 1 | ROZPOCET
29 | K | 721176115R00 | Potrubí HT odpadní svislé D 110 x 2,7 mm | m | 35 |  | 0 |  |  | základní |  | 0 | 0.00131 | 0.04585 | 0 | 0 | 16 | K | 1 |  |  |  | ROZPOCET | 0 | 0 | 0 | 0 | 0 | 1 | 0 | 16 | -1169779847
| PP |  | Potrubí HT odpadní svislé D 110 x 2,7 mm | [14 empty] | PP | 1
30 | K | 721176116R00 | Potrubí HT odpadní svislé D 125 x 3,1 mm | m | 34 |  | 0 |  |  | základní |  | 0 | 0.00161 | 0.05474 | 0 | 0 | 16 | K | 1 |  |  |  | ROZPOCET | 0 | 0 | 0 | 0 | 0 | 1 | 0 | 16 | 632115910
| PP |  | Potrubí HT odpadní svislé D 125 x 3,1 mm | [14 empty] | PP | 1
31 | K | 721290113R00 | Zkouška těsnosti kanalizace vodou DN 300 | m | 472 |  | 0 |  |  | základní |  | 0 | 0 | 0 | 0 | 0 | 16 | K | 1 |  |  |  | ROZPOCET | 0 | 0 | 0 | 0 | 0 | 1 | 0 | 16 | 916834461
| PP |  | Zkouška těsnosti kanalizace vodou DN 300 | [14 empty] | PP | 1
| VV |  | 48+51+56+99+30+7+20+12+4+10+66+35+34 |  | 472 | [12 empty] | VV | 1 | 2 | True | 1 | ROZPOCET
32 | K | 721290123R00 | Zkouška těsnosti kanalizace kouřem DN 300 | m | 472 |  | 0 |  |  | základní |  | 0 | 0 | 0 | 0 | 0 | 16 | K | 1 |  |  |  | ROZPOCET | 0 | 0 | 0 | 0 | 0 | 1 | 0 | 16 | 1086030557
| PP |  | Zkouška těsnosti kanalizace kouřem DN 300 | [14 empty] | PP | 1
| VV |  | pokud se vyžaduje | [14 empty] | VV | 1 | 1 | True | 0 | ROZPOCET
| VV |  | 472 |  | 472 | [12 empty] | VV | 1 | 2 | True | 1 | ROZPOCET
33 | K | 721194103R00 | Vyvedení odpadních výpustek D 32 x 1,8 | kus | 7 |  | 0 |  |  | základní |  | 0 | 0 | 0 | 0 | 0 | 16 | K | 1 |  |  |  | ROZPOCET | 0 | 0 | 0 | 0 | 0 | 1 | 0 | 16 | 1511572942
| PP |  | Vyvedení odpadních výpustek D 32 x 1,8 | [14 empty] | PP | 1
34 | K | 721194104R00 | Vyvedení odpadních výpustek D 40 x 1,8 | kus | 17 |  | 0 |  |  | základní |  | 0 | 0 | 0 | 0 | 0 | 16 | K | 1 |  |  |  | ROZPOCET | 0 | 0 | 0 | 0 | 0 | 1 | 0 | 16 | -1321695100
| PP |  | Vyvedení odpadních výpustek D 40 x 1,8 | [14 empty] | PP | 1
35 | K | 721194105R00 | Vyvedení odpadních výpustek D 50 x 1,8 | kus | 12 |  | 0 |  |  | základní |  | 0 | 0 | 0 | 0 | 0 | 16 | K | 1 |  |  |  | ROZPOCET | 0 | 0 | 0 | 0 | 0 | 1 | 0 | 16 | 504807747
| PP |  | Vyvedení odpadních výpustek D 50 x 1,8 | [14 empty] | PP | 1
36 | K | 721194109R00 | Vyvedení odpadních výpustek D 110 x 2,3 | kus | 9 |  | 0 |  |  | základní |  | 0 | 0 | 0 | 0 | 0 | 16 | K | 1 |  |  |  | ROZPOCET | 0 | 0 | 0 | 0 | 0 | 1 | 0 | 16 | 1719806672
| PP |  | Vyvedení odpadních výpustek D 110 x 2,3 | [14 empty] | PP | 1
37 | K | 721273150R00 | Hlavice ventilační přivětrávací HL900 | kus | 8 |  | 0 |  |  | základní |  | 0 | 0.00049 | 0.00392 | 0 | 0 | 16 | K | 1 |  |  |  | ROZPOCET | 0 | 0 | 0 | 0 | 0 | 1 | 0 | 16 | -759381981
| PP |  | Hlavice ventilační přivětrávací HL900 | [14 empty] | PP | 1
38 | K | 7212341VD | Vtok střešní PP typ 62 pro plochou extenzivní střechu (HYDRAULICKÁ KAPACITY 10l/s) | kus | 3 |  | 0 |  |  | základní |  | 0 | 0.00197 | 0.00591 | 0 | 0 | 16 | K | 1 |  |  |  | ROZPOCET | 0 | 0 | 0 | 0 | 0 | 1 | 0 | 16 | -653134608
| PP |  | Vtok střešní PP typ 62 pro plochou extenzivní střechu (HYDRAULICKÁ KAPACITY 10l/s) | [14 empty] | PP | 1
| VV |  | záchytný koš vyhřívaný D 125mm - střecha nad halou | [14 empty] | VV | 1 | 1 | True | 0 | ROZPOCET
| VV |  | 3 |  | 3 | [12 empty] | VV | 1 | 2 | True | 1 | ROZPOCET
39 | K | 7212341VD.1 | Vtok střešní PP typ 62 pro plochou extenzivní střechu | kus | 6 |  | 0 |  |  | základní |  | 0 | 0.00197 | 0.01182 | 0 | 0 | 16 | K | 1 |  |  |  | ROZPOCET | 0 | 0 | 0 | 0 | 0 | 1 | 0 | 16 | 87023001
| PP |  | Vtok střešní PP typ 62 pro plochou extenzivní střechu | [14 empty] | PP | 1
| VV |  | záchytný koš D 75,110 mm - střecha nad provozní částí | [14 empty] | VV | 1 | 1 | True | 0 | ROZPOCET
| VV |  | 6 |  | 6 | [12 empty] | VV | 1 | 2 | True | 1 | ROZPOCET
40 | K | 722181223RY5 | Izolace návleková tl. stěny 13 mm vnitřní průměr 76 mm - izolace dešťosvodu proti rosení | m | 20 |  | 0 |  |  | základní |  | 0 | 0.00022 | 0.0044 | 0 | 0 | 16 | K | 1 |  |  |  | ROZPOCET | 0 | 0 | 0 | 0 | 0 | 1 | 0 | 16 | -482087739
| PP |  | Izolace návleková tl. stěny 13 mm vnitřní průměr 76 mm - izolace dešťosvodu proti rosení | [14 empty] | PP | 1
| VV |  | Termoizolační trubice z pěnového polyetylenu (z PE pěny) laminovaná zesílenou hliníkovou fólií | [14 empty] | VV | 1 | 1 | True | 0 | ROZPOCET
| VV |  | 20 |  | 20 | [12 empty] | VV | 1 | 2 | True | 1 | ROZPOCET
41 | K | 722181223RZ2 | Izolace návleková tl. stěny 13 mm vnitřní průměr 110 mm - izolace dešťosvodu proti rosení | m | 4 |  | 0 |  |  | základní |  | 0 | 0.00039 | 0.00156 | 0 | 0 | 16 | K | 1 |  |  |  | ROZPOCET | 0 | 0 | 0 | 0 | 0 | 1 | 0 | 16 | 1092575224
| PP |  | Izolace návleková tl. stěny 13 mm vnitřní průměr 110 mm - izolace dešťosvodu proti rosení | [14 empty] | PP | 1
| VV |  | Termoizolační trubice z pěnového polyetylenu (z PE pěny) laminovaná zesílenou hliníkovou fólií | [14 empty] | VV | 1 | 1 | True | 0 | ROZPOCET
| VV |  | 4 |  | 4 | [12 empty] | VV | 1 | 2 | True | 1 | ROZPOCET
42 | K | 722181224RZ4 | Izolace návleková tl. stěny 20 mm vnitřní průměr 134 mm - izolace dešťosvodu proti rosení | m | 34 |  | 0 |  |  | základní |  | 0 | 0.00048 | 0.01632 | 0 | 0 | 16 | K | 1 |  |  |  | ROZPOCET | 0 | 0 | 0 | 0 | 0 | 1 | 0 | 16 | 767154107
| PP |  | Izolace návleková tl. stěny 20 mm vnitřní průměr 134 mm - izolace dešťosvodu proti rosení | [14 empty] | PP | 1
| VV |  | Termoizolační trubice z pěnového polyetylenu (z PE pěny) laminovaná zesílenou hliníkovou fólií | [14 empty] | VV | 1 | 1 | True | 0 | ROZPOCET
| VV |  | 34 |  | 34 | [12 empty] | VV | 1 | 2 | True | 1 | ROZPOCET
43 | K | 722182094R00 | Příplatek za montáž izolačních tvarovek | kus | 26 |  | 0 |  |  | základní |  | 0 | 0 | 0 | 0 | 0 | 16 | K | 1 |  |  |  | ROZPOCET | 0 | 0 | 0 | 0 | 0 | 1 | 0 | 16 | 566948915
| PP |  | Příplatek za montáž izolačních tvarovek | [14 empty] | PP | 1
44 | K | 721273200RT2 | Souprava ventilační střešní | kus | 3 |  | 0 |  |  | základní |  | 0 | 0.00013 | 0.00039 | 0 | 0 | 16 | K | 1 |  |  |  | ROZPOCET | 0 | 0 | 0 | 0 | 0 | 1 | 0 | 16 | 2083225021
| PP |  | Souprava ventilační střešní | [14 empty] | PP | 1
| VV |  | souprava větrací hlavice typ 807 D 75 mm | [14 empty] | VV | 1 | 1 | True | 0 | ROZPOCET
| VV |  | 3 |  | 3 | [12 empty] | VV | 1 | 2 | True | 1 | ROZPOCET
45 | K | 721273200RT3 | Souprava ventilační střešní | kus | 5 |  | 0 |  |  | základní |  | 0 | 0.00027 | 0.00135 | 0 | 0 | 16 | K | 1 |  |  |  | ROZPOCET | 0 | 0 | 0 | 0 | 0 | 1 | 0 | 16 | 2016626519
| PP |  | Souprava ventilační střešní | [14 empty] | PP | 1
| VV |  | souprava větrací hlavice typ 810 D 110 mm | [14 empty] | VV | 1 | 1 | True | 0 | ROZPOCET
| VV |  | 5 |  | 5 | [12 empty] | VV | 1 | 2 | True | 1 | ROZPOCET
46 | K | 998721101R00 | Přesun hmot pro vnitřní kanalizaci, výšky do 6 m | t | 1.269 |  | 0 |  |  | základní |  | 0 | 0 | 0 | 0 | 0 | 16 | K | 1 |  |  |  | ROZPOCET | 0 | 0 | 0 | 0 | 0 | 1 | 0 | 16 | 1877318161
| PP |  | Přesun hmot pro vnitřní kanalizaci, výšky do 6 m | [14 empty] | PP | 1
| D | 722 | Vnitřní vodovod |  |  |  | 0 |  |  |  |  | 0 |  | 3.2953 |  | 0 | 2 | D | 0 |  |  |  | ROZPOCET | [6 empty] | 0
47 | K | 722130233R00 | Potrubí z trub.závit.pozink.svařovan. 11343,DN 25 | m | 12 |  | 0 |  |  | základní |  | 0 | 0.0159 | 0.1908 | 0 | 0 | 16 | K | 1 |  |  |  | ROZPOCET | 0 | 0 | 0 | 0 | 0 | 1 | 0 | 16 | 1095313685
| PP |  | Potrubí z trub.závit.pozink.svařovan. 11343,DN 25 | [14 empty] | PP | 1
48 | K | 722130234R00 | Potrubí z trub.závit.pozink.svařovan. 11343,DN 32 | m | 40 |  | 0 |  |  | základní |  | 0 | 0.01387 | 0.5548 | 0 | 0 | 16 | K | 1 |  |  |  | ROZPOCET | 0 | 0 | 0 | 0 | 0 | 1 | 0 | 16 | 2061920504
| PP |  | Potrubí z trub.závit.pozink.svařovan. 11343,DN 32 | [14 empty] | PP | 1
49 | K | 722130235R00 | Potrubí z trub.závit.pozink.svařovan. 11343,DN 40 | m | 56 |  | 0 |  |  | základní |  | 0 | 0.01608 | 0.90048 | 0 | 0 | 16 | K | 1 |  |  |  | ROZPOCET | 0 | 0 | 0 | 0 | 0 | 1 | 0 | 16 | -1388558300
| PP |  | Potrubí z trub.závit.pozink.svařovan. 11343,DN 40 | [14 empty] | PP | 1
50 | K | 722172611VD | Potrubí z PPR s výztuhou z karbonových vláken D 20x2,8 mm | m | 28 |  | 0 |  |  | základní |  | 0 | 0.00048 | 0.01344 | 0 | 0 | 16 | K | 1 |  |  |  | ROZPOCET | 0 | 0 | 0 | 0 | 0 | 1 | 0 | 16 | 1064788945
| PP |  | Potrubí z PPR s výztuhou z karbonových vláken D 20x2,8 mm | [14 empty] | PP | 1
51 | K | 722172612VD | Potrubí z PPR s výztuhou z karbonových vláken D 25x3,5 mm | m | 53 |  | 0 |  |  | základní |  | 0 | 0.00059 | 0.03127 | 0 | 0 | 16 | K | 1 |  |  |  | ROZPOCET | 0 | 0 | 0 | 0 | 0 | 1 | 0 | 16 | -1946371033
| PP |  | Potrubí z PPR s výztuhou z karbonových vláken D 25x3,5 mm | [14 empty] | PP | 1
52 | K | 722172613VD | Potrubí z PPR s výztuhou z karbonových vláken D 32x4,4 mm | m | 138 |  | 0 |  |  | základní |  | 0 | 0.00077 | 0.10626 | 0 | 0 | 16 | K | 1 |  |  |  | ROZPOCET | 0 | 0 | 0 | 0 | 0 | 1 | 0 | 16 | 167994467
| PP |  | Potrubí z PPR s výztuhou z karbonových vláken D 32x4,4 mm | [14 empty] | PP | 1
53 | K | 722172614VD | Potrubí z PPR s výztuhou z karbonových vláken D 40x5,5 mm | m | 29 |  | 0 |  |  | základní |  | 0 | 0.00104 | 0.03016 | 0 | 0 | 16 | K | 1 |  |  |  | ROZPOCET | 0 | 0 | 0 | 0 | 0 | 1 | 0 | 16 | 819317433
| PP |  | Potrubí z PPR s výztuhou z karbonových vláken D 40x5,5 mm | [14 empty] | PP | 1
54 | K | 722172615VD | Potrubí z PPR s výztuhou z karbonových vláken D 50x6,9 mm | m | 5 |  | 0 |  |  | základní |  | 0 | 0.00136 | 0.0068 | 0 | 0 | 16 | K | 1 |  |  |  | ROZPOCET | 0 | 0 | 0 | 0 | 0 | 1 | 0 | 16 | 641621888
| PP |  | Potrubí z PPR s výztuhou z karbonových vláken D 50x6,9 mm | [14 empty] | PP | 1
55 | K | 722172616VD | Potrubí z PPR s výztuhou z karbonových vláken D 63x8,6 mm | m | 27 |  | 0 |  |  | základní |  | 0 | 0.00195 | 0.05265 | 0 | 0 | 16 | K | 1 |  |  |  | ROZPOCET | 0 | 0 | 0 | 0 | 0 | 1 | 0 | 16 | -1465276930
| PP |  | Potrubí z PPR s výztuhou z karbonových vláken D 63x8,6 mm | [14 empty] | PP | 1
56 | K | 722172617VD | Potrubí z PPR s výztuhou z karbonových vláken D 75x8,4 mm | m | 124 |  | 0 |  |  | základní |  | 0 | 0.0026 | 0.3224 | 0 | 0 | 16 | K | 1 |  |  |  | ROZPOCET | 0 | 0 | 0 | 0 | 0 | 1 | 0 | 16 | 1438150908
| PP |  | Potrubí z PPR s výztuhou z karbonových vláken D 75x8,4 mm | [14 empty] | PP | 1
57 | K | 722172731R00 | Potrubí z PPR Ekoplastik, D 20 x 3,4 mm, PN 20 | m | 186 |  | 0 |  |  | základní |  | 0 | 0.00044 | 0.08184 | 0 | 0 | 16 | K | 1 |  |  |  | ROZPOCET | 0 | 0 | 0 | 0 | 0 | 1 | 0 | 16 | -161896650
| PP |  | Potrubí z PPR Ekoplastik, D 20 x 3,4 mm, PN 20 | [14 empty] | PP | 1
58 | K | 722172732R00 | Potrubí z PPR Ekoplastik, D 25 x 4,2 mm, PN 20 | m | 61 |  | 0 |  |  | základní |  | 0 | 0.00056 | 0.03416 | 0 | 0 | 16 | K | 1 |  |  |  | ROZPOCET | 0 | 0 | 0 | 0 | 0 | 1 | 0 | 16 | -975801839
| PP |  | Potrubí z PPR Ekoplastik, D 25 x 4,2 mm, PN 20 | [14 empty] | PP | 1
59 | K | 722172733R00 | Potrubí z PPR Ekoplastik, D 32 x 5,4 mm, PN 20 | m | 50 |  | 0 |  |  | základní |  | 0 | 0.00075 | 0.0375 | 0 | 0 | 16 | K | 1 |  |  |  | ROZPOCET | 0 | 0 | 0 | 0 | 0 | 1 | 0 | 16 | 1718819663
| PP |  | Potrubí z PPR Ekoplastik, D 32 x 5,4 mm, PN 20 | [14 empty] | PP | 1
60 | K | 722172734R00 | Potrubí z PPR Ekoplastik, D 40 x 6,7 mm, PN 20 | m | 48 |  | 0 |  |  | základní |  | 0 | 0.00111 | 0.05328 | 0 | 0 | 16 | K | 1 |  |  |  | ROZPOCET | 0 | 0 | 0 | 0 | 0 | 1 | 0 | 16 | -1863045953
| PP |  | Potrubí z PPR Ekoplastik, D 40 x 6,7 mm, PN 20 | [14 empty] | PP | 1
61 | K | 722172735R00 | Potrubí z PPR Ekoplastik, D 50 x 8,3 mm, PN 20 | m | 5 |  | 0 |  |  | základní |  | 0 | 0.00158 | 0.0079 | 0 | 0 | 16 | K | 1 |  |  |  | ROZPOCET | 0 | 0 | 0 | 0 | 0 | 1 | 0 | 16 | -1732727693
| PP |  | Potrubí z PPR Ekoplastik, D 50 x 8,3 mm, PN 20 | [14 empty] | PP | 1
62 | K | 722172737R00 | Potrubí z PPR Ekoplastik, D 75 x 12,5 mm, PN 20 | m | 10 |  | 0 |  |  | základní |  | 0 | 0.00317 | 0.0317 | 0 | 0 | 16 | K | 1 |  |  |  | ROZPOCET | 0 | 0 | 0 | 0 | 0 | 1 | 0 | 16 | 39326824
| PP |  | Potrubí z PPR Ekoplastik, D 75 x 12,5 mm, PN 20 | [14 empty] | PP | 1
63 | K | 722290229R00 | Zkouška tlaku potrubí do DN 100 | m | 872 |  | 0 |  |  | základní |  | 0 | 0.00034 | 0.29648 | 0 | 0 | 16 | K | 1 |  |  |  | ROZPOCET | 0 | 0 | 0 | 0 | 0 | 1 | 0 | 16 | 188861730
| PP |  | Zkouška tlaku potrubí do DN 100 | [14 empty] | PP | 1
| VV |  | 12+40+56+28+53+138+29+5+27+124+186+61+50+48+5+10 |  | 872 | [12 empty] | VV | 1 | 2 | True | 1 | ROZPOCET
64 | K | 722290237R00 | Proplach a dezinfekce vodovod.potrubí DN 200 | m | 872 |  | 0 |  |  | základní |  | 0 | 1e-05 | 0.00872 | 0 | 0 | 16 | K | 1 |  |  |  | ROZPOCET | 0 | 0 | 0 | 0 | 0 | 1 | 0 | 16 | 602725917
| PP |  | Proplach a dezinfekce vodovod.potrubí DN 200 | [14 empty] | PP | 1
65 | K | 722181223RT7 | Izolace návleková tl. stěny 13 mm - vnitřní průměr 22 mm | m | 118 |  | 0 |  |  | základní |  | 0 | 3e-05 | 0.00354 | 0 | 0 | 16 | K | 1 |  |  |  | ROZPOCET | 0 | 0 | 0 | 0 | 0 | 1 | 0 | 16 | -1038252819
| PP |  | Izolace návleková tl. stěny 13 mm - vnitřní průměr 22 mm | [14 empty] | PP | 1
| VV |  | Termoizolační trubice z pěnového polyetylenu (z PE pěny) laminovaná zesílenou hliníkovou fólií | [14 empty] | VV | 1 | 1 | True | 0 | ROZPOCET
| VV |  | 118 |  | 118 | [12 empty] | VV | 1 | 2 | True | 1 | ROZPOCET
66 | K | 722181223RT8 | Izolace návleková tl. stěny 13 mm - vnitřní průměr 25 mm | m | 45 |  | 0 |  |  | základní |  | 0 | 3e-05 | 0.00135 | 0 | 0 | 16 | K | 1 |  |  |  | ROZPOCET | 0 | 0 | 0 | 0 | 0 | 1 | 0 | 16 | 1466529001
| PP |  | Izolace návleková tl. stěny 13 mm - vnitřní průměr 25 mm | [14 empty] | PP | 1
| VV |  | Termoizolační trubice z pěnového polyetylenu (z PE pěny) laminovaná zesílenou hliníkovou fólií | [14 empty] | VV | 1 | 1 | True | 0 | ROZPOCET
| VV |  | 45 |  | 45 | [12 empty] | VV | 1 | 2 | True | 1 | ROZPOCET
67 | K | 722181223RU1 | Izolace návleková tl. stěny 13 mm - vnitřní průměr 32 mm | m | 90 |  | 0 |  |  | základní |  | 0 | 4e-05 | 0.0036 | 0 | 0 | 16 | K | 1 |  |  |  | ROZPOCET | 0 | 0 | 0 | 0 | 0 | 1 | 0 | 16 | -1096109674
| PP |  | Izolace návleková tl. stěny 13 mm - vnitřní průměr 32 mm | [14 empty] | PP | 1
| VV |  | Termoizolační trubice z pěnového polyetylenu (z PE pěny) laminovaná zesílenou hliníkovou fólií | [14 empty] | VV | 1 | 1 | True | 0 | ROZPOCET
| VV |  | 90 |  | 90 | [12 empty] | VV | 1 | 2 | True | 1 | ROZPOCET
68 | K | 722181223RV9 | Izolace návleková tl. stěny 13 mm - vnitřní průměr 40 mm | m | 37 |  | 0 |  |  | základní |  | 0 | 8e-05 | 0.00296 | 0 | 0 | 16 | K | 1 |  |  |  | ROZPOCET | 0 | 0 | 0 | 0 | 0 | 1 | 0 | 16 | 725073077
| PP |  | Izolace návleková tl. stěny 13 mm - vnitřní průměr 40 mm | [14 empty] | PP | 1
| VV |  | Termoizolační trubice z pěnového polyetylenu (z PE pěny) laminovaná zesílenou hliníkovou fólií | [14 empty] | VV | 1 | 1 | True | 0 | ROZPOCET
| VV |  | 37 |  | 37 | [12 empty] | VV | 1 | 2 | True | 1 | ROZPOCET
69 | K | 722181224RY5 | Izolace návleková tl. stěny 20 mm - vnitřní průměr 76 mm | m | 109 |  | 0 |  |  | základní |  | 0 | 0.00024 | 0.02616 | 0 | 0 | 16 | K | 1 |  |  |  | ROZPOCET | 0 | 0 | 0 | 0 | 0 | 1 | 0 | 16 | 150783015
| PP |  | Izolace návleková tl. stěny 20 mm - vnitřní průměr 76 mm | [14 empty] | PP | 1
| VV |  | Termoizolační trubice z pěnového polyetylenu (z PE pěny) laminovaná zesílenou hliníkovou fólií | [14 empty] | VV | 1 | 1 | True | 0 | ROZPOCET
| VV |  | 109 |  | 109 | [12 empty] | VV | 1 | 2 | True | 1 | ROZPOCET
70 | K | 722182006R00 | Montáž izol.skruží na potrubí přímé DN 80,sam.spoj | m | 350 |  | 0 |  |  | základní |  | 0 | 0 | 0 | 0 | 0 | 16 | K | 1 |  |  |  | ROZPOCET | 0 | 0 | 0 | 0 | 0 | 1 | 0 | 16 | 100756536
| PP |  | Montáž izol.skruží na potrubí přímé DN 80,sam.spoj | [14 empty] | PP | 1
| VV |  | 96+69+98+40+10+27+10 |  | 350 | [12 empty] | VV | 1 | 2 | True | 1 | ROZPOCET
71 | M | 631547213 | Pouzdro potrubní izolační 22/40 mm z kamenné vlny opatřeno hliníkovou fólií se skleněnou mřížkou | m | 96 |  | 0 |  |  | základní |  | 0 | 0.00056 | 0.05376 | 0 | 0 | 32 | M | 1 |  |  |  | ROZPOCET | 0 | 0 | 0 | 0 | 0 | 1 | 0 | 16 | 1004095810
| PP |  | Pouzdro potrubní izolační 22/40 mm z kamenné vlny opatřeno hliníkovou fólií se skleněnou mřížkou | [14 empty] | PP | 1
72 | M | 631547214 | Pouzdro potrubní izolační 28/40 mm z kamenné vlny opatřeno hliníkovou fólií se skleněnou mřížkou | m | 69 |  | 0 |  |  | základní |  | 0 | 0.00061 | 0.04209 | 0 | 0 | 32 | M | 1 |  |  |  | ROZPOCET | 0 | 0 | 0 | 0 | 0 | 1 | 0 | 16 | -528996934
| PP |  | Pouzdro potrubní izolační 28/40 mm z kamenné vlny opatřeno hliníkovou fólií se skleněnou mřížkou | [14 empty] | PP | 1
73 | M | 631547215 | Pouzdro potrubní izolační 35/40 mm z kamenné vlny opatřeno hliníkovou fólií se skleněnou mřížkou | m | 98 |  | 0 |  |  | základní |  | 0 | 0.00067 | 0.06566 | 0 | 0 | 32 | M | 1 |  |  |  | ROZPOCET | 0 | 0 | 0 | 0 | 0 | 1 | 0 | 16 | 244048085
| PP |  | Pouzdro potrubní izolační 35/40 mm z kamenné vlny opatřeno hliníkovou fólií se skleněnou mřížkou | [14 empty] | PP | 1
74 | M | 631547316 | Pouzdro potrubní izolační 42/50 mm z kamenné vlny opatřeno hliníkovou fólií se skleněnou mřížkou | m | 40 |  | 0 |  |  | základní |  | 0 | 0.00103 | 0.0412 | 0 | 0 | 32 | M | 1 |  |  |  | ROZPOCET | 0 | 0 | 0 | 0 | 0 | 1 | 0 | 16 | -1692508915
| PP |  | Pouzdro potrubní izolační 42/50 mm z kamenné vlny opatřeno hliníkovou fólií se skleněnou mřížkou | [14 empty] | PP | 1
75 | M | 631547318 | Pouzdro potrubní izolační 54/50 mm z kamenné vlny opatřeno hliníkovou fólií se skleněnou mřížkou | m | 10 |  | 0 |  |  | základní |  | 0 | 0.00117 | 0.0117 | 0 | 0 | 32 | M | 1 |  |  |  | ROZPOCET | 0 | 0 | 0 | 0 | 0 | 1 | 0 | 16 | -1601282553
| PP |  | Pouzdro potrubní izolační 54/50 mm z kamenné vlny opatřeno hliníkovou fólií se skleněnou mřížkou | [14 empty] | PP | 1
76 | M | 631547320 | Pouzdro potrubní izolační 64/50 mm z kamenné vlny opatřeno hliníkovou fólií se skleněnou mřížkou | m | 27 |  | 0 |  |  | základní |  | 0 | 0.00132 | 0.03564 | 0 | 0 | 32 | M | 1 |  |  |  | ROZPOCET | 0 | 0 | 0 | 0 | 0 | 1 | 0 | 16 | 1196077454
| PP |  | Pouzdro potrubní izolační 64/50 mm z kamenné vlny opatřeno hliníkovou fólií se skleněnou mřížkou | [14 empty] | PP | 1
77 | M | 631547322 | Pouzdro potrubní izolační 76/50 mm z kamenné vlny opatřeno hliníkovou fólií se skleněnou mřížkou | m | 10 |  | 0 |  |  | základní |  | 0 | 0.00141 | 0.0141 | 0 | 0 | 32 | M | 1 |  |  |  | ROZPOCET | 0 | 0 | 0 | 0 | 0 | 1 | 0 | 16 | 1397492226
| PP |  | Pouzdro potrubní izolační 76/50 mm z kamenné vlny opatřeno hliníkovou fólií se skleněnou mřížkou | [14 empty] | PP | 1
78 | K | 722182094R00 | Příplatek za montáž izolačních tvarovek | kus | 428 |  | 0 |  |  | základní |  | 0 | 0 | 0 | 0 | 0 | 16 | K | 1 |  |  |  | ROZPOCET | 0 | 0 | 0 | 0 | 0 | 1 | 0 | 16 | -1056358579
| PP |  | Příplatek za montáž izolačních tvarovek | [14 empty] | PP | 1
79 | K | 722190401R00 | Vyvedení a upevnění výpustek DN 15 | kus | 62 |  | 0 |  |  | základní |  | 0 | 0 | 0 | 0 | 0 | 16 | K | 1 |  |  |  | ROZPOCET | 0 | 0 | 0 | 0 | 0 | 1 | 0 | 16 | 1441670550
| PP |  | Vyvedení a upevnění výpustek DN 15 | [14 empty] | PP | 1
80 | K | 722190403R00 | Vyvedení a upevnění výpustek DN 25 (hydranty) | kus | 2 |  | 0 |  |  | základní |  | 0 | 0 | 0 | 0 | 0 | 16 | K | 1 |  |  |  | ROZPOCET | 0 | 0 | 0 | 0 | 0 | 1 | 0 | 16 | 1985548232
| PP |  | Vyvedení a upevnění výpustek DN 25 (hydranty) | [14 empty] | PP | 1
81 | K | 722237422R00 | Kohout kulový DN 15 | kus | 13 |  | 0 |  |  | základní |  | 0 | 0.00023 | 0.00299 | 0 | 0 | 16 | K | 1 |  |  |  | ROZPOCET | 0 | 0 | 0 | 0 | 0 | 1 | 0 | 16 | -1880006181
| PP |  | Kohout kulový DN 15 | [14 empty] | PP | 1
| VV |  | plnoprůtokový s ovladací páčkou - zelená, těžká řada, niklovaný. Provedení pro rozvody sanity dle normy DIN3433 | [14 empty] | VV | 1 | 1 | True | 0 | ROZPOCET
| VV |  | 13 |  | 13 | [12 empty] | VV | 1 | 2 | True | 1 | ROZPOCET
82 | K | 722237423R00 | Kohout kulový DN 20 | kus | 5 |  | 0 |  |  | základní |  | 0 | 0.0004 | 0.002 | 0 | 0 | 16 | K | 1 |  |  |  | ROZPOCET | 0 | 0 | 0 | 0 | 0 | 1 | 0 | 16 | 360486612
| PP |  | Kohout kulový DN 20 | [14 empty] | PP | 1
| VV |  | plnoprůtokový s ovladací páčkou - zelená, těžká řada, niklovaný. Provedení pro rozvody sanity dle normy DIN3433 | [14 empty] | VV | 1 | 1 | True | 0 | ROZPOCET
| VV |  | 5 |  | 5 | [12 empty] | VV | 1 | 2 | True | 1 | ROZPOCET
83 | K | 722237424R00 | Kohout kulový DN 25 | kus | 4 |  | 0 |  |  | základní |  | 0 | 0.00061 | 0.00244 | 0 | 0 | 16 | K | 1 |  |  |  | ROZPOCET | 0 | 0 | 0 | 0 | 0 | 1 | 0 | 16 | 45308346
| PP |  | Kohout kulový DN 25 | [14 empty] | PP | 1
| VV |  | plnoprůtokový s ovladací páčkou - zelená, těžká řada, niklovaný. Provedení pro rozvody sanity dle normy DIN3433 | [14 empty] | VV | 1 | 1 | True | 0 | ROZPOCET
| VV |  | 4 |  | 4 | [12 empty] | VV | 1 | 2 | True | 1 | ROZPOCET
84 | K | 722237425R00 | Kohout kulový DN 32 | kus | 7 |  | 0 |  |  | základní |  | 0 | 0.00085 | 0.00595 | 0 | 0 | 16 | K | 1 |  |  |  | ROZPOCET | 0 | 0 | 0 | 0 | 0 | 1 | 0 | 16 | 557125060
| PP |  | Kohout kulový DN 32 | [14 empty] | PP | 1
| VV |  | plnoprůtokový s ovladací páčkou - zelená, těžká řada, niklovaný. Provedení pro rozvody sanity dle normy DIN3433 | [14 empty] | VV | 1 | 1 | True | 0 | ROZPOCET
| VV |  | 7 |  | 7 | [12 empty] | VV | 1 | 2 | True | 1 | ROZPOCET
85 | K | 722237426R00 | Kohout kulový DN 40 | kus | 2 |  | 0 |  |  | základní |  | 0 | 0.0013 | 0.0026 | 0 | 0 | 16 | K | 1 |  |  |  | ROZPOCET | 0 | 0 | 0 | 0 | 0 | 1 | 0 | 16 | 730168898
| PP |  | Kohout kulový DN 40 | [14 empty] | PP | 1
| VV |  | plnoprůtokový s ovladací páčkou - zelená, těžká řada, niklovaný. Provedení pro rozvody sanity dle normy DIN3433 | [14 empty] | VV | 1 | 1 | True | 0 | ROZPOCET
| VV |  | 2 |  | 2 | [12 empty] | VV | 1 | 2 | True | 1 | ROZPOCET
86 | K | 722237427R00 | Kohout kulový DN 50 | kus | 6 |  | 0 |  |  | základní |  | 0 | 0.0021 | 0.0126 | 0 | 0 | 16 | K | 1 |  |  |  | ROZPOCET | 0 | 0 | 0 | 0 | 0 | 1 | 0 | 16 | 1152967809
| PP |  | Kohout kulový DN 50 | [14 empty] | PP | 1
| VV |  | plnoprůtokový s ovladací páčkou - zelená, těžká řada, niklovaný. Provedení pro rozvody sanity dle normy DIN3433 | [14 empty] | VV | 1 | 1 | True | 0 | ROZPOCET
| VV |  | 6 |  | 6 | [12 empty] | VV | 1 | 2 | True | 1 | ROZPOCET
87 | K | 722215257R00 | Šoupátko vod.přír. DN 65 do přírub | kus | 6 |  | 0 |  |  | základní |  | 0 | 0.01978 | 0.11868 | 0 | 0 | 16 | K | 1 |  |  |  | ROZPOCET | 0 | 0 | 0 | 0 | 0 | 1 | 0 | 16 | 1709418992
| PP |  | Šoupátko vod.přír. DN 65 do přírub | [14 empty] | PP | 1
88 | K | 722237624R00 | Ventil zpětný DN 32 | kus | 1 |  | 0 |  |  | základní |  | 0 | 0.00035 | 0.00035 | 0 | 0 | 16 | K | 1 |  |  |  | ROZPOCET | 0 | 0 | 0 | 0 | 0 | 1 | 0 | 16 | 1190510483
| PP |  | Ventil zpětný DN 32 | [14 empty] | PP | 1
89 | K | 722237626R00 | Ventil zpětný DN 50 | kus | 2 |  | 0 |  |  | základní |  | 0 | 0.00077 | 0.00154 | 0 | 0 | 16 | K | 1 |  |  |  | ROZPOCET | 0 | 0 | 0 | 0 | 0 | 1 | 0 | 16 | -867887886
| PP |  | Ventil zpětný DN 50 | [14 empty] | PP | 1
90 | K | 72221311VD | ZPĚTNÁ KLAPKA TYP RV283P DN65 | kus | 1 |  | 0 |  |  | základní |  | 0 | 0.02147 | 0.02147 | 0 | 0 | 16 | K | 1 |  |  |  | ROZPOCET | 0 | 0 | 0 | 0 | 0 | 1 | 0 | 16 | 2010256954
| PP |  | ZPĚTNÁ KLAPKA TYP RV283P DN65 | [14 empty] | PP | 1
91 | K | 722221112R00 | Kohout vypouštěcí kulový DN 15 | kus | 14 |  | 0 |  |  | základní |  | 0 | 0 | 0 | 0 | 0 | 16 | K | 1 |  |  |  | ROZPOCET | 0 | 0 | 0 | 0 | 0 | 1 | 0 | 16 | -214387373
| PP |  | Kohout vypouštěcí kulový DN 15 | [14 empty] | PP | 1
92 | K | 722236514R00 | Filtr vod.,vel.oka 0,4mm DN 32 | kus | 1 |  | 0 |  |  | základní |  | 0 | 0.0007 | 0.0007 | 0 | 0 | 16 | K | 1 |  |  |  | ROZPOCET | 0 | 0 | 0 | 0 | 0 | 1 | 0 | 16 | -1413246507
| PP |  | Filtr vod.,vel.oka 0,4mm DN 32 | [14 empty] | PP | 1
93 | K | 722231162R00 | Ventil vod.pojistný 3/4", 6 bar | kus | 1 |  | 0 |  |  | základní |  | 0 | 0.0016 | 0.0016 | 0 | 0 | 16 | K | 1 |  |  |  | ROZPOCET | 0 | 0 | 0 | 0 | 0 | 1 | 0 | 16 | -1863293414
| PP |  | Ventil vod.pojistný 3/4", 6 bar | [14 empty] | PP | 1
94 | K | 722254211RT2 | Hydrantový systém, box s plnými dveřmi + HP | kus | 2 |  | 0 |  |  | základní |  | 0 | 0.03 | 0.06 | 0 | 0 | 16 | K | 1 |  |  |  | ROZPOCET | 0 | 0 | 0 | 0 | 0 | 1 | 0 | 16 | 1419843729
| PP |  | Hydrantový systém, box s plnými dveřmi + HP | [14 empty] | PP | 1
| VV |  | průměr 25/30, stálotvará hadice | [14 empty] | VV | 1 | 1 | True | 0 | ROZPOCET
| VV |  | 2 |  | 2 | [12 empty] | VV | 1 | 2 | True | 1 | ROZPOCET
95 | K | 722239102R00 | Montáž vodovodních armatur 2závity, G 3/4 | kus | 7 |  | 0 |  |  | základní |  | 0 | 0 | 0 | 0 | 0 | 16 | K | 1 |  |  |  | ROZPOCET | 0 | 0 | 0 | 0 | 0 | 1 | 0 | 16 | -1888567188
| PP |  | Montáž vodovodních armatur 2závity, G 3/4 | [14 empty] | PP | 1
96 | K | 727004VD | 3x prostup s chráničkou pro průměr 75, 40 a 40 mm včetně požárního zatěsnění | kus | 1 |  | 0 |  |  | základní |  | 0 | 0 | 0 | 0 | 0 | 16 | K | 1 |  |  |  | ROZPOCET | 0 | 0 | 0 | 0 | 0 | 1 | 0 | 16 | -1653146443
| PP |  | 3x prostup s chráničkou pro průměr 75, 40 a 40 mm včetně požárního zatěsnění | [14 empty] | PP | 1
| VV |  | SYSTÉMOVÁ PROTIPOŽÁRNÍ UCPÁVKA z m.č.33 | [14 empty] | VV | 1 | 1 | True | 0 | ROZPOCET
| VV |  | 1 |  | 1 | [12 empty] | VV | 1 | 2 | True | 1 | ROZPOCET
97 | K | 728001VD | Revizní dvířka 450 x 450 bílá plechová vč. montáže | kus | 1 |  | 0 |  |  | základní |  | 0 | 0 | 0 | 0 | 0 | 16 | K | 1 |  |  |  | ROZPOCET | 0 | 0 | 0 | 0 | 0 | 1 | 0 | 16 | -929221558
| PP |  | Revizní dvířka 450 x 450 bílá plechová vč. montáže | [14 empty] | PP | 1
| VV |  | podhled v chodbě u m.č.28 | [14 empty] | VV | 1 | 1 | True | 0 | ROZPOCET
| VV |  | 1 |  | 1 | [12 empty] | VV | 1 | 2 | True | 1 | ROZPOCET
98 | K | 998722101R00 | Přesun hmot pro vnitřní vodovod, výšky do 6 m | t | 3.177 |  | 0 |  |  | základní |  | 0 | 0 | 0 | 0 | 0 | 16 | K | 1 |  |  |  | ROZPOCET | 0 | 0 | 0 | 0 | 0 | 1 | 0 | 16 | -821054564
| PP |  | Přesun hmot pro vnitřní vodovod, výšky do 6 m | [14 empty] | PP | 1
| D | 724 | Strojní vybavení |  |  |  | 0 |  |  |  |  | 0 |  | 0.03375 |  | 0 | 2 | D | 0 |  |  |  | ROZPOCET | [6 empty] | 0
99 | K | 724231125R00 | Přísluš.vodáren, manometr D 100 | soubor | 3 |  | 0 |  |  | základní |  | 0 | 0.00125 | 0.00375 | 0 | 0 | 16 | K | 1 |  |  |  | ROZPOCET | 0 | 0 | 0 | 0 | 0 | 1 | 0 | 16 | 1048082166
| PP |  | Přísluš.vodáren, manometr D 100 | [14 empty] | PP | 1
100 | K | 724231156R00 | Přísluš.vodáren, teploměr rohový typ 250 B | soubor | 2 |  | 0 |  |  | základní |  | 0 | 0.00079 | 0.00158 | 0 | 0 | 16 | K | 1 |  |  |  | ROZPOCET | 0 | 0 | 0 | 0 | 0 | 1 | 0 | 16 | 1560394370
| PP |  | Přísluš.vodáren, teploměr rohový typ 250 B | [14 empty] | PP | 1
101 | K | 724231173R00 | Teploměr s pevným stonkem a jímkou DTR 160 mm | soubor | 2 |  | 0 |  |  | základní |  | 0 | 0.00096 | 0.00192 | 0 | 0 | 16 | K | 1 |  |  |  | ROZPOCET | 0 | 0 | 0 | 0 | 0 | 1 | 0 | 16 | -2129031632
| PP |  | Teploměr s pevným stonkem a jímkou DTR 160 mm | [14 empty] | PP | 1
102 | K | 72223910VD | Montáž vodovodních armatur přírubových DN65 | kus | 3 |  | 0 |  |  | základní |  | 0 | 0 | 0 | 0 | 0 | 16 | K | 1 |  |  |  | ROZPOCET | 0 | 0 | 0 | 0 | 0 | 1 | 0 | 16 | 54792341
| PP |  | Montáž vodovodních armatur přírubových DN65 | [14 empty] | PP | 1
103 | M | 724019VD | POTRUBNÍ ODDĚLOVAČ TYP 295 DN40 ČSN EN1717 | kus | 1 |  | 0 |  |  | základní |  | 0 | 0.003 | 0.003 | 0 | 0 | 32 | M | 1 |  |  |  | ROZPOCET | 0 | 0 | 0 | 0 | 0 | 1 | 0 | 16 | 72463971
| PP |  | POTRUBNÍ ODDĚLOVAČ TYP 295 DN40 ČSN EN1717 | [14 empty] | PP | 1
| VV |  | zábrana proti zpětnému průtoku s kontrolovatelným redukovaným tlakovým pásmem | [14 empty] | VV | 1 | 1 | True | 0 | ROZPOCET
| VV |  | 1 |  | 1 | [12 empty] | VV | 1 | 2 | True | 1 | ROZPOCET
104 | M | 724021VD | REGULÁTOR TLAKU VODY TYP D15S DN65 | kus | 1 |  | 0 |  |  | základní |  | 0 | 0.01 | 0.01 | 0 | 0 | 32 | M | 1 |  |  |  | ROZPOCET | 0 | 0 | 0 | 0 | 0 | 1 | 0 | 16 | -2049084173
| PP |  | REGULÁTOR TLAKU VODY TYP D15S DN65 | [14 empty] | PP | 1
105 | M | 724022VD | FILTR TYP FY69P DN65 | kus | 1 |  | 0 |  |  | základní |  | 0 | 0.01 | 0.01 | 0 | 0 | 32 | M | 1 |  |  |  | ROZPOCET | 0 | 0 | 0 | 0 | 0 | 1 | 0 | 16 | 1672972306
| PP |  | FILTR TYP FY69P DN65 | [14 empty] | PP | 1
106 | K | 724023VD | Automatický termostat. vyv. ventil DN15, vnitř. závit, nerez, izolační pouzdro, 37 - 65 st C, | kus | 5 |  | 0 |  |  | základní |  | 0 | 0.0005 | 0.0025 | 0 | 0 | 16 | K | 1 |  |  |  | ROZPOCET | 0 | 0 | 0 | 0 | 0 | 1 | 0 | 16 | -1828780609
| PP |  | Automatický termostat. vyv. ventil DN15, vnitř. závit, nerez, izolační pouzdro, 37 - 65 st C, | [14 empty] | PP | 1
| VV |  | ventil s obtokem pro ochranu proti bakteriím Legionella | [14 empty] | VV | 1 | 1 | True | 0 | ROZPOCET
| VV |  | 5 |  | 5 | [12 empty] | VV | 1 | 2 | True | 1 | ROZPOCET
107 | K | 724024VD | Automatický termostat. vyv. ventil DN20, vnitř. závit, nerez, izolační pouzdro, 37 - 65 st C, | kus | 2 |  | 0 |  |  | základní |  | 0 | 0.0005 | 0.001 | 0 | 0 | 16 | K | 1 |  |  |  | ROZPOCET | 0 | 0 | 0 | 0 | 0 | 1 | 0 | 16 | 1479026226
| PP |  | Automatický termostat. vyv. ventil DN20, vnitř. závit, nerez, izolační pouzdro, 37 - 65 st C, | [14 empty] | PP | 1
| VV |  | ventil s obtokem pro ochranu proti bakteriím Legionella | [14 empty] | VV | 1 | 1 | True | 0 | ROZPOCET
| VV |  | 2 |  | 2 | [12 empty] | VV | 1 | 2 | True | 1 | ROZPOCET
108 | K | 998724101R00 | Přesun hmot pro strojní vybavení, výšky do 6 m | t | 0.024 |  | 0 |  |  | základní |  | 0 | 0 | 0 | 0 | 0 | 16 | K | 1 |  |  |  | ROZPOCET | 0 | 0 | 0 | 0 | 0 | 1 | 0 | 16 | 1808568816
| PP |  | Přesun hmot pro strojní vybavení, výšky do 6 m | [14 empty] | PP | 1
| D | 725 | Zařizovací předměty |  |  |  | 0 |  |  |  |  | 0 |  | 0.86537 |  | 0 | 2 | D | 0 |  |  |  | ROZPOCET | [6 empty] | 0
109 | K | 725334301R00 | Nálevka se sifonem typ 21, DN 32 | kus | 7 |  | 0 |  |  | základní |  | 0 | 9e-05 | 0.00063 | 0 | 0 | 16 | K | 1 |  |  |  | ROZPOCET | 0 | 0 | 0 | 0 | 0 | 1 | 0 | 16 | -1520717941
| PP |  | Nálevka se sifonem typ 21, DN 32 | [14 empty] | PP | 1
110 | K | 725810402R00 | Ventil rohový bez přípoj. trubičky | soubor | 43 |  | 0 |  |  | základní |  | 0 | 0.00017 | 0.00731 | 0 | 0 | 16 | K | 1 |  |  |  | ROZPOCET | 0 | 0 | 0 | 0 | 0 | 1 | 0 | 16 | 770183231
| PP |  | Ventil rohový bez přípoj. trubičky | [14 empty] | PP | 1
111 | K | 725980121R00 | Dvířka z plastu, 150 x 150 mm | kus | 20 |  | 0 |  |  | základní |  | 0 | 0.0005 | 0.01 | 0 | 0 | 16 | K | 1 |  |  |  | ROZPOCET | 0 | 0 | 0 | 0 | 0 | 1 | 0 | 16 | -245846272
| PP |  | Dvířka z plastu, 150 x 150 mm | [14 empty] | PP | 1
112 | K | 725017134R00 | Umyvadlo na šrouby 60 x 50 cm, bílé | soubor | 15 |  | 0 |  |  | základní |  | 0 | 0.01901 | 0.28515 | 0 | 0 | 16 | K | 1 |  |  |  | ROZPOCET | 0 | 0 | 0 | 0 | 0 | 1 | 0 | 16 | 1545422553
| PP |  | Umyvadlo na šrouby 60 x 50 cm, bílé | [14 empty] | PP | 1
113 | K | 725017153R00 | Umyvadlo invalidní 64 x 55 cm, bílé | soubor | 2 |  | 0 |  |  | základní |  | 0 | 0.01701 | 0.03402 | 0 | 0 | 16 | K | 1 |  |  |  | ROZPOCET | 0 | 0 | 0 | 0 | 0 | 1 | 0 | 16 | -1661247531
| PP |  | Umyvadlo invalidní 64 x 55 cm, bílé | [14 empty] | PP | 1
114 | K | 725860213R00 | Sifon umyvadlový HL132, D 32, 40 mm | kus | 15 |  | 0 |  |  | základní |  | 0 | 0.0002 | 0.003 | 0 | 0 | 16 | K | 1 |  |  |  | ROZPOCET | 0 | 0 | 0 | 0 | 0 | 1 | 0 | 16 | -153433988
| PP |  | Sifon umyvadlový HL132, D 32, 40 mm | [14 empty] | PP | 1
115 | K | 725017138R00 | Kryt sifonu umyvadel, polosloup bílý | soubor | 15 |  | 0 |  |  | základní |  | 0 | 0.00807 | 0.12105 | 0 | 0 | 16 | K | 1 |  |  |  | ROZPOCET | 0 | 0 | 0 | 0 | 0 | 1 | 0 | 16 | -1346222010
| PP |  | Kryt sifonu umyvadel, polosloup bílý | [14 empty] | PP | 1
116 | K | 725860212RT1 | Sifon umyvadlový pod omítku | kus | 2 |  | 0 |  |  | základní |  | 0 | 0.00022 | 0.00044 | 0 | 0 | 16 | K | 1 |  |  |  | ROZPOCET | 0 | 0 | 0 | 0 | 0 | 1 | 0 | 16 | -169544321
| PP |  | Sifon umyvadlový pod omítku | [14 empty] | PP | 1
| VV |  | výjimatelná vložka, připoj D 40, 50 mm | [14 empty] | VV | 1 | 1 | True | 0 | ROZPOCET
| VV |  | 2 |  | 2 | [12 empty] | VV | 1 | 2 | True | 1 | ROZPOCET
117 | K | 725823111RT1 | Baterie umyvadlová stoján. ruční, bez otvír.odpadu | kus | 9 |  | 0 |  |  | základní |  | 0 | 0.00085 | 0.00765 | 0 | 0 | 16 | K | 1 |  |  |  | ROZPOCET | 0 | 0 | 0 | 0 | 0 | 1 | 0 | 16 | -1086134564
| PP |  | Baterie umyvadlová stoján. ruční, bez otvír.odpadu | [14 empty] | PP | 1
| VV |  | s keramickou kartuší | [14 empty] | VV | 1 | 1 | True | 0 | ROZPOCET
| VV |  | 9 |  | 9 | [12 empty] | VV | 1 | 2 | True | 1 | ROZPOCET
118 | K | 725009VD | Umyvadlová směšovací baterie na zeď,otočná hubička vč. montáže (sprchy) | kus | 6 |  | 0 |  |  | základní |  | 0 | 0.005 | 0.03 | 0 | 0 | 16 | K | 1 |  |  |  | ROZPOCET | 0 | 0 | 0 | 0 | 0 | 1 | 0 | 16 | 210183014
| PP |  | Umyvadlová směšovací baterie na zeď,otočná hubička vč. montáže (sprchy) | [14 empty] | PP | 1
| VV |  | doba výtoku 3 - 10 sec.,průtok nastavitelný 1,5-6 L/min, ovládání ploty ovládací hlavicí ,antivandal SOFTPRESS , integrované zpětné klapky | [14 empty] | VV | 1 | 1 | True | 0 | ROZPOCET
| VV |  | 6 |  | 6 | [12 empty] | VV | 1 | 2 | True | 1 | ROZPOCET
119 | K | 725823111RT2 | Baterie umyvadlová stoján. ruční, bez otvír.odpadu | kus | 2 |  | 0 |  |  | základní |  | 0 | 0.0017 | 0.0034 | 0 | 0 | 16 | K | 1 |  |  |  | ROZPOCET | 0 | 0 | 0 | 0 | 0 | 1 | 0 | 16 | -1617020901
| PP |  | Baterie umyvadlová stoján. ruční, bez otvír.odpadu | [14 empty] | PP | 1
| VV |  | s keramickou kartuší a prodlouženou páčkou - invalidi | [14 empty] | VV | 1 | 1 | True | 0 | ROZPOCET
| VV |  | 2 |  | 2 | [12 empty] | VV | 1 | 2 | True | 1 | ROZPOCET
120 | K | 725019103R00 | Výlevka závěsná s plastovou mžížkou a odpadem DN50 | soubor | 1 |  | 0 |  |  | základní |  | 0 | 0.0109 | 0.0109 | 0 | 0 | 16 | K | 1 |  |  |  | ROZPOCET | 0 | 0 | 0 | 0 | 0 | 1 | 0 | 16 | -449129285
| PP |  | Výlevka závěsná s plastovou mžížkou a odpadem DN50 | [14 empty] | PP | 1
121 | K | 725825114R00 | Baterie dřezová nástěnná ruční k výlevce | kus | 1 |  | 0 |  |  | základní |  | 0 | 0.00172 | 0.00172 | 0 | 0 | 16 | K | 1 |  |  |  | ROZPOCET | 0 | 0 | 0 | 0 | 0 | 1 | 0 | 16 | 1118375672
| PP |  | Baterie dřezová nástěnná ruční k výlevce | [14 empty] | PP | 1
122 | K | 725122232R00 | Pisoár s radarovým splachovačem a integrovaným zdrojem na 230V | soubor | 5 |  | 0 |  |  | základní |  | 0 | 0.016 | 0.08 | 0 | 0 | 16 | K | 1 |  |  |  | ROZPOCET | 0 | 0 | 0 | 0 | 0 | 1 | 0 | 16 | 667240306
| PP |  | Pisoár s radarovým splachovačem a integrovaným zdrojem na 230V | [14 empty] | PP | 1
123 | K | 725249102R00 | Montáž sprchových žlabů | soubor | 4 |  | 0 |  |  | základní |  | 0 | 0.00062 | 0.00248 | 0 | 0 | 16 | K | 1 |  |  |  | ROZPOCET | 0 | 0 | 0 | 0 | 0 | 1 | 0 | 16 | -1824572811
| PP |  | Montáž sprchových žlabů | [14 empty] | PP | 1
124 | K | 725013VD | Liniový odtokový žlab typ 50F.0/130 do do stěrkových podlah z nerezové oceli k zabudování do plochy | kus | 4 |  | 0 |  |  | základní |  | 0 | 0.005 | 0.02 | 0 | 0 | 16 | K | 1 |  |  |  | ROZPOCET | 0 | 0 | 0 | 0 | 0 | 1 | 0 | 16 | -2031426937
| PP |  | Liniový odtokový žlab typ 50F.0/130 do do stěrkových podlah z nerezové oceli k zabudování do plochy | [14 empty] | PP | 1
| VV |  | včetně odtoku DN50 a krytu typ 050S/130. Stavební délka 1300mm. | [14 empty] | VV | 1 | 1 | True | 0 | ROZPOCET
| VV |  | 4 |  | 4 | [12 empty] | VV | 1 | 2 | True | 1 | ROZPOCET
125 | K | 725249103R00 | Montáž sprchových koutů | soubor | 6 |  | 0 |  |  | základní |  | 0 | 0.00017 | 0.00102 | 0 | 0 | 16 | K | 1 |  |  |  | ROZPOCET | 0 | 0 | 0 | 0 | 0 | 1 | 0 | 16 | -1921036084
| PP |  | Montáž sprchových koutů | [14 empty] | PP | 1
126 | K | 725845111R00 | Baterie sprchová nástěnná ruční, bez příslušenství | kus | 2 |  | 0 |  |  | základní |  | 0 | 0.00152 | 0.00304 | 0 | 0 | 16 | K | 1 |  |  |  | ROZPOCET | 0 | 0 | 0 | 0 | 0 | 1 | 0 | 16 | -849589916
| PP |  | Baterie sprchová nástěnná ruční, bez příslušenství | [14 empty] | PP | 1
| VV |  | s keramickou kartuší | [14 empty] | VV | 1 | 1 | True | 0 | ROZPOCET
| VV |  | 2 |  | 2 | [12 empty] | VV | 1 | 2 | True | 1 | ROZPOCET
127 | M | 55145352 | Set sprchový hadice, růžice, držák | kus | 2 |  | 0 |  |  | základní |  | 0 | 0 | 0 | 0 | 0 | 32 | M | 1 |  |  |  | ROZPOCET | 0 | 0 | 0 | 0 | 0 | 1 | 0 | 16 | 1154035740
| PP |  | Set sprchový hadice, růžice, držák | [14 empty] | PP | 1
128 | K | 725010VD | Krycí deska s kovovou ovl. hlavicí nadomítková část | kus | 4 |  | 0 |  |  | základní |  | 0 | 0.005 | 0.02 | 0 | 0 | 16 | K | 1 |  |  |  | ROZPOCET | 0 | 0 | 0 | 0 | 0 | 1 | 0 | 16 | -1432395209
| PP |  | Krycí deska s kovovou ovl. hlavicí nadomítková část | [14 empty] | PP | 1
| VV |  | doba výtoku 20-30 sec průtok nastavitelný 6-12 L/min kovová ovládací hlavice s masivní chromovanou krycí deskou 160x160mm, integrované zpětné klapk | [14 empty] | VV | 1 | 1 | True | 0 | ROZPOCET
| VV |  | 4 |  | 4 | [12 empty] | VV | 1 | 2 | True | 1 | ROZPOCET
129 | K | 725011VD | Sprchová baterie podomítková část | kus | 4 |  | 0 |  |  | základní |  | 0 | 0.005 | 0.02 | 0 | 0 | 16 | K | 1 |  |  |  | ROZPOCET | 0 | 0 | 0 | 0 | 0 | 1 | 0 | 16 | -1654573594
| PP |  | Sprchová baterie podomítková část | [14 empty] | PP | 1
| VV |  | Podomítkový box s uzávěrami vody,filtračním sítkem a hydraulickou částí sprchové baterie,přívod 1/2", přívody vody zdola | [14 empty] | VV | 1 | 1 | True | 0 | ROZPOCET
| VV |  | 4 |  | 4 | [12 empty] | VV | 1 | 2 | True | 1 | ROZPOCET
130 | K | 725012VD | Sprchová hlavice 1/2" | kus | 4 |  | 0 |  |  | základní |  | 0 | 0.005 | 0.02 | 0 | 0 | 16 | K | 1 |  |  |  | ROZPOCET | 0 | 0 | 0 | 0 | 0 | 1 | 0 | 16 | 330049506
| PP |  | Sprchová hlavice 1/2" | [14 empty] | PP | 1
| VV |  | Sprchová hlavice odolná proti vandalismu,aretace proti vytočení ze zdi,nelze uchopit do ruky(půlkulový tvar),výtoková tryska nezarůstá vodním kamene | [14 empty] | VV | 1 | 1 | True | 0 | ROZPOCET
| VV |  | 4 |  | 4 | [12 empty] | VV | 1 | 2 | True | 1 | ROZPOCET
131 | K | 725291175R00 | Sedátko sklopné s opěrnou nohou nerez do sprchy | soubor | 2 |  | 0 |  |  | základní |  | 0 | 0.008 | 0.016 | 0 | 0 | 16 | K | 1 |  |  |  | ROZPOCET | 0 | 0 | 0 | 0 | 0 | 1 | 0 | 16 | 713170813
| PP |  | Sedátko sklopné s opěrnou nohou nerez do sprchy | [14 empty] | PP | 1
132 | K | 725014131R00 | Klozet závěsný + sedátko, bílý | soubor | 7 |  | 0 |  |  | základní |  | 0 | 0.01772 | 0.12404 | 0 | 0 | 16 | K | 1 |  |  |  | ROZPOCET | 0 | 0 | 0 | 0 | 0 | 1 | 0 | 16 | -368796734
| PP |  | Klozet závěsný + sedátko, bílý | [14 empty] | PP | 1
133 | K | 725014141R00 | Klozet závěsný ZTP + sedátko, bílý | soubor | 2 |  | 0 |  |  | základní |  | 0 | 0.01889 | 0.03778 | 0 | 0 | 16 | K | 1 |  |  |  | ROZPOCET | 0 | 0 | 0 | 0 | 0 | 1 | 0 | 16 | 17474779
| PP |  | Klozet závěsný ZTP + sedátko, bílý | [14 empty] | PP | 1
134 | M | 64235VD | Souprava pro tlumení hluku pro závěsné WC | kus | 9 |  | 0 |  |  | základní |  | 0 | 0 | 0 | 0 | 0 | 32 | M | 1 |  |  |  | ROZPOCET | 0 | 0 | 0 | 0 | 0 | 1 | 0 | 16 | -1909682992
| PP |  | Souprava pro tlumení hluku pro závěsné WC | [14 empty] | PP | 1
135 | M | 28696752 | Tlačítko ovládací plastové Sigma20 bílá/chrom/bílá | kus | 9 |  | 0 |  |  | základní |  | 0 | 0.00032 | 0.00288 | 0 | 0 | 32 | M | 1 |  |  |  | ROZPOCET | 0 | 0 | 0 | 0 | 0 | 1 | 0 | 16 | 1682226931
| PP |  | Tlačítko ovládací plastové Sigma20 bílá/chrom/bílá | [14 empty] | PP | 1
136 | M | 551070193 | Oddálené pneumatické splachování nožní kov | kus | 2 |  | 0 |  |  | základní |  | 0 | 0.00143 | 0.00286 | 0 | 0 | 32 | M | 1 |  |  |  | ROZPOCET | 0 | 0 | 0 | 0 | 0 | 1 | 0 | 16 | -116688951
| PP |  | Oddálené pneumatické splachování nožní kov | [14 empty] | PP | 1
137 | K | 998725101R00 | Přesun hmot pro zařizovací předměty, výšky do 6 m | t | 0.865 |  | 0 |  |  | základní |  | 0 | 0 | 0 | 0 | 0 | 16 | K | 1 |  |  |  | ROZPOCET | 0 | 0 | 0 | 0 | 0 | 1 | 0 | 16 | -246984359
| PP |  | Přesun hmot pro zařizovací předměty, výšky do 6 m | [14 empty] | PP | 1
| D | 726 | Instalační prefabrikáty |  |  |  | 0 |  |  |  |  | 0 |  | 0.56901 |  | 0 | 2 | D | 0 |  |  |  | ROZPOCET | [6 empty] | 0
138 | K | 726211321R00 | Modul-nosný montážní prvek do SDK WC | soubor | 9 |  | 0 |  |  | základní |  | 0 | 0.01297 | 0.11673 | 0 | 0 | 16 | K | 1 |  |  |  | ROZPOCET | 0 | 0 | 0 | 0 | 0 | 1 | 0 | 16 | 545163787
| PP |  | Modul-nosný montážní prvek do SDK WC | [14 empty] | PP | 1
139 | K | 726211367R00 | Modul-nosný montážní prvek do SDK výlevka | soubor | 1 |  | 0 |  |  | základní |  | 0 | 0.012 | 0.012 | 0 | 0 | 16 | K | 1 |  |  |  | ROZPOCET | 0 | 0 | 0 | 0 | 0 | 1 | 0 | 16 | 601583063
| PP |  | Modul-nosný montážní prvek do SDK výlevka | [14 empty] | PP | 1
140 | K | 726211341R00 | Modul-nosný montážní prvek do SDK pisoár | soubor | 5 |  | 0 |  |  | základní |  | 0 | 0.014 | 0.07 | 0 | 0 | 16 | K | 1 |  |  |  | ROZPOCET | 0 | 0 | 0 | 0 | 0 | 1 | 0 | 16 | -2018419107
| PP |  | Modul-nosný montážní prvek do SDK pisoár | [14 empty] | PP | 1
141 | K | 726211315R00 | Modul-nosný montážní prvek do SDK umyvadlo | soubor | 17 |  | 0 |  |  | základní |  | 0 | 0.01 | 0.17 | 0 | 0 | 16 | K | 1 |  |  |  | ROZPOCET | 0 | 0 | 0 | 0 | 0 | 1 | 0 | 16 | -1445087321
| PP |  | Modul-nosný montážní prvek do SDK umyvadlo | [14 empty] | PP | 1
142 | K | 726017VD | Montáž hrazdy | kus | 62 |  | 0 |  |  | základní |  | 0 | 0 | 0 | 0 | 0 | 16 | K | 1 |  |  |  | ROZPOCET | 0 | 0 | 0 | 0 | 0 | 1 | 0 | 16 | -1506477163
| PP |  | Montáž hrazdy | [14 empty] | PP | 1
| VV |  | 4+3+13+8+3+11+7+2+3+5+2+1 |  | 62 | [12 empty] | VV | 1 | 2 | True | 1 | ROZPOCET
143 | M | 726001VD | H-01 hrazda do ŽB stropu, 3 potrubí, volné uložení | kus | 4 |  | 0 |  |  | základní |  | 0 | 0.002 | 0.008 | 0 | 0 | 32 | M | 1 |  |  |  | ROZPOCET | 0 | 0 | 0 | 0 | 0 | 1 | 0 | 16 | 1141978313
| PP |  | H-01 hrazda do ŽB stropu, 3 potrubí, volné uložení | [14 empty] | PP | 1
| VV |  | vzdálenost sestav 1,2 m | [14 empty] | VV | 1 | 1 | True | 0 | ROZPOCET
| VV |  | 4 |  | 4 | [12 empty] | VV | 1 | 2 | True | 1 | ROZPOCET
144 | M | 726002VD | H-02 hrazda do ŽB stropu, 5 potrubí, volné uložení | kus | 3 |  | 0 |  |  | základní |  | 0 | 0.003 | 0.009 | 0 | 0 | 32 | M | 1 |  |  |  | ROZPOCET | 0 | 0 | 0 | 0 | 0 | 1 | 0 | 16 | -984375767
| PP |  | H-02 hrazda do ŽB stropu, 5 potrubí, volné uložení | [14 empty] | PP | 1
| VV |  | vzdálenost sestav 0,8 m | [14 empty] | VV | 1 | 1 | True | 0 | ROZPOCET
| VV |  | 3 |  | 3 | [12 empty] | VV | 1 | 2 | True | 1 | ROZPOCET
145 | M | 726002VD | H-02 hrazda do ŽB stropu, 5 potrubí, volné uložení | kus | 13 |  | 0 |  |  | základní |  | 0 | 0.003 | 0.039 | 0 | 0 | 32 | M | 1 |  |  |  | ROZPOCET | 0 | 0 | 0 | 0 | 0 | 1 | 0 | 16 | 1013960772
| PP |  | H-02 hrazda do ŽB stropu, 5 potrubí, volné uložení | [14 empty] | PP | 1
| VV |  | vzdálenost sestav 0,8 m | [14 empty] | VV | 1 | 1 | True | 0 | ROZPOCET
| VV |  | 13 |  | 13 | [12 empty] | VV | 1 | 2 | True | 1 | ROZPOCET
146 | M | 726004VD | H-04 hrazda do ŽB stropu, 5 potrubí, volné uložení | kus | 8 |  | 0 |  |  | základní |  | 0 | 0.003 | 0.024 | 0 | 0 | 32 | M | 1 |  |  |  | ROZPOCET | 0 | 0 | 0 | 0 | 0 | 1 | 0 | 16 | -566198974
| PP |  | H-04 hrazda do ŽB stropu, 5 potrubí, volné uložení | [14 empty] | PP | 1
| VV |  | vzdálenost sestav 1,1 m | [14 empty] | VV | 1 | 1 | True | 0 | ROZPOCET
| VV |  | 8 |  | 8 | [12 empty] | VV | 1 | 2 | True | 1 | ROZPOCET
147 | M | 726005VD | H-05 hrazda do ŽB stropu, 5 potrubí, volné uložení | kus | 3 |  | 0 |  |  | základní |  | 0 | 0.003 | 0.009 | 0 | 0 | 32 | M | 1 |  |  |  | ROZPOCET | 0 | 0 | 0 | 0 | 0 | 1 | 0 | 16 | -508426500
| PP |  | H-05 hrazda do ŽB stropu, 5 potrubí, volné uložení | [14 empty] | PP | 1
| VV |  | vzdálenost sestav 1,0 m | [14 empty] | VV | 1 | 1 | True | 0 | ROZPOCET
| VV |  | 3 |  | 3 | [12 empty] | VV | 1 | 2 | True | 1 | ROZPOCET
148 | M | 726006VD | H-06 hrazda do ŽB stropu, 5 potrubí, volné uložení | kus | 11 |  | 0 |  |  | základní |  | 0 | 0.003 | 0.033 | 0 | 0 | 32 | M | 1 |  |  |  | ROZPOCET | 0 | 0 | 0 | 0 | 0 | 1 | 0 | 16 | -485103368
| PP |  | H-06 hrazda do ŽB stropu, 5 potrubí, volné uložení | [14 empty] | PP | 1
| VV |  | vzdálenost sestav 0,9 m | [14 empty] | VV | 1 | 1 | True | 0 | ROZPOCET
| VV |  | 11 |  | 11 | [12 empty] | VV | 1 | 2 | True | 1 | ROZPOCET
149 | M | 726007VD | H-07 hrazda do ŽB stropu, 5 potrubí, volné uložení | kus | 7 |  | 0 |  |  | základní |  | 0 | 0.003 | 0.021 | 0 | 0 | 32 | M | 1 |  |  |  | ROZPOCET | 0 | 0 | 0 | 0 | 0 | 1 | 0 | 16 | 1518801965
| PP |  | H-07 hrazda do ŽB stropu, 5 potrubí, volné uložení | [14 empty] | PP | 1
| VV |  | vzdálenost sestav 0,8 m | [14 empty] | VV | 1 | 1 | True | 0 | ROZPOCET
| VV |  | 7 |  | 7 | [12 empty] | VV | 1 | 2 | True | 1 | ROZPOCET
150 | M | 726008VD | H-08 hrazda do ŽB stropu, 3 potrubí, volné uložení | kus | 2 |  | 0 |  |  | základní |  | 0 | 0.002 | 0.004 | 0 | 0 | 32 | M | 1 |  |  |  | ROZPOCET | 0 | 0 | 0 | 0 | 0 | 1 | 0 | 16 | -1990332540
| PP |  | H-08 hrazda do ŽB stropu, 3 potrubí, volné uložení | [14 empty] | PP | 1
| VV |  | vzdálenost sestav 0,8 m | [14 empty] | VV | 1 | 1 | True | 0 | ROZPOCET
| VV |  | 2 |  | 2 | [12 empty] | VV | 1 | 2 | True | 1 | ROZPOCET
151 | M | 726009VD | PB-01 hrazda do ŽB stropu, 5 potrubí, pevné uložení | kus | 3 |  | 0 |  |  | základní |  | 0 | 0.004 | 0.012 | 0 | 0 | 32 | M | 1 |  |  |  | ROZPOCET | 0 | 0 | 0 | 0 | 0 | 1 | 0 | 16 | 233832294
| PP |  | PB-01 hrazda do ŽB stropu, 5 potrubí, pevné uložení | [14 empty] | PP | 1
152 | M | 726010VD | PB-02 hrazda do ŽB stropu, 5 potrubí, pevné uložení | kus | 1 |  | 0 |  |  | základní |  | 0 | 0.004 | 0.004 | 0 | 0 | 32 | M | 1 |  |  |  | ROZPOCET | 0 | 0 | 0 | 0 | 0 | 1 | 0 | 16 | 1037901233
| PP |  | PB-02 hrazda do ŽB stropu, 5 potrubí, pevné uložení | [14 empty] | PP | 1
153 | M | 726011VD | PB-03 hrazda do ŽB stropu, 5 potrubí, pevné uložení | kus | 1 |  | 0 |  |  | základní |  | 0 | 0.004 | 0.004 | 0 | 0 | 32 | M | 1 |  |  |  | ROZPOCET | 0 | 0 | 0 | 0 | 0 | 1 | 0 | 16 | -1401945185
| PP |  | PB-03 hrazda do ŽB stropu, 5 potrubí, pevné uložení | [14 empty] | PP | 1
154 | M | 726012VD | PB-04 hrazda do ŽB stropu, 5 potrubí, pevné uložení | kus | 1 |  | 0 |  |  | základní |  | 0 | 0.004 | 0.004 | 0 | 0 | 32 | M | 1 |  |  |  | ROZPOCET | 0 | 0 | 0 | 0 | 0 | 1 | 0 | 16 | 1927921376
| PP |  | PB-04 hrazda do ŽB stropu, 5 potrubí, pevné uložení | [14 empty] | PP | 1
155 | M | 726013VD | PB-05 hrazda do ŽB stropu, 5 potrubí, pevné uložení | kus | 1 |  | 0 |  |  | základní |  | 0 | 0.004 | 0.004 | 0 | 0 | 32 | M | 1 |  |  |  | ROZPOCET | 0 | 0 | 0 | 0 | 0 | 1 | 0 | 16 | -1129711787
| PP |  | PB-05 hrazda do ŽB stropu, 5 potrubí, pevné uložení | [14 empty] | PP | 1
156 | M | 726014VD | PB-06 hrazda do ŽB stropu, 5 potrubí, pevné uložení | kus | 1 |  | 0 |  |  | základní |  | 0 | 0.004 | 0.004 | 0 | 0 | 32 | M | 1 |  |  |  | ROZPOCET | 0 | 0 | 0 | 0 | 0 | 1 | 0 | 16 | 1588417274
| PP |  | PB-06 hrazda do ŽB stropu, 5 potrubí, pevné uložení | [14 empty] | PP | 1
157 | M | 726015VD | PB-07 hrazda do ŽB stropu, 5 potrubí, pevné uložení | kus | 2 |  | 0 |  |  | základní |  | 0 | 0.004 | 0.008 | 0 | 0 | 32 | M | 1 |  |  |  | ROZPOCET | 0 | 0 | 0 | 0 | 0 | 1 | 0 | 16 | 451798761
| PP |  | PB-07 hrazda do ŽB stropu, 5 potrubí, pevné uložení | [14 empty] | PP | 1
158 | M | 726016VD | odbočky- komplet zavěšení odboček, hrazda jednoduchá | kus | 1 |  | 0 |  |  | základní |  | 0 | 0.008 | 0.008 | 0 | 0 | 32 | M | 1 |  |  |  | ROZPOCET | 0 | 0 | 0 | 0 | 0 | 1 | 0 | 16 | -1753419315
| PP |  | odbočky- komplet zavěšení odboček, hrazda jednoduchá | [14 empty] | PP | 1
159 | K | 721152303R00 | Nosný žlábek pro potrubí D 50 mm | m | 16 |  | 0 |  |  | základní |  | 0 | 0.00033 | 0.00528 | 0 | 0 | 16 | K | 1 |  |  |  | ROZPOCET | 0 | 0 | 0 | 0 | 0 | 1 | 0 | 16 | 159706039
| PP |  | Nosný žlábek pro potrubí D 50 mm | [14 empty] | PP | 1
| VV |  | pomocná konstrukce vedení vodovodu pod VZT | [14 empty] | VV | 1 | 1 | True | 0 | ROZPOCET
| VV |  | 16 |  | 16 | [12 empty] | VV | 1 | 2 | True | 1 | ROZPOCET
160 | K | 998726121R00 | Přesun hmot pro předstěnové systémy, výšky do 6 m | t | 0.569 |  | 0 |  |  | základní |  | 0 | 0 | 0 | 0 | 0 | 16 | K | 1 |  |  |  | ROZPOCET | 0 | 0 | 0 | 0 | 0 | 1 | 0 | 16 | -871134786
| PP |  | Přesun hmot pro předstěnové systémy, výšky do 6 m | [14 empty] | PP | 1
| D | 732 | Strojovny |  |  |  | 0 |  |  |  |  | 0 |  | 0.03176 |  | 0 | 2 | D | 0 |  |  |  | ROZPOCET | [6 empty] | 0
161 | K | 732339106R00 | Montáž nádoby expanzní tlakové 110 l | soubor | 1 |  | 0 |  |  | základní |  | 0 | 0.00476 | 0.00476 | 0 | 0 | 16 | K | 1 |  |  |  | ROZPOCET | 0 | 0 | 0 | 0 | 0 | 1 | 0 | 16 | 1142145718
| PP |  | Montáž nádoby expanzní tlakové 110 l | [14 empty] | PP | 1
162 | M | 724301VD | Expanzní nádoba Reflex refix DT 80/10 DN50 | kus | 1 |  | 0 |  |  | základní |  | 0 | 0.027 | 0.027 | 0 | 0 | 32 | M | 1 |  |  |  | ROZPOCET | 0 | 0 | 0 | 0 | 0 | 1 | 0 | 16 | 1254850802
| PP |  | Expanzní nádoba Reflex refix DT 80/10 DN50 | [14 empty] | PP | 1
163 | K | 998732101R00 | Přesun hmot pro strojovny, výšky do 6 m | t | 0.032 |  | 0 |  |  | základní |  | 0 | 0 | 0 | 0 | 0 | 16 | K | 1 |  |  |  | ROZPOCET | 0 | 0 | 0 | 0 | 0 | 1 | 0 | 16 | -1661058181
| PP |  | Přesun hmot pro strojovny, výšky do 6 m | [14 empty] | PP | 1
| D | 766 | Konstrukce truhlářské |  |  |  | 0 |  |  |  |  | 0 |  | 0.00010448 |  | 0 | 2 | D | 0 |  |  |  | ROZPOCET | [6 empty] | 0
164 | K | 766495100R00 | Zhotovení otvorů pro instal. dvířka do 0,9 m2 | m2 | 0.653 |  | 0 |  |  | základní |  | 0 | 0.00016 | 0.00010448 | 0 | 0 | 16 | K | 1 |  |  |  | ROZPOCET | 0 | 0 | 0 | 0 | 0 | 1 | 0 | 16 | -369382467
| PP |  | Zhotovení otvorů pro instal. dvířka do 0,9 m2 | [14 empty] | PP | 1
| VV |  | 0,45*0,45+0,15*0,15*20 |  | 0.653 | [12 empty] | VV | 1 | 2 | True | 1 | ROZPOCET
| D | 89 | Ostatní konstrukce a práce na trubním vedení |  |  |  | 0 |  |  |  |  | 0 |  | 31.4309 |  | 0 | 1 | D | 0 |  |  |  | ROZPOCET | [6 empty] | 0
165 | K | 899623161R00 | Obetonování potrubí nebo zdiva stok betonem C20/25 | m3 | 12.312 |  | 0 |  |  | základní |  | 0 | 2.525 | 31.0878 | 0 | 0 | 4 | K | 1 |  |  |  | ROZPOCET | 0 | 0 | 0 | 0 | 0 | 1 | 0 | 4 | 484895993
| PP |  | Obetonování potrubí nebo zdiva stok betonem C20/25 | [14 empty] | PP | 1
| VV |  | obetonování (ukotvení) tvarovek | [14 empty] | VV | 1 | 1 | True | 0 | ROZPOCET
| VV |  | 0,6*0,6*0,6*57 |  | 12.312 | [12 empty] | VV | 1 | 2 | True | 1 | ROZPOCET
166 | K | 899643111R00 | Bednění pro obetonování potrubí v otevřeném výkopu | m2 | 82.08 |  | 0 |  |  | základní |  | 0 | 0.00418 | 0.34309 | 0 | 0 | 4 | K | 1 |  |  |  | ROZPOCET | 0 | 0 | 0 | 0 | 0 | 1 | 0 | 4 | -1273958438
| PP |  | Bednění pro obetonování potrubí v otevřeném výkopu | [14 empty] | PP | 1
| VV |  | ukotvení tvarovek | [14 empty] | VV | 1 | 1 | True | 0 | ROZPOCET
| VV |  | 0,6*0,6*4*57 |  | 82.08 | [12 empty] | VV | 1 | 2 | True | 1 | ROZPOCET
| D | 90 | Hodinové zúčtovací sazby (HZS) |  |  |  | 0 |  |  |  |  | 0 |  | 0 |  | 0 | 1 | D | 0 |  |  |  | ROZPOCET | [6 empty] | 0
168 | K | 905 R01 | Hzs-revize provoz.souboru a st.obj. | h | 16 |  | 0 |  |  | základní |  | 0 | 0 | 0 | 0 | 0 | 512 | K | 1 |  |  |  | ROZPOCET | 0 | 0 | 0 | 0 | 0 | 1 | 0 | 512 | 1942245680
| PP |  | Hzs-revize provoz.souboru a st.obj. | [14 empty] | PP | 1
| VV |  | Revize hydrantového systému | [14 empty] | VV | 1 | 1 | True | 0 | ROZPOCET
| VV |  | 16 |  | 16 | [12 empty] | VV | 1 | 2 | True | 1 | ROZPOCET
| D | 94 | Lešení a stavební výtahy |  |  |  | 0 |  |  |  |  | 0 |  | 0.2528 |  | 0 | 1 | D | 0 |  |  |  | ROZPOCET | [6 empty] | 0
169 | K | 941955002R00 | Lešení lehké pomocné, výška podlahy do 1,9 m | m2 | 160 |  | 0 |  |  | základní |  | 0 | 0.00158 | 0.2528 | 0 | 0 | 4 | K | 1 |  |  |  | ROZPOCET | 0 | 0 | 0 | 0 | 0 | 1 | 0 | 4 | 1444901179
| PP |  | Lešení lehké pomocné, výška podlahy do 1,9 m | [14 empty] | PP | 1
| D | 95 | Různé dokončovací konstrukce a práce na pozemních stavbách |  |  |  | 0 |  |  |  |  | 0 |  | 0 |  | 0 | 1 | D | 0 |  |  |  | ROZPOCET | [6 empty] | 0
170 | K | 952902110R00 | Čištění zametáním v místnostech a chodbách | m2 | 500 |  | 0 |  |  | základní |  | 0 | 0 | 0 | 0 | 0 | 4 | K | 1 |  |  |  | ROZPOCET | 0 | 0 | 0 | 0 | 0 | 1 | 0 | 4 | 888566203
| PP |  | Čištění zametáním v místnostech a chodbách | [14 empty] | PP | 1
| D | 97 | Prorážení otvorů a ostatní bourací práce |  |  |  | 0 |  |  |  |  | 0 |  | 1.6187 |  | 0 | 1 | D | 0 |  |  |  | ROZPOCET | [6 empty] | 0
171 | K | 974031142R00 | Vysekání rýh ve zdi cihelné 7 x 7 cm | m | 16 |  | 0 |  |  | základní |  | 0 | 0.00949 | 0.15184 | 0 | 0 | 4 | K | 1 |  |  |  | ROZPOCET | 0 | 0 | 0 | 0 | 0 | 1 | 0 | 4 | -516040441
| PP |  | Vysekání rýh ve zdi cihelné 7 x 7 cm | [14 empty] | PP | 1
| VV |  | vodovod | [14 empty] | VV | 1 | 1 | True | 0 | ROZPOCET
| VV |  | 8 |  | 8 | [12 empty] | VV | 1 | 2 | True | 0 | ROZPOCET
| VV |  | kanalizace | [14 empty] | VV | 1 | 1 | True | 0 | ROZPOCET
| VV |  | 8 |  | 8 | [12 empty] | VV | 1 | 2 | True | 0 | ROZPOCET
| VV |  | Součet |  | 16 | [12 empty] | VV | 1 | 4 | True | 1 | ROZPOCET
172 | K | 974031167R00 | Vysekání rýh ve zdi cihelné 15 x 30 cm | m | 18 |  | 0 |  |  | základní |  | 0 | 0.08149 | 1.4668 | 0 | 0 | 4 | K | 1 |  |  |  | ROZPOCET | 0 | 0 | 0 | 0 | 0 | 1 | 0 | 4 | -1121181793
| PP |  | Vysekání rýh ve zdi cihelné 15 x 30 cm | [14 empty] | PP | 1
| VV |  | vodovod | [14 empty] | VV | 1 | 1 | True | 0 | ROZPOCET
| VV |  | 18 |  | 18 | [12 empty] | VV | 1 | 2 | True | 1 | ROZPOCET
| D | H767 | Konstrukce doplňkové stavební (zámečnické) |  |  |  | 0 |  |  |  |  | 0 |  | 0.053 |  | 0 | 1 | D | 0 |  |  |  | ROZPOCET | [6 empty] | 0
173 | K | 767995101R00 | Výroba a montáž kov. atypických konstr. do 5 kg | kg | 50 |  | 0 |  |  | základní |  | 0 | 6e-05 | 0.003 | 0 | 0 | 16 | K | 1 |  |  |  | ROZPOCET | 0 | 0 | 0 | 0 | 0 | 1 | 0 | 16 | 517260201
| PP |  | Výroba a montáž kov. atypických konstr. do 5 kg | [14 empty] | PP | 1
| VV |  | systémové úchyty mimo hrazdy | [14 empty] | VV | 1 | 1 | True | 0 | ROZPOCET
| VV |  | 50 |  | 50 | [12 empty] | VV | 1 | 2 | True | 1 | ROZPOCET
174 | M | 706767001VD | Dodávka ocel.mater. pro KDK | kg | 50 |  | 0 |  |  | základní |  | 0 | 0.001 | 0.05 | 0 | 0 | 32 | M | 1 |  |  |  | ROZPOCET | 0 | 0 | 0 | 0 | 0 | 1 | 0 | 16 | -779890783
| PP |  | Dodávka ocel.mater. pro KDK | [14 empty] | PP | 1
175 | K | 998767101R00 | Přesun hmot pro zámečnické konstr., výšky do 6 m | t | 0.053 |  | 0 |  |  | základní |  | 0 | 0 | 0 | 0 | 0 | 16 | K | 1 |  |  |  | ROZPOCET | 0 | 0 | 0 | 0 | 0 | 1 | 0 | 16 | -825942275
| PP |  | Přesun hmot pro zámečnické konstr., výšky do 6 m | [14 empty] | PP | 1
| D | M | Montážní přirážky |  |  |  | 0 |  |  |  |  | 0 |  | 0 |  | 0 | 3 | D | 0 |  |  |  | ROZPOCET | [6 empty] | 0
176 | K | 141 R00 | Přirážka za podružný materiál | % |  |  | 0 |  |  | základní |  | 0 | 0 | 0 | 0 | 0 | 4 | K | 1 |  |  |  | ROZPOCET | 0 | 0 | 0 | 0 | 0 | 1 | 0 | 4 | -97191433
| PP |  | Přirážka za podružný materiál | [14 empty] | PP | 1
177 | K | 202 R00 | Zednické výpomoci HSV | % |  |  | 0 |  |  | základní |  | 0 | 0 | 0 | 0 | 0 | 4 | K | 1 |  |  |  | ROZPOCET | 0 | 0 | 0 | 0 | 0 | 1 | 0 | 4 | 111238242
| PP |  | Zednické výpomoci HSV | [14 empty] | PP | 1
| D | S | Přesuny sutí |  |  |  | 0 |  |  |  |  | 0 |  | 0 |  | 0 | 1 | D | 0 |  |  |  | ROZPOCET | [6 empty] | 0
178 | K | 979082111R00 | Vnitrostaveništní doprava suti do 10 m | t | 1.619 |  | 0 |  |  | základní |  | 0 | 0 | 0 | 0 | 0 | 4 | K | 1 |  |  |  | ROZPOCET | 0 | 0 | 0 | 0 | 0 | 1 | 0 | 4 | -4730224
| PP |  | Vnitrostaveništní doprava suti do 10 m | [14 empty] | PP | 1
179 | K | 979082121R00 | Příplatek k vnitrost. dopravě suti za dalších 5 m | t | 16.187 |  | 0 |  |  | základní |  | 0 | 0 | 0 | 0 | 0 | 4 | K | 1 |  |  |  | ROZPOCET | 0 | 0 | 0 | 0 | 0 | 1 | 0 | 4 | -619182456
| PP |  | Příplatek k vnitrost. dopravě suti za dalších 5 m | [14 empty] | PP | 1
| VV |  | 10*1,61866 |  | 16.187 | [12 empty] | VV | 1 | 2 | True | 1 | ROZPOCET
180 | K | 979095311R00 | Naložení a složení vybouraných hmot/konstrukcí | t | 1.619 |  | 0 |  |  | základní |  | 0 | 0 | 0 | 0 | 0 | 4 | K | 1 |  |  |  | ROZPOCET | 0 | 0 | 0 | 0 | 0 | 1 | 0 | 4 | -490055901
| PP |  | Naložení a složení vybouraných hmot/konstrukcí | [14 empty] | PP | 1
181 | K | 979083117R00 | Vodorovné přemístění suti na skládku do 6000 m | t | 1.619 |  | 0 |  |  | základní |  | 0 | 0 | 0 | 0 | 0 | 4 | K | 1 |  |  |  | ROZPOCET | 0 | 0 | 0 | 0 | 0 | 1 | 0 | 4 | -524071273
| PP |  | Vodorovné přemístění suti na skládku do 6000 m | [14 empty] | PP | 1
182 | K | 979990001R00 | Poplatek za skládku stavební suti | t | 1.619 |  | 0 |  |  | základní |  | 0 | 0 | 0 | 0 | 0 | 4 | K | 1 |  |  |  | ROZPOCET | 0 | 0 | 0 | 0 | 0 | 1 | 0 | 4 | 479115834
| PP |  | Poplatek za skládku stavební suti | [14 empty] | PP | 1
| D | D1 | Ostatní materiál |  |  |  | 0 |  |  |  |  | 0 |  | 0.00252 |  | 0 | 1 | D | 0 |  |  |  | ROZPOCET | [6 empty] | 0
183 | M | 55162314 | Čisticí tvarovka s hladkým koncem DN 110 typ 98 | kus | 3 |  | 0 |  |  | základní |  | 0 | 0.00084 | 0.00252 | 0 | 0 | 8 | M | 1 |  |  |  | ROZPOCET | 0 | 0 | 0 | 0 | 0 | 1 | 0 | 4 | 625445655
| PP |  | Čisticí tvarovka s hladkým koncem DN 110 typ 98 | [14 empty] | PP | 1

## PAB02013 - Plynoinstalace
{2fe22208-da53-43c6-9be9-516eaffe8cda}
2
| KRYCÍ LIST SOUPISU PRACÍ | [7 empty] | v --- níže se nacházejí doplnkové a pomocné údaje k sestavám --- v | [8 empty] | False
Stavba:
Tělocvična ZŠ Drahotuše
Objekt:
PAB0201 - SO 01 Tělocvična
Soupis:
PAB02013 - Plynoinstalace
| KSO: |  |  |  |  | CC-CZ:
| Místo: |  | Drahotuše |  |  | Datum: | 7. 12. 2021
| Zadavatel: |  |  |  |  | IČ:
|  | Město Hranice |  |  |  | DIČ:
| Uchazeč: |  |  |  |  | IČ: | Vyplň údaj
|  | Vyplň údaj |  |  |  | DIČ: | Vyplň údaj
| Projektant: |  |  |  |  | IČ:
|  | StudioPAB Olomouc |  |  |  | DIČ:
| Zpracovatel: |  |  |  |  | IČ:
DIČ:
Poznámka:
VRN jsou součástí objektu Vedlejší náklady.
| Cena bez DPH | [5 empty] | 0
|  |  | Základ daně |  |  | Sazba daně | Výše daně
| DPH | základní | 0 |  |  | 21% | 0
|  | snížená | 0 |  |  | 15% | 0
|  | zákl. přenesená | 0 |  |  | 21% | 0
|  | sníž. přenesená | 0 |  |  | 15% | 0
|  | nulová | 0 |  |  | 0% | 0
| Cena s DPH |  |  | v | CZK |  | 0
REKAPITULACE ČLENĚNÍ SOUPISU PRACÍ
Stavba:
Tělocvična ZŠ Drahotuše
Objekt:
PAB0201 - SO 01 Tělocvična
Soupis:
PAB02013 - Plynoinstalace
Místo: |  |  | Drahotuše |  |  | Datum: | 7. 12. 2021
Zadavatel: |  |  | Město Hranice |  |  | Projektant: | StudioPAB Olomouc
Uchazeč: |  |  | Vyplň údaj |  |  | Zpracovatel:
Kód dílu - Popis | [6 empty] | Cena celkem [CZK]
Náklady stavby celkem | [6 empty] | 0 | [11 empty] | -1
| PSV - Práce a dodávky PSV | [5 empty] | 0
| 723 - Zdravotechnika - vnitřní plynovod | [5 empty] | 0
| 783 - Dokončovací práce - nátěry | [5 empty] | 0
| VRN - Vedlejší rozpočtové náklady | [5 empty] | 0
| VRN4 - Inženýrská činnost | [5 empty] | 0
SOUPIS PRACÍ
Stavba:
Tělocvična ZŠ Drahotuše
Objekt:
PAB0201 - SO 01 Tělocvična
Soupis:
PAB02013 - Plynoinstalace
Místo: |  |  | Drahotuše |  |  | Datum: | 7. 12. 2021
Zadavatel: |  |  | Město Hranice |  |  | Projektant: | StudioPAB Olomouc
Uchazeč: |  |  | Vyplň údaj |  |  | Zpracovatel:
PČ | Typ | Kód | Popis | MJ | Množství | J.cena [CZK] | Cena celkem [CZK] | Cenová soustava |  | DPH | J. Nh [h] | Nh celkem [h] | J. hmotnost [t] | Hmotnost celkem [t] | J. suť [t] | Suť Celkem [t]
Náklady soupisu celkem | [6 empty] | 0 |  |  |  |  | 0 |  | 0.59879 |  | 0 |  | D | -1 | [10 empty] | 0
| D | PSV | Práce a dodávky PSV |  |  |  | 0 |  |  |  |  | 0 |  | 0.59879 |  | 0 | 2 | D | 0 |  |  |  | ROZPOCET | [6 empty] | 0
| D | 723 | Zdravotechnika - vnitřní plynovod |  |  |  | 0 |  |  |  |  | 0 |  | 0.58908 |  | 0 | 2 | D | 1 |  |  |  | ROZPOCET | [6 empty] | 0
1 | K | 723150303 | Potrubí ocelové hladké černé bezešvé spojované svařováním tvářené za tepla D 26,9x2,6 mm | m | 10 |  | 0 | CS ÚRS 2021 01 |  | základní |  | 0 | 0.0022 | 0.022 | 0 | 0 | 16 | K | 2 |  |  |  | ROZPOCET | 0 | 0 | 0 | 0 | 0 | 1 | 0 | 16 | -1278366941
| PP |  | Potrubí ocelové hladké černé bezešvé spojované svařováním tvářené za tepla D 26,9x2,6 mm | [14 empty] | PP | 2
| Online PSC |  | https://podminky.urs.cz/item/CS_URS_2021_01/723150303 | [14 empty] | Online PSC | 2
2 | K | 723150312 | Potrubí ocelové hladké černé bezešvé spojované svařováním tvářené za tepla D 48,3x3,2 mm | m | 39 |  | 0 | CS ÚRS 2021 01 |  | základní |  | 0 | 0.00493 | 0.19227 | 0 | 0 | 16 | K | 2 |  |  |  | ROZPOCET | 0 | 0 | 0 | 0 | 0 | 1 | 0 | 16 | 2124569363
| PP |  | Potrubí ocelové hladké černé bezešvé spojované svařováním tvářené za tepla D 48,3x3,2 mm | [14 empty] | PP | 2
| Online PSC |  | https://podminky.urs.cz/item/CS_URS_2021_01/723150312 | [14 empty] | Online PSC | 2
3 | K | 723150313 | Potrubí ocelové hladké černé bezešvé spojované svařováním tvářené za tepla D 60,3x3,6 mm | m | 36 |  | 0 | CS ÚRS 2021 01 |  | základní |  | 0 | 0.0068 | 0.2448 | 0 | 0 | 16 | K | 2 |  |  |  | ROZPOCET | 0 | 0 | 0 | 0 | 0 | 1 | 0 | 16 | -1760266753
| PP |  | Potrubí ocelové hladké černé bezešvé spojované svařováním tvářené za tepla D 60,3x3,6 mm | [14 empty] | PP | 2
| Online PSC |  | https://podminky.urs.cz/item/CS_URS_2021_01/723150313 | [14 empty] | Online PSC | 2
4 | K | 723150314 | Potrubí ocelové hladké černé bezešvé spojované svařováním tvářené za tepla D 76,1x3,6 mm | m | 1 |  | 0 | CS ÚRS 2021 01 |  | základní |  | 0 | 0.00888 | 0.00888 | 0 | 0 | 16 | K | 2 |  |  |  | ROZPOCET | 0 | 0 | 0 | 0 | 0 | 1 | 0 | 16 | 719003530
| PP |  | Potrubí ocelové hladké černé bezešvé spojované svařováním tvářené za tepla D 76,1x3,6 mm | [14 empty] | PP | 2
| Online PSC |  | https://podminky.urs.cz/item/CS_URS_2021_01/723150314 | [14 empty] | Online PSC | 2
| VV |  | ve skříni plynoměru | [14 empty] | VV | 2 | 1 | True | 0 | ROZPOCET
| VV |  | 1,0 |  | 1 | [12 empty] | VV | 2 | 2 | True | 0 | ROZPOCET
| VV |  | Součet |  | 1 | [12 empty] | VV | 2 | 4 | True | 1 | ROZPOCET
5 | K | 723150368 | Chránička D 76x3,2 mm | m | 4 |  | 0 | CS ÚRS 2021 01 |  | základní |  | 0 | 0.00653 | 0.02612 | 0 | 0 | 16 | K | 2 |  |  |  | ROZPOCET | 0 | 0 | 0 | 0 | 0 | 1 | 0 | 16 | -713467279
| PP |  | Chránička D 76x3,2 mm | [14 empty] | PP | 2
| Online PSC |  | https://podminky.urs.cz/item/CS_URS_2021_01/723150368 | [14 empty] | Online PSC | 2
| VV |  | prostupy přes stěnu | [14 empty] | VV | 2 | 1 | True | 0 | ROZPOCET
| VV |  | 4,0 |  | 4 | [12 empty] | VV | 2 | 2 | True | 0 | ROZPOCET
| VV |  | Součet |  | 4 | [12 empty] | VV | 2 | 4 | True | 1 | ROZPOCET
6 | K | 580505025 | Odfukový komplet DN15 | soubor | 1 |  | 0 | CS ÚRS 2021 01 |  | základní |  | 0 | 0 | 0 | 0 | 0 | 16 | K | 2 |  |  |  | ROZPOCET | 0 | 0 | 0 | 0 | 0 | 1 | 0 | 16 | 49351623
| PP |  | Odfukový komplet DN15 | [14 empty] | PP | 2
| Online PSC |  | https://podminky.urs.cz/item/CS_URS_2021_01/580505025 | [14 empty] | Online PSC | 2
| VV |  | odfuk zemního plynu (potrubí + armatury) | [14 empty] | VV | 2 | 1 | True | 0 | ROZPOCET
| VV |  | 1 |  | 1 | [12 empty] | VV | 2 | 2 | True | 0 | ROZPOCET
| VV |  | Součet |  | 1 | [12 empty] | VV | 2 | 4 | True | 1 | ROZPOCET
7 | K | 723170117 | Potrubí plynové plastové Pe 100, PN 0,4 MPa, D 63 x 5,8 mm spojované elektrotvarovkami | m | 62 |  | 0 | CS ÚRS 2021 01 |  | základní |  | 0 | 0.00137 | 0.08494 | 0 | 0 | 16 | K | 2 |  |  |  | ROZPOCET | 0 | 0 | 0 | 0 | 0 | 1 | 0 | 16 | 1989312514
| PP |  | Potrubí plynové plastové Pe 100, PN 0,4 MPa, D 63 x 5,8 mm spojované elektrotvarovkami | [14 empty] | PP | 2
| Online PSC |  | https://podminky.urs.cz/item/CS_URS_2021_01/723170117 | [14 empty] | Online PSC | 2
| VV |  | potrubí mezi objekty v terénu | [14 empty] | VV | 2 | 1 | True | 0 | ROZPOCET
| VV |  | 62,0 |  | 62 | [12 empty] | VV | 2 | 2 | True | 0 | ROZPOCET
| VV |  | Součet |  | 62 | [12 empty] | VV | 2 | 4 | True | 1 | ROZPOCET
8 | M | 28653055 | elektrokoleno 90° PE 100 D 63mm | kus | 2 |  | 0 | CS ÚRS 2021 01 |  | základní |  | 0 | 0.00032 | 0.00064 | 0 | 0 | 32 | M | 2 |  |  |  | ROZPOCET | 0 | 0 | 0 | 0 | 0 | 1 | 0 | 16 | 784517742
| PP |  | elektrokoleno 90° PE 100 D 63mm | [14 empty] | PP | 2
9 | M | 28614946 | elektrokoleno 45° PE 100 PN16 D 63mm | kus | 1 |  | 0 | CS ÚRS 2021 01 |  | základní |  | 0 | 0.00026 | 0.00026 | 0 | 0 | 32 | M | 2 |  |  |  | ROZPOCET | 0 | 0 | 0 | 0 | 0 | 1 | 0 | 16 | 787140473
| PP |  | elektrokoleno 45° PE 100 PN16 D 63mm | [14 empty] | PP | 2
10 | M | 28653083 | přechodový kus PE-HD / ocel - závit (elektrotvarovka), PE100 - D63 - SDR11 na ocel G2" | kus | 1 |  | 0 | CS ÚRS 2021 01 |  | základní |  | 0 | 0.00077 | 0.00077 | 0 | 0 | 32 | M | 2 |  |  |  | ROZPOCET | 0 | 0 | 0 | 0 | 0 | 1 | 0 | 16 | 236335039
| PP |  | přechodový kus PE-HD / ocel - závit (elektrotvarovka), PE100 - D63 - SDR11 na ocel G2" | [14 empty] | PP | 2
11 | M | 28653078 | přechodový kus PE-HD / ocel (elektrotvarovka), PE100 - D63 - SDR11 na ocel dn50 | kus | 1 |  | 0 | CS ÚRS 2021 01 |  | základní |  | 0 | 0.00051 | 0.00051 | 0 | 0 | 32 | M | 2 |  |  |  | ROZPOCET | 0 | 0 | 0 | 0 | 0 | 1 | 0 | 16 | 1054001532
| PP |  | přechodový kus PE-HD / ocel (elektrotvarovka), PE100 - D63 - SDR11 na ocel dn50 | [14 empty] | PP | 2
12 | K | 723190104 | Přípojka plynovodní nerezová hadice G 1/2"F x G 1/2"F délky 75 cm spojovaná na závit | soubor | 2 |  | 0 | CS ÚRS 2021 01 |  | základní |  | 0 | 0.00026 | 0.00052 | 0 | 0 | 16 | K | 2 |  |  |  | ROZPOCET | 0 | 0 | 0 | 0 | 0 | 1 | 0 | 16 | -451064015
| PP |  | Přípojka plynovodní nerezová hadice G 1/2"F x G 1/2"F délky 75 cm spojovaná na závit | [14 empty] | PP | 2
| Online PSC |  | https://podminky.urs.cz/item/CS_URS_2021_01/723190104 | [14 empty] | Online PSC | 2
13 | K | 723231162 | Kohout kulový přímý G 1/2" PN 42 do 185°C plnoprůtokový vnitřní závit s vrtulkou | kus | 2 |  | 0 | CS ÚRS 2021 01 |  | základní |  | 0 | 0.00024 | 0.00048 | 0 | 0 | 16 | K | 2 |  |  |  | ROZPOCET | 0 | 0 | 0 | 0 | 0 | 1 | 0 | 16 | 1294488199
| PP |  | Kohout kulový přímý G 1/2" PN 42 do 185°C plnoprůtokový vnitřní závit s vrtulkou | [14 empty] | PP | 2
| Online PSC |  | https://podminky.urs.cz/item/CS_URS_2021_01/723231162 | [14 empty] | Online PSC | 2
14 | K | 723231166 | Kohout kulový přímý G 1 1/2" PN 42 do 185°C plnoprůtokový vnitřní závit s pákou | kus | 1 |  | 0 | CS ÚRS 2021 01 |  | základní |  | 0 | 0.0013 | 0.0013 | 0 | 0 | 16 | K | 2 |  |  |  | ROZPOCET | 0 | 0 | 0 | 0 | 0 | 1 | 0 | 16 | -1379075059
| PP |  | Kohout kulový přímý G 1 1/2" PN 42 do 185°C plnoprůtokový vnitřní závit s pákou | [14 empty] | PP | 2
| Online PSC |  | https://podminky.urs.cz/item/CS_URS_2021_01/723231166 | [14 empty] | Online PSC | 2
15 | K | 723231167 | Kohout kulový přímý G 2" PN 42 do 185°C plnoprůtokový vnitřní závit s pákou | kus | 2 |  | 0 | CS ÚRS 2021 01 |  | základní |  | 0 | 0.00208 | 0.00416 | 0 | 0 | 16 | K | 2 |  |  |  | ROZPOCET | 0 | 0 | 0 | 0 | 0 | 1 | 0 | 16 | -48250423
| PP |  | Kohout kulový přímý G 2" PN 42 do 185°C plnoprůtokový vnitřní závit s pákou | [14 empty] | PP | 2
| Online PSC |  | https://podminky.urs.cz/item/CS_URS_2021_01/723231167 | [14 empty] | Online PSC | 2
16 | K | 763172322 | Montáž dvířek revizních | kus | 1 |  | 0 | CS ÚRS 2021 01 |  | základní |  | 0 | 3e-05 | 3e-05 | 0 | 0 | 16 | K | 2 |  |  |  | ROZPOCET | 0 | 0 | 0 | 0 | 0 | 1 | 0 | 16 | -1212802808
| PP |  | Montáž dvířek revizních | [14 empty] | PP | 2
| Online PSC |  | https://podminky.urs.cz/item/CS_URS_2021_01/763172322 | [14 empty] | Online PSC | 2
| VV |  | přidružený HUP | [14 empty] | VV | 2 | 1 | True | 0 | ROZPOCET
| VV |  | 1 |  | 1 | [12 empty] | VV | 2 | 2 | True | 0 | ROZPOCET
| VV |  | Součet |  | 1 | [12 empty] | VV | 2 | 4 | True | 1 | ROZPOCET
17 | M | 59030711 | dvířka revizní jednokřídlá 300x300mm elox s rámem a zámkem | kus | 1 |  | 0 | CS ÚRS 2021 01 |  | základní |  | 0 | 0.0014 | 0.0014 | 0 | 0 | 32 | M | 2 |  |  |  | ROZPOCET | 0 | 0 | 0 | 0 | 0 | 1 | 0 | 16 | 1518785115
| PP |  | dvířka revizní jednokřídlá 300x300mm elox s rámem a zámkem | [14 empty] | PP | 2
18 | K | 998723201 | Přesun hmot procentní pro vnitřní plynovod v objektech v do 6 m | % |  |  | 0 | CS ÚRS 2021 01 |  | základní |  | 0 | 0 | 0 | 0 | 0 | 16 | K | 2 |  |  |  | ROZPOCET | 0 | 0 | 0 | 0 | 0 | 1 | 0 | 16 | -253270433
| PP |  | Přesun hmot procentní pro vnitřní plynovod v objektech v do 6 m | [14 empty] | PP | 2
| Online PSC |  | https://podminky.urs.cz/item/CS_URS_2021_01/998723201 | [14 empty] | Online PSC | 2
| D | 783 | Dokončovací práce - nátěry |  |  |  | 0 |  |  |  |  | 0 |  | 0.00971 |  | 0 | 2 | D | 1 |  |  |  | ROZPOCET | [6 empty] | 0
19 | K | 783614653 | Základní antikorozní jednonásobný syntetický samozákladující potrubí DN do 50 mm | m | 49 |  | 0 | CS ÚRS 2021 01 |  | základní |  | 0 | 2e-05 | 0.00098 | 0 | 0 | 16 | K | 2 |  |  |  | ROZPOCET | 0 | 0 | 0 | 0 | 0 | 1 | 0 | 16 | -1631961125
| PP |  | Základní antikorozní jednonásobný syntetický samozákladující potrubí DN do 50 mm | [14 empty] | PP | 2
| Online PSC |  | https://podminky.urs.cz/item/CS_URS_2021_01/783614653 | [14 empty] | Online PSC | 2
| VV |  | 10,0+39,0 |  | 49 | [12 empty] | VV | 2 | 2 | True | 0 | ROZPOCET
| VV |  | Součet |  | 49 | [12 empty] | VV | 2 | 4 | True | 1 | ROZPOCET
20 | K | 783614663 | Základní antikorozní jednonásobný syntetický samozákladující potrubí DN do 100 mm | m | 37 |  | 0 | CS ÚRS 2021 01 |  | základní |  | 0 | 5e-05 | 0.00185 | 0 | 0 | 16 | K | 2 |  |  |  | ROZPOCET | 0 | 0 | 0 | 0 | 0 | 1 | 0 | 16 | 717772997
| PP |  | Základní antikorozní jednonásobný syntetický samozákladující potrubí DN do 100 mm | [14 empty] | PP | 2
| Online PSC |  | https://podminky.urs.cz/item/CS_URS_2021_01/783614663 | [14 empty] | Online PSC | 2
| VV |  | 36,0+1,0 |  | 37 | [12 empty] | VV | 2 | 2 | True | 0 | ROZPOCET
| VV |  | Součet |  | 37 | [12 empty] | VV | 2 | 4 | True | 1 | ROZPOCET
21 | K | 783615551 | Mezinátěr jednonásobný syntetický nátěr potrubí DN do 50 mm | m | 49 |  | 0 | CS ÚRS 2021 01 |  | základní |  | 0 | 6e-05 | 0.00294 | 0 | 0 | 16 | K | 2 |  |  |  | ROZPOCET | 0 | 0 | 0 | 0 | 0 | 1 | 0 | 16 | -446854672
| PP |  | Mezinátěr jednonásobný syntetický nátěr potrubí DN do 50 mm | [14 empty] | PP | 2
| Online PSC |  | https://podminky.urs.cz/item/CS_URS_2021_01/783615551 | [14 empty] | Online PSC | 2
| VV |  | 10,0+39,0 |  | 49 | [12 empty] | VV | 2 | 2 | True | 0 | ROZPOCET
| VV |  | Součet |  | 49 | [12 empty] | VV | 2 | 4 | True | 1 | ROZPOCET
22 | K | 783615561 | Mezinátěr jednonásobný syntetický nátěr potrubí DN do 100 mm | m | 37 |  | 0 | CS ÚRS 2021 01 |  | základní |  | 0 | 4e-05 | 0.00148 | 0 | 0 | 16 | K | 2 |  |  |  | ROZPOCET | 0 | 0 | 0 | 0 | 0 | 1 | 0 | 16 | 418232881
| PP |  | Mezinátěr jednonásobný syntetický nátěr potrubí DN do 100 mm | [14 empty] | PP | 2
| Online PSC |  | https://podminky.urs.cz/item/CS_URS_2021_01/783615561 | [14 empty] | Online PSC | 2
| VV |  | 36,0+1,0 |  | 37 | [12 empty] | VV | 2 | 2 | True | 0 | ROZPOCET
| VV |  | Součet |  | 37 | [12 empty] | VV | 2 | 4 | True | 1 | ROZPOCET
23 | K | 783617601 | Krycí jednonásobný syntetický nátěr potrubí DN do 50 mm | m | 49 |  | 0 | CS ÚRS 2021 01 |  | základní |  | 0 | 2e-05 | 0.00098 | 0 | 0 | 16 | K | 2 |  |  |  | ROZPOCET | 0 | 0 | 0 | 0 | 0 | 1 | 0 | 16 | -2059907205
| PP |  | Krycí jednonásobný syntetický nátěr potrubí DN do 50 mm | [14 empty] | PP | 2
| Online PSC |  | https://podminky.urs.cz/item/CS_URS_2021_01/783617601 | [14 empty] | Online PSC | 2
| VV |  | 10,0+39,0 |  | 49 | [12 empty] | VV | 2 | 2 | True | 0 | ROZPOCET
| VV |  | Součet |  | 49 | [12 empty] | VV | 2 | 4 | True | 1 | ROZPOCET
24 | K | 783617621 | Krycí jednonásobný syntetický nátěr potrubí DN do 100 mm | m | 37 |  | 0 | CS ÚRS 2021 01 |  | základní |  | 0 | 4e-05 | 0.00148 | 0 | 0 | 16 | K | 2 |  |  |  | ROZPOCET | 0 | 0 | 0 | 0 | 0 | 1 | 0 | 16 | 1053917833
| PP |  | Krycí jednonásobný syntetický nátěr potrubí DN do 100 mm | [14 empty] | PP | 2
| Online PSC |  | https://podminky.urs.cz/item/CS_URS_2021_01/783617621 | [14 empty] | Online PSC | 2
| VV |  | 36,0+1,0 |  | 37 | [12 empty] | VV | 2 | 2 | True | 0 | ROZPOCET
| VV |  | Součet |  | 37 | [12 empty] | VV | 2 | 4 | True | 1 | ROZPOCET
| D | VRN | Vedlejší rozpočtové náklady |  |  |  | 0 |  |  |  |  | 0 |  | 0 |  | 0 | 5 | D | 0 |  |  |  | ROZPOCET | [6 empty] | 0
| D | VRN4 | Inženýrská činnost |  |  |  | 0 |  |  |  |  | 0 |  | 0 |  | 0 | 5 | D | 1 |  |  |  | ROZPOCET | [6 empty] | 0
25 | K | 044002000 | Zkoušky na potrubí zemního plynu | soubor | 1 |  | 0 | CS ÚRS 2021 01 |  | základní |  | 0 | 0 | 0 | 0 | 0 | 1024 | K | 2 |  |  |  | ROZPOCET | 0 | 0 | 0 | 0 | 0 | 1 | 0 | 1024 | 1308503553
| PP |  | Zkoušky na potrubí zemního plynu | [14 empty] | PP | 2
| Online PSC |  | https://podminky.urs.cz/item/CS_URS_2021_01/044002000 | [14 empty] | Online PSC | 2
26 | K | 044003000 | Výchozí revize rozvodů zemního plynu | soubor | 1 |  | 0 | CS ÚRS 2021 01 |  | základní |  | 0 | 0 | 0 | 0 | 0 | 1024 | K | 2 |  |  |  | ROZPOCET | 0 | 0 | 0 | 0 | 0 | 1 | 0 | 1024 | -137298660
| PP |  | Výchozí revize rozvodů zemního plynu | [14 empty] | PP | 2
| Online PSC |  | https://podminky.urs.cz/item/CS_URS_2021_01/044003000 | [14 empty] | Online PSC | 2

## PAB02014 - Ústřední vytápění
{2fe00caa-213e-4b01-83ac-71663b68aedb}
2
| KRYCÍ LIST SOUPISU PRACÍ | [7 empty] | v --- níže se nacházejí doplnkové a pomocné údaje k sestavám --- v | [8 empty] | False
Stavba:
Tělocvična ZŠ Drahotuše
Objekt:
PAB0201 - SO 01 Tělocvična
Soupis:
PAB02014 - Ústřední vytápění
| KSO: |  |  |  |  | CC-CZ:
| Místo: |  | Drahotuše |  |  | Datum: | 7. 12. 2021
| Zadavatel: |  |  |  |  | IČ:
|  | Město Hranice |  |  |  | DIČ:
| Uchazeč: |  |  |  |  | IČ: | Vyplň údaj
|  | Vyplň údaj |  |  |  | DIČ: | Vyplň údaj
| Projektant: |  |  |  |  | IČ:
|  | StudioPAB Olomouc |  |  |  | DIČ:
| Zpracovatel: |  |  |  |  | IČ:
DIČ:
Poznámka:
VRN jsou součástí objektu Vedlejší náklady.
| Cena bez DPH | [5 empty] | 0
|  |  | Základ daně |  |  | Sazba daně | Výše daně
| DPH | základní | 0 |  |  | 21% | 0
|  | snížená | 0 |  |  | 15% | 0
|  | zákl. přenesená | 0 |  |  | 21% | 0
|  | sníž. přenesená | 0 |  |  | 15% | 0
|  | nulová | 0 |  |  | 0% | 0
| Cena s DPH |  |  | v | CZK |  | 0
REKAPITULACE ČLENĚNÍ SOUPISU PRACÍ
Stavba:
Tělocvična ZŠ Drahotuše
Objekt:
PAB0201 - SO 01 Tělocvična
Soupis:
PAB02014 - Ústřední vytápění
Místo: |  |  | Drahotuše |  |  | Datum: | 7. 12. 2021
Zadavatel: |  |  | Město Hranice |  |  | Projektant: | StudioPAB Olomouc
Uchazeč: |  |  | Vyplň údaj |  |  | Zpracovatel:
Kód dílu - Popis | [6 empty] | Cena celkem [CZK]
Náklady stavby celkem | [6 empty] | 0 | [11 empty] | -1
| PSV - Práce a dodávky PSV | [5 empty] | 0
| 713 - Izolace tepelné | [5 empty] | 0
| 731 - Ústřední vytápění - kotelny | [5 empty] | 0
| 732 - Ústřední vytápění - strojovny | [5 empty] | 0
| 733 - Ústřední vytápění - rozvodné potrubí | [5 empty] | 0
| 734 - Ústřední vytápění - armatury | [5 empty] | 0
| 735 - Ústřední vytápění - otopná tělesa | [5 empty] | 0
| 783 - Dokončovací práce - nátěry | [5 empty] | 0
SOUPIS PRACÍ
Stavba:
Tělocvična ZŠ Drahotuše
Objekt:
PAB0201 - SO 01 Tělocvična
Soupis:
PAB02014 - Ústřední vytápění
Místo: |  |  | Drahotuše |  |  | Datum: | 7. 12. 2021
Zadavatel: |  |  | Město Hranice |  |  | Projektant: | StudioPAB Olomouc
Uchazeč: |  |  | Vyplň údaj |  |  | Zpracovatel:
PČ | Typ | Kód | Popis | MJ | Množství | J.cena [CZK] | Cena celkem [CZK] | Cenová soustava |  | DPH | J. Nh [h] | Nh celkem [h] | J. hmotnost [t] | Hmotnost celkem [t] | J. suť [t] | Suť Celkem [t]
Náklady soupisu celkem | [6 empty] | 0 |  |  |  |  | 0 |  | 1.4999 |  | 0 |  | D | -1 | [10 empty] | 0
| D | PSV | Práce a dodávky PSV |  |  |  | 0 |  |  |  |  | 0 |  | 1.4999 |  | 0 | 2 | D | 0 |  |  |  | ROZPOCET | [6 empty] | 0
| D | 713 | Izolace tepelné |  |  |  | 0 |  |  |  |  | 0 |  | 0.18805 |  | 0 | 2 | D | 1 |  |  |  | ROZPOCET | [6 empty] | 0
1 | K | 713463211 | Montáž izolace tepelné potrubí potrubními pouzdry s Al fólií staženými Al páskou 1x D do 50 mm | m | 378 |  | 0 | CS ÚRS 2021 01 |  | základní |  | 0 | 0.00019 | 0.07182 | 0 | 0 | 16 | K | 2 |  |  |  | ROZPOCET | 0 | 0 | 0 | 0 | 0 | 1 | 0 | 16 | 1078707902
| PP |  | Montáž izolace tepelné potrubí potrubními pouzdry s Al fólií staženými Al páskou 1x D do 50 mm | [14 empty] | PP | 2
| Online PSC |  | https://podminky.urs.cz/item/CS_URS_2021_01/713463211 | [14 empty] | Online PSC | 2
| VV |  | 38,0+52,0+62,0+116,0+110,0 |  | 378 | [12 empty] | VV | 2 | 2 | True | 0 | ROZPOCET
| VV |  | Součet |  | 378 | [12 empty] | VV | 2 | 4 | True | 1 | ROZPOCET
2 | M | 63154002 | pouzdro izolační potrubní z minerální vlny s Al fólií max. 250/100°C 15/20mm | m | 39.9 |  | 0 | CS ÚRS 2021 01 |  | základní |  | 0 | 0.00023 | 0.009177 | 0 | 0 | 32 | M | 2 |  |  |  | ROZPOCET | 0 | 0 | 0 | 0 | 0 | 1 | 0 | 16 | -1876094592
| PP |  | pouzdro izolační potrubní z minerální vlny s Al fólií max. 250/100°C 15/20mm | [14 empty] | PP | 2
| VV |  | 38*1,05 "Přepočtené koeficientem množství |  | 39.9 | [12 empty] | VV | 2 | 2 | True | 1 | ROZPOCET
3 | M | 63154003 | pouzdro izolační potrubní z minerální vlny s Al fólií max. 250/100°C 18/20mm | m | 54.6 |  | 0 | CS ÚRS 2021 01 |  | základní |  | 0 | 0.00025 | 0.01365 | 0 | 0 | 32 | M | 2 |  |  |  | ROZPOCET | 0 | 0 | 0 | 0 | 0 | 1 | 0 | 16 | -469500744
| PP |  | pouzdro izolační potrubní z minerální vlny s Al fólií max. 250/100°C 18/20mm | [14 empty] | PP | 2
| VV |  | 52*1,05 "Přepočtené koeficientem množství |  | 54.6 | [12 empty] | VV | 2 | 2 | True | 1 | ROZPOCET
4 | M | 63154004 | pouzdro izolační potrubní z minerální vlny s Al fólií max. 250/100°C 22/20mm | m | 65.1 |  | 0 | CS ÚRS 2021 01 |  | základní |  | 0 | 0.00027 | 0.017577 | 0 | 0 | 32 | M | 2 |  |  |  | ROZPOCET | 0 | 0 | 0 | 0 | 0 | 1 | 0 | 16 | -248137479
| PP |  | pouzdro izolační potrubní z minerální vlny s Al fólií max. 250/100°C 22/20mm | [14 empty] | PP | 2
| VV |  | 62*1,05 "Přepočtené koeficientem množství |  | 65.1 | [12 empty] | VV | 2 | 2 | True | 1 | ROZPOCET
5 | M | 63154005 | pouzdro izolační potrubní z minerální vlny s Al fólií max. 250/100°C 28/20mm | m | 121.8 |  | 0 | CS ÚRS 2021 01 |  | základní |  | 0 | 0.00029 | 0.035322 | 0 | 0 | 32 | M | 2 |  |  |  | ROZPOCET | 0 | 0 | 0 | 0 | 0 | 1 | 0 | 16 | -263041880
| PP |  | pouzdro izolační potrubní z minerální vlny s Al fólií max. 250/100°C 28/20mm | [14 empty] | PP | 2
| VV |  | 116*1,05 "Přepočtené koeficientem množství |  | 121.8 | [12 empty] | VV | 2 | 2 | True | 1 | ROZPOCET
6 | M | 63154006 | pouzdro izolační potrubní z minerální vlny s Al fólií max. 250/100°C 35/20mm | m | 121.8 |  | 0 | CS ÚRS 2021 01 |  | základní |  | 0 | 0.00032 | 0.038976 | 0 | 0 | 32 | M | 2 |  |  |  | ROZPOCET | 0 | 0 | 0 | 0 | 0 | 1 | 0 | 16 | 1005892314
| PP |  | pouzdro izolační potrubní z minerální vlny s Al fólií max. 250/100°C 35/20mm | [14 empty] | PP | 2
| VV |  | 116*1,05 "Přepočtené koeficientem množství |  | 121.8 | [12 empty] | VV | 2 | 2 | True | 1 | ROZPOCET
7 | K | 713463212 | Montáž izolace tepelné potrubí potrubními pouzdry s Al fólií staženými Al páskou 1x D do 100 mm | m | 2 |  | 0 | CS ÚRS 2021 01 |  | základní |  | 0 | 0.00027 | 0.00054 | 0 | 0 | 16 | K | 2 |  |  |  | ROZPOCET | 0 | 0 | 0 | 0 | 0 | 1 | 0 | 16 | 1071651354
| PP |  | Montáž izolace tepelné potrubí potrubními pouzdry s Al fólií staženými Al páskou 1x D do 100 mm | [14 empty] | PP | 2
| Online PSC |  | https://podminky.urs.cz/item/CS_URS_2021_01/713463212 | [14 empty] | Online PSC | 2
8 | M | 63154535 | pouzdro izolační potrubní z minerální vlny s Al fólií max. 250/100°C 60/30mm | m | 2.1 |  | 0 | CS ÚRS 2021 01 |  | základní |  | 0 | 0.00047 | 0.000987 | 0 | 0 | 32 | M | 2 |  |  |  | ROZPOCET | 0 | 0 | 0 | 0 | 0 | 1 | 0 | 16 | -1839650791
| PP |  | pouzdro izolační potrubní z minerální vlny s Al fólií max. 250/100°C 60/30mm | [14 empty] | PP | 2
| VV |  | 2*1,05 "Přepočtené koeficientem množství |  | 2.1 | [12 empty] | VV | 2 | 2 | True | 1 | ROZPOCET
9 | K | 998713202 | Přesun hmot procentní pro izolace tepelné v objektech v do 12 m | % |  |  | 0 | CS ÚRS 2021 01 |  | základní |  | 0 | 0 | 0 | 0 | 0 | 16 | K | 2 |  |  |  | ROZPOCET | 0 | 0 | 0 | 0 | 0 | 1 | 0 | 16 | -1101528240
| PP |  | Přesun hmot procentní pro izolace tepelné v objektech v do 12 m | [14 empty] | PP | 2
| Online PSC |  | https://podminky.urs.cz/item/CS_URS_2021_01/998713202 | [14 empty] | Online PSC | 2
| D | 731 | Ústřední vytápění - kotelny |  |  |  | 0 |  |  |  |  | 0 |  | 0.00176 |  | 0 | 2 | D | 1 |  |  |  | ROZPOCET | [6 empty] | 0
10 | K | 7318103 | Rozšíření stávající regulace kotelny pro 1 okruh | soubor | 2 |  | 0 | CS ÚRS 2021 01 |  | základní |  | 0 | 0.00088 | 0.00176 | 0 | 0 | 16 | K | 2 |  |  |  | ROZPOCET | 0 | 0 | 0 | 0 | 0 | 1 | 0 | 16 | -1924842760
| PP |  | Rozšíření stávající regulace kotelny pro 1 okruh | [14 empty] | PP | 2
| Online PSC |  | https://podminky.urs.cz/item/CS_URS_2021_01/7318103 | [14 empty] | Online PSC | 2
| D | 732 | Ústřední vytápění - strojovny |  |  |  | 0 |  |  |  |  | 0 |  | 0.33597 |  | 0 | 2 | D | 1 |  |  |  | ROZPOCET | [6 empty] | 0
11 | K | 732211125 | Ohřívač stacionární zásobníkový PN 1,0/1,6 o objemu 840 l | soubor | 1 |  | 0 | CS ÚRS 2021 01 |  | základní |  | 0 | 0.28705 | 0.28705 | 0 | 0 | 16 | K | 2 |  |  |  | ROZPOCET | 0 | 0 | 0 | 0 | 0 | 1 | 0 | 16 | 78910577
| PP |  | Ohřívač stacionární zásobníkový PN 1,0/1,6 o objemu 840 l | [14 empty] | PP | 2
| Online PSC |  | https://podminky.urs.cz/item/CS_URS_2021_01/732211125 | [14 empty] | Online PSC | 2
12 | K | 732421213 | Čerpadlo teplovodní mokroběžné závitové cirkulační DN 25 výtlak do 6,0 m průtok 3,0 m3/h pro TUV | soubor | 1 |  | 0 | CS ÚRS 2021 01 |  | základní |  | 0 | 0.00328 | 0.00328 | 0 | 0 | 16 | K | 2 |  |  |  | ROZPOCET | 0 | 0 | 0 | 0 | 0 | 1 | 0 | 16 | 1802016801
| PP |  | Čerpadlo teplovodní mokroběžné závitové cirkulační DN 25 výtlak do 6,0 m průtok 3,0 m3/h pro TUV | [14 empty] | PP | 2
| Online PSC |  | https://podminky.urs.cz/item/CS_URS_2021_01/732421213 | [14 empty] | Online PSC | 2
13 | K | 7324212 | Spínací hodiny cirkulačního čerpadla | ks | 1 |  | 0 |  |  | základní |  | 0 | 0 | 0 | 0 | 0 | 16 | K | 2 |  |  |  | ROZPOCET | 0 | 0 | 0 | 0 | 0 | 1 | 0 | 16 | -964077263
| PP |  | Spínací hodiny cirkulačního čerpadla | [14 empty] | PP | 2
14 | K | 732422201 | Čerpadlo teplovodní mokroběžné přírubové DN 32 výtlak do 10 m průtok 10 m3/h jednodílné pro vytápění | soubor | 2 |  | 0 | CS ÚRS 2021 01 |  | základní |  | 0 | 0.01258 | 0.02516 | 0 | 0 | 16 | K | 2 |  |  |  | ROZPOCET | 0 | 0 | 0 | 0 | 0 | 1 | 0 | 16 | -1086897471
| PP |  | Čerpadlo teplovodní mokroběžné přírubové DN 32 výtlak do 10 m průtok 10 m3/h jednodílné pro vytápění | [14 empty] | PP | 2
| Online PSC |  | https://podminky.urs.cz/item/CS_URS_2021_01/732422201 | [14 empty] | Online PSC | 2
| VV |  | Č4 a Č5 | [14 empty] | VV | 2 | 1 | True | 0 | ROZPOCET
| VV |  | 2 |  | 2 | [12 empty] | VV | 2 | 2 | True | 0 | ROZPOCET
| VV |  | Součet |  | 2 | [12 empty] | VV | 2 | 4 | True | 1 | ROZPOCET
15 | K | 732422203 | Čerpadlo teplovodní mokroběžné přírubové DN 32 výtlak do 12 m průtok 12 m3/h jednodílné pro vytápění | soubor | 1 |  | 0 | CS ÚRS 2021 01 |  | základní |  | 0 | 0.02048 | 0.02048 | 0 | 0 | 16 | K | 2 |  |  |  | ROZPOCET | 0 | 0 | 0 | 0 | 0 | 1 | 0 | 16 | 1966233630
| PP |  | Čerpadlo teplovodní mokroběžné přírubové DN 32 výtlak do 12 m průtok 12 m3/h jednodílné pro vytápění | [14 empty] | PP | 2
| Online PSC |  | https://podminky.urs.cz/item/CS_URS_2021_01/732422203 | [14 empty] | Online PSC | 2
| VV |  | Č3 - pro ohřev TUV | [14 empty] | VV | 2 | 1 | True | 0 | ROZPOCET
| VV |  | 1 |  | 1 | [12 empty] | VV | 2 | 2 | True | 0 | ROZPOCET
| VV |  | Součet |  | 1 | [12 empty] | VV | 2 | 4 | True | 1 | ROZPOCET
16 | K | 998732202 | Přesun hmot procentní pro strojovny v objektech v do 12 m | % |  |  | 0 | CS ÚRS 2021 01 |  | základní |  | 0 | 0 | 0 | 0 | 0 | 16 | K | 2 |  |  |  | ROZPOCET | 0 | 0 | 0 | 0 | 0 | 1 | 0 | 16 | 1974725698
| PP |  | Přesun hmot procentní pro strojovny v objektech v do 12 m | [14 empty] | PP | 2
| Online PSC |  | https://podminky.urs.cz/item/CS_URS_2021_01/998732202 | [14 empty] | Online PSC | 2
| D | 733 | Ústřední vytápění - rozvodné potrubí |  |  |  | 0 |  |  |  |  | 0 |  | 0.42608 |  | 0 | 2 | D | 1 |  |  |  | ROZPOCET | [6 empty] | 0
17 | K | 733121119 | Potrubí ocelové hladké bezešvé nízkotlaké spojované svařováním D 60,3x4,0 | m | 2 |  | 0 | CS ÚRS 2021 01 |  | základní |  | 0 | 0.00693 | 0.01386 | 0 | 0 | 16 | K | 2 |  |  |  | ROZPOCET | 0 | 0 | 0 | 0 | 0 | 1 | 0 | 16 | -945416757
| PP |  | Potrubí ocelové hladké bezešvé nízkotlaké spojované svařováním D 60,3x4,0 | [14 empty] | PP | 2
| Online PSC |  | https://podminky.urs.cz/item/CS_URS_2021_01/733121119 | [14 empty] | Online PSC | 2
18 | K | 733221102 | Potrubí měděné měkké spojované měkkým pájením D 15x1 mm | m | 38 |  | 0 | CS ÚRS 2021 01 |  | základní |  | 0 | 0.00046 | 0.01748 | 0 | 0 | 16 | K | 2 |  |  |  | ROZPOCET | 0 | 0 | 0 | 0 | 0 | 1 | 0 | 16 | -1690388319
| PP |  | Potrubí měděné měkké spojované měkkým pájením D 15x1 mm | [14 empty] | PP | 2
| Online PSC |  | https://podminky.urs.cz/item/CS_URS_2021_01/733221102 | [14 empty] | Online PSC | 2
19 | K | 733221103 | Potrubí měděné měkké spojované měkkým pájením D 18x1 mm | m | 52 |  | 0 | CS ÚRS 2021 01 |  | základní |  | 0 | 0.00056 | 0.02912 | 0 | 0 | 16 | K | 2 |  |  |  | ROZPOCET | 0 | 0 | 0 | 0 | 0 | 1 | 0 | 16 | -329906492
| PP |  | Potrubí měděné měkké spojované měkkým pájením D 18x1 mm | [14 empty] | PP | 2
| Online PSC |  | https://podminky.urs.cz/item/CS_URS_2021_01/733221103 | [14 empty] | Online PSC | 2
20 | K | 733221104 | Potrubí měděné měkké spojované měkkým pájením D 22x1 mm | m | 62 |  | 0 | CS ÚRS 2021 01 |  | základní |  | 0 | 0.0007 | 0.0434 | 0 | 0 | 16 | K | 2 |  |  |  | ROZPOCET | 0 | 0 | 0 | 0 | 0 | 1 | 0 | 16 | -732347071
| PP |  | Potrubí měděné měkké spojované měkkým pájením D 22x1 mm | [14 empty] | PP | 2
| Online PSC |  | https://podminky.urs.cz/item/CS_URS_2021_01/733221104 | [14 empty] | Online PSC | 2
21 | K | 733223105 | Potrubí měděné tvrdé spojované měkkým pájením D 28x1,5 mm | m | 116 |  | 0 | CS ÚRS 2021 01 |  | základní |  | 0 | 0.00127 | 0.14732 | 0 | 0 | 16 | K | 2 |  |  |  | ROZPOCET | 0 | 0 | 0 | 0 | 0 | 1 | 0 | 16 | 1077506300
| PP |  | Potrubí měděné tvrdé spojované měkkým pájením D 28x1,5 mm | [14 empty] | PP | 2
| Online PSC |  | https://podminky.urs.cz/item/CS_URS_2021_01/733223105 | [14 empty] | Online PSC | 2
22 | K | 733223106 | Potrubí měděné tvrdé spojované měkkým pájením D 35x1,5 mm | m | 110 |  | 0 | CS ÚRS 2021 01 |  | základní |  | 0 | 0.00159 | 0.1749 | 0 | 0 | 16 | K | 2 |  |  |  | ROZPOCET | 0 | 0 | 0 | 0 | 0 | 1 | 0 | 16 | 1279258317
| PP |  | Potrubí měděné tvrdé spojované měkkým pájením D 35x1,5 mm | [14 empty] | PP | 2
| Online PSC |  | https://podminky.urs.cz/item/CS_URS_2021_01/733223106 | [14 empty] | Online PSC | 2
23 | K | 733291101 | Zkouška těsnosti potrubí měděné do D 35x1,5 | m | 378 |  | 0 | CS ÚRS 2021 01 |  | základní |  | 0 | 0 | 0 | 0 | 0 | 16 | K | 2 |  |  |  | ROZPOCET | 0 | 0 | 0 | 0 | 0 | 1 | 0 | 16 | -903756266
| PP |  | Zkouška těsnosti potrubí měděné do D 35x1,5 | [14 empty] | PP | 2
| Online PSC |  | https://podminky.urs.cz/item/CS_URS_2021_01/733291101 | [14 empty] | Online PSC | 2
| VV |  | 38,0+52,0+62,0+116,0+110,0 |  | 378 | [12 empty] | VV | 2 | 2 | True | 0 | ROZPOCET
| VV |  | Součet |  | 378 | [12 empty] | VV | 2 | 4 | True | 1 | ROZPOCET
24 | K | 733291102 | Zkouška těsnosti potrubí měděné do D 64x2 | m | 2 |  | 0 | CS ÚRS 2021 01 |  | základní |  | 0 | 0 | 0 | 0 | 0 | 16 | K | 2 |  |  |  | ROZPOCET | 0 | 0 | 0 | 0 | 0 | 1 | 0 | 16 | -1261020676
| PP |  | Zkouška těsnosti potrubí měděné do D 64x2 | [14 empty] | PP | 2
| Online PSC |  | https://podminky.urs.cz/item/CS_URS_2021_01/733291102 | [14 empty] | Online PSC | 2
25 | K | 998733202 | Přesun hmot procentní pro rozvody potrubí v objektech v do 12 m | % |  |  | 0 | CS ÚRS 2021 01 |  | základní |  | 0 | 0 | 0 | 0 | 0 | 16 | K | 2 |  |  |  | ROZPOCET | 0 | 0 | 0 | 0 | 0 | 1 | 0 | 16 | 122824449
| PP |  | Přesun hmot procentní pro rozvody potrubí v objektech v do 12 m | [14 empty] | PP | 2
| Online PSC |  | https://podminky.urs.cz/item/CS_URS_2021_01/998733202 | [14 empty] | Online PSC | 2
| D | 734 | Ústřední vytápění - armatury |  |  |  | 0 |  |  |  |  | 0 |  | 0.06745 |  | 0 | 2 | D | 1 |  |  |  | ROZPOCET | [6 empty] | 0
26 | K | 734192314 | Motýlková klapka mezipřírubová DN 50 (PN 16, 120 °C) - disk nerez | soubor | 4 |  | 0 | CS ÚRS 2021 01 |  | základní |  | 0 | 0.01258 | 0.05032 | 0 | 0 | 16 | K | 2 |  |  |  | ROZPOCET | 0 | 0 | 0 | 0 | 0 | 1 | 0 | 16 | 1748788375
| PP |  | Motýlková klapka mezipřírubová DN 50 (PN 16, 120 °C) - disk nerez | [14 empty] | PP | 2
| Online PSC |  | https://podminky.urs.cz/item/CS_URS_2021_01/734192314 | [14 empty] | Online PSC | 2
27 | K | 734211127 | Ventil závitový odvzdušňovací G 1/2 PN 14 do 120°C automatický se zpětnou klapkou otopných těles | kus | 6 |  | 0 | CS ÚRS 2021 01 |  | základní |  | 0 | 0.00027 | 0.00162 | 0 | 0 | 16 | K | 2 |  |  |  | ROZPOCET | 0 | 0 | 0 | 0 | 0 | 1 | 0 | 16 | -1260207172
| PP |  | Ventil závitový odvzdušňovací G 1/2 PN 14 do 120°C automatický se zpětnou klapkou otopných těles | [14 empty] | PP | 2
| Online PSC |  | https://podminky.urs.cz/item/CS_URS_2021_01/734211127 | [14 empty] | Online PSC | 2
28 | K | 734221680 | Termostatická hlavice PN 10 do 110°C otopných žebříků | soubor | 7 |  | 0 | CS ÚRS 2021 01 |  | základní |  | 0 | 0.00027 | 0.00189 | 0 | 0 | 16 | K | 2 |  |  |  | ROZPOCET | 0 | 0 | 0 | 0 | 0 | 1 | 0 | 16 | -1588801789
| PP |  | Termostatická hlavice PN 10 do 110°C otopných žebříků | [14 empty] | PP | 2
| Online PSC |  | https://podminky.urs.cz/item/CS_URS_2021_01/734221680 | [14 empty] | Online PSC | 2
29 | K | 734221682 | Termostatická hlavice PN 10 do 110°C otopných těles VK | kus | 1 |  | 0 | CS ÚRS 2021 01 |  | základní |  | 0 | 0.00014 | 0.00014 | 0 | 0 | 16 | K | 2 |  |  |  | ROZPOCET | 0 | 0 | 0 | 0 | 0 | 1 | 0 | 16 | 20315247
| PP |  | Termostatická hlavice PN 10 do 110°C otopných těles VK | [14 empty] | PP | 2
| Online PSC |  | https://podminky.urs.cz/item/CS_URS_2021_01/734221682 | [14 empty] | Online PSC | 2
30 | K | 734222811 | Ruční hlavice pro otopné těleso VK | kus | 1 |  | 0 | CS ÚRS 2021 01 |  | základní |  | 0 | 0.00026 | 0.00026 | 0 | 0 | 16 | K | 2 |  |  |  | ROZPOCET | 0 | 0 | 0 | 0 | 0 | 1 | 0 | 16 | -1417433732
| PP |  | Ruční hlavice pro otopné těleso VK | [14 empty] | PP | 2
| Online PSC |  | https://podminky.urs.cz/item/CS_URS_2021_01/734222811 | [14 empty] | Online PSC | 2
31 | K | 734242414 | Ventil závitový zpětný přímý G 1 PN 16 do 110°C | kus | 2 |  | 0 | CS ÚRS 2021 01 |  | základní |  | 0 | 0.00053 | 0.00106 | 0 | 0 | 16 | K | 2 |  |  |  | ROZPOCET | 0 | 0 | 0 | 0 | 0 | 1 | 0 | 16 | 1950999623
| PP |  | Ventil závitový zpětný přímý G 1 PN 16 do 110°C | [14 empty] | PP | 2
| Online PSC |  | https://podminky.urs.cz/item/CS_URS_2021_01/734242414 | [14 empty] | Online PSC | 2
32 | K | 734261412 | H-armatura pro deskové těleso rohová G 1/2 | kus | 2 |  | 0 | CS ÚRS 2021 01 |  | základní |  | 0 | 0.00027 | 0.00054 | 0 | 0 | 16 | K | 2 |  |  |  | ROZPOCET | 0 | 0 | 0 | 0 | 0 | 1 | 0 | 16 | 131637698
| PP |  | H-armatura pro deskové těleso rohová G 1/2 | [14 empty] | PP | 2
| Online PSC |  | https://podminky.urs.cz/item/CS_URS_2021_01/734261412 | [14 empty] | Online PSC | 2
33 | K | 734261417 | Radiátorové šroubení pro otopné žebříky s integrovaným ventilem - rohové G 1/2“ | kus | 7 |  | 0 | CS ÚRS 2021 01 |  | základní |  | 0 | 0.00024 | 0.00168 | 0 | 0 | 16 | K | 2 |  |  |  | ROZPOCET | 0 | 0 | 0 | 0 | 0 | 1 | 0 | 16 | 1015130542
| PP |  | Radiátorové šroubení pro otopné žebříky s integrovaným ventilem - rohové G 1/2“ | [14 empty] | PP | 2
| Online PSC |  | https://podminky.urs.cz/item/CS_URS_2021_01/734261417 | [14 empty] | Online PSC | 2
34 | K | 734292715 | Kohout kulový přímý G 1 PN 42 do 185°C vnitřní závit | kus | 8 |  | 0 | CS ÚRS 2021 01 |  | základní |  | 0 | 0.0005 | 0.004 | 0 | 0 | 16 | K | 2 |  |  |  | ROZPOCET | 0 | 0 | 0 | 0 | 0 | 1 | 0 | 16 | 1576363863
| PP |  | Kohout kulový přímý G 1 PN 42 do 185°C vnitřní závit | [14 empty] | PP | 2
| Online PSC |  | https://podminky.urs.cz/item/CS_URS_2021_01/734292715 | [14 empty] | Online PSC | 2
35 | K | 734292723 | Kohout kulový přímý G 1/2 PN 42 do 185°C vnitřní závit s vypouštěním | kus | 8 |  | 0 | CS ÚRS 2021 01 |  | základní |  | 0 | 0.00027 | 0.00216 | 0 | 0 | 16 | K | 2 |  |  |  | ROZPOCET | 0 | 0 | 0 | 0 | 0 | 1 | 0 | 16 | -167056632
| PP |  | Kohout kulový přímý G 1/2 PN 42 do 185°C vnitřní závit s vypouštěním | [14 empty] | PP | 2
| Online PSC |  | https://podminky.urs.cz/item/CS_URS_2021_01/734292723 | [14 empty] | Online PSC | 2
36 | K | 734295022 | Směšovací ventil otopných a chladicích systémů závitový třícestný G 1" se servomotorem | kus | 1 |  | 0 | CS ÚRS 2021 01 |  | základní |  | 0 | 0.00146 | 0.00146 | 0 | 0 | 16 | K | 2 |  |  |  | ROZPOCET | 0 | 0 | 0 | 0 | 0 | 1 | 0 | 16 | -659114931
| PP |  | Směšovací ventil otopných a chladicích systémů závitový třícestný G 1" se servomotorem | [14 empty] | PP | 2
| Online PSC |  | https://podminky.urs.cz/item/CS_URS_2021_01/734295022 | [14 empty] | Online PSC | 2
37 | K | 734411105 | Teploměr příložný průměr 63 mm 0 - 120°C | kus | 4 |  | 0 | CS ÚRS 2021 01 |  | základní |  | 0 | 0.00058 | 0.00232 | 0 | 0 | 16 | K | 2 |  |  |  | ROZPOCET | 0 | 0 | 0 | 0 | 0 | 1 | 0 | 16 | 1159436491
| PP |  | Teploměr příložný průměr 63 mm 0 - 120°C | [14 empty] | PP | 2
| Online PSC |  | https://podminky.urs.cz/item/CS_URS_2021_01/734411105 | [14 empty] | Online PSC | 2
38 | K | 998734202 | Přesun hmot procentní pro armatury v objektech v do 12 m | % |  |  | 0 | CS ÚRS 2021 01 |  | základní |  | 0 | 0 | 0 | 0 | 0 | 16 | K | 2 |  |  |  | ROZPOCET | 0 | 0 | 0 | 0 | 0 | 1 | 0 | 16 | 1557452393
| PP |  | Přesun hmot procentní pro armatury v objektech v do 12 m | [14 empty] | PP | 2
| Online PSC |  | https://podminky.urs.cz/item/CS_URS_2021_01/998734202 | [14 empty] | Online PSC | 2
| D | 735 | Ústřední vytápění - otopná tělesa |  |  |  | 0 |  |  |  |  | 0 |  | 0.48032 |  | 0 | 2 | D | 1 |  |  |  | ROZPOCET | [6 empty] | 0
39 | K | 735150 | Montáž infrazířičů a kouřovodů | soubor | 1 |  | 0 |  |  | základní |  | 0 | 0 | 0 | 0 | 0 | 16 | K | 2 |  |  |  | ROZPOCET | 0 | 0 | 0 | 0 | 0 | 1 | 0 | 16 | 453289042
| PP |  | Montáž infrazířičů a kouřovodů | [14 empty] | PP | 2
| P |  | Poznámka k položce: Poznámka k položce:_x000d_ včetně prostupů odkouření, vysokozvižné plošiny, inženýrské činnosti, revize a zaškolení obsluhy | [14 empty] | P | 2
40 | K | 735151 | Infrazářič s plynulou modulací výkonu 37 kW | ks | 2 |  | 0 |  |  | základní |  | 0 | 0 | 0 | 0 | 0 | 16 | K | 2 |  |  |  | ROZPOCET | 0 | 0 | 0 | 0 | 0 | 1 | 0 | 16 | -1710085046
| PP |  | Infrazářič s plynulou modulací výkonu 37 kW | [14 empty] | PP | 2
41 | K | 735152 | Řídící skříň s elektronickým regulátorem pro 2 infrazářiče | ks | 1 |  | 0 |  |  | základní |  | 0 | 0 | 0 | 0 | 0 | 16 | K | 2 |  |  |  | ROZPOCET | 0 | 0 | 0 | 0 | 0 | 1 | 0 | 16 | 1960631741
| PP |  | Řídící skříň s elektronickým regulátorem pro 2 infrazářiče | [14 empty] | PP | 2
42 | K | 735153 | Odkouření infrazářičů - nerezové 180/120 mm, souosé přes venkovní stěnu | ks | 2 |  | 0 |  |  | základní |  | 0 | 0 | 0 | 0 | 0 | 16 | K | 2 |  |  |  | ROZPOCET | 0 | 0 | 0 | 0 | 0 | 1 | 0 | 16 | -407388660
| PP |  | Odkouření infrazářičů - nerezové 180/120 mm, souosé přes venkovní stěnu | [14 empty] | PP | 2
43 | K | 735154 | Montážní konzoly infrazářiče | sada | 2 |  | 0 |  |  | základní |  | 0 | 0 | 0 | 0 | 0 | 16 | K | 2 |  |  |  | ROZPOCET | 0 | 0 | 0 | 0 | 0 | 1 | 0 | 16 | 2066926697
| PP |  | Montážní konzoly infrazářiče | [14 empty] | PP | 2
44 | K | 735155 | Krycí mříž infrazářiče proti vniknutí míčů | ks | 2 |  | 0 |  |  | základní |  | 0 | 0 | 0 | 0 | 0 | 16 | K | 2 |  |  |  | ROZPOCET | 0 | 0 | 0 | 0 | 0 | 1 | 0 | 16 | -991717376
| PP |  | Krycí mříž infrazářiče proti vniknutí míčů | [14 empty] | PP | 2
45 | K | 735156 | Elektroinstalace infrazářičů včetně propojení MaR | soubor | 1 |  | 0 |  |  | základní |  | 0 | 0 | 0 | 0 | 0 | 16 | K | 2 |  |  |  | ROZPOCET | 0 | 0 | 0 | 0 | 0 | 1 | 0 | 16 | 1835152359
| PP |  | Elektroinstalace infrazářičů včetně propojení MaR | [14 empty] | PP | 2
46 | K | 735157 | Doprava infrazářičů | soubor | 1 |  | 0 |  |  | základní |  | 0 | 0 | 0 | 0 | 0 | 16 | K | 2 |  |  |  | ROZPOCET | 0 | 0 | 0 | 0 | 0 | 1 | 0 | 16 | -925391397
| PP |  | Doprava infrazářičů | [14 empty] | PP | 2
47 | K | 735152577 | Otopné těleso panelové VK dvoudeskové 2 přídavné přestupní plochy výška/délka 600/1000 mm výkon 1679 W | kus | 1 |  | 0 | CS ÚRS 2021 01 |  | základní |  | 0 | 0.0348 | 0.0348 | 0 | 0 | 16 | K | 2 |  |  |  | ROZPOCET | 0 | 0 | 0 | 0 | 0 | 1 | 0 | 16 | -2113383080
| PP |  | Otopné těleso panelové VK dvoudeskové 2 přídavné přestupní plochy výška/délka 600/1000 mm výkon 1679 W | [14 empty] | PP | 2
| Online PSC |  | https://podminky.urs.cz/item/CS_URS_2021_01/735152577 | [14 empty] | Online PSC | 2
48 | K | 735152596 | Otopné těleso panelové VK dvoudeskové 2 přídavné přestupní plochy výška/délka 900/900 mm výkon 2082 W | kus | 1 |  | 0 | CS ÚRS 2021 01 |  | základní |  | 0 | 0.05071 | 0.05071 | 0 | 0 | 16 | K | 2 |  |  |  | ROZPOCET | 0 | 0 | 0 | 0 | 0 | 1 | 0 | 16 | 1209181286
| PP |  | Otopné těleso panelové VK dvoudeskové 2 přídavné přestupní plochy výška/délka 900/900 mm výkon 2082 W | [14 empty] | PP | 2
| Online PSC |  | https://podminky.urs.cz/item/CS_URS_2021_01/735152596 | [14 empty] | Online PSC | 2
49 | K | 735164222 | Otopné těleso trubkové elektrické přímotopné výška/délka 690/600 mm | kus | 1 |  | 0 | CS ÚRS 2021 01 |  | základní |  | 0 | 0.0173 | 0.0173 | 0 | 0 | 16 | K | 2 |  |  |  | ROZPOCET | 0 | 0 | 0 | 0 | 0 | 1 | 0 | 16 | -1343723366
| PP |  | Otopné těleso trubkové elektrické přímotopné výška/délka 690/600 mm | [14 empty] | PP | 2
| Online PSC |  | https://podminky.urs.cz/item/CS_URS_2021_01/735164222 | [14 empty] | Online PSC | 2
50 | K | 735164252 | Otopné těleso trubkové elektrické přímotopné výška/délka 1215/600 mm | kus | 1 |  | 0 | CS ÚRS 2021 01 |  | základní |  | 0 | 0.0258 | 0.0258 | 0 | 0 | 16 | K | 2 |  |  |  | ROZPOCET | 0 | 0 | 0 | 0 | 0 | 1 | 0 | 16 | 1887136556
| PP |  | Otopné těleso trubkové elektrické přímotopné výška/délka 1215/600 mm | [14 empty] | PP | 2
| Online PSC |  | https://podminky.urs.cz/item/CS_URS_2021_01/735164252 | [14 empty] | Online PSC | 2
51 | K | 735164261 | Otopné těleso trubkové elektrické přímotopné výška/délka 1500/595 mm | kus | 3 |  | 0 | CS ÚRS 2021 01 |  | základní |  | 0 | 0.0251 | 0.0753 | 0 | 0 | 16 | K | 2 |  |  |  | ROZPOCET | 0 | 0 | 0 | 0 | 0 | 1 | 0 | 16 | -995925453
| PP |  | Otopné těleso trubkové elektrické přímotopné výška/délka 1500/595 mm | [14 empty] | PP | 2
| Online PSC |  | https://podminky.urs.cz/item/CS_URS_2021_01/735164261 | [14 empty] | Online PSC | 2
52 | K | 735164273 | Otopné těleso trubkové elektrické přímotopné výška/délka 1810/750 mm | kus | 2 |  | 0 | CS ÚRS 2021 01 |  | základní |  | 0 | 0.0474 | 0.0948 | 0 | 0 | 16 | K | 2 |  |  |  | ROZPOCET | 0 | 0 | 0 | 0 | 0 | 1 | 0 | 16 | 1628285327
| PP |  | Otopné těleso trubkové elektrické přímotopné výška/délka 1810/750 mm | [14 empty] | PP | 2
| Online PSC |  | https://podminky.urs.cz/item/CS_URS_2021_01/735164273 | [14 empty] | Online PSC | 2
54 | K | 735511011 | Podlahové vytápění - rozvodné potrubí polyethylen PE-Xa 17x2,0 mm pro systémovou desku rozteč 250 mm | m | 1293 |  | 0 | CS ÚRS 2021 01 |  | základní |  | 0 | 0.00011 | 0.14223 | 0 | 0 | 16 | K | 2 |  |  |  | ROZPOCET | 0 | 0 | 0 | 0 | 0 | 1 | 0 | 16 | -1818313325
| PP |  | Podlahové vytápění - rozvodné potrubí polyethylen PE-Xa 17x2,0 mm pro systémovou desku rozteč 250 mm | [14 empty] | PP | 2
| Online PSC |  | https://podminky.urs.cz/item/CS_URS_2021_01/735511011 | [14 empty] | Online PSC | 2
55 | K | 735511087 | Podlahové vytápění - rozdělovač mosazný s průtokoměry osmiokruhový | kus | 2 |  | 0 | CS ÚRS 2021 01 |  | základní |  | 0 | 0.00548 | 0.01096 | 0 | 0 | 16 | K | 2 |  |  |  | ROZPOCET | 0 | 0 | 0 | 0 | 0 | 1 | 0 | 16 | -317615477
| PP |  | Podlahové vytápění - rozdělovač mosazný s průtokoměry osmiokruhový | [14 empty] | PP | 2
| Online PSC |  | https://podminky.urs.cz/item/CS_URS_2021_01/735511087 | [14 empty] | Online PSC | 2
| P |  | Poznámka k položce: Poznámka k položce:_x000d_ » s průtokoměry - včetně držáků_x000d_ | [14 empty] | P | 2
56 | K | 735511103 | Podlahové vytápění - skříň podomítková pro rozdělovač s 6-9 okruhy | kus | 2 |  | 0 | CS ÚRS 2021 01 |  | základní |  | 0 | 0.0132 | 0.0264 | 0 | 0 | 16 | K | 2 |  |  |  | ROZPOCET | 0 | 0 | 0 | 0 | 0 | 1 | 0 | 16 | 979685375
| PP |  | Podlahové vytápění - skříň podomítková pro rozdělovač s 6-9 okruhy | [14 empty] | PP | 2
| Online PSC |  | https://podminky.urs.cz/item/CS_URS_2021_01/735511103 | [14 empty] | Online PSC | 2
57 | K | 735511142 | Podlahové vytápění - prostorový termostat programovatelný týdenní | kus | 6 |  | 0 | CS ÚRS 2021 01 |  | základní |  | 0 | 0.00015 | 0.0009 | 0 | 0 | 16 | K | 2 |  |  |  | ROZPOCET | 0 | 0 | 0 | 0 | 0 | 1 | 0 | 16 | 2104963976
| PP |  | Podlahové vytápění - prostorový termostat programovatelný týdenní | [14 empty] | PP | 2
| Online PSC |  | https://podminky.urs.cz/item/CS_URS_2021_01/735511142 | [14 empty] | Online PSC | 2
58 | K | 735511143 | Podlahové vytápění - elektrotermická hlavice (termopohon) | kus | 6 |  | 0 | CS ÚRS 2021 01 |  | základní |  | 0 | 0.00012 | 0.00072 | 0 | 0 | 16 | K | 2 |  |  |  | ROZPOCET | 0 | 0 | 0 | 0 | 0 | 1 | 0 | 16 | 1613192466
| PP |  | Podlahové vytápění - elektrotermická hlavice (termopohon) | [14 empty] | PP | 2
| Online PSC |  | https://podminky.urs.cz/item/CS_URS_2021_01/735511143 | [14 empty] | Online PSC | 2
59 | K | 735511144 | Podlahové topení - připojovací modul nad rozdělovače | kus | 1 |  | 0 | CS ÚRS 2021 01 |  | základní |  | 0 | 0.0004 | 0.0004 | 0 | 0 | 16 | K | 2 |  |  |  | ROZPOCET | 0 | 0 | 0 | 0 | 0 | 1 | 0 | 16 | 1984490052
| PP |  | Podlahové topení - připojovací modul nad rozdělovače | [14 empty] | PP | 2
| Online PSC |  | https://podminky.urs.cz/item/CS_URS_2021_01/735511144 | [14 empty] | Online PSC | 2
60 | K | 998735202 | Přesun hmot procentní pro otopná tělesa v objektech v do 12 m | % |  |  | 0 | CS ÚRS 2021 01 |  | základní |  | 0 | 0 | 0 | 0 | 0 | 16 | K | 2 |  |  |  | ROZPOCET | 0 | 0 | 0 | 0 | 0 | 1 | 0 | 16 | 861924055
| PP |  | Přesun hmot procentní pro otopná tělesa v objektech v do 12 m | [14 empty] | PP | 2
| Online PSC |  | https://podminky.urs.cz/item/CS_URS_2021_01/998735202 | [14 empty] | Online PSC | 2
| D | 783 | Dokončovací práce - nátěry |  |  |  | 0 |  |  |  |  | 0 |  | 0.00026 |  | 0 | 2 | D | 1 |  |  |  | ROZPOCET | [6 empty] | 0
61 | K | 783614663 | Základní antikorozní jednonásobný syntetický samozákladující potrubí DN do 100 mm | m | 2 |  | 0 | CS ÚRS 2021 01 |  | základní |  | 0 | 5e-05 | 0.0001 | 0 | 0 | 16 | K | 2 |  |  |  | ROZPOCET | 0 | 0 | 0 | 0 | 0 | 1 | 0 | 16 | 2010013726
| PP |  | Základní antikorozní jednonásobný syntetický samozákladující potrubí DN do 100 mm | [14 empty] | PP | 2
| Online PSC |  | https://podminky.urs.cz/item/CS_URS_2021_01/783614663 | [14 empty] | Online PSC | 2
62 | K | 783615561 | Mezinátěr jednonásobný syntetický nátěr potrubí DN do 100 mm | m | 2 |  | 0 | CS ÚRS 2021 01 |  | základní |  | 0 | 4e-05 | 8e-05 | 0 | 0 | 16 | K | 2 |  |  |  | ROZPOCET | 0 | 0 | 0 | 0 | 0 | 1 | 0 | 16 | 2126660346
| PP |  | Mezinátěr jednonásobný syntetický nátěr potrubí DN do 100 mm | [14 empty] | PP | 2
| Online PSC |  | https://podminky.urs.cz/item/CS_URS_2021_01/783615561 | [14 empty] | Online PSC | 2
63 | K | 783617621 | Krycí jednonásobný syntetický nátěr potrubí DN do 100 mm | m | 2 |  | 0 | CS ÚRS 2021 01 |  | základní |  | 0 | 4e-05 | 8e-05 | 0 | 0 | 16 | K | 2 |  |  |  | ROZPOCET | 0 | 0 | 0 | 0 | 0 | 1 | 0 | 16 | 1693255416
| PP |  | Krycí jednonásobný syntetický nátěr potrubí DN do 100 mm | [14 empty] | PP | 2
| Online PSC |  | https://podminky.urs.cz/item/CS_URS_2021_01/783617621 | [14 empty] | Online PSC | 2

## PAB02015 - Vzduchotechnika
{aa0ae9f2-4268-46bf-83f4-29ae1aec9f64}
2
| KRYCÍ LIST SOUPISU PRACÍ | [7 empty] | v --- níže se nacházejí doplnkové a pomocné údaje k sestavám --- v | [8 empty] | False
Stavba:
Tělocvična ZŠ Drahotuše
Objekt:
PAB0201 - SO 01 Tělocvična
Soupis:
PAB02015 - Vzduchotechnika
| KSO: |  |  |  |  | CC-CZ:
| Místo: |  | Drahotuše |  |  | Datum: | 7. 12. 2021
| Zadavatel: |  |  |  |  | IČ:
|  | Město Hranice |  |  |  | DIČ:
| Uchazeč: |  |  |  |  | IČ: | Vyplň údaj
|  | Vyplň údaj |  |  |  | DIČ: | Vyplň údaj
| Projektant: |  |  |  |  | IČ:
|  | StudioPAB Olomouc |  |  |  | DIČ:
| Zpracovatel: |  |  |  |  | IČ:
DIČ:
Poznámka:
VRN jsou součástí objektu Vedlejší náklady.
| Cena bez DPH | [5 empty] | 0
|  |  | Základ daně |  |  | Sazba daně | Výše daně
| DPH | základní | 0 |  |  | 21% | 0
|  | snížená | 0 |  |  | 15% | 0
|  | zákl. přenesená | 0 |  |  | 21% | 0
|  | sníž. přenesená | 0 |  |  | 15% | 0
|  | nulová | 0 |  |  | 0% | 0
| Cena s DPH |  |  | v | CZK |  | 0
REKAPITULACE ČLENĚNÍ SOUPISU PRACÍ
Stavba:
Tělocvična ZŠ Drahotuše
Objekt:
PAB0201 - SO 01 Tělocvična
Soupis:
PAB02015 - Vzduchotechnika
Místo: |  |  | Drahotuše |  |  | Datum: | 7. 12. 2021
Zadavatel: |  |  | Město Hranice |  |  | Projektant: | StudioPAB Olomouc
Uchazeč: |  |  | Vyplň údaj |  |  | Zpracovatel:
Kód dílu - Popis | [6 empty] | Cena celkem [CZK]
Náklady stavby celkem | [6 empty] | 0 | [11 empty] | -1
| PSV - Práce a dodávky PSV | [5 empty] | 0
| 751 - Vzduchotechnika | [5 empty] | 0
SOUPIS PRACÍ
Stavba:
Tělocvična ZŠ Drahotuše
Objekt:
PAB0201 - SO 01 Tělocvična
Soupis:
PAB02015 - Vzduchotechnika
Místo: |  |  | Drahotuše |  |  | Datum: | 7. 12. 2021
Zadavatel: |  |  | Město Hranice |  |  | Projektant: | StudioPAB Olomouc
Uchazeč: |  |  | Vyplň údaj |  |  | Zpracovatel:
PČ | Typ | Kód | Popis | MJ | Množství | J.cena [CZK] | Cena celkem [CZK] | Cenová soustava |  | DPH | J. Nh [h] | Nh celkem [h] | J. hmotnost [t] | Hmotnost celkem [t] | J. suť [t] | Suť Celkem [t]
Náklady soupisu celkem | [6 empty] | 0 |  |  |  |  | 0 |  | 3.6659 |  | 0 |  | D | -1 | [10 empty] | 0
| D | PSV | Práce a dodávky PSV |  |  |  | 0 |  |  |  |  | 0 |  | 3.6659 |  | 0 | 2 | D | 0 |  |  |  | ROZPOCET | [6 empty] | 0
| D | 751 | Vzduchotechnika |  |  |  | 0 |  |  |  |  | 0 |  | 3.6659 |  | 0 | 2 | D | 1 |  |  |  | ROZPOCET | [6 empty] | 0
1 | K | 751111011 | Mtž vent ax ntl nástěnného základního D do 100 mm | kus | 1 |  | 0 | CS ÚRS 2021 01 |  | základní |  | 0 | 0 | 0 | 0 | 0 | 16 | K | 2 |  |  |  | ROZPOCET | 0 | 0 | 0 | 0 | 0 | 1 | 0 | 16 | 403588936
| PP |  | Mtž vent ax ntl nástěnného základního D do 100 mm | [14 empty] | PP | 2
| Online PSC |  | https://podminky.urs.cz/item/CS_URS_2021_01/751111011 | [14 empty] | Online PSC | 2
2 | M | 42914108 | ventilátor axiální stěnový skříň z plastu IP44 9W D 100mm | kus | 1 |  | 0 | CS ÚRS 2021 01 |  | základní |  | 0 | 0.0004 | 0.0004 | 0 | 0 | 32 | M | 2 |  |  |  | ROZPOCET | 0 | 0 | 0 | 0 | 0 | 1 | 0 | 16 | -161563045
| PP |  | ventilátor axiální stěnový skříň z plastu IP44 9W D 100mm | [14 empty] | PP | 2
| P |  | Poznámka k položce: Poznámka k položce:_x000d_ Poznámka k položce:_x000d_ (230 V - 8 W - 95 m3/hod) | [14 empty] | P | 2
| VV |  | V2 | [14 empty] | VV | 2 | 1 | True | 0 | ROZPOCET
| VV |  | 1 |  | 1 | [12 empty] | VV | 2 | 2 | True | 0 | ROZPOCET
| VV |  | Součet |  | 1 | [12 empty] | VV | 2 | 4 | True | 1 | ROZPOCET
3 | K | 751133012 | Mtž vent diag ntl potrubního nevýbušného D do 200 mm | kus | 2 |  | 0 | CS ÚRS 2021 01 |  | základní |  | 0 | 0 | 0 | 0 | 0 | 16 | K | 2 |  |  |  | ROZPOCET | 0 | 0 | 0 | 0 | 0 | 1 | 0 | 16 | -2134511786
| PP |  | Mtž vent diag ntl potrubního nevýbušného D do 200 mm | [14 empty] | PP | 2
| Online PSC |  | https://podminky.urs.cz/item/CS_URS_2021_01/751133012 | [14 empty] | Online PSC | 2
4 | M | 42914525 | ventiláor axiální diagonální potrubní dvouotáčkový plastový IP44 připojení D 125mm | kus | 2 |  | 0 | CS ÚRS 2021 01 |  | základní |  | 0 | 0.002 | 0.004 | 0 | 0 | 32 | M | 2 |  |  |  | ROZPOCET | 0 | 0 | 0 | 0 | 0 | 1 | 0 | 16 | -286064291
| PP |  | ventiláor axiální diagonální potrubní dvouotáčkový plastový IP44 připojení D 125mm | [14 empty] | PP | 2
| P |  | Poznámka k položce: Poznámka k položce:_x000d_ Poznámka k položce:_x000d_ (230 V - 26 W - 330 m3/hod) | [14 empty] | P | 2
| VV |  | V1 | [14 empty] | VV | 2 | 1 | True | 0 | ROZPOCET
| VV |  | 2 |  | 2 | [12 empty] | VV | 2 | 2 | True | 0 | ROZPOCET
| VV |  | Součet |  | 2 | [12 empty] | VV | 2 | 4 | True | 1 | ROZPOCET
5 | K | 751322012 | Mtž talířového ventilu D do 200 mm | kus | 4 |  | 0 | CS ÚRS 2021 01 |  | základní |  | 0 | 0 | 0 | 0 | 0 | 16 | K | 2 |  |  |  | ROZPOCET | 0 | 0 | 0 | 0 | 0 | 1 | 0 | 16 | -933234341
| PP |  | Mtž talířového ventilu D do 200 mm | [14 empty] | PP | 2
| Online PSC |  | https://podminky.urs.cz/item/CS_URS_2021_01/751322012 | [14 empty] | Online PSC | 2
| VV |  | 1+2+1 |  | 4 | [12 empty] | VV | 2 | 2 | True | 0 | ROZPOCET
| VV |  | Součet |  | 4 | [12 empty] | VV | 2 | 4 | True | 1 | ROZPOCET
6 | M | 42972202 | talířový ventil univerzální plastový D 125mm | kus | 2 |  | 0 | CS ÚRS 2021 01 |  | základní |  | 0 | 0.0002 | 0.0004 | 0 | 0 | 32 | M | 2 |  |  |  | ROZPOCET | 0 | 0 | 0 | 0 | 0 | 1 | 0 | 16 | 1042094080
| PP |  | talířový ventil univerzální plastový D 125mm | [14 empty] | PP | 2
7 | M | 42972203 | talířový ventil pro přívod a odvod vzduchu plastový D 150mm | kus | 1 |  | 0 | CS ÚRS 2021 01 |  | základní |  | 0 | 0.0003 | 0.0003 | 0 | 0 | 32 | M | 2 |  |  |  | ROZPOCET | 0 | 0 | 0 | 0 | 0 | 1 | 0 | 16 | 1697925780
| PP |  | talířový ventil pro přívod a odvod vzduchu plastový D 150mm | [14 empty] | PP | 2
8 | M | 42972209 | talířový ventil univerzálné plastový D 160mm | kus | 1 |  | 0 | CS ÚRS 2021 01 |  | základní |  | 0 | 0.0006 | 0.0006 | 0 | 0 | 32 | M | 2 |  |  |  | ROZPOCET | 0 | 0 | 0 | 0 | 0 | 1 | 0 | 16 | -1743207650
| PP |  | talířový ventil univerzálné plastový D 160mm | [14 empty] | PP | 2
9 | K | 751322013 | Mtž dýz D přes 200 mm | kus | 20 |  | 0 | CS ÚRS 2021 01 |  | základní |  | 0 | 0 | 0 | 0 | 0 | 16 | K | 2 |  |  |  | ROZPOCET | 0 | 0 | 0 | 0 | 0 | 1 | 0 | 16 | 530103320
| PP |  | Mtž dýz D přes 200 mm | [14 empty] | PP | 2
| Online PSC |  | https://podminky.urs.cz/item/CS_URS_2021_01/751322013 | [14 empty] | Online PSC | 2
10 | M | 42972229 | dýza s dlouhým dosahem bílá D 250 mm | kus | 20 |  | 0 | CS ÚRS 2021 01 |  | základní |  | 0 | 0.0007 | 0.014 | 0 | 0 | 32 | M | 2 |  |  |  | ROZPOCET | 0 | 0 | 0 | 0 | 0 | 1 | 0 | 16 | 147993236
| PP |  | dýza s dlouhým dosahem bílá D 250 mm | [14 empty] | PP | 2
11 | K | 751323 | Úprava potrubí pro dýzy, úprava dopojení na průměr D250 | ks | 20 |  | 0 |  |  | základní |  | 0 | 0 | 0 | 0 | 0 | 16 | K | 2 |  |  |  | ROZPOCET | 0 | 0 | 0 | 0 | 0 | 1 | 0 | 16 | -1308085300
| PP |  | Úprava potrubí pro dýzy, úprava dopojení na průměr D250 | [14 empty] | PP | 2
12 | K | 751322122 | Průchozí stěnový ventil kruhový D160 mm | kus | 6 |  | 0 | CS ÚRS 2021 01 |  | základní |  | 0 | 0 | 0 | 0 | 0 | 16 | K | 2 |  |  |  | ROZPOCET | 0 | 0 | 0 | 0 | 0 | 1 | 0 | 16 | -1688417577
| PP |  | Průchozí stěnový ventil kruhový D160 mm | [14 empty] | PP | 2
| Online PSC |  | https://podminky.urs.cz/item/CS_URS_2021_01/751322122 | [14 empty] | Online PSC | 2
13 | K | 751344114 | Mtž tlumiče hluku pro kruhové potrubí D do 400 mm | kus | 2 |  | 0 | CS ÚRS 2021 01 |  | základní |  | 0 | 0 | 0 | 0 | 0 | 16 | K | 2 |  |  |  | ROZPOCET | 0 | 0 | 0 | 0 | 0 | 1 | 0 | 16 | 53960737
| PP |  | Mtž tlumiče hluku pro kruhové potrubí D do 400 mm | [14 empty] | PP | 2
| Online PSC |  | https://podminky.urs.cz/item/CS_URS_2021_01/751344114 | [14 empty] | Online PSC | 2
14 | M | 42976012 | tlumič hluku kruhový Pz, D 400mm, l=1000mm | kus | 2 |  | 0 | CS ÚRS 2021 01 |  | základní |  | 0 | 0.0072 | 0.0144 | 0 | 0 | 32 | M | 2 |  |  |  | ROZPOCET | 0 | 0 | 0 | 0 | 0 | 1 | 0 | 16 | 471004898
| PP |  | tlumič hluku kruhový Pz, D 400mm, l=1000mm | [14 empty] | PP | 2
15 | K | 751344115 | Mtž tlumiče hluku pro kruhové potrubí D do 500 mm | kus | 2 |  | 0 | CS ÚRS 2021 01 |  | základní |  | 0 | 0 | 0 | 0 | 0 | 16 | K | 2 |  |  |  | ROZPOCET | 0 | 0 | 0 | 0 | 0 | 1 | 0 | 16 | 657008686
| PP |  | Mtž tlumiče hluku pro kruhové potrubí D do 500 mm | [14 empty] | PP | 2
| Online PSC |  | https://podminky.urs.cz/item/CS_URS_2021_01/751344115 | [14 empty] | Online PSC | 2
16 | M | 42976013 | tlumič hluku kruhový Pz, D 450mm, l=1000mm | kus | 2 |  | 0 | CS ÚRS 2021 01 |  | základní |  | 0 | 0.0077 | 0.0154 | 0 | 0 | 32 | M | 2 |  |  |  | ROZPOCET | 0 | 0 | 0 | 0 | 0 | 1 | 0 | 16 | -870187441
| PP |  | tlumič hluku kruhový Pz, D 450mm, l=1000mm | [14 empty] | PP | 2
17 | K | 751398031 | Mtž ventilační mřížky do dveří do 0,040 m2 | kus | 32 |  | 0 | CS ÚRS 2021 01 |  | základní |  | 0 | 0 | 0 | 0 | 0 | 16 | K | 2 |  |  |  | ROZPOCET | 0 | 0 | 0 | 0 | 0 | 1 | 0 | 16 | -597963276
| PP |  | Mtž ventilační mřížky do dveří do 0,040 m2 | [14 empty] | PP | 2
| Online PSC |  | https://podminky.urs.cz/item/CS_URS_2021_01/751398031 | [14 empty] | Online PSC | 2
18 | M | 42972193 | mřížka větrací do dveří PVC oboustranná hnědá 82x445 mm | kus | 32 |  | 0 | CS ÚRS 2021 01 |  | základní |  | 0 | 0.00028 | 0.00896 | 0 | 0 | 32 | M | 2 |  |  |  | ROZPOCET | 0 | 0 | 0 | 0 | 0 | 1 | 0 | 16 | -44042212
| PP |  | mřížka větrací do dveří PVC oboustranná hnědá 82x445 mm | [14 empty] | PP | 2
19 | K | 751398041 | Mtž protidešťové žaluzie potrubí D do 300 mm | kus | 1 |  | 0 | CS ÚRS 2021 01 |  | základní |  | 0 | 0 | 0 | 0 | 0 | 16 | K | 2 |  |  |  | ROZPOCET | 0 | 0 | 0 | 0 | 0 | 1 | 0 | 16 | 868777148
| PP |  | Mtž protidešťové žaluzie potrubí D do 300 mm | [14 empty] | PP | 2
| Online PSC |  | https://podminky.urs.cz/item/CS_URS_2021_01/751398041 | [14 empty] | Online PSC | 2
20 | M | 42972901 | žaluzie protidešťová plastová s pevnými lamelami, pro potrubí D 100mm | kus | 1 |  | 0 | CS ÚRS 2021 01 |  | základní |  | 0 | 0.0008 | 0.0008 | 0 | 0 | 32 | M | 2 |  |  |  | ROZPOCET | 0 | 0 | 0 | 0 | 0 | 1 | 0 | 16 | -1542826334
| PP |  | žaluzie protidešťová plastová s pevnými lamelami, pro potrubí D 100mm | [14 empty] | PP | 2
21 | K | 751398043 | Mtž protidešťové žaluzie potrubí D do 500 mm | kus | 2 |  | 0 | CS ÚRS 2021 01 |  | základní |  | 0 | 0 | 0 | 0 | 0 | 16 | K | 2 |  |  |  | ROZPOCET | 0 | 0 | 0 | 0 | 0 | 1 | 0 | 16 | 1935387480
| PP |  | Mtž protidešťové žaluzie potrubí D do 500 mm | [14 empty] | PP | 2
| Online PSC |  | https://podminky.urs.cz/item/CS_URS_2021_01/751398043 | [14 empty] | Online PSC | 2
22 | M | 42972907 | žaluzie protidešťová plastová s pevnými lamelami, pro potrubí D 450mm | kus | 2 |  | 0 | CS ÚRS 2021 01 |  | základní |  | 0 | 0.0027 | 0.0054 | 0 | 0 | 32 | M | 2 |  |  |  | ROZPOCET | 0 | 0 | 0 | 0 | 0 | 1 | 0 | 16 | 537633825
| PP |  | žaluzie protidešťová plastová s pevnými lamelami, pro potrubí D 450mm | [14 empty] | PP | 2
23 | K | 751398092 | Mtž regulátoru konstantního průtoku D do 200 mm | kus | 38 |  | 0 | CS ÚRS 2021 01 |  | základní |  | 0 | 0 | 0 | 0 | 0 | 16 | K | 2 |  |  |  | ROZPOCET | 0 | 0 | 0 | 0 | 0 | 1 | 0 | 16 | -38124931
| PP |  | Mtž regulátoru konstantního průtoku D do 200 mm | [14 empty] | PP | 2
| Online PSC |  | https://podminky.urs.cz/item/CS_URS_2021_01/751398092 | [14 empty] | Online PSC | 2
| VV |  | 18+20 |  | 38 | [12 empty] | VV | 2 | 2 | True | 0 | ROZPOCET
| VV |  | Součet |  | 38 | [12 empty] | VV | 2 | 4 | True | 1 | ROZPOCET
24 | M | 42971027 | regulátor průtoku plastový D 125mm | kus | 18 |  | 0 | CS ÚRS 2021 01 |  | základní |  | 0 | 0.0004 | 0.0072 | 0 | 0 | 32 | M | 2 |  |  |  | ROZPOCET | 0 | 0 | 0 | 0 | 0 | 1 | 0 | 16 | 1146759919
| PP |  | regulátor průtoku plastový D 125mm | [14 empty] | PP | 2
25 | M | 42971030 | regulátor průtoku plastový D 250mm | kus | 20 |  | 0 | CS ÚRS 2021 01 |  | základní |  | 0 | 0.0009 | 0.018 | 0 | 0 | 32 | M | 2 |  |  |  | ROZPOCET | 0 | 0 | 0 | 0 | 0 | 1 | 0 | 16 | 2083639782
| PP |  | regulátor průtoku plastový D 250mm | [14 empty] | PP | 2
26 | K | 751398113 | Mtž střešní průchodky | kus | 5 |  | 0 | CS ÚRS 2021 01 |  | základní |  | 0 | 0 | 0 | 0 | 0 | 16 | K | 2 |  |  |  | ROZPOCET | 0 | 0 | 0 | 0 | 0 | 1 | 0 | 16 | 931497392
| PP |  | Mtž střešní průchodky | [14 empty] | PP | 2
| Online PSC |  | https://podminky.urs.cz/item/CS_URS_2021_01/751398113 | [14 empty] | Online PSC | 2
| VV |  | 1+1+1+2 |  | 5 | [12 empty] | VV | 2 | 2 | True | 0 | ROZPOCET
| VV |  | Součet |  | 5 | [12 empty] | VV | 2 | 4 | True | 1 | ROZPOCET
27 | M | 42973244 | průchodka střechou pro kruhové potrubí do průměru D450 mm | kus | 1 |  | 0 | CS ÚRS 2021 01 |  | základní |  | 0 | 0.0008 | 0.0008 | 0 | 0 | 32 | M | 2 |  |  |  | ROZPOCET | 0 | 0 | 0 | 0 | 0 | 1 | 0 | 16 | 464433418
| PP |  | průchodka střechou pro kruhové potrubí do průměru D450 mm | [14 empty] | PP | 2
28 | M | 42973245 | průchodka střechou pro kruhové potrubí do průměru D400 mm | kus | 1 |  | 0 | CS ÚRS 2021 01 |  | základní |  | 0 | 0.0015 | 0.0015 | 0 | 0 | 32 | M | 2 |  |  |  | ROZPOCET | 0 | 0 | 0 | 0 | 0 | 1 | 0 | 16 | 49733008
| PP |  | průchodka střechou pro kruhové potrubí do průměru D400 mm | [14 empty] | PP | 2
29 | M | 42973246 | průchodka střechou pro kruhové potrubí do průměru D160 mm | kus | 1 |  | 0 | CS ÚRS 2021 01 |  | základní |  | 0 | 0.0022 | 0.0022 | 0 | 0 | 32 | M | 2 |  |  |  | ROZPOCET | 0 | 0 | 0 | 0 | 0 | 1 | 0 | 16 | 993334645
| PP |  | průchodka střechou pro kruhové potrubí do průměru D160 mm | [14 empty] | PP | 2
30 | M | 42973247 | průchodka střechou pro kruhové potrubí do průměru D125 mm | kus | 2 |  | 0 | CS ÚRS 2021 01 |  | základní |  | 0 | 0.0028 | 0.0056 | 0 | 0 | 32 | M | 2 |  |  |  | ROZPOCET | 0 | 0 | 0 | 0 | 0 | 1 | 0 | 16 | 46310214
| PP |  | průchodka střechou pro kruhové potrubí do průměru D125 mm | [14 empty] | PP | 2
31 | K | 751511021 | Mtž potrubí plech skupiny I s přírubou tloušťky plechu 0,8 mm do 0,13 m2 | m | 54 |  | 0 | CS ÚRS 2021 01 |  | základní |  | 0 | 0 | 0 | 0 | 0 | 16 | K | 2 |  |  |  | ROZPOCET | 0 | 0 | 0 | 0 | 0 | 1 | 0 | 16 | 1441408814
| PP |  | Mtž potrubí plech skupiny I s přírubou tloušťky plechu 0,8 mm do 0,13 m2 | [14 empty] | PP | 2
| Online PSC |  | https://podminky.urs.cz/item/CS_URS_2021_01/751511021 | [14 empty] | Online PSC | 2
32 | M | 42982106 | trouba čtyřhranná Pz průřez do 0,13m2 | m | 64.8 |  | 0 | CS ÚRS 2021 01 |  | základní |  | 0 | 0.01 | 0.648 | 0 | 0 | 32 | M | 2 |  |  |  | ROZPOCET | 0 | 0 | 0 | 0 | 0 | 1 | 0 | 16 | -475886305
| PP |  | trouba čtyřhranná Pz průřez do 0,13m2 | [14 empty] | PP | 2
| VV |  | 54*1,2 "Přepočtené koeficientem množství |  | 64.8 | [12 empty] | VV | 2 | 2 | True | 1 | ROZPOCET
33 | K | 751511181 | Mtž potrubí plech skupiny I kruh bez příruby tloušťky plechu 0,6 mm D do 100 mm | m | 1 |  | 0 | CS ÚRS 2021 01 |  | základní |  | 0 | 0 | 0 | 0 | 0 | 16 | K | 2 |  |  |  | ROZPOCET | 0 | 0 | 0 | 0 | 0 | 1 | 0 | 16 | -1477228636
| PP |  | Mtž potrubí plech skupiny I kruh bez příruby tloušťky plechu 0,6 mm D do 100 mm | [14 empty] | PP | 2
| Online PSC |  | https://podminky.urs.cz/item/CS_URS_2021_01/751511181 | [14 empty] | Online PSC | 2
34 | M | 42981010 | trouba spirálně vinutá Pz D 100mm, l=3000mm | m | 1.2 |  | 0 | CS ÚRS 2021 01 |  | základní |  | 0 | 0.0015 | 0.0018 | 0 | 0 | 32 | M | 2 |  |  |  | ROZPOCET | 0 | 0 | 0 | 0 | 0 | 1 | 0 | 16 | -571890128
| PP |  | trouba spirálně vinutá Pz D 100mm, l=3000mm | [14 empty] | PP | 2
| VV |  | 1*1,2 "Přepočtené koeficientem množství |  | 1.2 | [12 empty] | VV | 2 | 2 | True | 1 | ROZPOCET
35 | K | 751511182 | Mtž potrubí plech skupiny I kruh bez příruby tloušťky plechu 0,6 mm D do 200 mm | m | 98 |  | 0 | CS ÚRS 2021 01 |  | základní |  | 0 | 0 | 0 | 0 | 0 | 16 | K | 2 |  |  |  | ROZPOCET | 0 | 0 | 0 | 0 | 0 | 1 | 0 | 16 | 1787560340
| PP |  | Mtž potrubí plech skupiny I kruh bez příruby tloušťky plechu 0,6 mm D do 200 mm | [14 empty] | PP | 2
| Online PSC |  | https://podminky.urs.cz/item/CS_URS_2021_01/751511182 | [14 empty] | Online PSC | 2
| VV |  | DN 125 | [14 empty] | VV | 2 | 1 | True | 0 | ROZPOCET
| VV |  | 91,0 |  | 91 | [12 empty] | VV | 2 | 2 | True | 0 | ROZPOCET
| VV |  | DN 160 | [14 empty] | VV | 2 | 1 | True | 0 | ROZPOCET
| VV |  | 7,0 |  | 7 | [12 empty] | VV | 2 | 2 | True | 0 | ROZPOCET
| VV |  | Součet |  | 98 | [12 empty] | VV | 2 | 4 | True | 1 | ROZPOCET
36 | M | 42981097 | trouba spirálně vinutá Pz D 125mm, l=3000mm | m | 109.2 |  | 0 | CS ÚRS 2021 01 |  | základní |  | 0 | 0.0018 | 0.19656 | 0 | 0 | 32 | M | 2 |  |  |  | ROZPOCET | 0 | 0 | 0 | 0 | 0 | 1 | 0 | 16 | -566047188
| PP |  | trouba spirálně vinutá Pz D 125mm, l=3000mm | [14 empty] | PP | 2
| VV |  | 91*1,2 "Přepočtené koeficientem množství |  | 109.2 | [12 empty] | VV | 2 | 2 | True | 1 | ROZPOCET
37 | M | 42981099 | trouba spirálně vinutá Pz D 160mm, l=3000mm | m | 8.4 |  | 0 | CS ÚRS 2021 01 |  | základní |  | 0 | 0.0021 | 0.01764 | 0 | 0 | 32 | M | 2 |  |  |  | ROZPOCET | 0 | 0 | 0 | 0 | 0 | 1 | 0 | 16 | -545966421
| PP |  | trouba spirálně vinutá Pz D 160mm, l=3000mm | [14 empty] | PP | 2
| VV |  | 7*1,2 "Přepočtené koeficientem množství |  | 8.4 | [12 empty] | VV | 2 | 2 | True | 1 | ROZPOCET
38 | K | 751511184 | Mtž potrubí plech skupiny I kruh bez příruby tloušťky plechu 0,6 mm D do 400 mm | m | 105 |  | 0 | CS ÚRS 2021 01 |  | základní |  | 0 | 0 | 0 | 0 | 0 | 16 | K | 2 |  |  |  | ROZPOCET | 0 | 0 | 0 | 0 | 0 | 1 | 0 | 16 | -2134698220
| PP |  | Mtž potrubí plech skupiny I kruh bez příruby tloušťky plechu 0,6 mm D do 400 mm | [14 empty] | PP | 2
| Online PSC |  | https://podminky.urs.cz/item/CS_URS_2021_01/751511184 | [14 empty] | Online PSC | 2
| VV |  | DN 400 | [14 empty] | VV | 2 | 1 | True | 0 | ROZPOCET
| VV |  | 21,0 |  | 21 | [12 empty] | VV | 2 | 2 | True | 0 | ROZPOCET
| VV |  | DN 315 | [14 empty] | VV | 2 | 1 | True | 0 | ROZPOCET
| VV |  | 84,0 |  | 84 | [12 empty] | VV | 2 | 2 | True | 0 | ROZPOCET
| VV |  | Součet |  | 105 | [12 empty] | VV | 2 | 4 | True | 1 | ROZPOCET
39 | M | 42981106 | trouba spirálně vinutá Pz D 315mm, l=3000mm | m | 100.8 |  | 0 | CS ÚRS 2021 01 |  | základní |  | 0 | 0.0042 | 0.42336 | 0 | 0 | 32 | M | 2 |  |  |  | ROZPOCET | 0 | 0 | 0 | 0 | 0 | 1 | 0 | 16 | 2081057321
| PP |  | trouba spirálně vinutá Pz D 315mm, l=3000mm | [14 empty] | PP | 2
| VV |  | 84*1,2 "Přepočtené koeficientem množství |  | 100.8 | [12 empty] | VV | 2 | 2 | True | 1 | ROZPOCET
40 | M | 42981022 | trouba spirálně vinutá Pz D 400mm, l=3000mm | m | 25.2 |  | 0 | CS ÚRS 2021 01 |  | základní |  | 0 | 0.0062 | 0.15624 | 0 | 0 | 32 | M | 2 |  |  |  | ROZPOCET | 0 | 0 | 0 | 0 | 0 | 1 | 0 | 16 | 1033307718
| PP |  | trouba spirálně vinutá Pz D 400mm, l=3000mm | [14 empty] | PP | 2
| VV |  | 21*1,2 "Přepočtené koeficientem množství |  | 25.2 | [12 empty] | VV | 2 | 2 | True | 1 | ROZPOCET
41 | K | 751511185 | Mtž potrubí plech skupiny I kruh bez příruby tloušťky plechu 0,6 mm D přes 400 mm | m | 75 |  | 0 | CS ÚRS 2021 01 |  | základní |  | 0 | 0 | 0 | 0 | 0 | 16 | K | 2 |  |  |  | ROZPOCET | 0 | 0 | 0 | 0 | 0 | 1 | 0 | 16 | -638425680
| PP |  | Mtž potrubí plech skupiny I kruh bez příruby tloušťky plechu 0,6 mm D přes 400 mm | [14 empty] | PP | 2
| Online PSC |  | https://podminky.urs.cz/item/CS_URS_2021_01/751511185 | [14 empty] | Online PSC | 2
42 | M | 42981108 | trouba spirálně vinutá Pz D 450mm, l=3000mm | m | 90 |  | 0 | CS ÚRS 2021 01 |  | základní |  | 0 | 0.0085 | 0.765 | 0 | 0 | 32 | M | 2 |  |  |  | ROZPOCET | 0 | 0 | 0 | 0 | 0 | 1 | 0 | 16 | -1424294710
| PP |  | trouba spirálně vinutá Pz D 450mm, l=3000mm | [14 empty] | PP | 2
| VV |  | 75*1,2 "Přepočtené koeficientem množství |  | 90 | [12 empty] | VV | 2 | 2 | True | 1 | ROZPOCET
43 | K | 751514113 | Mtž oblouku do plech potrubí s přírubou do 0,140 m2 | kus | 6 |  | 0 | CS ÚRS 2021 01 |  | základní |  | 0 | 0 | 0 | 0 | 0 | 16 | K | 2 |  |  |  | ROZPOCET | 0 | 0 | 0 | 0 | 0 | 1 | 0 | 16 | 654468957
| PP |  | Mtž oblouku do plech potrubí s přírubou do 0,140 m2 | [14 empty] | PP | 2
| Online PSC |  | https://podminky.urs.cz/item/CS_URS_2021_01/751514113 | [14 empty] | Online PSC | 2
| VV |  | 2+4 |  | 6 | [12 empty] | VV | 2 | 2 | True | 0 | ROZPOCET
| VV |  | Součet |  | 6 | [12 empty] | VV | 2 | 4 | True | 1 | ROZPOCET
44 | M | 42982303 | oblouk čtyřhranný Pz průřez do 0,13m2 | kus | 6 |  | 0 | CS ÚRS 2021 01 |  | základní |  | 0 | 0.00728 | 0.04368 | 0 | 0 | 32 | M | 2 |  |  |  | ROZPOCET | 0 | 0 | 0 | 0 | 0 | 1 | 0 | 16 | -568109427
| PP |  | oblouk čtyřhranný Pz průřez do 0,13m2 | [14 empty] | PP | 2
45 | K | 751514178 | Mtž oblouku do plech potrubí kruh bez příruby D do 200 mm | kus | 24 |  | 0 | CS ÚRS 2021 01 |  | základní |  | 0 | 0 | 0 | 0 | 0 | 16 | K | 2 |  |  |  | ROZPOCET | 0 | 0 | 0 | 0 | 0 | 1 | 0 | 16 | 1945620105
| PP |  | Mtž oblouku do plech potrubí kruh bez příruby D do 200 mm | [14 empty] | PP | 2
| Online PSC |  | https://podminky.urs.cz/item/CS_URS_2021_01/751514178 | [14 empty] | Online PSC | 2
46 | M | 42981113 | oblouk segmentový Pz 90° D 125mm | kus | 24 |  | 0 | CS ÚRS 2021 01 |  | základní |  | 0 | 0.0005 | 0.012 | 0 | 0 | 32 | M | 2 |  |  |  | ROZPOCET | 0 | 0 | 0 | 0 | 0 | 1 | 0 | 16 | -1811242748
| PP |  | oblouk segmentový Pz 90° D 125mm | [14 empty] | PP | 2
47 | K | 751514180 | Mtž oblouku do plech potrubí kruh bez příruby D do 400 mm | kus | 16 |  | 0 | CS ÚRS 2021 01 |  | základní |  | 0 | 0 | 0 | 0 | 0 | 16 | K | 2 |  |  |  | ROZPOCET | 0 | 0 | 0 | 0 | 0 | 1 | 0 | 16 | -714478263
| PP |  | Mtž oblouku do plech potrubí kruh bez příruby D do 400 mm | [14 empty] | PP | 2
| Online PSC |  | https://podminky.urs.cz/item/CS_URS_2021_01/751514180 | [14 empty] | Online PSC | 2
| VV |  | 1+2+4+1+8 |  | 16 | [12 empty] | VV | 2 | 2 | True | 0 | ROZPOCET
| VV |  | Součet |  | 16 | [12 empty] | VV | 2 | 4 | True | 1 | ROZPOCET
48 | M | 42981223 | oblouk segmentový Pz 15° D 315mm | kus | 1 |  | 0 | CS ÚRS 2021 01 |  | základní |  | 0 | 0.0009 | 0.0009 | 0 | 0 | 32 | M | 2 |  |  |  | ROZPOCET | 0 | 0 | 0 | 0 | 0 | 1 | 0 | 16 | 1937599777
| PP |  | oblouk segmentový Pz 15° D 315mm | [14 empty] | PP | 2
49 | M | 42981149 | oblouk segmentový Pz 45° D 315mm | kus | 2 |  | 0 | CS ÚRS 2021 01 |  | základní |  | 0 | 0.0019 | 0.0038 | 0 | 0 | 32 | M | 2 |  |  |  | ROZPOCET | 0 | 0 | 0 | 0 | 0 | 1 | 0 | 16 | 940845022
| PP |  | oblouk segmentový Pz 45° D 315mm | [14 empty] | PP | 2
50 | M | 42981153 | oblouk segmentový Pz 45° D 400mm | kus | 4 |  | 0 | CS ÚRS 2021 01 |  | základní |  | 0 | 0.0029 | 0.0116 | 0 | 0 | 32 | M | 2 |  |  |  | ROZPOCET | 0 | 0 | 0 | 0 | 0 | 1 | 0 | 16 | -650842865
| PP |  | oblouk segmentový Pz 45° D 400mm | [14 empty] | PP | 2
51 | M | 42981122 | oblouk segmentový Pz 90° D 315mm | kus | 1 |  | 0 | CS ÚRS 2021 01 |  | základní |  | 0 | 0.003 | 0.003 | 0 | 0 | 32 | M | 2 |  |  |  | ROZPOCET | 0 | 0 | 0 | 0 | 0 | 1 | 0 | 16 | 787296302
| PP |  | oblouk segmentový Pz 90° D 315mm | [14 empty] | PP | 2
52 | M | 42981087 | oblouk segmentový Pz 90° D 400mm | kus | 8 |  | 0 | CS ÚRS 2021 01 |  | základní |  | 0 | 0.0056 | 0.0448 | 0 | 0 | 32 | M | 2 |  |  |  | ROZPOCET | 0 | 0 | 0 | 0 | 0 | 1 | 0 | 16 | 303431483
| PP |  | oblouk segmentový Pz 90° D 400mm | [14 empty] | PP | 2
53 | K | 751514181 | Mtž oblouku do plech potrubí kruh bez příruby D do 500 mm | kus | 15 |  | 0 | CS ÚRS 2021 01 |  | základní |  | 0 | 0 | 0 | 0 | 0 | 16 | K | 2 |  |  |  | ROZPOCET | 0 | 0 | 0 | 0 | 0 | 1 | 0 | 16 | -35883841
| PP |  | Mtž oblouku do plech potrubí kruh bez příruby D do 500 mm | [14 empty] | PP | 2
| Online PSC |  | https://podminky.urs.cz/item/CS_URS_2021_01/751514181 | [14 empty] | Online PSC | 2
| VV |  | 4+11 |  | 15 | [12 empty] | VV | 2 | 2 | True | 0 | ROZPOCET
| VV |  | Součet |  | 15 | [12 empty] | VV | 2 | 4 | True | 1 | ROZPOCET
54 | M | 42981124 | oblouk segmentový Pz 90° D 450mm | kus | 11 |  | 0 | CS ÚRS 2021 01 |  | základní |  | 0 | 0.0069 | 0.0759 | 0 | 0 | 32 | M | 2 |  |  |  | ROZPOCET | 0 | 0 | 0 | 0 | 0 | 1 | 0 | 16 | 1762873858
| PP |  | oblouk segmentový Pz 90° D 450mm | [14 empty] | PP | 2
55 | M | 42981154 | oblouk segmentový Pz 45° D 450mm | kus | 4 |  | 0 | CS ÚRS 2021 01 |  | základní |  | 0 | 0.004 | 0.016 | 0 | 0 | 32 | M | 2 |  |  |  | ROZPOCET | 0 | 0 | 0 | 0 | 0 | 1 | 0 | 16 | -1250344883
| PP |  | oblouk segmentový Pz 45° D 450mm | [14 empty] | PP | 2
56 | K | 751514213 | Vyvedení odboček ze čtyřhranného potrubí, spodní vývody průměru D125 | kus | 18 |  | 0 | CS ÚRS 2021 01 |  | základní |  | 0 | 0 | 0 | 0 | 0 | 16 | K | 2 |  |  |  | ROZPOCET | 0 | 0 | 0 | 0 | 0 | 1 | 0 | 16 | 4248073
| PP |  | Vyvedení odboček ze čtyřhranného potrubí, spodní vývody průměru D125 | [14 empty] | PP | 2
| Online PSC |  | https://podminky.urs.cz/item/CS_URS_2021_01/751514213 | [14 empty] | Online PSC | 2
57 | K | 751514288 | Mtž kalhotového kusu nebo odbočky jednostranné do plech potrubí bez příruby D do 200 mm | kus | 15 |  | 0 | CS ÚRS 2021 01 |  | základní |  | 0 | 0 | 0 | 0 | 0 | 16 | K | 2 |  |  |  | ROZPOCET | 0 | 0 | 0 | 0 | 0 | 1 | 0 | 16 | -890954571
| PP |  | Mtž kalhotového kusu nebo odbočky jednostranné do plech potrubí bez příruby D do 200 mm | [14 empty] | PP | 2
| Online PSC |  | https://podminky.urs.cz/item/CS_URS_2021_01/751514288 | [14 empty] | Online PSC | 2
| VV |  | 14+1 |  | 15 | [12 empty] | VV | 2 | 2 | True | 0 | ROZPOCET
| VV |  | Součet |  | 15 | [12 empty] | VV | 2 | 4 | True | 1 | ROZPOCET
58 | M | 42981426 | odbočka jednostranná osová Pz T-kus 90° D1/D2 = 125/125mm | kus | 14 |  | 0 | CS ÚRS 2021 01 |  | základní |  | 0 | 0.0006 | 0.0084 | 0 | 0 | 32 | M | 2 |  |  |  | ROZPOCET | 0 | 0 | 0 | 0 | 0 | 1 | 0 | 16 | 114067915
| PP |  | odbočka jednostranná osová Pz T-kus 90° D1/D2 = 125/125mm | [14 empty] | PP | 2
59 | M | 42981435 | odbočka jednostranná osová Pz T-kus 90° D1/D2 = 160/160mm | kus | 1 |  | 0 | CS ÚRS 2021 01 |  | základní |  | 0 | 0.0007 | 0.0007 | 0 | 0 | 32 | M | 2 |  |  |  | ROZPOCET | 0 | 0 | 0 | 0 | 0 | 1 | 0 | 16 | 898514205
| PP |  | odbočka jednostranná osová Pz T-kus 90° D1/D2 = 160/160mm | [14 empty] | PP | 2
60 | K | 751514290 | Mtž kalhotového kusu nebo odbočky jednostranné do plech potrubí bez příruby D do 400 mm | kus | 20 |  | 0 | CS ÚRS 2021 01 |  | základní |  | 0 | 0 | 0 | 0 | 0 | 16 | K | 2 |  |  |  | ROZPOCET | 0 | 0 | 0 | 0 | 0 | 1 | 0 | 16 | -1018602478
| PP |  | Mtž kalhotového kusu nebo odbočky jednostranné do plech potrubí bez příruby D do 400 mm | [14 empty] | PP | 2
| Online PSC |  | https://podminky.urs.cz/item/CS_URS_2021_01/751514290 | [14 empty] | Online PSC | 2
61 | M | 42981477 | odbočka jednostranná osová Pz T-kus 90° D1/D2 = 315/250mm | kus | 20 |  | 0 | CS ÚRS 2021 01 |  | základní |  | 0 | 0.0036 | 0.072 | 0 | 0 | 32 | M | 2 |  |  |  | ROZPOCET | 0 | 0 | 0 | 0 | 0 | 1 | 0 | 16 | 1969254967
| PP |  | odbočka jednostranná osová Pz T-kus 90° D1/D2 = 315/250mm | [14 empty] | PP | 2
62 | K | 751514291 | Mtž kalhotového kusu nebo odbočky jednostranné do plech potrubí bez příruby D do 500 mm | kus | 1 |  | 0 | CS ÚRS 2021 01 |  | základní |  | 0 | 0 | 0 | 0 | 0 | 16 | K | 2 |  |  |  | ROZPOCET | 0 | 0 | 0 | 0 | 0 | 1 | 0 | 16 | -1813443414
| PP |  | Mtž kalhotového kusu nebo odbočky jednostranné do plech potrubí bez příruby D do 500 mm | [14 empty] | PP | 2
| Online PSC |  | https://podminky.urs.cz/item/CS_URS_2021_01/751514291 | [14 empty] | Online PSC | 2
63 | M | 42981496 | odbočka jednostranná osová Pz T-kus 90° D1/D2 = 450/315mm | kus | 1 |  | 0 | CS ÚRS 2021 01 |  | základní |  | 0 | 0.0051 | 0.0051 | 0 | 0 | 32 | M | 2 |  |  |  | ROZPOCET | 0 | 0 | 0 | 0 | 0 | 1 | 0 | 16 | -367141173
| PP |  | odbočka jednostranná osová Pz T-kus 90° D1/D2 = 450/315mm | [14 empty] | PP | 2
64 | K | 751514413 | Mtž přechodu osového nebo pravoúhlého do plech potrubí s přírubou do 0,140 m2 | kus | 2 |  | 0 | CS ÚRS 2021 01 |  | základní |  | 0 | 0 | 0 | 0 | 0 | 16 | K | 2 |  |  |  | ROZPOCET | 0 | 0 | 0 | 0 | 0 | 1 | 0 | 16 | -1713817594
| PP |  | Mtž přechodu osového nebo pravoúhlého do plech potrubí s přírubou do 0,140 m2 | [14 empty] | PP | 2
| Online PSC |  | https://podminky.urs.cz/item/CS_URS_2021_01/751514413 | [14 empty] | Online PSC | 2
65 | M | 42982203 | přechod čtyřhranný Pz průřez do 0,13m2 | m | 2 |  | 0 | CS ÚRS 2021 01 |  | základní |  | 0 | 0.0039 | 0.0078 | 0 | 0 | 32 | M | 2 |  |  |  | ROZPOCET | 0 | 0 | 0 | 0 | 0 | 1 | 0 | 16 | 755929040
| PP |  | přechod čtyřhranný Pz průřez do 0,13m2 | [14 empty] | PP | 2
66 | K | 751514481 | Mtž přechodu osového nebo pravoúhlého do plech potrubí kruh bez příruby D do 500 mm | kus | 1 |  | 0 | CS ÚRS 2021 01 |  | základní |  | 0 | 0 | 0 | 0 | 0 | 16 | K | 2 |  |  |  | ROZPOCET | 0 | 0 | 0 | 0 | 0 | 1 | 0 | 16 | 381164533
| PP |  | Mtž přechodu osového nebo pravoúhlého do plech potrubí kruh bez příruby D do 500 mm | [14 empty] | PP | 2
| Online PSC |  | https://podminky.urs.cz/item/CS_URS_2021_01/751514481 | [14 empty] | Online PSC | 2
67 | M | 42981394 | přechod osový Pz D1/D2 = 450/315mm | kus | 1 |  | 0 | CS ÚRS 2021 01 |  | základní |  | 0 | 0.0018 | 0.0018 | 0 | 0 | 32 | M | 2 |  |  |  | ROZPOCET | 0 | 0 | 0 | 0 | 0 | 1 | 0 | 16 | -42206703
| PP |  | přechod osový Pz D1/D2 = 450/315mm | [14 empty] | PP | 2
68 | M | 42981295 | kryt koncový do roury Pz D 125mm | kus | 27 |  | 0 | CS ÚRS 2021 01 |  | základní |  | 0 | 0.0001 | 0.0027 | 0 | 0 | 32 | M | 2 |  |  |  | ROZPOCET | 0 | 0 | 0 | 0 | 0 | 1 | 0 | 16 | 1300601652
| PP |  | kryt koncový do roury Pz D 125mm | [14 empty] | PP | 2
69 | M | 42981304 | kryt koncový do roury Pz D 315mm | kus | 2 |  | 0 | CS ÚRS 2021 01 |  | základní |  | 0 | 0.0007 | 0.0014 | 0 | 0 | 32 | M | 2 |  |  |  | ROZPOCET | 0 | 0 | 0 | 0 | 0 | 1 | 0 | 16 | 1971327577
| PP |  | kryt koncový do roury Pz D 315mm | [14 empty] | PP | 2
70 | M | 42981307 | kryt koncový do roury Pz D 450mm | kus | 1 |  | 0 | CS ÚRS 2021 01 |  | základní |  | 0 | 0.0015 | 0.0015 | 0 | 0 | 32 | M | 2 |  |  |  | ROZPOCET | 0 | 0 | 0 | 0 | 0 | 1 | 0 | 16 | -22652324
| PP |  | kryt koncový do roury Pz D 450mm | [14 empty] | PP | 2
71 | M | 4298130 | kryt koncový potrubí čtyřhraného 500 x 250 mm | ks | 2 |  | 0 |  |  | základní |  | 0 | 0 | 0 | 0 | 0 | 32 | M | 2 |  |  |  | ROZPOCET | 0 | 0 | 0 | 0 | 0 | 1 | 0 | 16 | 994694667
| PP |  | kryt koncový potrubí čtyřhraného 500 x 250 mm | [14 empty] | PP | 2
72 | M | 42981936 | kus kondenzační Pz D 125mm | kus | 2 |  | 0 | CS ÚRS 2021 01 |  | základní |  | 0 | 0.0002 | 0.0004 | 0 | 0 | 32 | M | 2 |  |  |  | ROZPOCET | 0 | 0 | 0 | 0 | 0 | 1 | 0 | 16 | 847249720
| PP |  | kus kondenzační Pz D 125mm | [14 empty] | PP | 2
73 | M | 42981938 | kus kondenzační Pz D 160mm | kus | 1 |  | 0 | CS ÚRS 2021 01 |  | základní |  | 0 | 0.0003 | 0.0003 | 0 | 0 | 32 | M | 2 |  |  |  | ROZPOCET | 0 | 0 | 0 | 0 | 0 | 1 | 0 | 16 | -82582656
| PP |  | kus kondenzační Pz D 160mm | [14 empty] | PP | 2
74 | K | 751514536 | Mtž spojky do plech potrubí vnitřní, vnější kruhové bez příruby D do 200 mm | kus | 4 |  | 0 | CS ÚRS 2021 01 |  | základní |  | 0 | 0 | 0 | 0 | 0 | 16 | K | 2 |  |  |  | ROZPOCET | 0 | 0 | 0 | 0 | 0 | 1 | 0 | 16 | -1668520286
| PP |  | Mtž spojky do plech potrubí vnitřní, vnější kruhové bez příruby D do 200 mm | [14 empty] | PP | 2
| Online PSC |  | https://podminky.urs.cz/item/CS_URS_2021_01/751514536 | [14 empty] | Online PSC | 2
75 | M | 42981237 | spojovací manžeta D 125mm | kus | 4 |  | 0 | CS ÚRS 2021 01 |  | základní |  | 0 | 0.0001 | 0.0004 | 0 | 0 | 32 | M | 2 |  |  |  | ROZPOCET | 0 | 0 | 0 | 0 | 0 | 1 | 0 | 16 | 1398241785
| PP |  | spojovací manžeta D 125mm | [14 empty] | PP | 2
76 | K | 751515 | Úprava potrubí pro komfortní výústky | ks | 64 |  | 0 |  |  | základní |  | 0 | 0 | 0 | 0 | 0 | 16 | K | 2 |  |  |  | ROZPOCET | 0 | 0 | 0 | 0 | 0 | 1 | 0 | 16 | 322373955
| PP |  | Úprava potrubí pro komfortní výústky | [14 empty] | PP | 2
| VV |  | 16+38+10 |  | 64 | [12 empty] | VV | 2 | 2 | True | 0 | ROZPOCET
| VV |  | Součet |  | 64 | [12 empty] | VV | 2 | 4 | True | 1 | ROZPOCET
77 | M | 42972705 | vyústka komfortní dvouřadá Al 300x75mm | kus | 16 |  | 0 | CS ÚRS 2021 01 |  | základní |  | 0 | 0.00046 | 0.00736 | 0 | 0 | 32 | M | 2 |  |  |  | ROZPOCET | 0 | 0 | 0 | 0 | 0 | 1 | 0 | 16 | -1514150757
| PP |  | vyústka komfortní dvouřadá Al 300x75mm | [14 empty] | PP | 2
78 | M | 42972709 | vyústka komfortní dvouřadá Al 400x75mm | kus | 38 |  | 0 | CS ÚRS 2021 01 |  | základní |  | 0 | 0.00056 | 0.02128 | 0 | 0 | 32 | M | 2 |  |  |  | ROZPOCET | 0 | 0 | 0 | 0 | 0 | 1 | 0 | 16 | -2006313904
| PP |  | vyústka komfortní dvouřadá Al 400x75mm | [14 empty] | PP | 2
79 | M | 42972721 | vyústka komfortní dvouřadá Al 600x150mm | kus | 10 |  | 0 | CS ÚRS 2021 01 |  | základní |  | 0 | 0.00086 | 0.0086 | 0 | 0 | 32 | M | 2 |  |  |  | ROZPOCET | 0 | 0 | 0 | 0 | 0 | 1 | 0 | 16 | -210150808
| PP |  | vyústka komfortní dvouřadá Al 600x150mm | [14 empty] | PP | 2
80 | K | 751514679 | Mtž škrtící klapky nebo zpětné klapky do plech potrubí kruhové bez příruby D do 200 mm | kus | 2 |  | 0 | CS ÚRS 2021 01 |  | základní |  | 0 | 0 | 0 | 0 | 0 | 16 | K | 2 |  |  |  | ROZPOCET | 0 | 0 | 0 | 0 | 0 | 1 | 0 | 16 | 881725325
| PP |  | Mtž škrtící klapky nebo zpětné klapky do plech potrubí kruhové bez příruby D do 200 mm | [14 empty] | PP | 2
| Online PSC |  | https://podminky.urs.cz/item/CS_URS_2021_01/751514679 | [14 empty] | Online PSC | 2
| VV |  | výtlak V1 | [14 empty] | VV | 2 | 1 | True | 0 | ROZPOCET
| VV |  | 2 |  | 2 | [12 empty] | VV | 2 | 2 | True | 0 | ROZPOCET
| VV |  | Součet |  | 2 | [12 empty] | VV | 2 | 4 | True | 1 | ROZPOCET
81 | M | 42971020 | klapka kruhová zpětná Pz D 125mm | kus | 2 |  | 0 | CS ÚRS 2021 01 |  | základní |  | 0 | 0.0007 | 0.0014 | 0 | 0 | 32 | M | 2 |  |  |  | ROZPOCET | 0 | 0 | 0 | 0 | 0 | 1 | 0 | 16 | 157141185
| PP |  | klapka kruhová zpětná Pz D 125mm | [14 empty] | PP | 2
82 | K | 751514682 | Mtž škrtící klapky nebo zpětné klapky do plech potrubí kruhové bez příruby D do 500 mm | kus | 2 |  | 0 | CS ÚRS 2021 01 |  | základní |  | 0 | 0 | 0 | 0 | 0 | 16 | K | 2 |  |  |  | ROZPOCET | 0 | 0 | 0 | 0 | 0 | 1 | 0 | 16 | -1383655329
| PP |  | Mtž škrtící klapky nebo zpětné klapky do plech potrubí kruhové bez příruby D do 500 mm | [14 empty] | PP | 2
| Online PSC |  | https://podminky.urs.cz/item/CS_URS_2021_01/751514682 | [14 empty] | Online PSC | 2
| VV |  | 1+1 |  | 2 | [12 empty] | VV | 2 | 2 | True | 0 | ROZPOCET
| VV |  | Součet |  | 2 | [12 empty] | VV | 2 | 4 | True | 1 | ROZPOCET
83 | M | 42971034 | klapka kruhová zpětná Pz D 400mm | kus | 1 |  | 0 | CS ÚRS 2021 01 |  | základní |  | 0 | 0.0056 | 0.0056 | 0 | 0 | 32 | M | 2 |  |  |  | ROZPOCET | 0 | 0 | 0 | 0 | 0 | 1 | 0 | 16 | 1308271303
| PP |  | klapka kruhová zpětná Pz D 400mm | [14 empty] | PP | 2
| VV |  | výtlak VJ2 | [14 empty] | VV | 2 | 1 | True | 0 | ROZPOCET
| VV |  | 1 |  | 1 | [12 empty] | VV | 2 | 2 | True | 0 | ROZPOCET
| VV |  | Součet |  | 1 | [12 empty] | VV | 2 | 4 | True | 1 | ROZPOCET
84 | M | 42971035 | klapka kruhová zpětná Pz D 450mm | kus | 1 |  | 0 | CS ÚRS 2021 01 |  | základní |  | 0 | 0.0078 | 0.0078 | 0 | 0 | 32 | M | 2 |  |  |  | ROZPOCET | 0 | 0 | 0 | 0 | 0 | 1 | 0 | 16 | -1266440663
| PP |  | klapka kruhová zpětná Pz D 450mm | [14 empty] | PP | 2
| VV |  | výtlak VJ1 | [14 empty] | VV | 2 | 1 | True | 0 | ROZPOCET
| VV |  | 1 |  | 1 | [12 empty] | VV | 2 | 2 | True | 0 | ROZPOCET
| VV |  | Součet |  | 1 | [12 empty] | VV | 2 | 4 | True | 1 | ROZPOCET
85 | K | 751514776 | Mtž protidešťové stříšky nebo výfukové hlavice do potrubí kruhového bez příruby D do 200 mm | kus | 3 |  | 0 | CS ÚRS 2021 01 |  | základní |  | 0 | 0 | 0 | 0 | 0 | 16 | K | 2 |  |  |  | ROZPOCET | 0 | 0 | 0 | 0 | 0 | 1 | 0 | 16 | -244320775
| PP |  | Mtž protidešťové stříšky nebo výfukové hlavice do potrubí kruhového bez příruby D do 200 mm | [14 empty] | PP | 2
| Online PSC |  | https://podminky.urs.cz/item/CS_URS_2021_01/751514776 | [14 empty] | Online PSC | 2
| VV |  | 2+1 |  | 3 | [12 empty] | VV | 2 | 2 | True | 0 | ROZPOCET
| VV |  | Součet |  | 3 | [12 empty] | VV | 2 | 4 | True | 1 | ROZPOCET
86 | M | 42974003 | stříška protidešťová s lemem a síťkou proti hmyzu Pz D 125mm | kus | 2 |  | 0 | CS ÚRS 2021 01 |  | základní |  | 0 | 0.0005 | 0.001 | 0 | 0 | 32 | M | 2 |  |  |  | ROZPOCET | 0 | 0 | 0 | 0 | 0 | 1 | 0 | 16 | 329777387
| PP |  | stříška protidešťová s lemem a síťkou proti hmyzu Pz D 125mm | [14 empty] | PP | 2
87 | M | 42974005 | stříška protidešťová s lemem a síťkou proti hmyzu Pz D 160mm | kus | 1 |  | 0 | CS ÚRS 2021 01 |  | základní |  | 0 | 0.0007 | 0.0007 | 0 | 0 | 32 | M | 2 |  |  |  | ROZPOCET | 0 | 0 | 0 | 0 | 0 | 1 | 0 | 16 | -1631089192
| PP |  | stříška protidešťová s lemem a síťkou proti hmyzu Pz D 160mm | [14 empty] | PP | 2
88 | K | 751514779 | Mtž protidešťové stříšky nebo výfukové hlavice do potrubí kruhového bez příruby D do 500 mm | kus | 2 |  | 0 | CS ÚRS 2021 01 |  | základní |  | 0 | 0 | 0 | 0 | 0 | 16 | K | 2 |  |  |  | ROZPOCET | 0 | 0 | 0 | 0 | 0 | 1 | 0 | 16 | -490018177
| PP |  | Mtž protidešťové stříšky nebo výfukové hlavice do potrubí kruhového bez příruby D do 500 mm | [14 empty] | PP | 2
| Online PSC |  | https://podminky.urs.cz/item/CS_URS_2021_01/751514779 | [14 empty] | Online PSC | 2
| VV |  | 1+1 |  | 2 | [12 empty] | VV | 2 | 2 | True | 0 | ROZPOCET
| VV |  | Součet |  | 2 | [12 empty] | VV | 2 | 4 | True | 1 | ROZPOCET
89 | M | 42974013 | stříška protidešťová s lemem a síťkou proti hmyzu Pz D 400mm | kus | 1 |  | 0 | CS ÚRS 2021 01 |  | základní |  | 0 | 0.0037 | 0.0037 | 0 | 0 | 32 | M | 2 |  |  |  | ROZPOCET | 0 | 0 | 0 | 0 | 0 | 1 | 0 | 16 | 872509330
| PP |  | stříška protidešťová s lemem a síťkou proti hmyzu Pz D 400mm | [14 empty] | PP | 2
90 | M | 42974014 | stříška protidešťová s lemem a síťkou proti hmyzu Pz D 450mm | kus | 1 |  | 0 | CS ÚRS 2021 01 |  | základní |  | 0 | 0.0049 | 0.0049 | 0 | 0 | 32 | M | 2 |  |  |  | ROZPOCET | 0 | 0 | 0 | 0 | 0 | 1 | 0 | 16 | 1339433079
| PP |  | stříška protidešťová s lemem a síťkou proti hmyzu Pz D 450mm | [14 empty] | PP | 2
91 | K | 751611116 | Montáž vzduchotechnické jednotky s rekuperací tepla stojaté s výměnou vzduchu do 5000 m3/h | kus | 2 |  | 0 | CS ÚRS 2021 01 |  | základní |  | 0 | 0 | 0 | 0 | 0 | 16 | K | 2 |  |  |  | ROZPOCET | 0 | 0 | 0 | 0 | 0 | 1 | 0 | 16 | -158237310
| PP |  | Montáž vzduchotechnické jednotky s rekuperací tepla stojaté s výměnou vzduchu do 5000 m3/h | [14 empty] | PP | 2
| Online PSC |  | https://podminky.urs.cz/item/CS_URS_2021_01/751611116 | [14 empty] | Online PSC | 2
92 | M | 42944057 | jednotka VZT stojatá venkovní s rekuperací tepla s dohřevem a ovládací jednotkou do 3500m3/hod | kus | 1 |  | 0 | CS ÚRS 2021 01 |  | základní |  | 0 | 0.56 | 0.56 | 0 | 0 | 32 | M | 2 |  |  |  | ROZPOCET | 0 | 0 | 0 | 0 | 0 | 1 | 0 | 16 | 1063906131
| PP |  | jednotka VZT stojatá venkovní s rekuperací tepla s dohřevem a ovládací jednotkou do 3500m3/hod | [14 empty] | PP | 2
| P |  | Poznámka k položce: Poznámka k položce:_x000d_ Poznámka k položce:_x000d_ Větrací jednotka stacionární s rekuperací tepla s horními vývody 4x DN400 - ozn.VJ2 » s deskovým rekuperátorem a vodním ohřevem » včetně regulace a zprovoznění (STARTPACK) _x000d_ » příprava pro chlazení (vestavěný výměník)_x000d_ » 2350 W, 3x400 V - 3350 m3/h (přívod i odvod vzduchu) » včetně komplexní regulace s ovladačem » včetně uzavírací klapky a klapky obtoku s elektropohony » včetně pružných spojek pro napojení a včetně sifonu | [14 empty] | P | 2
93 | M | 42944056 | jednotka VZT stojatá venkovní s rekuperací tepla s dohřevem a ovládací jednotkou do 2500m3/hod | kus | 1 |  | 0 | CS ÚRS 2021 01 |  | základní |  | 0 | 0.39 | 0.39 | 0 | 0 | 32 | M | 2 |  |  |  | ROZPOCET | 0 | 0 | 0 | 0 | 0 | 1 | 0 | 16 | -464597297
| PP |  | jednotka VZT stojatá venkovní s rekuperací tepla s dohřevem a ovládací jednotkou do 2500m3/hod | [14 empty] | PP | 2
| P |  | Poznámka k položce: Poznámka k položce:_x000d_ Poznámka k položce:_x000d_ Větrací jednotka stacionární s rekuperací tepla s horními vývody 4x Ć400 - ozn.VJ2 » s deskovým rekuperátorem a vodním ohřevem » včetně regulace a zprovoznění (STARTPACK) _x000d_ » příprava pro chlazení (vestavěný výměník)_x000d_ » 1290 W, 3x400 V - 1820 m3/h (přívod i odvod vzduchu) » včetně komplexní regulace s ovladačem » včetně uzavírací klapky obtoku s elektropohony » včetně pružných spojek pro napojení a včetně sifonu | [14 empty] | P | 2
94 | K | 75162 | Detektor kouře pro odstavení VZT | ks | 2 |  | 0 |  |  | základní |  | 0 | 0 | 0 | 0 | 0 | 16 | K | 2 |  |  |  | ROZPOCET | 0 | 0 | 0 | 0 | 0 | 1 | 0 | 16 | 1487001044
| PP |  | Detektor kouře pro odstavení VZT | [14 empty] | PP | 2
| VV |  | na odtahové potrubí VJ1 a VJ2 | [14 empty] | VV | 2 | 1 | True | 0 | ROZPOCET
| VV |  | 2 |  | 2 | [12 empty] | VV | 2 | 2 | True | 0 | ROZPOCET
| VV |  | Součet |  | 2 | [12 empty] | VV | 2 | 4 | True | 1 | ROZPOCET
95 | K | 75163 | Směšovací uzel vzduchotechnické jednotky | ks | 2 |  | 0 |  |  | základní |  | 0 | 0 | 0 | 0 | 0 | 16 | K | 2 |  |  |  | ROZPOCET | 0 | 0 | 0 | 0 | 0 | 1 | 0 | 16 | 1630107377
| PP |  | Směšovací uzel vzduchotechnické jednotky | [14 empty] | PP | 2
| P |  | Poznámka k položce: Poznámka k položce:_x000d_ Poznámka k položce:_x000d_ tříbodové řízení | [14 empty] | P | 2
| VV |  | VJ1, VJ2 | [14 empty] | VV | 2 | 1 | True | 0 | ROZPOCET
| VV |  | 1+1 |  | 2 | [12 empty] | VV | 2 | 2 | True | 0 | ROZPOCET
| VV |  | Součet |  | 2 | [12 empty] | VV | 2 | 4 | True | 1 | ROZPOCET
96 | K | 722173232 | Potrubí plastové pro odvod kondenzátu PEX | m | 22 |  | 0 | CS ÚRS 2021 01 |  | základní |  | 0 | 0.00033 | 0.00726 | 0 | 0 | 16 | K | 2 |  |  |  | ROZPOCET | 0 | 0 | 0 | 0 | 0 | 1 | 0 | 16 | 1613324914
| PP |  | Potrubí plastové pro odvod kondenzátu PEX | [14 empty] | PP | 2
| Online PSC |  | https://podminky.urs.cz/item/CS_URS_2021_01/722173232 | [14 empty] | Online PSC | 2
| VV |  | ze svislých vzduchovodů, VJ1 a VJ2 | [14 empty] | VV | 2 | 1 | True | 0 | ROZPOCET
| VV |  | 22,0 |  | 22 | [12 empty] | VV | 2 | 2 | True | 0 | ROZPOCET
| VV |  | Součet |  | 22 | [12 empty] | VV | 2 | 4 | True | 1 | ROZPOCET
97 | K | 713569 | Izolace potrubní kaučuková samol. s AL polepem tl.19 mm / 9 m2 kladena ve 2 vrstvách | ks | 7 |  | 0 |  |  | základní |  | 0 | 0 | 0 | 0 | 0 | 16 | K | 2 |  |  |  | ROZPOCET | 0 | 0 | 0 | 0 | 0 | 1 | 0 | 16 | -1386035260
| PP |  | Izolace potrubní kaučuková samol. s AL polepem tl.19 mm / 9 m2 kladena ve 2 vrstvách | [14 empty] | PP | 2
98 | M | 24633007 | PUR pěna pro zpravení otvorů, 750 ml | ks | 22 |  | 0 | CS ÚRS 2021 01 |  | základní |  | 0 | 0.00107 | 0.02354 | 0 | 0 | 32 | M | 2 |  |  |  | ROZPOCET | 0 | 0 | 0 | 0 | 0 | 1 | 0 | 16 | -591094680
| PP |  | PUR pěna pro zpravení otvorů, 750 ml | [14 empty] | PP | 2
99 | K | 998751201 | Přesun hmot procentní pro vzduchotechniku v objektech v do 12 m | % |  |  | 0 | CS ÚRS 2021 01 |  | základní |  | 0 | 0 | 0 | 0 | 0 | 16 | K | 2 |  |  |  | ROZPOCET | 0 | 0 | 0 | 0 | 0 | 1 | 0 | 16 | -1110926356
| PP |  | Přesun hmot procentní pro vzduchotechniku v objektech v do 12 m | [14 empty] | PP | 2
| Online PSC |  | https://podminky.urs.cz/item/CS_URS_2021_01/998751201 | [14 empty] | Online PSC | 2

## PAB02016 - Silnoproud
{79c7ec30-351f-43d4-8088-cf7698c857de}
2
| KRYCÍ LIST SOUPISU PRACÍ | [7 empty] | v --- níže se nacházejí doplnkové a pomocné údaje k sestavám --- v | [8 empty] | False
Stavba:
Tělocvična ZŠ Drahotuše
Objekt:
PAB0201 - SO 01 Tělocvična
Soupis:
PAB02016 - Silnoproud
| KSO: |  |  |  |  | CC-CZ:
| Místo: |  | Drahotuše |  |  | Datum: | 7. 12. 2021
| Zadavatel: |  |  |  |  | IČ:
|  | Město Hranice |  |  |  | DIČ:
| Uchazeč: |  |  |  |  | IČ: | Vyplň údaj
|  | Vyplň údaj |  |  |  | DIČ: | Vyplň údaj
| Projektant: |  |  |  |  | IČ:
|  | StudioPAB Olomouc |  |  |  | DIČ:
| Zpracovatel: |  |  |  |  | IČ:
DIČ:
Poznámka:
VRN jsou součástí objektu Vedlejší náklady.
| Cena bez DPH | [5 empty] | 0
|  |  | Základ daně |  |  | Sazba daně | Výše daně
| DPH | základní | 0 |  |  | 21% | 0
|  | snížená | 0 |  |  | 15% | 0
|  | zákl. přenesená | 0 |  |  | 21% | 0
|  | sníž. přenesená | 0 |  |  | 15% | 0
|  | nulová | 0 |  |  | 0% | 0
| Cena s DPH |  |  | v | CZK |  | 0
REKAPITULACE ČLENĚNÍ SOUPISU PRACÍ
Stavba:
Tělocvična ZŠ Drahotuše
Objekt:
PAB0201 - SO 01 Tělocvična
Soupis:
PAB02016 - Silnoproud
Místo: |  |  | Drahotuše |  |  | Datum: | 7. 12. 2021
Zadavatel: |  |  | Město Hranice |  |  | Projektant: | StudioPAB Olomouc
Uchazeč: |  |  | Vyplň údaj |  |  | Zpracovatel:
Kód dílu - Popis | [6 empty] | Cena celkem [CZK]
Náklady stavby celkem | [6 empty] | 0 | [11 empty] | -1
| 21-M - Elektromontáže | [5 empty] | 0
| 58-M - Výchozí revize elktro | [5 empty] | 0
| Svítidla - Svítidla | [5 empty] | 0
| D1 - Dodávky zařízení (specifikace) | [5 empty] | 0
| HZS - Hodinové zúčtovací sazby | [5 empty] | 0
SOUPIS PRACÍ
Stavba:
Tělocvična ZŠ Drahotuše
Objekt:
PAB0201 - SO 01 Tělocvična
Soupis:
PAB02016 - Silnoproud
Místo: |  |  | Drahotuše |  |  | Datum: | 7. 12. 2021
Zadavatel: |  |  | Město Hranice |  |  | Projektant: | StudioPAB Olomouc
Uchazeč: |  |  | Vyplň údaj |  |  | Zpracovatel:
PČ | Typ | Kód | Popis | MJ | Množství | J.cena [CZK] | Cena celkem [CZK] | Cenová soustava |  | DPH | J. Nh [h] | Nh celkem [h] | J. hmotnost [t] | Hmotnost celkem [t] | J. suť [t] | Suť Celkem [t]
Náklady soupisu celkem | [6 empty] | 0 |  |  |  |  | 0 |  | 0 |  | 0 |  | D | -1 | [7 empty] | 0
| D | 21-M | Elektromontáže |  |  |  | 0 |  |  |  |  | 0 |  | 0 |  | 0 | 3 | D | 0 | ROZPOCET | [6 empty] | 0
1 | K | 210010002 | trubka oheb.el.inst. typ 23 R=16mm (PO) | m | 77 |  | 0 |  |  | základní |  | 0 | 0 | 0 | 0 | 0 | 64 | K | 1 | ROZPOCET | 0 | 0 | 0 | 0 | 0 | 1 | 0 | 64 | 525343664
| PP |  | trubka oheb.el.inst. typ 23 R=16mm (PO) | [14 empty] | PP | 1
2 | M | 21011070 | elektroinstalační trubka ohebná prům. 16 | m | 77 |  | 0 |  |  | základní |  | 0 | 0 | 0 | 0 | 0 | 256 | M | 1 | ROZPOCET | 0 | 0 | 0 | 0 | 0 | 1 | 0 | 64 | 457000171
| PP |  | elektroinstalační trubka ohebná prům. 16 | [14 empty] | PP | 1
3 | K | 210010003 | trubka oheb.el.inst. typ 23 R=23mm (PO) | m | 140 |  | 0 |  |  | základní |  | 0 | 0 | 0 | 0 | 0 | 64 | K | 1 | ROZPOCET | 0 | 0 | 0 | 0 | 0 | 1 | 0 | 64 | 1125448115
| PP |  | trubka oheb.el.inst. typ 23 R=23mm (PO) | [14 empty] | PP | 1
4 | M | 21011075 | elektroinstalační trubka ohebná prům. 23 | m | 140 |  | 0 |  |  | základní |  | 0 | 0 | 0 | 0 | 0 | 256 | M | 1 | ROZPOCET | 0 | 0 | 0 | 0 | 0 | 1 | 0 | 64 | -1340808823
| PP |  | elektroinstalační trubka ohebná prům. 23 | [14 empty] | PP | 1
5 | K | 210010005 | trubka oheb.el.inst. typ 23 R=36mm (PO) | m | 60 |  | 0 |  |  | základní |  | 0 | 0 | 0 | 0 | 0 | 64 | K | 1 | ROZPOCET | 0 | 0 | 0 | 0 | 0 | 1 | 0 | 64 | 1594455955
| PP |  | trubka oheb.el.inst. typ 23 R=36mm (PO) | [14 empty] | PP | 1
6 | M | 81036575 | elektroinstalační trubka ohebná prům. 32 | m | 60 |  | 0 |  |  | základní |  | 0 | 0 | 0 | 0 | 0 | 256 | M | 1 | ROZPOCET | 0 | 0 | 0 | 0 | 0 | 1 | 0 | 64 | 1068419964
| PP |  | elektroinstalační trubka ohebná prům. 32 | [14 empty] | PP | 1
7 | K | 210010012 | trubka tuhá el.inst.z PVC typ 1523 R=23mm (VU+PO) | m | 160 |  | 0 |  |  | základní |  | 0 | 0 | 0 | 0 | 0 | 64 | K | 1 | ROZPOCET | 0 | 0 | 0 | 0 | 0 | 1 | 0 | 64 | -1737290230
| PP |  | trubka tuhá el.inst.z PVC typ 1523 R=23mm (VU+PO) | [14 empty] | PP | 1
8 | M | 21020380 | trubka pevná, 16mm,bez halogenů | m | 160 |  | 0 |  |  | základní |  | 0 | 0 | 0 | 0 | 0 | 256 | M | 1 | ROZPOCET | 0 | 0 | 0 | 0 | 0 | 1 | 0 | 64 | 14630073
| PP |  | trubka pevná, 16mm,bez halogenů | [14 empty] | PP | 1
9 | K | 210010012 | trubka tuhá el.inst.z PVC typ 1523 R=23mm (VU+PO) | m | 76 |  | 0 |  |  | základní |  | 0 | 0 | 0 | 0 | 0 | 64 | K | 1 | ROZPOCET | 0 | 0 | 0 | 0 | 0 | 1 | 0 | 64 | -1625535322
| PP |  | trubka tuhá el.inst.z PVC typ 1523 R=23mm (VU+PO) | [14 empty] | PP | 1
10 | M | 21020390 | trubka pevná, 20mm,bez halogenů | m | 76 |  | 0 |  |  | základní |  | 0 | 0 | 0 | 0 | 0 | 256 | M | 1 | ROZPOCET | 0 | 0 | 0 | 0 | 0 | 1 | 0 | 64 | -166099561
| PP |  | trubka pevná, 20mm,bez halogenů | [14 empty] | PP | 1
11 | K | 210010012 | trubka tuhá el.inst.z PVC typ 1523 R=23mm (VU+PO) | m | 26 |  | 0 |  |  | základní |  | 0 | 0 | 0 | 0 | 0 | 64 | K | 1 | ROZPOCET | 0 | 0 | 0 | 0 | 0 | 1 | 0 | 64 | 855359598
| PP |  | trubka tuhá el.inst.z PVC typ 1523 R=23mm (VU+PO) | [14 empty] | PP | 1
12 | M | 21020400 | trubka pevná, 25mm,bez halogenů | m | 26 |  | 0 |  |  | základní |  | 0 | 0 | 0 | 0 | 0 | 256 | M | 1 | ROZPOCET | 0 | 0 | 0 | 0 | 0 | 1 | 0 | 64 | -1368931216
| PP |  | trubka pevná, 25mm,bez halogenů | [14 empty] | PP | 1
13 | K | 210010036 | trubka inst.oheb.KOPEX typ 2448 R=48mm (VU+PO) | m | 30 |  | 0 |  |  | základní |  | 0 | 0 | 0 | 0 | 0 | 64 | K | 1 | ROZPOCET | 0 | 0 | 0 | 0 | 0 | 1 | 0 | 64 | 1206054728
| PP |  | trubka inst.oheb.KOPEX typ 2448 R=48mm (VU+PO) | [14 empty] | PP | 1
14 | M | 21011120 | elektroinstalační trubka ohebná prům. 50 | m | 30 |  | 0 |  |  | základní |  | 0 | 0 | 0 | 0 | 0 | 256 | M | 1 | ROZPOCET | 0 | 0 | 0 | 0 | 0 | 1 | 0 | 64 | -1203047424
| PP |  | elektroinstalační trubka ohebná prům. 50 | [14 empty] | PP | 1
15 | K | 210010036 | trubka inst.oheb.KOPEX typ 2448 R=48mm (VU+PO) | m | 26 |  | 0 |  |  | základní |  | 0 | 0 | 0 | 0 | 0 | 64 | K | 1 | ROZPOCET | 0 | 0 | 0 | 0 | 0 | 1 | 0 | 64 | -1428034694
| PP |  | trubka inst.oheb.KOPEX typ 2448 R=48mm (VU+PO) | [14 empty] | PP | 1
16 | M | 21011115 | elektroinstalační trubka ohebná prům. 40 | m | 26 |  | 0 |  |  | základní |  | 0 | 0 | 0 | 0 | 0 | 256 | M | 1 | ROZPOCET | 0 | 0 | 0 | 0 | 0 | 1 | 0 | 64 | -970513931
| PP |  | elektroinstalační trubka ohebná prům. 40 | [14 empty] | PP | 1
17 | K | 210010322 | krab.odbočná s víčkem;svor.(KR 97) kruh. vč.zapoj. | ks | 1 |  | 0 |  |  | základní |  | 0 | 0 | 0 | 0 | 0 | 64 | K | 1 | ROZPOCET | 0 | 0 | 0 | 0 | 0 | 1 | 0 | 64 | 417448901
| PP |  | krab.odbočná s víčkem;svor.(KR 97) kruh. vč.zapoj. | [14 empty] | PP | 1
18 | M | 21010530 | krabice + svork. | ks | 1 |  | 0 |  |  | základní |  | 0 | 0 | 0 | 0 | 0 | 256 | M | 1 | ROZPOCET | 0 | 0 | 0 | 0 | 0 | 1 | 0 | 64 | 1582066226
| PP |  | krabice + svork. | [14 empty] | PP | 1
19 | M | 56009988 | schodišťový spínač, do krabice | ks | 1 |  | 0 |  |  | základní |  | 0 | 0 | 0 | 0 | 0 | 256 | M | 1 | ROZPOCET | 0 | 0 | 0 | 0 | 0 | 1 | 0 | 64 | -569356649
| PP |  | schodišťový spínač, do krabice | [14 empty] | PP | 1
20 | K | 210010323 | krab.odboč.s víčkem;svor.(KR 125) čtverc. vč.zap. | ks | 43 |  | 0 |  |  | základní |  | 0 | 0 | 0 | 0 | 0 | 64 | K | 1 | ROZPOCET | 0 | 0 | 0 | 0 | 0 | 1 | 0 | 64 | 23688483
| PP |  | krab.odboč.s víčkem;svor.(KR 125) čtverc. vč.zap. | [14 empty] | PP | 1
21 | M | 1002 | kr.od.2,5mm s IP54/65, včetně svorek | ks | 43 |  | 0 |  |  | základní |  | 0 | 0 | 0 | 0 | 0 | 256 | M | 1 | ROZPOCET | 0 | 0 | 0 | 0 | 0 | 1 | 0 | 64 | 914696615
| PP |  | kr.od.2,5mm s IP54/65, včetně svorek | [14 empty] | PP | 1
22 | K | 210010323.1 | krab.odboč.s víčkem;svor. čtverc. vč.zap. | ks | 2 |  | 0 |  |  | základní |  | 0 | 0 | 0 | 0 | 0 | 64 | K | 1 | ROZPOCET | 0 | 0 | 0 | 0 | 0 | 1 | 0 | 64 | -1387614770
| PP |  | krab.odboč.s víčkem;svor. čtverc. vč.zap. | [14 empty] | PP | 1
23 | M | 21010702 | krabice na ekv.svorku | ks | 2 |  | 0 |  |  | základní |  | 0 | 0 | 0 | 0 | 0 | 256 | M | 1 | ROZPOCET | 0 | 0 | 0 | 0 | 0 | 1 | 0 | 64 | -808661730
| PP |  | krabice na ekv.svorku | [14 empty] | PP | 1
24 | M | 40029960 | EPS 2 svorka ekvipotenciální | ks | 2 |  | 0 |  |  | základní |  | 0 | 0 | 0 | 0 | 0 | 256 | M | 1 | ROZPOCET | 0 | 0 | 0 | 0 | 0 | 1 | 0 | 64 | 1996441792
| PP |  | EPS 2 svorka ekvipotenciální | [14 empty] | PP | 1
25 | K | 210010389 | svor. na omítku. vč.zap. | ks | 1 |  | 0 |  |  | základní |  | 0 | 0 | 0 | 0 | 0 | 64 | K | 1 | ROZPOCET | 0 | 0 | 0 | 0 | 0 | 1 | 0 | 64 | -1044767307
| PP |  | svor. na omítku. vč.zap. | [14 empty] | PP | 1
26 | M | 40029960 | EPS 2 svorka ekvipotenciální | ks | 1 |  | 0 |  |  | základní |  | 0 | 0 | 0 | 0 | 0 | 256 | M | 1 | ROZPOCET | 0 | 0 | 0 | 0 | 0 | 1 | 0 | 64 | -853290189
| PP |  | EPS 2 svorka ekvipotenciální | [14 empty] | PP | 1
27 | K | 210020302 | kab.žlab 62/50mm bez víka vč.podpěrek | m | 152 |  | 0 |  |  | základní |  | 0 | 0 | 0 | 0 | 0 | 64 | K | 1 | ROZPOCET | 0 | 0 | 0 | 0 | 0 | 1 | 0 | 64 | -1114607142
| PP |  | kab.žlab 62/50mm bez víka vč.podpěrek | [14 empty] | PP | 1
28 | M | 95388230 | žlab drátěný 60x60 + 2ks integr. spojky | m | 152 |  | 0 |  |  | základní |  | 0 | 0 | 0 | 0 | 0 | 256 | M | 1 | ROZPOCET | 0 | 0 | 0 | 0 | 0 | 1 | 0 | 64 | 2038226570
| PP |  | žlab drátěný 60x60 + 2ks integr. spojky | [14 empty] | PP | 1
29 | K | 210020304 | kab.žlab 125/50mm bez víka vč. podpěrek | m | 206 |  | 0 |  |  | základní |  | 0 | 0 | 0 | 0 | 0 | 64 | K | 1 | ROZPOCET | 0 | 0 | 0 | 0 | 0 | 1 | 0 | 64 | -869742415
| PP |  | kab.žlab 125/50mm bez víka vč. podpěrek | [14 empty] | PP | 1
30 | M | 95388231 | žlab drátěný 60x100 + 2ks integr. spojky | m | 206 |  | 0 |  |  | základní |  | 0 | 0 | 0 | 0 | 0 | 256 | M | 1 | ROZPOCET | 0 | 0 | 0 | 0 | 0 | 1 | 0 | 64 | -1270469587
| PP |  | žlab drátěný 60x100 + 2ks integr. spojky | [14 empty] | PP | 1
31 | K | 210100101 | ukonč. 1 žil. vodičů do 16 mm2 | ks | 10 |  | 0 |  |  | základní |  | 0 | 0 | 0 | 0 | 0 | 64 | K | 1 | ROZPOCET | 0 | 0 | 0 | 0 | 0 | 1 | 0 | 64 | 1170818554
| PP |  | ukonč. 1 žil. vodičů do 16 mm2 | [14 empty] | PP | 1
32 | K | 210100102 | ukonč. 1 žil. vodičů do 50 mm2 | ks | 4 |  | 0 |  |  | základní |  | 0 | 0 | 0 | 0 | 0 | 64 | K | 1 | ROZPOCET | 0 | 0 | 0 | 0 | 0 | 1 | 0 | 64 | 354799546
| PP |  | ukonč. 1 žil. vodičů do 50 mm2 | [14 empty] | PP | 1
33 | K | 210100401 | ukonč.kab.vícežil. do s=4mm2 od 5 do 10 žil | ks | 74 |  | 0 |  |  | základní |  | 0 | 0 | 0 | 0 | 0 | 64 | K | 1 | ROZPOCET | 0 | 0 | 0 | 0 | 0 | 1 | 0 | 64 | -313588495
| PP |  | ukonč.kab.vícežil. do s=4mm2 od 5 do 10 žil | [14 empty] | PP | 1
34 | K | 210110001 | spín.nást.prost.obyč. 1-pólový - řazení 1 | ks | 10 |  | 0 |  |  | základní |  | 0 | 0 | 0 | 0 | 0 | 64 | K | 1 | ROZPOCET | 0 | 0 | 0 | 0 | 0 | 1 | 0 | 64 | 289683804
| PP |  | spín.nást.prost.obyč. 1-pólový - řazení 1 | [14 empty] | PP | 1
35 | M | 21010104 | vypínač č.1, na omítku, instalační krabice | ks | 10 |  | 0 |  |  | základní |  | 0 | 0 | 0 | 0 | 0 | 256 | M | 1 | ROZPOCET | 0 | 0 | 0 | 0 | 0 | 1 | 0 | 64 | 608116844
| PP |  | vypínač č.1, na omítku, instalační krabice | [14 empty] | PP | 1
36 | K | 210110001.1 | spín.nást.prost.vlhké 1-pólový řazení 1 | ks | 5 |  | 0 |  |  | základní |  | 0 | 0 | 0 | 0 | 0 | 64 | K | 1 | ROZPOCET | 0 | 0 | 0 | 0 | 0 | 1 | 0 | 64 | 1247530930
| PP |  | spín.nást.prost.vlhké 1-pólový řazení 1 | [14 empty] | PP | 1
37 | M | 50111005 | spínač č.1, na omítku, kompletní, IP54 | ks | 5 |  | 0 |  |  | základní |  | 0 | 0 | 0 | 0 | 0 | 256 | M | 1 | ROZPOCET | 0 | 0 | 0 | 0 | 0 | 1 | 0 | 64 | 276309142
| PP |  | spínač č.1, na omítku, kompletní, IP54 | [14 empty] | PP | 1
38 | K | 210110003 | sériový přepínač - řazení 5 nást.prost.obyč. | ks | 1 |  | 0 |  |  | základní |  | 0 | 0 | 0 | 0 | 0 | 64 | K | 1 | ROZPOCET | 0 | 0 | 0 | 0 | 0 | 1 | 0 | 64 | 2074508030
| PP |  | sériový přepínač - řazení 5 nást.prost.obyč. | [14 empty] | PP | 1
39 | M | 21010104.1 | vypínač č.5, na omítku, instalační krabice | ks | 1 |  | 0 |  |  | základní |  | 0 | 0 | 0 | 0 | 0 | 256 | M | 1 | ROZPOCET | 0 | 0 | 0 | 0 | 0 | 1 | 0 | 64 | 1218269182
| PP |  | vypínač č.5, na omítku, instalační krabice | [14 empty] | PP | 1
40 | K | 210110004 | střídavý přepínač - řazení 6 nást.prost.obyč. | ks | 6 |  | 0 |  |  | základní |  | 0 | 0 | 0 | 0 | 0 | 64 | K | 1 | ROZPOCET | 0 | 0 | 0 | 0 | 0 | 1 | 0 | 64 | 1957896535
| PP |  | střídavý přepínač - řazení 6 nást.prost.obyč. | [14 empty] | PP | 1
41 | M | 21010104.2 | vypínač č.6, na omítku, instalační krabice | ks | 6 |  | 0 |  |  | základní |  | 0 | 0 | 0 | 0 | 0 | 256 | M | 1 | ROZPOCET | 0 | 0 | 0 | 0 | 0 | 1 | 0 | 64 | 1803826017
| PP |  | vypínač č.6, na omítku, instalační krabice | [14 empty] | PP | 1
42 | K | 210110004.1 | střídavý přep. řazení 6 nást. prost.vlhké | ks | 6 |  | 0 |  |  | základní |  | 0 | 0 | 0 | 0 | 0 | 64 | K | 1 | ROZPOCET | 0 | 0 | 0 | 0 | 0 | 1 | 0 | 64 | 438726497
| PP |  | střídavý přep. řazení 6 nást. prost.vlhké | [14 empty] | PP | 1
43 | M | 31003967 | vypínač č.6, na omítku, kompletní, IP54 | ks | 6 |  | 0 |  |  | základní |  | 0 | 0 | 0 | 0 | 0 | 256 | M | 1 | ROZPOCET | 0 | 0 | 0 | 0 | 0 | 1 | 0 | 64 | 446844413
| PP |  | vypínač č.6, na omítku, kompletní, IP54 | [14 empty] | PP | 1
44 | K | 210111012 | zás.polozap./zapuštěné 10/16A 250V 2P+Z průb.mont. | ks | 41 |  | 0 |  |  | základní |  | 0 | 0 | 0 | 0 | 0 | 64 | K | 1 | ROZPOCET | 0 | 0 | 0 | 0 | 0 | 1 | 0 | 64 | -1196543860
| PP |  | zás.polozap./zapuštěné 10/16A 250V 2P+Z průb.mont. | [14 empty] | PP | 1
45 | M | 21010104.3 | zásuvka na omítku, instalační krabice | ks | 41 |  | 0 |  |  | základní |  | 0 | 0 | 0 | 0 | 0 | 256 | M | 1 | ROZPOCET | 0 | 0 | 0 | 0 | 0 | 1 | 0 | 64 | -1172156867
| PP |  | zásuvka na omítku, instalační krabice | [14 empty] | PP | 1
46 | K | 210111012 | zás.polozap./zapuštěné 10/16A 250V 2P+Z průb.mont. | ks | 5 |  | 0 |  |  | základní |  | 0 | 0 | 0 | 0 | 0 | 64 | K | 1 | ROZPOCET | 0 | 0 | 0 | 0 | 0 | 1 | 0 | 64 | -770061510
| PP |  | zás.polozap./zapuštěné 10/16A 250V 2P+Z průb.mont. | [14 empty] | PP | 1
47 | M | 21010104.4 | kompletní zásuvka na omítku, přepěťová ochrana | ks | 5 |  | 0 |  |  | základní |  | 0 | 0 | 0 | 0 | 0 | 256 | M | 1 | ROZPOCET | 0 | 0 | 0 | 0 | 0 | 1 | 0 | 64 | -525526989
| PP |  | kompletní zásuvka na omítku, přepěťová ochrana | [14 empty] | PP | 1
48 | K | 210111021 | zás.v krabici prost.vlhké 10/16A 250V 2P+Z | ks | 4 |  | 0 |  |  | základní |  | 0 | 0 | 0 | 0 | 0 | 64 | K | 1 | ROZPOCET | 0 | 0 | 0 | 0 | 0 | 1 | 0 | 64 | -1444833173
| PP |  | zás.v krabici prost.vlhké 10/16A 250V 2P+Z | [14 empty] | PP | 1
49 | M | 38022055 | zásuvka na omítku, s víčkem, IP44 | ks | 4 |  | 0 |  |  | základní |  | 0 | 0 | 0 | 0 | 0 | 256 | M | 1 | ROZPOCET | 0 | 0 | 0 | 0 | 0 | 1 | 0 | 64 | 382420157
| PP |  | zásuvka na omítku, s víčkem, IP44 | [14 empty] | PP | 1
50 | K | 210111062 | zás.nástěnná vč.zap.16A 380V 3P+N+Z | ks | 1 |  | 0 |  |  | základní |  | 0 | 0 | 0 | 0 | 0 | 64 | K | 1 | ROZPOCET | 0 | 0 | 0 | 0 | 0 | 1 | 0 | 64 | -752765580
| PP |  | zás.nástěnná vč.zap.16A 380V 3P+N+Z | [14 empty] | PP | 1
51 | M | 38195007 | zásuvka 400V/16A s víčkem, 5p, IP 44 | ks | 1 |  | 0 |  |  | základní |  | 0 | 0 | 0 | 0 | 0 | 256 | M | 1 | ROZPOCET | 0 | 0 | 0 | 0 | 0 | 1 | 0 | 64 | 130782491
| PP |  | zásuvka 400V/16A s víčkem, 5p, IP 44 | [14 empty] | PP | 1
52 | K | 210190002 | mont.oceloplech.rozvodnic do 50kg | ks | 2 |  | 0 |  |  | základní |  | 0 | 0 | 0 | 0 | 0 | 64 | K | 1 | ROZPOCET | 0 | 0 | 0 | 0 | 0 | 1 | 0 | 64 | -638173721
| PP |  | mont.oceloplech.rozvodnic do 50kg | [14 empty] | PP | 1
53 | K | 210201011 | 40W svít.zářiv.stropní s krytem, EL11 | ks | 3 |  | 0 |  |  | základní |  | 0 | 0 | 0 | 0 | 0 | 64 | K | 1 | ROZPOCET | 0 | 0 | 0 | 0 | 0 | 1 | 0 | 64 | 1366835960
| PP |  | 40W svít.zářiv.stropní s krytem, EL11 | [14 empty] | PP | 1
54 | K | 210201028 | 240W svít.zářiv.stropní vaničkové, EL1 | ks | 18 |  | 0 |  |  | základní |  | 0 | 0 | 0 | 0 | 0 | 64 | K | 1 | ROZPOCET | 0 | 0 | 0 | 0 | 0 | 1 | 0 | 64 | 116327293
| PP |  | 240W svít.zářiv.stropní vaničkové, EL1 | [14 empty] | PP | 1
55 | K | 210201028.1 | 240W svít.zářiv.stropní vaničkové, EL1N | ks | 6 |  | 0 |  |  | základní |  | 0 | 0 | 0 | 0 | 0 | 64 | K | 1 | ROZPOCET | 0 | 0 | 0 | 0 | 0 | 1 | 0 | 64 | 87610413
| PP |  | 240W svít.zářiv.stropní vaničkové, EL1N | [14 empty] | PP | 1
56 | K | 210201034 | 20W svít.zářiv.stropní, EL3 | ks | 11 |  | 0 |  |  | základní |  | 0 | 0 | 0 | 0 | 0 | 64 | K | 1 | ROZPOCET | 0 | 0 | 0 | 0 | 0 | 1 | 0 | 64 | 1479513326
| PP |  | 20W svít.zářiv.stropní, EL3 | [14 empty] | PP | 1
57 | K | 210201034.1 | 20W svít.zářiv.stropní, EL4 | ks | 17 |  | 0 |  |  | základní |  | 0 | 0 | 0 | 0 | 0 | 64 | K | 1 | ROZPOCET | 0 | 0 | 0 | 0 | 0 | 1 | 0 | 64 | -2052828701
| PP |  | 20W svít.zářiv.stropní, EL4 | [14 empty] | PP | 1
58 | K | 210201034.2 | 20W svít.zářiv.stropní, EL5 | ks | 8 |  | 0 |  |  | základní |  | 0 | 0 | 0 | 0 | 0 | 64 | K | 1 | ROZPOCET | 0 | 0 | 0 | 0 | 0 | 1 | 0 | 64 | 1481166580
| PP |  | 20W svít.zářiv.stropní, EL5 | [14 empty] | PP | 1
59 | K | 210201037 | 40W svít.zářiv.stropní, EL6 | ks | 5 |  | 0 |  |  | základní |  | 0 | 0 | 0 | 0 | 0 | 64 | K | 1 | ROZPOCET | 0 | 0 | 0 | 0 | 0 | 1 | 0 | 64 | -86331249
| PP |  | 40W svít.zářiv.stropní, EL6 | [14 empty] | PP | 1
60 | K | 210201038 | 65W svít.zářiv.stropní, EL9 | ks | 2 |  | 0 |  |  | základní |  | 0 | 0 | 0 | 0 | 0 | 64 | K | 1 | ROZPOCET | 0 | 0 | 0 | 0 | 0 | 1 | 0 | 64 | 91538365
| PP |  | 65W svít.zářiv.stropní, EL9 | [14 empty] | PP | 1
61 | K | 210201050 | 65W svít.zářiv.závěsné, EL12 | ks | 2 |  | 0 |  |  | základní |  | 0 | 0 | 0 | 0 | 0 | 64 | K | 1 | ROZPOCET | 0 | 0 | 0 | 0 | 0 | 1 | 0 | 64 | 315314967
| PP |  | 65W svít.zářiv.závěsné, EL12 | [14 empty] | PP | 1
62 | K | 210201055 | signal. svít. nás.+ vyp.+ reset. tlač. | ks | 2 |  | 0 |  |  | základní |  | 0 | 0 | 0 | 0 | 0 | 64 | K | 1 | ROZPOCET | 0 | 0 | 0 | 0 | 0 | 1 | 0 | 64 | -777700288
| PP |  | signal. svít. nás.+ vyp.+ reset. tlač. | [14 empty] | PP | 1
63 | M | 95386238 | sada pro nouzovou signalizaci pro přivolání pomoci tělesně postiženým (kontrolní modul s alarmem, tlačítko signální tahové, tlačítko resetovací, transformátor) | bal | 2 |  | 0 |  |  | základní |  | 0 | 0 | 0 | 0 | 0 | 256 | M | 1 | ROZPOCET | 0 | 0 | 0 | 0 | 0 | 1 | 0 | 64 | 521549410
| PP |  | sada pro nouzovou signalizaci pro přivolání pomoci tělesně postiženým (kontrolní modul s alarmem, tlačítko signální tahové, tlačítko resetovací, transformátor) | [14 empty] | PP | 1
64 | K | 210201058 | 20W svít.zářiv.vestavné, EL2 | ks | 7 |  | 0 |  |  | základní |  | 0 | 0 | 0 | 0 | 0 | 64 | K | 1 | ROZPOCET | 0 | 0 | 0 | 0 | 0 | 1 | 0 | 64 | 1843148012
| PP |  | 20W svít.zářiv.vestavné, EL2 | [14 empty] | PP | 1
65 | K | 210201060 | 65W svít.zářiv.vestavné, EL10 | ks | 1 |  | 0 |  |  | základní |  | 0 | 0 | 0 | 0 | 0 | 64 | K | 1 | ROZPOCET | 0 | 0 | 0 | 0 | 0 | 1 | 0 | 64 | 553461340
| PP |  | 65W svít.zářiv.vestavné, EL10 | [14 empty] | PP | 1
66 | K | 210201067 | 40W svít.zářiv.prům.stropní, EL7 | ks | 1 |  | 0 |  |  | základní |  | 0 | 0 | 0 | 0 | 0 | 64 | K | 1 | ROZPOCET | 0 | 0 | 0 | 0 | 0 | 1 | 0 | 64 | 478489321
| PP |  | 40W svít.zářiv.prům.stropní, EL7 | [14 empty] | PP | 1
67 | K | 210201067.1 | 40W svít.zářiv.prům.stropní, EL8 | ks | 8 |  | 0 |  |  | základní |  | 0 | 0 | 0 | 0 | 0 | 64 | K | 1 | ROZPOCET | 0 | 0 | 0 | 0 | 0 | 1 | 0 | 64 | 25083303
| PP |  | 40W svít.zářiv.prům.stropní, EL8 | [14 empty] | PP | 1
68 | K | 210220010 | nátěr zemnícího pásku do 120 mm2 1x vč.žlut.p. | m | 5 |  | 0 |  |  | základní |  | 0 | 0 | 0 | 0 | 0 | 64 | K | 1 | ROZPOCET | 0 | 0 | 0 | 0 | 0 | 1 | 0 | 64 | 1906221366
| PP |  | nátěr zemnícího pásku do 120 mm2 1x vč.žlut.p. | [14 empty] | PP | 1
69 | M | 559010 | antikorozní barva, šedá | ks | 1 |  | 0 |  |  | základní |  | 0 | 0 | 0 | 0 | 0 | 256 | M | 1 | ROZPOCET | 0 | 0 | 0 | 0 | 0 | 1 | 0 | 64 | 616924042
| PP |  | antikorozní barva, šedá | [14 empty] | PP | 1
70 | K | 210220021 | uzem. v zemi FeZn do 120 mm2 vč.svorek;propoj.aj. | m | 212 |  | 0 |  |  | základní |  | 0 | 0 | 0 | 0 | 0 | 64 | K | 1 | ROZPOCET | 0 | 0 | 0 | 0 | 0 | 1 | 0 | 64 | -1755440465
| PP |  | uzem. v zemi FeZn do 120 mm2 vč.svorek;propoj.aj. | [14 empty] | PP | 1
71 | M | 18001100 | 30/4 FeZn pasovina | kg | 201.4 |  | 0 |  |  | základní |  | 0 | 0 | 0 | 0 | 0 | 256 | M | 1 | ROZPOCET | 0 | 0 | 0 | 0 | 0 | 1 | 0 | 64 | 641875640
| PP |  | 30/4 FeZn pasovina | [14 empty] | PP | 1
72 | K | 210220022 | uzem. v zemi FeZn R=8-10 mm vč.svorek;propoj.aj. | m | 55 |  | 0 |  |  | základní |  | 0 | 0 | 0 | 0 | 0 | 64 | K | 1 | ROZPOCET | 0 | 0 | 0 | 0 | 0 | 1 | 0 | 64 | -2117972565
| PP |  | uzem. v zemi FeZn R=8-10 mm vč.svorek;propoj.aj. | [14 empty] | PP | 1
73 | M | 18001000 | FeZn pr.10 kul. (0,62Kg/m) | kg | 34.1 |  | 0 |  |  | základní |  | 0 | 0 | 0 | 0 | 0 | 256 | M | 1 | ROZPOCET | 0 | 0 | 0 | 0 | 0 | 1 | 0 | 64 | 70103478
| PP |  | FeZn pr.10 kul. (0,62Kg/m) | [14 empty] | PP | 1
74 | K | 210220022 | uzem. v zemi FeZn R=8-10 mm vč.svorek;propoj.aj. | m | 15 |  | 0 |  |  | základní |  | 0 | 0 | 0 | 0 | 0 | 64 | K | 1 | ROZPOCET | 0 | 0 | 0 | 0 | 0 | 1 | 0 | 64 | 861536325
| PP |  | uzem. v zemi FeZn R=8-10 mm vč.svorek;propoj.aj. | [14 empty] | PP | 1
75 | M | 18000800 | Fezn pr.8 kul. (0,40Kg/m) | kg | 6 |  | 0 |  |  | základní |  | 0 | 0 | 0 | 0 | 0 | 256 | M | 1 | ROZPOCET | 0 | 0 | 0 | 0 | 0 | 1 | 0 | 64 | -604086192
| PP |  | Fezn pr.8 kul. (0,40Kg/m) | [14 empty] | PP | 1
76 | K | 210220102 | svodové vodiče FeZn lano do R=70 mm vč.podpěr | m | 444 |  | 0 |  |  | základní |  | 0 | 0 | 0 | 0 | 0 | 64 | K | 1 | ROZPOCET | 0 | 0 | 0 | 0 | 0 | 1 | 0 | 64 | 1406981055
| PP |  | svodové vodiče FeZn lano do R=70 mm vč.podpěr | [14 empty] | PP | 1
77 | M | 18185004 | drát AlMgSi 8 20kg/148m | kg | 59.94 |  | 0 |  |  | základní |  | 0 | 0 | 0 | 0 | 0 | 256 | M | 1 | ROZPOCET | 0 | 0 | 0 | 0 | 0 | 1 | 0 | 64 | -350993957
| PP |  | drát AlMgSi 8 20kg/148m | [14 empty] | PP | 1
78 | K | 210220201 | jímací tyč do 3m délky vč.upevnění | ks | 4 |  | 0 |  |  | základní |  | 0 | 0 | 0 | 0 | 0 | 64 | K | 1 | ROZPOCET | 0 | 0 | 0 | 0 | 0 | 1 | 0 | 64 | 635325460
| PP |  | jímací tyč do 3m délky vč.upevnění | [14 empty] | PP | 1
79 | M | 102010 | betonový podstavec s klínem d= 337 mm/17 kg | ks | 4 |  | 0 |  |  | základní |  | 0 | 0 | 0 | 0 | 0 | 256 | M | 1 | ROZPOCET | 0 | 0 | 0 | 0 | 0 | 1 | 0 | 64 | 592307843
| PP |  | betonový podstavec s klínem d= 337 mm/17 kg | [14 empty] | PP | 1
80 | M | 102050 | plastová podložka pod podstavec d= 370 mm | ks | 4 |  | 0 |  |  | základní |  | 0 | 0 | 0 | 0 | 0 | 256 | M | 1 | ROZPOCET | 0 | 0 | 0 | 0 | 0 | 1 | 0 | 64 | -826596483
| PP |  | plastová podložka pod podstavec d= 370 mm | [14 empty] | PP | 1
81 | M | 104100 | jímací tyč d=16 mm AlMgSi l= 1000 mm | ks | 4 |  | 0 |  |  | základní |  | 0 | 0 | 0 | 0 | 0 | 256 | M | 1 | ROZPOCET | 0 | 0 | 0 | 0 | 0 | 1 | 0 | 64 | 1472915412
| PP |  | jímací tyč d=16 mm AlMgSi l= 1000 mm | [14 empty] | PP | 1
82 | K | 210220301 | svorky hromosvodové do 2 šroubu (SS;SR 03) | ks | 67 |  | 0 |  |  | základní |  | 0 | 0 | 0 | 0 | 0 | 64 | K | 1 | ROZPOCET | 0 | 0 | 0 | 0 | 0 | 1 | 0 | 64 | 1991417912
| PP |  | svorky hromosvodové do 2 šroubu (SS;SR 03) | [14 empty] | PP | 1
83 | M | 18004100 | SS svorka spojovaci | ks | 67 |  | 0 |  |  | základní |  | 0 | 0 | 0 | 0 | 0 | 256 | M | 1 | ROZPOCET | 0 | 0 | 0 | 0 | 0 | 1 | 0 | 64 | -510677111
| PP |  | SS svorka spojovaci | [14 empty] | PP | 1
84 | K | 210220301 | svorky hromosvodové do 2 šroubu (SS;SR 03) | ks | 11 |  | 0 |  |  | základní |  | 0 | 0 | 0 | 0 | 0 | 64 | K | 1 | ROZPOCET | 0 | 0 | 0 | 0 | 0 | 1 | 0 | 64 | 830261699
| PP |  | svorky hromosvodové do 2 šroubu (SS;SR 03) | [14 empty] | PP | 1
85 | M | 18004200 | SZa svorka zkušební | ks | 11 |  | 0 |  |  | základní |  | 0 | 0 | 0 | 0 | 0 | 256 | M | 1 | ROZPOCET | 0 | 0 | 0 | 0 | 0 | 1 | 0 | 64 | -1274965550
| PP |  | SZa svorka zkušební | [14 empty] | PP | 1
86 | K | 210220301 | svorky hromosvodové do 2 šroubu (SS;SR 03) | ks | 6 |  | 0 |  |  | základní |  | 0 | 0 | 0 | 0 | 0 | 64 | K | 1 | ROZPOCET | 0 | 0 | 0 | 0 | 0 | 1 | 0 | 64 | 902914256
| PP |  | svorky hromosvodové do 2 šroubu (SS;SR 03) | [14 empty] | PP | 1
87 | M | 18004400 | SU svorka univerzalni | ks | 6 |  | 0 |  |  | základní |  | 0 | 0 | 0 | 0 | 0 | 256 | M | 1 | ROZPOCET | 0 | 0 | 0 | 0 | 0 | 1 | 0 | 64 | -1975714546
| PP |  | SU svorka univerzalni | [14 empty] | PP | 1
88 | K | 210220301 | svorky hromosvodové do 2 šroubu (SS;SR 03) | ks | 104 |  | 0 |  |  | základní |  | 0 | 0 | 0 | 0 | 0 | 64 | K | 1 | ROZPOCET | 0 | 0 | 0 | 0 | 0 | 1 | 0 | 64 | 1075801251
| PP |  | svorky hromosvodové do 2 šroubu (SS;SR 03) | [14 empty] | PP | 1
89 | M | 253015 | PV 21 FB beton/plast Rd 8 | ks | 104 |  | 0 |  |  | základní |  | 0 | 0 | 0 | 0 | 0 | 256 | M | 1 | ROZPOCET | 0 | 0 | 0 | 0 | 0 | 1 | 0 | 64 | -1118158322
| PP |  | PV 21 FB beton/plast Rd 8 | [14 empty] | PP | 1
90 | K | 210220301 | svorky hromosvodové do 2 šroubu (SS;SR 03) | ks | 208 |  | 0 |  |  | základní |  | 0 | 0 | 0 | 0 | 0 | 64 | K | 1 | ROZPOCET | 0 | 0 | 0 | 0 | 0 | 1 | 0 | 64 | -950984949
| PP |  | svorky hromosvodové do 2 šroubu (SS;SR 03) | [14 empty] | PP | 1
91 | M | 16010440 | podpěra PV 1h na hmoždinku | ks | 208 |  | 0 |  |  | základní |  | 0 | 0 | 0 | 0 | 0 | 256 | M | 1 | ROZPOCET | 0 | 0 | 0 | 0 | 0 | 1 | 0 | 64 | 567333227
| PP |  | podpěra PV 1h na hmoždinku | [14 empty] | PP | 1
92 | K | 210220302 | svorky hromosv.nad 2 šrouby(ST;SJ;SK;SZ;SR01;02) | ks | 6 |  | 0 |  |  | základní |  | 0 | 0 | 0 | 0 | 0 | 64 | K | 1 | ROZPOCET | 0 | 0 | 0 | 0 | 0 | 1 | 0 | 64 | -527712577
| PP |  | svorky hromosv.nad 2 šrouby(ST;SJ;SK;SZ;SR01;02) | [14 empty] | PP | 1
93 | M | 18004000 | SK svorka krizova | ks | 6 |  | 0 |  |  | základní |  | 0 | 0 | 0 | 0 | 0 | 256 | M | 1 | ROZPOCET | 0 | 0 | 0 | 0 | 0 | 1 | 0 | 64 | 885791393
| PP |  | SK svorka krizova | [14 empty] | PP | 1
94 | K | 210220302 | svorky hromosv.nad 2 šrouby(ST;SJ;SK;SZ;SR01;02) | ks | 168 |  | 0 |  |  | základní |  | 0 | 0 | 0 | 0 | 0 | 64 | K | 1 | ROZPOCET | 0 | 0 | 0 | 0 | 0 | 1 | 0 | 64 | -199019699
| PP |  | svorky hromosv.nad 2 šrouby(ST;SJ;SK;SZ;SR01;02) | [14 empty] | PP | 1
95 | M | 18003300 | PV 32 podpera na zel. konstr. | ks | 168 |  | 0 |  |  | základní |  | 0 | 0 | 0 | 0 | 0 | 256 | M | 1 | ROZPOCET | 0 | 0 | 0 | 0 | 0 | 1 | 0 | 64 | -420423857
| PP |  | PV 32 podpera na zel. konstr. | [14 empty] | PP | 1
96 | K | 210220372 | ochranný úhelník nebo trubka s držáky do zdiva | ks | 11 |  | 0 |  |  | základní |  | 0 | 0 | 0 | 0 | 0 | 64 | K | 1 | ROZPOCET | 0 | 0 | 0 | 0 | 0 | 1 | 0 | 64 | 1844587955
| PP |  | ochranný úhelník nebo trubka s držáky do zdiva | [14 empty] | PP | 1
97 | M | 01467 | držák DUz do zdiva | ks | 22 |  | 0 |  |  | základní |  | 0 | 0 | 0 | 0 | 0 | 256 | M | 1 | ROZPOCET | 0 | 0 | 0 | 0 | 0 | 1 | 0 | 64 | -309110179
| PP |  | držák DUz do zdiva | [14 empty] | PP | 1
98 | M | 18006414 | DUDa-22 držák ochranného úhelníku | ks | 22 |  | 0 |  |  | základní |  | 0 | 0 | 0 | 0 | 0 | 256 | M | 1 | ROZPOCET | 0 | 0 | 0 | 0 | 0 | 1 | 0 | 64 | -586209732
| PP |  | DUDa-22 držák ochranného úhelníku | [14 empty] | PP | 1
99 | M | 18006500 | OU ochrana trubka 1,7m | ks | 11 |  | 0 |  |  | základní |  | 0 | 0 | 0 | 0 | 0 | 256 | M | 1 | ROZPOCET | 0 | 0 | 0 | 0 | 0 | 1 | 0 | 64 | 392237051
| PP |  | OU ochrana trubka 1,7m | [14 empty] | PP | 1
100 | K | 210220401 | označení svodu štítky smalt.;umělá hmota | ks | 22 |  | 0 |  |  | základní |  | 0 | 0 | 0 | 0 | 0 | 64 | K | 1 | ROZPOCET | 0 | 0 | 0 | 0 | 0 | 1 | 0 | 64 | -784880652
| PP |  | označení svodu štítky smalt.;umělá hmota | [14 empty] | PP | 1
101 | M | 480006 | označovací štítek Al s vyraženým číslem pro Rd 16 | ks | 22 |  | 0 |  |  | základní |  | 0 | 0 | 0 | 0 | 0 | 256 | M | 1 | ROZPOCET | 0 | 0 | 0 | 0 | 0 | 1 | 0 | 64 | 191656239
| PP |  | označovací štítek Al s vyraženým číslem pro Rd 16 | [14 empty] | PP | 1
102 | K | 210220460 | montáž pev.zebříku na střechách do 7m výšky k hřeb | ks | 7 |  | 0 |  |  | základní |  | 0 | 0 | 0 | 0 | 0 | 64 | K | 1 | ROZPOCET | 0 | 0 | 0 | 0 | 0 | 1 | 0 | 64 | -1402763077
| PP |  | montáž pev.zebříku na střechách do 7m výšky k hřeb | [14 empty] | PP | 1
103 | K | 210220463 | montáž vysouvacího žebříku nad 10m na 1 svod | ks | 7 |  | 0 |  |  | základní |  | 0 | 0 | 0 | 0 | 0 | 64 | K | 1 | ROZPOCET | 0 | 0 | 0 | 0 | 0 | 1 | 0 | 64 | 385920778
| PP |  | montáž vysouvacího žebříku nad 10m na 1 svod | [14 empty] | PP | 1
104 | K | 210800546 | CY 4 mm2 zelenožlutý (PU) | m | 30 |  | 0 |  |  | základní |  | 0 | 0 | 0 | 0 | 0 | 64 | K | 1 | ROZPOCET | 0 | 0 | 0 | 0 | 0 | 1 | 0 | 64 | -1395974258
| PP |  | CY 4 mm2 zelenožlutý (PU) | [14 empty] | PP | 1
105 | M | 15010850 | CY 4 zel.zl./H07V-U/ | m | 30 |  | 0 |  |  | základní |  | 0 | 0 | 0 | 0 | 0 | 256 | M | 1 | ROZPOCET | 0 | 0 | 0 | 0 | 0 | 1 | 0 | 64 | 1942279915
| PP |  | CY 4 zel.zl./H07V-U/ | [14 empty] | PP | 1
106 | K | 210800547 | CY 6 mm2 zelenožlutý (PU) | m | 84 |  | 0 |  |  | základní |  | 0 | 0 | 0 | 0 | 0 | 64 | K | 1 | ROZPOCET | 0 | 0 | 0 | 0 | 0 | 1 | 0 | 64 | 1817299304
| PP |  | CY 6 mm2 zelenožlutý (PU) | [14 empty] | PP | 1
107 | M | 15010950 | CY 6 zel.zl./H07V-U 6/ | m | 84 |  | 0 |  |  | základní |  | 0 | 0 | 0 | 0 | 0 | 256 | M | 1 | ROZPOCET | 0 | 0 | 0 | 0 | 0 | 1 | 0 | 64 | 2050021216
| PP |  | CY 6 zel.zl./H07V-U 6/ | [14 empty] | PP | 1
108 | K | 210800548 | CY 10 mm2 zelenožlutý (PU) | m | 56 |  | 0 |  |  | základní |  | 0 | 0 | 0 | 0 | 0 | 64 | K | 1 | ROZPOCET | 0 | 0 | 0 | 0 | 0 | 1 | 0 | 64 | -1758010429
| PP |  | CY 10 mm2 zelenožlutý (PU) | [14 empty] | PP | 1
109 | M | 15011020 | CY 10 zel.zl./HO7V-U10/ | m | 56 |  | 0 |  |  | základní |  | 0 | 0 | 0 | 0 | 0 | 256 | M | 1 | ROZPOCET | 0 | 0 | 0 | 0 | 0 | 1 | 0 | 64 | 287252337
| PP |  | CY 10 zel.zl./HO7V-U10/ | [14 empty] | PP | 1
110 | K | 210800549 | CY 16 mm2 zelenožlutý (PU) | m | 32 |  | 0 |  |  | základní |  | 0 | 0 | 0 | 0 | 0 | 64 | K | 1 | ROZPOCET | 0 | 0 | 0 | 0 | 0 | 1 | 0 | 64 | -1301034138
| PP |  | CY 16 mm2 zelenožlutý (PU) | [14 empty] | PP | 1
111 | M | 00000925 | vodič H07V-U 16 zelenožlutý (CY) | m | 32 |  | 0 |  |  | základní |  | 0 | 0 | 0 | 0 | 0 | 256 | M | 1 | ROZPOCET | 0 | 0 | 0 | 0 | 0 | 1 | 0 | 64 | 1257697652
| PP |  | vodič H07V-U 16 zelenožlutý (CY) | [14 empty] | PP | 1
112 | K | 210810045 | CYKY-CYKYm 3Ax1.5 mm2 750V (PU) | m | 12 |  | 0 |  |  | základní |  | 0 | 0 | 0 | 0 | 0 | 64 | K | 1 | ROZPOCET | 0 | 0 | 0 | 0 | 0 | 1 | 0 | 64 | 925394017
| PP |  | CYKY-CYKYm 3Ax1.5 mm2 750V (PU) | [14 empty] | PP | 1
113 | M | 02070413 | NHXHX FE 180/E30 3Cx1,5 | m | 12 |  | 0 |  |  | základní |  | 0 | 0 | 0 | 0 | 0 | 256 | M | 1 | ROZPOCET | 0 | 0 | 0 | 0 | 0 | 1 | 0 | 64 | 1026575181
| PP |  | NHXHX FE 180/E30 3Cx1,5 | [14 empty] | PP | 1
114 | K | 210810045 | CYKY-CYKYm 3Ax1.5 mm2 750V (PU) | m | 150 |  | 0 |  |  | základní |  | 0 | 0 | 0 | 0 | 0 | 64 | K | 1 | ROZPOCET | 0 | 0 | 0 | 0 | 0 | 1 | 0 | 64 | 1631620569
| PP |  | CYKY-CYKYm 3Ax1.5 mm2 750V (PU) | [14 empty] | PP | 1
115 | M | 95258207 | kabel 1-CXKH-R-O 3x1,5 B2s1d0 bez halogenů | m | 150 |  | 0 |  |  | základní |  | 0 | 0 | 0 | 0 | 0 | 256 | M | 1 | ROZPOCET | 0 | 0 | 0 | 0 | 0 | 1 | 0 | 64 | -1716778333
| PP |  | kabel 1-CXKH-R-O 3x1,5 B2s1d0 bez halogenů | [14 empty] | PP | 1
116 | K | 210810045.1 | CYKY-CYKYm 3Cx1.5 mm2 750V (PU) | m | 35 |  | 0 |  |  | základní |  | 0 | 0 | 0 | 0 | 0 | 64 | K | 1 | ROZPOCET | 0 | 0 | 0 | 0 | 0 | 1 | 0 | 64 | 96952528
| PP |  | CYKY-CYKYm 3Cx1.5 mm2 750V (PU) | [14 empty] | PP | 1
117 | M | 02033400 | CYKY 3-J x 1.5 (3C) | m | 35 |  | 0 |  |  | základní |  | 0 | 0 | 0 | 0 | 0 | 256 | M | 1 | ROZPOCET | 0 | 0 | 0 | 0 | 0 | 1 | 0 | 64 | -240090121
| PP |  | CYKY 3-J x 1.5 (3C) | [14 empty] | PP | 1
118 | K | 210810045.1 | CYKY-CYKYm 3Cx1.5 mm2 750V (PU) | m | 656 |  | 0 |  |  | základní |  | 0 | 0 | 0 | 0 | 0 | 64 | K | 1 | ROZPOCET | 0 | 0 | 0 | 0 | 0 | 1 | 0 | 64 | -698863129
| PP |  | CYKY-CYKYm 3Cx1.5 mm2 750V (PU) | [14 empty] | PP | 1
119 | M | 02400200 | kabel 1-CXKH-R-J 3x1,5 B2s1d0 bez halogenů | m | 656 |  | 0 |  |  | základní |  | 0 | 0 | 0 | 0 | 0 | 256 | M | 1 | ROZPOCET | 0 | 0 | 0 | 0 | 0 | 1 | 0 | 64 | -1331000181
| PP |  | kabel 1-CXKH-R-J 3x1,5 B2s1d0 bez halogenů | [14 empty] | PP | 1
120 | K | 210810046 | CYKY-CYKYm 3Cx2.5 mm2 750V (PU) | m | 965 |  | 0 |  |  | základní |  | 0 | 0 | 0 | 0 | 0 | 64 | K | 1 | ROZPOCET | 0 | 0 | 0 | 0 | 0 | 1 | 0 | 64 | 1396309135
| PP |  | CYKY-CYKYm 3Cx2.5 mm2 750V (PU) | [14 empty] | PP | 1
121 | M | 95258212 | kabel 1-CXKH-R-J 3x2,5 B2s1d0 bez halogenů | m | 965 |  | 0 |  |  | základní |  | 0 | 0 | 0 | 0 | 0 | 256 | M | 1 | ROZPOCET | 0 | 0 | 0 | 0 | 0 | 1 | 0 | 64 | 489828391
| PP |  | kabel 1-CXKH-R-J 3x2,5 B2s1d0 bez halogenů | [14 empty] | PP | 1
122 | K | 210810052 | CYKY-CYKYm 4Bx6 mm2 750V (PU) | m | 121 |  | 0 |  |  | základní |  | 0 | 0 | 0 | 0 | 0 | 64 | K | 1 | ROZPOCET | 0 | 0 | 0 | 0 | 0 | 1 | 0 | 64 | 1369668502
| PP |  | CYKY-CYKYm 4Bx6 mm2 750V (PU) | [14 empty] | PP | 1
123 | M | 95283876 | kabel 1-CXKH-R-J 5X6 RE B2s1d0 M bez halogenů | m | 121 |  | 0 |  |  | základní |  | 0 | 0 | 0 | 0 | 0 | 256 | M | 1 | ROZPOCET | 0 | 0 | 0 | 0 | 0 | 1 | 0 | 64 | -814770777
| PP |  | kabel 1-CXKH-R-J 5X6 RE B2s1d0 M bez halogenů | [14 empty] | PP | 1
124 | K | 210810053 | CYKY-CYKYm 4Bx10 mm2 750V (PU) | m | 44 |  | 0 |  |  | základní |  | 0 | 0 | 0 | 0 | 0 | 64 | K | 1 | ROZPOCET | 0 | 0 | 0 | 0 | 0 | 1 | 0 | 64 | -1610260171
| PP |  | CYKY-CYKYm 4Bx10 mm2 750V (PU) | [14 empty] | PP | 1
125 | M | 95258770 | kabel 1-CXKH-R-J 5X10 B2s1d0 bez halogenů | m | 44 |  | 0 |  |  | základní |  | 0 | 0 | 0 | 0 | 0 | 256 | M | 1 | ROZPOCET | 0 | 0 | 0 | 0 | 0 | 1 | 0 | 64 | 231494808
| PP |  | kabel 1-CXKH-R-J 5X10 B2s1d0 bez halogenů | [14 empty] | PP | 1
126 | K | 210810055 | CYKY-CYKYm 5Cx1.5 mm2 750V (PU) | m | 447 |  | 0 |  |  | základní |  | 0 | 0 | 0 | 0 | 0 | 64 | K | 1 | ROZPOCET | 0 | 0 | 0 | 0 | 0 | 1 | 0 | 64 | -1179695250
| PP |  | CYKY-CYKYm 5Cx1.5 mm2 750V (PU) | [14 empty] | PP | 1
127 | M | 95258213 | kabel 1-CXKH-R-J 5x1,5 B2s1d0 bez halogenů | m | 447 |  | 0 |  |  | základní |  | 0 | 0 | 0 | 0 | 0 | 256 | M | 1 | ROZPOCET | 0 | 0 | 0 | 0 | 0 | 1 | 0 | 64 | -1564916531
| PP |  | kabel 1-CXKH-R-J 5x1,5 B2s1d0 bez halogenů | [14 empty] | PP | 1
128 | K | 210810056 | CYKY-CYKYm 5Cx2.5 mm2 750V (PU) | m | 344 |  | 0 |  |  | základní |  | 0 | 0 | 0 | 0 | 0 | 64 | K | 1 | ROZPOCET | 0 | 0 | 0 | 0 | 0 | 1 | 0 | 64 | 275628787
| PP |  | CYKY-CYKYm 5Cx2.5 mm2 750V (PU) | [14 empty] | PP | 1
129 | M | 95258215 | kabel 1-CXKH-R-J 5x2,5 B2s1d0 bez halogenů | m | 344 |  | 0 |  |  | základní |  | 0 | 0 | 0 | 0 | 0 | 256 | M | 1 | ROZPOCET | 0 | 0 | 0 | 0 | 0 | 1 | 0 | 64 | 896218577
| PP |  | kabel 1-CXKH-R-J 5x2,5 B2s1d0 bez halogenů | [14 empty] | PP | 1
130 | K | 210810058 | CYKY-CYKYm 7x1.5 mm2 750V (PU) | m | 65 |  | 0 |  |  | základní |  | 0 | 0 | 0 | 0 | 0 | 64 | K | 1 | ROZPOCET | 0 | 0 | 0 | 0 | 0 | 1 | 0 | 64 | -16569812
| PP |  | CYKY-CYKYm 7x1.5 mm2 750V (PU) | [14 empty] | PP | 1
131 | M | 95237289 | kabel 1-CXKH-R-O 7x1,5 B2ca s1 d0 bez halogenů | m | 65 |  | 0 |  |  | základní |  | 0 | 0 | 0 | 0 | 0 | 256 | M | 1 | ROZPOCET | 0 | 0 | 0 | 0 | 0 | 1 | 0 | 64 | -531932954
| PP |  | kabel 1-CXKH-R-O 7x1,5 B2ca s1 d0 bez halogenů | [14 empty] | PP | 1
132 | K | 210860262 | JQTQ 4x0.8mm (PU) | m | 56 |  | 0 |  |  | základní |  | 0 | 0 | 0 | 0 | 0 | 64 | K | 1 | ROZPOCET | 0 | 0 | 0 | 0 | 0 | 1 | 0 | 64 | -114956359
| PP |  | JQTQ 4x0.8mm (PU) | [14 empty] | PP | 1
133 | M | 09071105 | kabel J-H(St)H 2x2x0,8 bez halogenů | m | 56 |  | 0 |  |  | základní |  | 0 | 0 | 0 | 0 | 0 | 256 | M | 1 | ROZPOCET | 0 | 0 | 0 | 0 | 0 | 1 | 0 | 64 | -1348036408
| PP |  | kabel J-H(St)H 2x2x0,8 bez halogenů | [14 empty] | PP | 1
134 | K | 210860264 | JQTQ 14x0.8mm (PU) | m | 31 |  | 0 |  |  | základní |  | 0 | 0 | 0 | 0 | 0 | 64 | K | 1 | ROZPOCET | 0 | 0 | 0 | 0 | 0 | 1 | 0 | 64 | -90252161
| PP |  | JQTQ 14x0.8mm (PU) | [14 empty] | PP | 1
135 | M | 09071110 | kabel J-H(St)H 4x2x0,8 bez halogenů | m | 31 |  | 0 |  |  | základní |  | 0 | 0 | 0 | 0 | 0 | 256 | M | 1 | ROZPOCET | 0 | 0 | 0 | 0 | 0 | 1 | 0 | 64 | -463718289
| PP |  | kabel J-H(St)H 4x2x0,8 bez halogenů | [14 empty] | PP | 1
136 | K | 215111310 | spinač s dálkovým ovládáním 1 kontakt | ks | 6 |  | 0 |  |  | základní |  | 0 | 0 | 0 | 0 | 0 | 64 | K | 1 | ROZPOCET | 0 | 0 | 0 | 0 | 0 | 1 | 0 | 64 | -1740113745
| PP |  | spinač s dálkovým ovládáním 1 kontakt | [14 empty] | PP | 1
137 | M | 95361412 | pohybový senzor, stropní, 360°, 230V, 2000W | ks | 6 |  | 0 |  |  | základní |  | 0 | 0 | 0 | 0 | 0 | 256 | M | 1 | ROZPOCET | 0 | 0 | 0 | 0 | 0 | 1 | 0 | 64 | -1484006801
| PP |  | pohybový senzor, stropní, 360°, 230V, 2000W | [14 empty] | PP | 1
138 | K | 215112211 | ovladač tlač. 0/1 vypínací 1-pólový | ks | 1 |  | 0 |  |  | základní |  | 0 | 0 | 0 | 0 | 0 | 64 | K | 1 | ROZPOCET | 0 | 0 | 0 | 0 | 0 | 1 | 0 | 64 | -925758280
| PP |  | ovladač tlač. 0/1 vypínací 1-pólový | [14 empty] | PP | 1
139 | M | 31212 | Nouzové požární tlačítko, červené, ochranné sklo, 1NO+1NC 3A 400V | ks | 1 |  | 0 |  |  | základní |  | 0 | 0 | 0 | 0 | 0 | 256 | M | 1 | ROZPOCET | 0 | 0 | 0 | 0 | 0 | 1 | 0 | 64 | -83635676
| PP |  | Nouzové požární tlačítko, červené, ochranné sklo, 1NO+1NC 3A 400V | [14 empty] | PP | 1
140 | K | 215112223 | ovladač tlač. zapín. 1/0So s orient.doutnavkou | ks | 20 |  | 0 |  |  | základní |  | 0 | 0 | 0 | 0 | 0 | 64 | K | 1 | ROZPOCET | 0 | 0 | 0 | 0 | 0 | 1 | 0 | 64 | 1945761709
| PP |  | ovladač tlač. zapín. 1/0So s orient.doutnavkou | [14 empty] | PP | 1
141 | M | 21010104.5 | tlačítkový ovladač na omítku, instalační krabice, sig. dout., víčko | ks | 20 |  | 0 |  |  | základní |  | 0 | 0 | 0 | 0 | 0 | 256 | M | 1 | ROZPOCET | 0 | 0 | 0 | 0 | 0 | 1 | 0 | 64 | 746744654
| PP |  | tlačítkový ovladač na omítku, instalační krabice, sig. dout., víčko | [14 empty] | PP | 1
142 | K | 215121142 | svít.zářiv.bytové stropní vestav. 2 zdroje, N1 | ks | 1 |  | 0 |  |  | základní |  | 0 | 0 | 0 | 0 | 0 | 64 | K | 1 | ROZPOCET | 0 | 0 | 0 | 0 | 0 | 1 | 0 | 64 | 2001431102
| PP |  | svít.zářiv.bytové stropní vestav. 2 zdroje, N1 | [14 empty] | PP | 1
143 | K | 215121142.1 | svít.zářiv.bytové stropní vestav. 2 zdroje N2 | ks | 2 |  | 0 |  |  | základní |  | 0 | 0 | 0 | 0 | 0 | 64 | K | 1 | ROZPOCET | 0 | 0 | 0 | 0 | 0 | 1 | 0 | 64 | 1390305482
| PP |  | svít.zářiv.bytové stropní vestav. 2 zdroje N2 | [14 empty] | PP | 1
144 | K | 215121142.2 | svít.zářiv.bytové stropní vestav. 2 zdroje, N3 | ks | 4 |  | 0 |  |  | základní |  | 0 | 0 | 0 | 0 | 0 | 64 | K | 1 | ROZPOCET | 0 | 0 | 0 | 0 | 0 | 1 | 0 | 64 | 209882827
| PP |  | svít.zářiv.bytové stropní vestav. 2 zdroje, N3 | [14 empty] | PP | 1
145 | K | 215121142.3 | svít.zářiv.bytové stropní vestav. 2 zdroje, N4 | ks | 2 |  | 0 |  |  | základní |  | 0 | 0 | 0 | 0 | 0 | 64 | K | 1 | ROZPOCET | 0 | 0 | 0 | 0 | 0 | 1 | 0 | 64 | 1243019164
| PP |  | svít.zářiv.bytové stropní vestav. 2 zdroje, N4 | [14 empty] | PP | 1
146 | K | 215121142.4 | svít.zářiv.bytové stropní vestav. 2 zdroje, N5 | ks | 1 |  | 0 |  |  | základní |  | 0 | 0 | 0 | 0 | 0 | 64 | K | 1 | ROZPOCET | 0 | 0 | 0 | 0 | 0 | 1 | 0 | 64 | -525207118
| PP |  | svít.zářiv.bytové stropní vestav. 2 zdroje, N5 | [14 empty] | PP | 1
147 | K | 215202114 | svít.zářiv.prům.stropní přisaz. 2 zdroje+kryt, N6 | ks | 6 |  | 0 |  |  | základní |  | 0 | 0 | 0 | 0 | 0 | 64 | K | 1 | ROZPOCET | 0 | 0 | 0 | 0 | 0 | 1 | 0 | 64 | -945937344
| PP |  | svít.zářiv.prům.stropní přisaz. 2 zdroje+kryt, N6 | [14 empty] | PP | 1
148 | M | 001 | Podružný materiál | soub | 1 |  | 0 |  |  | základní |  | 0 | 0 | 0 | 0 | 0 | 256 | M | 1 | ROZPOCET | 0 | 0 | 0 | 0 | 0 | 1 | 0 | 64 | 911427949
| PP |  | Podružný materiál | [14 empty] | PP | 1
149 | M | 002 | Podíl přidružených výkonů z C21M a navázaného materiálu | soub | 1 |  | 0 |  |  | základní |  | 0 | 0 | 0 | 0 | 0 | 256 | M | 1 | ROZPOCET | 0 | 0 | 0 | 0 | 0 | 1 | 0 | 64 | -1048304295
| PP |  | Podíl přidružených výkonů z C21M a navázaného materiálu | [14 empty] | PP | 1
150 | K | 003 | Přesuny dodávek | soub | 1 |  | 0 |  |  | základní |  | 0 | 0 | 0 | 0 | 0 | 64 | K | 1 | ROZPOCET | 0 | 0 | 0 | 0 | 0 | 1 | 0 | 64 | 788029151
| PP |  | Přesuny dodávek | [14 empty] | PP | 1
| D | 58-M | Výchozí revize elktro |  |  |  | 0 |  |  |  |  | 0 |  | 0 |  | 0 | 3 | D | 0 | ROZPOCET | [6 empty] | 0
151 | K | 320410001 | Celk.prohl.el.zaříz.a vyhot.rev.zp.do 50.tis.mont. | objem | 1 |  | 0 |  |  | základní |  | 0 | 0 | 0 | 0 | 0 | 64 | K | 1 | ROZPOCET | 0 | 0 | 0 | 0 | 0 | 1 | 0 | 64 | -467365158
| PP |  | Celk.prohl.el.zaříz.a vyhot.rev.zp.do 50.tis.mont. | [14 empty] | PP | 1
152 | K | 320410005 | Kontrola rozvaděče nn 1 pole do hmotnosti 200 kg | ks | 2 |  | 0 |  |  | základní |  | 0 | 0 | 0 | 0 | 0 | 64 | K | 1 | ROZPOCET | 0 | 0 | 0 | 0 | 0 | 1 | 0 | 64 | -1732087268
| PP |  | Kontrola rozvaděče nn 1 pole do hmotnosti 200 kg | [14 empty] | PP | 1
153 | K | 320410010 | Izolační zkouška silových kabelů nn do 4x25mm2 | kabel | 1 |  | 0 |  |  | základní |  | 0 | 0 | 0 | 0 | 0 | 64 | K | 1 | ROZPOCET | 0 | 0 | 0 | 0 | 0 | 1 | 0 | 64 | 2010033027
| PP |  | Izolační zkouška silových kabelů nn do 4x25mm2 | [14 empty] | PP | 1
154 | K | 320410018 | Měření zemního odporu pro 1 zemnič | zemnič | 1 |  | 0 |  |  | základní |  | 0 | 0 | 0 | 0 | 0 | 64 | K | 1 | ROZPOCET | 0 | 0 | 0 | 0 | 0 | 1 | 0 | 64 | -950947405
| PP |  | Měření zemního odporu pro 1 zemnič | [14 empty] | PP | 1
| D | Svítidla | Svítidla |  |  |  | 0 |  |  |  |  | 0 |  | 0 |  | 0 | 1 | D | 0 | ROZPOCET | [6 empty] | 0
155 | M | EL 1 | LED svítidlo pro sportoviště s krycí mříží a Al reflektorem, 35k6, 24867lm, 204.0W, 840, IP 65 | ks | 18 |  | 0 |  |  | základní |  | 0 | 0 | 0 | 0 | 0 | 256 | M | 1 | ROZPOCET | 0 | 0 | 0 | 0 | 0 | 1 | 0 | 64 | -1993957131
| PP |  | LED svítidlo pro sportoviště s krycí mříží a Al reflektorem, 35k6, 24867lm, 204.0W, 840, IP 65 | [14 empty] | PP | 1
156 | M | EL 1N | LED svítidlo pro sportoviště s krycí mříží a Al reflektorem, s mouzovým modulem 35k6, 24867lm, 204.0W, 840, IP 65 |  | 6 |  | 0 |  |  | základní |  | 0 | 0 | 0 | 0 | 0 | 256 | M | 1 | ROZPOCET | 0 | 0 | 0 | 0 | 0 | 1 | 0 | 64 | -372718507
| PP |  | LED svítidlo pro sportoviště s krycí mříží a Al reflektorem, s mouzovým modulem 35k6, 24867lm, 204.0W, 840, IP 65 | [14 empty] | PP | 1
157 | M | EL 2 | Designové kruhové LED svítidlo, zapuštěné, difuzor satin opál, DSO 20W 840 (2343 lm; 18.0 W) | ks | 7 |  | 0 |  |  | základní |  | 0 | 0 | 0 | 0 | 0 | 256 | M | 1 | ROZPOCET | 0 | 0 | 0 | 0 | 0 | 1 | 0 | 64 | -1232926851
| PP |  | Designové kruhové LED svítidlo, zapuštěné, difuzor satin opál, DSO 20W 840 (2343 lm; 18.0 W) | [14 empty] | PP | 1
158 | M | EL 3 | Designové kruhové LED svítidlo, přisazené nebo zavěšené, difuzor satin opál DSO 20W 840 (2413 lm; 18.0 W) | ks | 11 |  | 0 |  |  | základní |  | 0 | 0 | 0 | 0 | 0 | 256 | M | 1 | ROZPOCET | 0 | 0 | 0 | 0 | 0 | 1 | 0 | 64 | -1908258555
| PP |  | Designové kruhové LED svítidlo, přisazené nebo zavěšené, difuzor satin opál DSO 20W 840 (2413 lm; 18.0 W) | [14 empty] | PP | 1
159 | M | EL 4 | Přisazené interierové LED svítidlo 2k0 840 (1807 lm; 18.0 W) | ks | 17 |  | 0 |  |  | základní |  | 0 | 0 | 0 | 0 | 0 | 256 | M | 1 | ROZPOCET | 0 | 0 | 0 | 0 | 0 | 1 | 0 | 64 | -1397122254
| PP |  | Přisazené interierové LED svítidlo 2k0 840 (1807 lm; 18.0 W) | [14 empty] | PP | 1
160 | M | EL 5 | Interiérové, přisazené LED svítidlo, difuzor prismatický DMPP 3k1 840 (2554 lm; 17.0 W) | ks | 8 |  | 0 |  |  | základní |  | 0 | 0 | 0 | 0 | 0 | 256 | M | 1 | ROZPOCET | 0 | 0 | 0 | 0 | 0 | 1 | 0 | 64 | -1893652845
| PP |  | Interiérové, přisazené LED svítidlo, difuzor prismatický DMPP 3k1 840 (2554 lm; 17.0 W) | [14 empty] | PP | 1
161 | M | EL 6 | Interiérové, přisazené LED svítidlo, difuzor prismatický DMPP 5k3 840 (4366 lm; 31.0 W) | ks | 5 |  | 0 |  |  | základní |  | 0 | 0 | 0 | 0 | 0 | 256 | M | 1 | ROZPOCET | 0 | 0 | 0 | 0 | 0 | 1 | 0 | 64 | 1689133413
| PP |  | Interiérové, přisazené LED svítidlo, difuzor prismatický DMPP 5k3 840 (4366 lm; 31.0 W) | [14 empty] | PP | 1
162 | M | EL 7 | Průmyslové LED svítidlo 3k5 840 (3500 lm; 26.0 W) | ks | 1 |  | 0 |  |  | základní |  | 0 | 0 | 0 | 0 | 0 | 256 | M | 1 | ROZPOCET | 0 | 0 | 0 | 0 | 0 | 1 | 0 | 64 | 2094990905
| PP |  | Průmyslové LED svítidlo 3k5 840 (3500 lm; 26.0 W) | [14 empty] | PP | 1
163 | M | EL 8 | Průmyslové LED svítidlo 5k3 840 (5300 lm; 39.0 W) | ks | 8 |  | 0 |  |  | základní |  | 0 | 0 | 0 | 0 | 0 | 256 | M | 1 | ROZPOCET | 0 | 0 | 0 | 0 | 0 | 1 | 0 | 64 | -1060042062
| PP |  | Průmyslové LED svítidlo 5k3 840 (5300 lm; 39.0 W) | [14 empty] | PP | 1
164 | M | EL 9 | Designové LED svítidlo, přisazené nebo zavěšené, difuzor satin opál DSO 35W 840 (4038 lm; 40.0 W) | ks | 2 |  | 0 |  |  | základní |  | 0 | 0 | 0 | 0 | 0 | 256 | M | 1 | ROZPOCET | 0 | 0 | 0 | 0 | 0 | 1 | 0 | 64 | -1154566421
| PP |  | Designové LED svítidlo, přisazené nebo zavěšené, difuzor satin opál DSO 35W 840 (4038 lm; 40.0 W) | [14 empty] | PP | 1
165 | M | EL 10 | Designové LED svítidlo, zapuštěné, difuzor satin opál DSO 35W 840 (4038 lm; 40.0 W) | ks | 1 |  | 0 |  |  | základní |  | 0 | 0 | 0 | 0 | 0 | 256 | M | 1 | ROZPOCET | 0 | 0 | 0 | 0 | 0 | 1 | 0 | 64 | 1025586994
| PP |  | Designové LED svítidlo, zapuštěné, difuzor satin opál DSO 35W 840 (4038 lm; 40.0 W) | [14 empty] | PP | 1
166 | M | EL 11 | Přisazené LED svítidlo, opálový difuzor, 3k0 840, IP65 (2349 lm; 23.0 W) | ks | 3 |  | 0 |  |  | základní |  | 0 | 0 | 0 | 0 | 0 | 256 | M | 1 | ROZPOCET | 0 | 0 | 0 | 0 | 0 | 1 | 0 | 64 | -1173167757
| PP |  | Přisazené LED svítidlo, opálový difuzor, 3k0 840, IP65 (2349 lm; 23.0 W) | [14 empty] | PP | 1
167 | M | EL 12 | Lustr na lanku 1xE27, bílá koule, závěs 1m, LED žárovka, IP 20 | ks | 2 |  | 0 |  |  | základní |  | 0 | 0 | 0 | 0 | 0 | 256 | M | 1 | ROZPOCET | 0 | 0 | 0 | 0 | 0 | 1 | 0 | 64 | -1049693494
| PP |  | Lustr na lanku 1xE27, bílá koule, závěs 1m, LED žárovka, IP 20 | [14 empty] | PP | 1
168 | M | N 1 | Nouzové zapuštěné LED svítidlo s dlouhou dobou života určené k nouzovému osvětlení volných prostor, 364 lm, 3.0 W, 1 hod | ks | 1 |  | 0 |  |  | základní |  | 0 | 0 | 0 | 0 | 0 | 256 | M | 1 | ROZPOCET | 0 | 0 | 0 | 0 | 0 | 1 | 0 | 64 | 370470968
| PP |  | Nouzové zapuštěné LED svítidlo s dlouhou dobou života určené k nouzovému osvětlení volných prostor, 364 lm, 3.0 W, 1 hod | [14 empty] | PP | 1
169 | M | N 2 | Nouzové LED svítidlo přisazené, osvětlení volných prostor, AREA, 177 lm, 2.0 W, 1 hod | ks | 2 |  | 0 |  |  | základní |  | 0 | 0 | 0 | 0 | 0 | 256 | M | 1 | ROZPOCET | 0 | 0 | 0 | 0 | 0 | 1 | 0 | 64 | -1018325429
| PP |  | Nouzové LED svítidlo přisazené, osvětlení volných prostor, AREA, 177 lm, 2.0 W, 1 hod | [14 empty] | PP | 1
170 | M | N 3 | Nouzové LED svítidlo přisazené, osvětlení volných prostor ROAD, 205 lm, 2.0 W, 1 hod | ks | 4 |  | 0 |  |  | základní |  | 0 | 0 | 0 | 0 | 0 | 256 | M | 1 | ROZPOCET | 0 | 0 | 0 | 0 | 0 | 1 | 0 | 64 | -1537501537
| PP |  | Nouzové LED svítidlo přisazené, osvětlení volných prostor ROAD, 205 lm, 2.0 W, 1 hod | [14 empty] | PP | 1
171 | M | N 4 | Nouzové svítidlo zapuštěné do podhledu, s piktogramem, 3W, 1 hod | ks | 2 |  | 0 |  |  | základní |  | 0 | 0 | 0 | 0 | 0 | 256 | M | 1 | ROZPOCET | 0 | 0 | 0 | 0 | 0 | 1 | 0 | 64 | -1031398596
| PP |  | Nouzové svítidlo zapuštěné do podhledu, s piktogramem, 3W, 1 hod | [14 empty] | PP | 1
172 | M | N 5 | Nouzové svítidlo přisazeno ke stropu, s piktogramem, 3W, 1 hod | ks | 1 |  | 0 |  |  | základní |  | 0 | 0 | 0 | 0 | 0 | 256 | M | 1 | ROZPOCET | 0 | 0 | 0 | 0 | 0 | 1 | 0 | 64 | -814598164
| PP |  | Nouzové svítidlo přisazeno ke stropu, s piktogramem, 3W, 1 hod | [14 empty] | PP | 1
173 | M | N 6 | Nouzové svítidlo přisazeno na zeď, s piktogramem, 3W, 1 hod | ks | 6 |  | 0 |  |  | základní |  | 0 | 0 | 0 | 0 | 0 | 256 | M | 1 | ROZPOCET | 0 | 0 | 0 | 0 | 0 | 1 | 0 | 64 | -722609663
| PP |  | Nouzové svítidlo přisazeno na zeď, s piktogramem, 3W, 1 hod | [14 empty] | PP | 1
| D | D1 | Dodávky zařízení (specifikace) |  |  |  | 0 |  |  |  |  | 0 |  | 0 |  | 0 | 1 | D | 0 | ROZPOCET | [6 empty] | 0
174 | K | 02 | rozvaděč R | ks | 1 |  | 0 |  |  | základní |  | 0 | 0 | 0 | 0 | 0 | 64 | K | 1 | ROZPOCET | 0 | 0 | 0 | 0 | 0 | 1 | 0 | 64 | -994012423
| PP |  | rozvaděč R | [14 empty] | PP | 1
175 | K | 03 | rozvaděč RP | ks | 1 |  | 0 |  |  | základní |  | 0 | 0 | 0 | 0 | 0 | 64 | K | 1 | ROZPOCET | 0 | 0 | 0 | 0 | 0 | 1 | 0 | 64 | -936713474
| PP |  | rozvaděč RP | [14 empty] | PP | 1
176 | K | 04 | zapůjčení montážní plošiny pro montáž svítidel | ks | 1 |  | 0 |  |  | základní |  | 0 | 0 | 0 | 0 | 0 | 64 | K | 1 | ROZPOCET | 0 | 0 | 0 | 0 | 0 | 1 | 0 | 64 | -1762345787
| PP |  | zapůjčení montážní plošiny pro montáž svítidel | [14 empty] | PP | 1
177 | K | 005 | Doprava dodávek | soub | 1 |  | 0 |  |  | základní |  | 0 | 0 | 0 | 0 | 0 | 64 | K | 1 | ROZPOCET | 0 | 0 | 0 | 0 | 0 | 1 | 0 | 64 | -1029353426
| PP |  | Doprava dodávek | [14 empty] | PP | 1
| D | HZS | Hodinové zúčtovací sazby |  |  |  | 0 |  |  |  |  | 0 |  | 0 |  | 0 | 4 | D | 0 | ROZPOCET | [6 empty] | 0
178 | K | Pol2 | Úklid pracoviště | hod. | 20 |  | 0 |  |  | základní |  | 0 | 0 | 0 | 0 | 0 | 512 | K | 1 | ROZPOCET | 0 | 0 | 0 | 0 | 0 | 1 | 0 | 512 | -909254548
| PP |  | Úklid pracoviště | [14 empty] | PP | 1
179 | K | Pol7 | Úprava stávající elektroinstalace | hod. | 40 |  | 0 |  |  | základní |  | 0 | 0 | 0 | 0 | 0 | 512 | K | 1 | ROZPOCET | 0 | 0 | 0 | 0 | 0 | 1 | 0 | 512 | 1676732659
| PP |  | Úprava stávající elektroinstalace | [14 empty] | PP | 1
180 | K | Pol8 | Připojení vyhřívaných střešních svodů | hod. | 3 |  | 0 |  |  | základní |  | 0 | 0 | 0 | 0 | 0 | 512 | K | 1 | ROZPOCET | 0 | 0 | 0 | 0 | 0 | 1 | 0 | 512 | 861792952
| PP |  | Připojení vyhřívaných střešních svodů | [14 empty] | PP | 1
181 | K | Pol9 | Koordinace s profesí VZT a ZTI | hod. | 6 |  | 0 |  |  | základní |  | 0 | 0 | 0 | 0 | 0 | 512 | K | 1 | ROZPOCET | 0 | 0 | 0 | 0 | 0 | 1 | 0 | 512 | -1789716413
| PP |  | Koordinace s profesí VZT a ZTI | [14 empty] | PP | 1
182 | K | Pol10 | Připojení napájecích jednotek u pisoárů | hod. | 8 |  | 0 |  |  | základní |  | 0 | 0 | 0 | 0 | 0 | 512 | K | 1 | ROZPOCET | 0 | 0 | 0 | 0 | 0 | 1 | 0 | 512 | -956296785
| PP |  | Připojení napájecích jednotek u pisoárů | [14 empty] | PP | 1
183 | K | Pol11 | Kordinace při lití příček z pohledových betonových tvárnic | hod. | 85 |  | 0 |  |  | základní |  | 0 | 0 | 0 | 0 | 0 | 512 | K | 1 | ROZPOCET | 0 | 0 | 0 | 0 | 0 | 1 | 0 | 512 | -857367146
| PP |  | Kordinace při lití příček z pohledových betonových tvárnic | [14 empty] | PP | 1

## PAB02017 - Slaboproud
{d40ccd0b-d093-4f08-94f7-67977e846ebf}
2
| KRYCÍ LIST SOUPISU PRACÍ | [7 empty] | v --- níže se nacházejí doplnkové a pomocné údaje k sestavám --- v | [8 empty] | False
Stavba:
Tělocvična ZŠ Drahotuše
Objekt:
PAB0201 - SO 01 Tělocvična
Soupis:
PAB02017 - Slaboproud
| KSO: |  |  |  |  | CC-CZ:
| Místo: |  | Drahotuše |  |  | Datum: | 7. 12. 2021
| Zadavatel: |  |  |  |  | IČ:
|  | Město Hranice |  |  |  | DIČ:
| Uchazeč: |  |  |  |  | IČ: | Vyplň údaj
|  | Vyplň údaj |  |  |  | DIČ: | Vyplň údaj
| Projektant: |  |  |  |  | IČ:
|  | StudioPAB Olomouc |  |  |  | DIČ:
| Zpracovatel: |  |  |  |  | IČ:
DIČ:
Poznámka:
VRN jsou součástí objektu Vedlejší náklady.
| Cena bez DPH | [5 empty] | 0
|  |  | Základ daně |  |  | Sazba daně | Výše daně
| DPH | základní | 0 |  |  | 21% | 0
|  | snížená | 0 |  |  | 15% | 0
|  | zákl. přenesená | 0 |  |  | 21% | 0
|  | sníž. přenesená | 0 |  |  | 15% | 0
|  | nulová | 0 |  |  | 0% | 0
| Cena s DPH |  |  | v | CZK |  | 0
REKAPITULACE ČLENĚNÍ SOUPISU PRACÍ
Stavba:
Tělocvična ZŠ Drahotuše
Objekt:
PAB0201 - SO 01 Tělocvična
Soupis:
PAB02017 - Slaboproud
Místo: |  |  | Drahotuše |  |  | Datum: | 7. 12. 2021
Zadavatel: |  |  | Město Hranice |  |  | Projektant: | StudioPAB Olomouc
Uchazeč: |  |  | Vyplň údaj |  |  | Zpracovatel:
Kód dílu - Popis | [6 empty] | Cena celkem [CZK]
Náklady stavby celkem | [6 empty] | 0 | [11 empty] | -1
| D1 - Strukturovaný kabelový rozvod | [5 empty] | 0
| D2 - materiál | [5 empty] | 0
| D3 - MONTÁŽ | [5 empty] | 0
| D4 - AKTIVNÍ PRVKY - SWITCHE, WIFI, UPS, IP TLF komunikátory | [5 empty] | 0
| D5 - Materiál | [5 empty] | 0
| D3 - MONTÁŽ | [5 empty] | 0
| D6 - IP KAMEROVÝ SYSTÉM | [5 empty] | 0
| D7 - materiál | [5 empty] | 0
| D8 - Montáž | [5 empty] | 0
| D9 - PZTS | [5 empty] | 0
| D5 - Materiál | [5 empty] | 0
| D10 - Montáž EZS | [5 empty] | 0
| D11 - Tísňové volání z WC ZTP | [5 empty] | 0
| D5 - Materiál | [5 empty] | 0
| D12 - Montáž | [5 empty] | 0
| D13 - Ozvučení - kabeláž | [5 empty] | 0
| D14 - MATERIÁL | [5 empty] | 0
| D15 - MONTÁŽ | [5 empty] | 0
| D16 - SVĚTELNÁ TABULE | [5 empty] | 0
| D5 - Materiál | [5 empty] | 0
| D12 - Montáž | [5 empty] | 0
SOUPIS PRACÍ
Stavba:
Tělocvična ZŠ Drahotuše
Objekt:
PAB0201 - SO 01 Tělocvična
Soupis:
PAB02017 - Slaboproud
Místo: |  |  | Drahotuše |  |  | Datum: | 7. 12. 2021
Zadavatel: |  |  | Město Hranice |  |  | Projektant: | StudioPAB Olomouc
Uchazeč: |  |  | Vyplň údaj |  |  | Zpracovatel:
PČ | Typ | Kód | Popis | MJ | Množství | J.cena [CZK] | Cena celkem [CZK] | Cenová soustava |  | DPH | J. Nh [h] | Nh celkem [h] | J. hmotnost [t] | Hmotnost celkem [t] | J. suť [t] | Suť Celkem [t]
Náklady soupisu celkem | [6 empty] | 0 |  |  |  |  | 0 |  | 0 |  | 0 |  | D | -1 | [7 empty] | 0
| D | D1 | Strukturovaný kabelový rozvod |  |  |  | 0 |  |  |  |  | 0 |  | 0 |  | 0 | 1 | D | 0 | ROZPOCET | [6 empty] | 0
| D | D2 | materiál |  |  |  | 0 |  |  |  |  | 0 |  | 0 |  | 0 | 1 | D | 1 | ROZPOCET | [6 empty] | 0
1 | M | Pol12 | Dat.rozvaděč 42U š 800 x hl. 800 mm, prosklený, stojanový, robustní svařovaná konstrukce, nosnost až 1000 kg | ks | 1 |  | 0 |  |  | základní |  | 0 | 0 | 0 | 0 | 0 | 256 | M | 2 | ROZPOCET | 0 | 0 | 0 | 0 | 0 | 1 | 0 | 64 | 711222843
| PP |  | Dat.rozvaděč 42U š 800 x hl. 800 mm, prosklený, stojanový, robustní svařovaná konstrukce, nosnost až 1000 kg | [14 empty] | PP | 2
2 | M | Pol13 | Sada zesílených koleček - 4 ks - 750 kg | ks | 1 |  | 0 |  |  | základní |  | 0 | 0 | 0 | 0 | 0 | 256 | M | 2 | ROZPOCET | 0 | 0 | 0 | 0 | 0 | 1 | 0 | 64 | -846522589
| PP |  | Sada zesílených koleček - 4 ks - 750 kg | [14 empty] | PP | 2
3 | M | Pol14 | Ventilační jednotka - 150W - 4x ventilátor | ks | 1 |  | 0 |  |  | základní |  | 0 | 0 | 0 | 0 | 0 | 256 | M | 2 | ROZPOCET | 0 | 0 | 0 | 0 | 0 | 1 | 0 | 64 | -1977852810
| PP |  | Ventilační jednotka - 150W - 4x ventilátor | [14 empty] | PP | 2
4 | M | Pol15 | Příbal montážní 19" M6 - sada 4 ks | ks | 15 |  | 0 |  |  | základní |  | 0 | 0 | 0 | 0 | 0 | 256 | M | 2 | ROZPOCET | 0 | 0 | 0 | 0 | 0 | 1 | 0 | 64 | -218849821
| PP |  | Příbal montážní 19" M6 - sada 4 ks | [14 empty] | PP | 2
5 | M | Pol16 | Napájecí panel 19" 7x230V,1U, přepěťová ochrana | ks | 2 |  | 0 |  |  | základní |  | 0 | 0 | 0 | 0 | 0 | 256 | M | 2 | ROZPOCET | 0 | 0 | 0 | 0 | 0 | 1 | 0 | 64 | -395444081
| PP |  | Napájecí panel 19" 7x230V,1U, přepěťová ochrana | [14 empty] | PP | 2
6 | M | Pol17 | Patch panel osazený 24xRJ45 UTP, CAT.6 | ks | 2 |  | 0 |  |  | základní |  | 0 | 0 | 0 | 0 | 0 | 256 | M | 2 | ROZPOCET | 0 | 0 | 0 | 0 | 0 | 1 | 0 | 64 | -521622884
| PP |  | Patch panel osazený 24xRJ45 UTP, CAT.6 | [14 empty] | PP | 2
7 | M | Pol18 | 19" vyvazovací panel 2U | ks | 3 |  | 0 |  |  | základní |  | 0 | 0 | 0 | 0 | 0 | 256 | M | 2 | ROZPOCET | 0 | 0 | 0 | 0 | 0 | 1 | 0 | 64 | 1321568774
| PP |  | 19" vyvazovací panel 2U | [14 empty] | PP | 2
8 | M | Pol19 | Police 2 U 450mm | ks | 1 |  | 0 |  |  | základní |  | 0 | 0 | 0 | 0 | 0 | 256 | M | 2 | ROZPOCET | 0 | 0 | 0 | 0 | 0 | 1 | 0 | 64 | -1560062358
| PP |  | Police 2 U 450mm | [14 empty] | PP | 2
9 | M | Pol20 | Kabel CAT 6 4x2xAWG24 U/UTP LSZH | m | 1160 |  | 0 |  |  | základní |  | 0 | 0 | 0 | 0 | 0 | 256 | M | 2 | ROZPOCET | 0 | 0 | 0 | 0 | 0 | 1 | 0 | 64 | -1456717308
| PP |  | Kabel CAT 6 4x2xAWG24 U/UTP LSZH | [14 empty] | PP | 2
10 | M | Pol21 | Dat.zásuvka Cat 6 UTP 2x RJ 45 - na povrch, kompletní, design shodná se silno | ks | 6 |  | 0 |  |  | základní |  | 0 | 0 | 0 | 0 | 0 | 256 | M | 2 | ROZPOCET | 0 | 0 | 0 | 0 | 0 | 1 | 0 | 64 | -1820369001
| PP |  | Dat.zásuvka Cat 6 UTP 2x RJ 45 - na povrch, kompletní, design shodná se silno | [14 empty] | PP | 2
11 | M | Pol22 | Dat.zásuvka Cat 6 UTP 1x RJ 45 - na povrch, kompletní, design shodná se silno | ks | 13 |  | 0 |  |  | základní |  | 0 | 0 | 0 | 0 | 0 | 256 | M | 2 | ROZPOCET | 0 | 0 | 0 | 0 | 0 | 1 | 0 | 64 | -587876370
| PP |  | Dat.zásuvka Cat 6 UTP 1x RJ 45 - na povrch, kompletní, design shodná se silno | [14 empty] | PP | 2
12 | M | Pol23 | Patchcord Cat 6 UTP, 0,5m | ks | 15 |  | 0 |  |  | základní |  | 0 | 0 | 0 | 0 | 0 | 256 | M | 2 | ROZPOCET | 0 | 0 | 0 | 0 | 0 | 1 | 0 | 64 | -1096690167
| PP |  | Patchcord Cat 6 UTP, 0,5m | [14 empty] | PP | 2
13 | M | Pol24 | Patchcord Cat 6 UTP, 1,0 m | ks | 10 |  | 0 |  |  | základní |  | 0 | 0 | 0 | 0 | 0 | 256 | M | 2 | ROZPOCET | 0 | 0 | 0 | 0 | 0 | 1 | 0 | 64 | 1582213440
| PP |  | Patchcord Cat 6 UTP, 1,0 m | [14 empty] | PP | 2
14 | M | Pol25 | Patchcord Cat 6 UTP, 1,5m | ks | 2 |  | 0 |  |  | základní |  | 0 | 0 | 0 | 0 | 0 | 256 | M | 2 | ROZPOCET | 0 | 0 | 0 | 0 | 0 | 1 | 0 | 64 | 1663114403
| PP |  | Patchcord Cat 6 UTP, 1,5m | [14 empty] | PP | 2
15 | M | Pol26 | Krabice přístrojová na povrch, hluboká | ks | 20 |  | 0 |  |  | základní |  | 0 | 0 | 0 | 0 | 0 | 256 | M | 2 | ROZPOCET | 0 | 0 | 0 | 0 | 0 | 1 | 0 | 64 | 1212795533
| PP |  | Krabice přístrojová na povrch, hluboká | [14 empty] | PP | 2
16 | M | Pol27 | Kabelová příchytka - kovová - komplet pro 1 kabel | ks | 330 |  | 0 |  |  | základní |  | 0 | 0 | 0 | 0 | 0 | 256 | M | 2 | ROZPOCET | 0 | 0 | 0 | 0 | 0 | 1 | 0 | 64 | -747141168
| PP |  | Kabelová příchytka - kovová - komplet pro 1 kabel | [14 empty] | PP | 2
17 | M | Pol28 | Kabelová příchytka - kovová - komplet pro 2 kabely | ks | 300 |  | 0 |  |  | základní |  | 0 | 0 | 0 | 0 | 0 | 256 | M | 2 | ROZPOCET | 0 | 0 | 0 | 0 | 0 | 1 | 0 | 64 | -347277780
| PP |  | Kabelová příchytka - kovová - komplet pro 2 kabely | [14 empty] | PP | 2
18 | M | Pol29 | El inst krabice 250 X 250 mm pod omítku | ks | 2 |  | 0 |  |  | základní |  | 0 | 0 | 0 | 0 | 0 | 256 | M | 2 | ROZPOCET | 0 | 0 | 0 | 0 | 0 | 1 | 0 | 64 | 932119601
| PP |  | El inst krabice 250 X 250 mm pod omítku | [14 empty] | PP | 2
19 | M | Pol30 | El inst krabice 125 X 125 mm pod omítku | ks | 6 |  | 0 |  |  | základní |  | 0 | 0 | 0 | 0 | 0 | 256 | M | 2 | ROZPOCET | 0 | 0 | 0 | 0 | 0 | 1 | 0 | 64 | -1335889494
| PP |  | El inst krabice 125 X 125 mm pod omítku | [14 empty] | PP | 2
20 | M | Pol31 | Krabice protahovací podlahová (rohy serveroven) | ks | 1 |  | 0 |  |  | základní |  | 0 | 0 | 0 | 0 | 0 | 256 | M | 2 | ROZPOCET | 0 | 0 | 0 | 0 | 0 | 1 | 0 | 64 | 1248622473
| PP |  | Krabice protahovací podlahová (rohy serveroven) | [14 empty] | PP | 2
21 | M | Pol32 | Trubka elektro 32 mm ohebná samozháš. 750N/5cm | m | 85 |  | 0 |  |  | základní |  | 0 | 0 | 0 | 0 | 0 | 256 | M | 2 | ROZPOCET | 0 | 0 | 0 | 0 | 0 | 1 | 0 | 64 | -197005692
| PP |  | Trubka elektro 32 mm ohebná samozháš. 750N/5cm | [14 empty] | PP | 2
22 | M | Pol33 | Trubka elektro 40 mm ohebná samozháš. 750N/5cm | m | 25 |  | 0 |  |  | základní |  | 0 | 0 | 0 | 0 | 0 | 256 | M | 2 | ROZPOCET | 0 | 0 | 0 | 0 | 0 | 1 | 0 | 64 | 731163430
| PP |  | Trubka elektro 40 mm ohebná samozháš. 750N/5cm | [14 empty] | PP | 2
23 | M | Pol34 | Montážní pěna na utěsnění podlahových krabic a vstupních otv.750ml | ks | 1 |  | 0 |  |  | základní |  | 0 | 0 | 0 | 0 | 0 | 256 | M | 2 | ROZPOCET | 0 | 0 | 0 | 0 | 0 | 1 | 0 | 64 | 1955865918
| PP |  | Montážní pěna na utěsnění podlahových krabic a vstupních otv.750ml | [14 empty] | PP | 2
24 | M | Pol35 | Protipožární akrylový tmel přetíratelný, hustota 1600kg/m3, 90 min | ks | 2 |  | 0 |  |  | základní |  | 0 | 0 | 0 | 0 | 0 | 256 | M | 2 | ROZPOCET | 0 | 0 | 0 | 0 | 0 | 1 | 0 | 64 | -1022231463
| PP |  | Protipožární akrylový tmel přetíratelný, hustota 1600kg/m3, 90 min | [14 empty] | PP | 2
25 | M | Pol36 | Stahovací pásek 200/4,5 | ks | 250 |  | 0 |  |  | základní |  | 0 | 0 | 0 | 0 | 0 | 256 | M | 2 | ROZPOCET | 0 | 0 | 0 | 0 | 0 | 1 | 0 | 64 | 2124404979
| PP |  | Stahovací pásek 200/4,5 | [14 empty] | PP | 2
26 | M | Pol37 | Podružný materiál | ks | 1 |  | 0 |  |  | základní |  | 0 | 0 | 0 | 0 | 0 | 256 | M | 2 | ROZPOCET | 0 | 0 | 0 | 0 | 0 | 1 | 0 | 64 | 1684007056
| PP |  | Podružný materiál | [14 empty] | PP | 2
| D | D3 | MONTÁŽ |  |  |  | 0 |  |  |  |  | 0 |  | 0 |  | 0 | 1 | D | 1 | ROZPOCET | [6 empty] | 0
27 | K | Pol38 | Montáž + osazení technologie do datové skříně | ks | 1 |  | 0 |  |  | základní |  | 0 | 0 | 0 | 0 | 0 | 64 | K | 2 | ROZPOCET | 0 | 0 | 0 | 0 | 0 | 1 | 0 | 64 | -837636168
| PP |  | Montáž + osazení technologie do datové skříně | [14 empty] | PP | 2
28 | K | Pol39 | Zatažení/uložení kabelů metalikých/optických do 10mm | m | 1160 |  | 0 |  |  | základní |  | 0 | 0 | 0 | 0 | 0 | 64 | K | 2 | ROZPOCET | 0 | 0 | 0 | 0 | 0 | 1 | 0 | 64 | 1520071910
| PP |  | Zatažení/uložení kabelů metalikých/optických do 10mm | [14 empty] | PP | 2
29 | K | Pol40 | Měření UTP port, protokol | ks | 25 |  | 0 |  |  | základní |  | 0 | 0 | 0 | 0 | 0 | 64 | K | 2 | ROZPOCET | 0 | 0 | 0 | 0 | 0 | 1 | 0 | 64 | 895814454
| PP |  | Měření UTP port, protokol | [14 empty] | PP | 2
30 | K | Pol41 | Montáž - zásuvka F/UTP - 1 x RJ 45 - komplet | ks | 13 |  | 0 |  |  | základní |  | 0 | 0 | 0 | 0 | 0 | 64 | K | 2 | ROZPOCET | 0 | 0 | 0 | 0 | 0 | 1 | 0 | 64 | -1721675050
| PP |  | Montáž - zásuvka F/UTP - 1 x RJ 45 - komplet | [14 empty] | PP | 2
31 | K | Pol42 | Montáž - zásuvka F/UTP - 2 x RJ 45 - komplet | ks | 6 |  | 0 |  |  | základní |  | 0 | 0 | 0 | 0 | 0 | 64 | K | 2 | ROZPOCET | 0 | 0 | 0 | 0 | 0 | 1 | 0 | 64 | -945971472
| PP |  | Montáž - zásuvka F/UTP - 2 x RJ 45 - komplet | [14 empty] | PP | 2
32 | K | Pol43 | Ukončení kabelu UTP v rozvaděči | ks | 25 |  | 0 |  |  | základní |  | 0 | 0 | 0 | 0 | 0 | 64 | K | 2 | ROZPOCET | 0 | 0 | 0 | 0 | 0 | 1 | 0 | 64 | -118474709
| PP |  | Ukončení kabelu UTP v rozvaděči | [14 empty] | PP | 2
33 | K | Pol44 | Krabice přístrojová na povrch | ks | 19 |  | 0 |  |  | základní |  | 0 | 0 | 0 | 0 | 0 | 64 | K | 2 | ROZPOCET | 0 | 0 | 0 | 0 | 0 | 1 | 0 | 64 | 1981330311
| PP |  | Krabice přístrojová na povrch | [14 empty] | PP | 2
34 | K | Pol45 | Krabice 250 pod omítku vč. vysekání a zapravení | ks | 2 |  | 0 |  |  | základní |  | 0 | 0 | 0 | 0 | 0 | 64 | K | 2 | ROZPOCET | 0 | 0 | 0 | 0 | 0 | 1 | 0 | 64 | -1612216281
| PP |  | Krabice 250 pod omítku vč. vysekání a zapravení | [14 empty] | PP | 2
35 | K | Pol46 | Krabice 125 pod omítku vč. vysekání a zapravení | ks | 6 |  | 0 |  |  | základní |  | 0 | 0 | 0 | 0 | 0 | 64 | K | 2 | ROZPOCET | 0 | 0 | 0 | 0 | 0 | 1 | 0 | 64 | -2068360260
| PP |  | Krabice 125 pod omítku vč. vysekání a zapravení | [14 empty] | PP | 2
36 | K | Pol47 | Montáž trubky 16 - 48 mm do nezalité podlahy | m | 110 |  | 0 |  |  | základní |  | 0 | 0 | 0 | 0 | 0 | 64 | K | 2 | ROZPOCET | 0 | 0 | 0 | 0 | 0 | 1 | 0 | 64 | -2018108122
| PP |  | Montáž trubky 16 - 48 mm do nezalité podlahy | [14 empty] | PP | 2
37 | K | Pol48 | Kabelová příchytka/GRIP - montáž | ks | 630 |  | 0 |  |  | základní |  | 0 | 0 | 0 | 0 | 0 | 64 | K | 2 | ROZPOCET | 0 | 0 | 0 | 0 | 0 | 1 | 0 | 64 | 1273756724
| PP |  | Kabelová příchytka/GRIP - montáž | [14 empty] | PP | 2
38 | K | Pol49 | Podlahová krabice | ks | 1 |  | 0 |  |  | základní |  | 0 | 0 | 0 | 0 | 0 | 64 | K | 2 | ROZPOCET | 0 | 0 | 0 | 0 | 0 | 1 | 0 | 64 | 1966683004
| PP |  | Podlahová krabice | [14 empty] | PP | 2
39 | K | Pol50 | Průraz otvoru ve zdivu cihelném,0,09 m2, tl15 -25 cm vč. zapravení | ks | 4 |  | 0 |  |  | základní |  | 0 | 0 | 0 | 0 | 0 | 64 | K | 2 | ROZPOCET | 0 | 0 | 0 | 0 | 0 | 1 | 0 | 64 | -552851223
| PP |  | Průraz otvoru ve zdivu cihelném,0,09 m2, tl15 -25 cm vč. zapravení | [14 empty] | PP | 2
40 | K | Pol51 | Průraz otvoru ve zdivu cihelném,0,09 m2, tl45 cm vč.zapravení | ks | 2 |  | 0 |  |  | základní |  | 0 | 0 | 0 | 0 | 0 | 64 | K | 2 | ROZPOCET | 0 | 0 | 0 | 0 | 0 | 1 | 0 | 64 | -1683203710
| PP |  | Průraz otvoru ve zdivu cihelném,0,09 m2, tl45 cm vč.zapravení | [14 empty] | PP | 2
41 | K | Pol52 | Aplikace mont/požární pěny do otvorů | ks | 3 |  | 0 |  |  | základní |  | 0 | 0 | 0 | 0 | 0 | 64 | K | 2 | ROZPOCET | 0 | 0 | 0 | 0 | 0 | 1 | 0 | 64 | -1685221706
| PP |  | Aplikace mont/požární pěny do otvorů | [14 empty] | PP | 2
| D | D4 | AKTIVNÍ PRVKY - SWITCHE, WIFI, UPS, IP TLF komunikátory |  |  |  | 0 |  |  |  |  | 0 |  | 0 |  | 0 | 1 | D | 0 | ROZPOCET | [6 empty] | 0
| D | D5 | Materiál |  |  |  | 0 |  |  |  |  | 0 |  | 0 |  | 0 | 1 | D | 1 | ROZPOCET | [6 empty] | 0
42 | M | Pol85 | 30-portový HW stohovatelný L2/L3 Gigabit Ethernet switch osazený 24x 10/100/1000 Mbps RJ-45 PoE+ porty, dvěma 10/100/1000 Mbps RJ45 uplink porty, dvěma 1 GbE SFP a dvěma 10G SFP+ uplink/stacking porty s možností upgradu pomocí licence na čtyři 10G SFP+ p | ks | 1 |  | 0 |  |  | základní |  | 0 | 0 | 0 | 0 | 0 | 256 | M | 2 | ROZPOCET | 0 | 0 | 0 | 0 | 0 | 1 | 0 | 64 | -539090109
| PP |  | 30-portový HW stohovatelný L2/L3 Gigabit Ethernet switch osazený 24x 10/100/1000 Mbps RJ-45 PoE+ porty, dvěma 10/100/1000 Mbps RJ45 uplink porty, dvěma 1 GbE SFP a dvěma 10G SFP+ uplink/stacking porty s možností upgradu pomocí licence na čtyři 10G SFP+ porty. Ve stohu může být max. 8 jednotek, lze kombinovat libovolné switche stejné řady. Pro stohování se používá Twinax / Direct Attach (DAC) kabel, který se dokupuje jako volitelné příslušenství. Switch podporuje PoE/PoE + (až 30W na port). Celkový PoE výkon je 370W, tj. 15,4W (PoE Class 3) na 24 portech nebo 30W PoE+ na 12 portech současně. Switch je napájený z fixního zdroje 230V AC, tento model nemá konektor pro externí redundantní zdroj. Switch nabízí základní L3 funkce (static routing, RIP), rozšířené funkce lze dokoupit pomocí licence (OSPF, VRRP, PIM, PBR), větráky s prouděním vzduchu side-to-back. | [14 empty] | PP | 2
43 | M | Pol86 | 30-portový HW stohovatelný L2/L3 Gigabit Ethernet switch osazený 24x 10/100/1000 Mbps RJ-45, dvěma 10/100/1000 Mbps RJ45 uplink porty, dvěma 1 GbE SFP a dvěma 10G SFP+ uplink/stacking porty s možností upgradu pomocí licence na čtyři 10G SFP+ porty. Ve st | ks | 1 |  | 0 |  |  | základní |  | 0 | 0 | 0 | 0 | 0 | 256 | M | 2 | ROZPOCET | 0 | 0 | 0 | 0 | 0 | 1 | 0 | 64 | -86773432
| PP |  | 30-portový HW stohovatelný L2/L3 Gigabit Ethernet switch osazený 24x 10/100/1000 Mbps RJ-45, dvěma 10/100/1000 Mbps RJ45 uplink porty, dvěma 1 GbE SFP a dvěma 10G SFP+ uplink/stacking porty s možností upgradu pomocí licence na čtyři 10G SFP+ porty. Ve stohu může být max. 8 jednotek, lze kombinovat libovolné switche stejné řady. Pro stohování se používá Twinax / Direct Attach (DAC) kabel, který se dokupuje jako volitelné příslušenství. Switch je napájený z fixního zdroje 230V AC, tento model nemá konektor pro externí redundantní zdroj. Switch nabízí základní L3 funkce (static routing, RIP), rozšířené funkce lze dokoupit pomocí licence (OSPF, VRRP, PIM, PBR), větráky s prouděním vzduchu side-to-back. | [14 empty] | PP | 2
44 | M | Pol55 | Kabel na propojení switchů 10G-SFPP-TWX | ks | 1 |  | 0 |  |  | základní |  | 0 | 0 | 0 | 0 | 0 | 256 | M | 2 | ROZPOCET | 0 | 0 | 0 | 0 | 0 | 1 | 0 | 64 | 361551625
| PP |  | Kabel na propojení switchů 10G-SFPP-TWX | [14 empty] | PP | 2
45 | M | Pol87 | WIFI Acces point s minimální konfigurací: 802.11a/c, dvě rádia, 2.4GHz a 5GHz, 2x2 MIMO, PoE 802.3at 12.5W, 2x RJ45, podpora WPA3, automatická volba kanálu, v pásmu 2,4GHz blokace kanálů 12 a 13, management, funkce kontroleru. Záruka: doživotní Certifikac | ks | 5 |  | 0 |  |  | základní |  | 0 | 0 | 0 | 0 | 0 | 256 | M | 2 | ROZPOCET | 0 | 0 | 0 | 0 | 0 | 1 | 0 | 64 | 1973019474
| PP |  | WIFI Acces point s minimální konfigurací: 802.11a/c, dvě rádia, 2.4GHz a 5GHz, 2x2 MIMO, PoE 802.3at 12.5W, 2x RJ45, podpora WPA3, automatická volba kanálu, v pásmu 2,4GHz blokace kanálů 12 a 13, management, funkce kontroleru. Záruka: doživotní Certifikace Wifi Alliance Wi-Fi CERTIFIED Optimized Connectivity Certifikace Wi-Fi Agile Multiband™ , včetně servisní podpory | [14 empty] | PP | 2
46 | M | Pol57 | Záložní zdroj se síťovou kartou Záložní zdroj 2200/1980 (VA/W), 8 zásuvek IEC, LCD, Topologie:Line-Interaktivní; Provedení:Tower/Rack covertible 2U; Komunikace:USB, RS-232, síťová management karta; záruka 36 měsíců s možnostní prodoužení na 60 měsíců | ks | 1 |  | 0 |  |  | základní |  | 0 | 0 | 0 | 0 | 0 | 256 | M | 2 | ROZPOCET | 0 | 0 | 0 | 0 | 0 | 1 | 0 | 64 | 1603260627
| PP |  | Záložní zdroj se síťovou kartou Záložní zdroj 2200/1980 (VA/W), 8 zásuvek IEC, LCD, Topologie:Line-Interaktivní; Provedení:Tower/Rack covertible 2U; Komunikace:USB, RS-232, síťová management karta; záruka 36 měsíců s možnostní prodoužení na 60 měsíců | [14 empty] | PP | 2
47 | M | Pol88 | Vnitřní odpovídací IP videojednotka navržená speciálně pro rezidenční trh. Instalace připojením jediného UTP kabelu a konfigurace přes webové rozhraní zaručují rychlé a pohodlné zprovoznění pro každého integrátora, povrch z tvrzeného skla, barevný 4.3“ di | ks | 1 |  | 0 |  |  | základní |  | 0 | 0 | 0 | 0 | 0 | 256 | M | 2 | ROZPOCET | 0 | 0 | 0 | 0 | 0 | 1 | 0 | 64 | 1390807492
| PP |  | Vnitřní odpovídací IP videojednotka navržená speciálně pro rezidenční trh. Instalace připojením jediného UTP kabelu a konfigurace přes webové rozhraní zaručují rychlé a pohodlné zprovoznění pro každého integrátora, povrch z tvrzeného skla, barevný 4.3“ displej a intuitivní ovládání. | [14 empty] | PP | 2
48 | M | Pol59 | Instalační krabice pro vnitřní odpovídací jednotky (IndoorTalk a Compact) | ks | 1 |  | 0 |  |  | základní |  | 0 | 0 | 0 | 0 | 0 | 256 | M | 2 | ROZPOCET | 0 | 0 | 0 | 0 | 0 | 1 | 0 | 64 | 1248381383
| PP |  | Instalační krabice pro vnitřní odpovídací jednotky (IndoorTalk a Compact) | [14 empty] | PP | 2
49 | M | Pol60 | IP verso hlavní jednotka s kamerou | ks | 1 |  | 0 |  |  | základní |  | 0 | 0 | 0 | 0 | 0 | 256 | M | 2 | ROZPOCET | 0 | 0 | 0 | 0 | 0 | 1 | 0 | 64 | 2099020969
| PP |  | IP verso hlavní jednotka s kamerou | [14 empty] | PP | 2
50 | M | Pol61 | IP verso modul 5 tlačítek | ks | 1 |  | 0 |  |  | základní |  | 0 | 0 | 0 | 0 | 0 | 256 | M | 2 | ROZPOCET | 0 | 0 | 0 | 0 | 0 | 1 | 0 | 64 | 2024463276
| PP |  | IP verso modul 5 tlačítek | [14 empty] | PP | 2
51 | M | Pol62 | IP verso záslepka jednoho tlačítka | ks | 1 |  | 0 |  |  | základní |  | 0 | 0 | 0 | 0 | 0 | 256 | M | 2 | ROZPOCET | 0 | 0 | 0 | 0 | 0 | 1 | 0 | 64 | -752429390
| PP |  | IP verso záslepka jednoho tlačítka | [14 empty] | PP | 2
52 | M | Pol63 | IP verso modul čtečka RFID karet 13,56 MHz, příprava pro NFC, čte UID | ks | 1 |  | 0 |  |  | základní |  | 0 | 0 | 0 | 0 | 0 | 256 | M | 2 | ROZPOCET | 0 | 0 | 0 | 0 | 0 | 1 | 0 | 64 | 1574089834
| PP |  | IP verso modul čtečka RFID karet 13,56 MHz, příprava pro NFC, čte UID | [14 empty] | PP | 2
53 | M | Pol64 | Rám pro instalaci do zdi, 3 moduly | ks | 1 |  | 0 |  |  | základní |  | 0 | 0 | 0 | 0 | 0 | 256 | M | 2 | ROZPOCET | 0 | 0 | 0 | 0 | 0 | 1 | 0 | 64 | -794653881
| PP |  | Rám pro instalaci do zdi, 3 moduly | [14 empty] | PP | 2
54 | M | Pol65 | Krabice pro instalaci do zdi, 3 moduly | ks | 1 |  | 0 |  |  | základní |  | 0 | 0 | 0 | 0 | 0 | 256 | M | 2 | ROZPOCET | 0 | 0 | 0 | 0 | 0 | 1 | 0 | 64 | -316755464
| PP |  | Krabice pro instalaci do zdi, 3 moduly | [14 empty] | PP | 2
55 | M | Pol66 | Elektrický zámek, otvírač dveří 1211MB 12V s mechanickým přepínačem | ks | 1 |  | 0 |  |  | základní |  | 0 | 0 | 0 | 0 | 0 | 256 | M | 2 | ROZPOCET | 0 | 0 | 0 | 0 | 0 | 1 | 0 | 64 | -798012360
| PP |  | Elektrický zámek, otvírač dveří 1211MB 12V s mechanickým přepínačem | [14 empty] | PP | 2
56 | M | Pol67 | Armovací hadice poplastovaná 0,5 m | ks | 1 |  | 0 |  |  | základní |  | 0 | 0 | 0 | 0 | 0 | 256 | M | 2 | ROZPOCET | 0 | 0 | 0 | 0 | 0 | 1 | 0 | 64 | -824108217
| PP |  | Armovací hadice poplastovaná 0,5 m | [14 empty] | PP | 2
57 | M | Pol68 | Koncová vývodka panc. Hadice | ks | 2 |  | 0 |  |  | základní |  | 0 | 0 | 0 | 0 | 0 | 256 | M | 2 | ROZPOCET | 0 | 0 | 0 | 0 | 0 | 1 | 0 | 64 | 1409543734
| PP |  | Koncová vývodka panc. Hadice | [14 empty] | PP | 2
58 | M | Pol69 | Kabel CYSY 2 x1,5 | m | 5 |  | 0 |  |  | základní |  | 0 | 0 | 0 | 0 | 0 | 256 | M | 2 | ROZPOCET | 0 | 0 | 0 | 0 | 0 | 1 | 0 | 64 | -907462045
| PP |  | Kabel CYSY 2 x1,5 | [14 empty] | PP | 2
| D | D3 | MONTÁŽ |  |  |  | 0 |  |  |  |  | 0 |  | 0 |  | 0 | 1 | D | 1 | ROZPOCET | [6 empty] | 0
59 | K | Pol70 | WIFI router - zeď - montáž | ks | 5 |  | 0 |  |  | základní |  | 0 | 0 | 0 | 0 | 0 | 64 | K | 2 | ROZPOCET | 0 | 0 | 0 | 0 | 0 | 1 | 0 | 64 | -824663871
| PP |  | WIFI router - zeď - montáž | [14 empty] | PP | 2
60 | K | Pol71 | Instalace aktivního prvku do RACK | ks | 3 |  | 0 |  |  | základní |  | 0 | 0 | 0 | 0 | 0 | 64 | K | 2 | ROZPOCET | 0 | 0 | 0 | 0 | 0 | 1 | 0 | 64 | -1565615707
| PP |  | Instalace aktivního prvku do RACK | [14 empty] | PP | 2
61 | K | Pol72 | Úprava a montáž kabelu do dveřního křídla | ks | 1 |  | 0 |  |  | základní |  | 0 | 0 | 0 | 0 | 0 | 64 | K | 2 | ROZPOCET | 0 | 0 | 0 | 0 | 0 | 1 | 0 | 64 | 893071470
| PP |  | Úprava a montáž kabelu do dveřního křídla | [14 empty] | PP | 2
62 | K | Pol73 | Instalace domácího video TLF | ks | 1 |  | 0 |  |  | základní |  | 0 | 0 | 0 | 0 | 0 | 64 | K | 2 | ROZPOCET | 0 | 0 | 0 | 0 | 0 | 1 | 0 | 64 | -1601740342
| PP |  | Instalace domácího video TLF | [14 empty] | PP | 2
63 | K | Pol74 | Zatažení/uložení kabelů | m | 5 |  | 0 |  |  | základní |  | 0 | 0 | 0 | 0 | 0 | 64 | K | 2 | ROZPOCET | 0 | 0 | 0 | 0 | 0 | 1 | 0 | 64 | 766949003
| PP |  | Zatažení/uložení kabelů | [14 empty] | PP | 2
64 | K | Pol75 | EL. zámek- montáž | ks | 1 |  | 0 |  |  | základní |  | 0 | 0 | 0 | 0 | 0 | 64 | K | 2 | ROZPOCET | 0 | 0 | 0 | 0 | 0 | 1 | 0 | 64 | -191372440
| PP |  | EL. zámek- montáž | [14 empty] | PP | 2
65 | K | Pol76 | Instalace IP dveřní hovorové videojednotky | ks | 1 |  | 0 |  |  | základní |  | 0 | 0 | 0 | 0 | 0 | 64 | K | 2 | ROZPOCET | 0 | 0 | 0 | 0 | 0 | 1 | 0 | 64 | -335996295
| PP |  | Instalace IP dveřní hovorové videojednotky | [14 empty] | PP | 2
66 | K | Pol77 | Nastavení a zprovoznění místní datové sítě LAN | ks | 1 |  | 0 |  |  | základní |  | 0 | 0 | 0 | 0 | 0 | 64 | K | 2 | ROZPOCET | 0 | 0 | 0 | 0 | 0 | 1 | 0 | 64 | 1396448626
| PP |  | Nastavení a zprovoznění místní datové sítě LAN | [14 empty] | PP | 2
| D | D6 | IP KAMEROVÝ SYSTÉM |  |  |  | 0 |  |  |  |  | 0 |  | 0 |  | 0 | 1 | D | 0 | ROZPOCET | [6 empty] | 0
| D | D7 | materiál |  |  |  | 0 |  |  |  |  | 0 |  | 0 |  | 0 | 1 | D | 1 | ROZPOCET | [6 empty] | 0
67 | M | Pol78 | 5.0 MPx IP bullet kamera (2592×1520@20fps), 1/3” CMOS sensor, H.265/H.264, motorický objektiv f=2.8~12mm, smart přísvit až 50m,až 3 streamy,ICR D/N,WDR,HLC,3DNR,video analýza, IP67, -40°C až +70°C, | ks | 5 |  | 0 |  |  | základní |  | 0 | 0 | 0 | 0 | 0 | 256 | M | 2 | ROZPOCET | 0 | 0 | 0 | 0 | 0 | 1 | 0 | 64 | -874859070
| PP |  | 5.0 MPx IP bullet kamera (2592×1520@20fps), 1/3” CMOS sensor, H.265/H.264, motorický objektiv f=2.8~12mm, smart přísvit až 50m,až 3 streamy,ICR D/N,WDR,HLC,3DNR,video analýza, IP67, -40°C až +70°C, | [14 empty] | PP | 2
68 | M | Pol79 | Montážní box pro instalaci kamery | ks | 5 |  | 0 |  |  | základní |  | 0 | 0 | 0 | 0 | 0 | 256 | M | 2 | ROZPOCET | 0 | 0 | 0 | 0 | 0 | 1 | 0 | 64 | 1365656568
| PP |  | Montážní box pro instalaci kamery | [14 empty] | PP | 2
69 | M | Pol80 | 9-kanálový IP záznamník (podpra 4K), 4x1080p@30fps/1x4K@30fps–živý obraz, podpora formátu H.265/H.264,2x až 8TB HDD(není součástí),1x VGA,1x HDMI,10/100M RJ45,Audio vstup/výstup, vestavěný DHCP | ks | 1 |  | 0 |  |  | základní |  | 0 | 0 | 0 | 0 | 0 | 256 | M | 2 | ROZPOCET | 0 | 0 | 0 | 0 | 0 | 1 | 0 | 64 | -1879119799
| PP |  | 9-kanálový IP záznamník (podpra 4K), 4x1080p@30fps/1x4K@30fps–živý obraz, podpora formátu H.265/H.264,2x až 8TB HDD(není součástí),1x VGA,1x HDMI,10/100M RJ45,Audio vstup/výstup, vestavěný DHCP | [14 empty] | PP | 2
70 | M | Pol81 | HDD - WD RED NAS 6 TB SATAIII/600 64MB cache | ks | 1 |  | 0 |  |  | základní |  | 0 | 0 | 0 | 0 | 0 | 256 | M | 2 | ROZPOCET | 0 | 0 | 0 | 0 | 0 | 1 | 0 | 64 | -425214940
| PP |  | HDD - WD RED NAS 6 TB SATAIII/600 64MB cache | [14 empty] | PP | 2
71 | M | Pol82 | Monitor LED 21,5" LCD/TFT | ks | 1 |  | 0 |  |  | základní |  | 0 | 0 | 0 | 0 | 0 | 256 | M | 2 | ROZPOCET | 0 | 0 | 0 | 0 | 0 | 1 | 0 | 64 | 618611744
| PP |  | Monitor LED 21,5" LCD/TFT | [14 empty] | PP | 2
| D | D8 | Montáž |  |  |  | 0 |  |  |  |  | 0 |  | 0 |  | 0 | 1 | D | 1 | ROZPOCET | [6 empty] | 0
72 | K | Pol83 | Kamera CCTV - montáž, nastavení snímané scény | ks | 5 |  | 0 |  |  | základní |  | 0 | 0 | 0 | 0 | 0 | 64 | K | 2 | ROZPOCET | 0 | 0 | 0 | 0 | 0 | 1 | 0 | 64 | 1124213977
| PP |  | Kamera CCTV - montáž, nastavení snímané scény | [14 empty] | PP | 2
73 | K | Pol84 | NVR záznamová jednotka - montáž + programování | ks | 1 |  | 0 |  |  | základní |  | 0 | 0 | 0 | 0 | 0 | 64 | K | 2 | ROZPOCET | 0 | 0 | 0 | 0 | 0 | 1 | 0 | 64 | -721702136
| PP |  | NVR záznamová jednotka - montáž + programování | [14 empty] | PP | 2
| D | D9 | PZTS |  |  |  | 0 |  |  |  |  | 0 |  | 0 |  | 0 | 1 | D | 0 | ROZPOCET | [6 empty] | 0
| D | D5 | Materiál |  |  |  | 0 |  |  |  |  | 0 |  | 0 |  | 0 | 1 | D | 1 | ROZPOCET | [6 empty] | 0
74 | M | Pol89 | Ústředna PZTS 96 zón, 2 sběrnice, Počet podsystémů: 16 Připojení k PC: ano, přímé Max. počet zón: 96 Počet vstupů (zón) na desce ústředny: 16 Max. počet zónových expandérů: 10 Max. počet klávesnic v systému: 16 Max. počet PGM výstupů v systému: 48 | ks | 1 |  | 0 |  |  | základní |  | 0 | 0 | 0 | 0 | 0 | 256 | M | 2 | ROZPOCET | 0 | 0 | 0 | 0 | 0 | 1 | 0 | 64 | 645217689
| PP |  | Ústředna PZTS 96 zón, 2 sběrnice, Počet podsystémů: 16 Připojení k PC: ano, přímé Max. počet zón: 96 Počet vstupů (zón) na desce ústředny: 16 Max. počet zónových expandérů: 10 Max. počet klávesnic v systému: 16 Max. počet PGM výstupů v systému: 48 + 6 (na ústředně 8 + 6), GSM modul | [14 empty] | PP | 2
75 | M | Pol90 | Koncentrátor - expandér 8V/4Vý s krabicí | ks | 1 |  | 0 |  |  | základní |  | 0 | 0 | 0 | 0 | 0 | 256 | M | 2 | ROZPOCET | 0 | 0 | 0 | 0 | 0 | 1 | 0 | 64 | -1244035130
| PP |  | Koncentrátor - expandér 8V/4Vý s krabicí | [14 empty] | PP | 2
76 | M | Pol91 | Komunikační ethernet modul do ústředny, pro napojení do LAN | ks | 1 |  | 0 |  |  | základní |  | 0 | 0 | 0 | 0 | 0 | 256 | M | 2 | ROZPOCET | 0 | 0 | 0 | 0 | 0 | 1 | 0 | 64 | -1134337227
| PP |  | Komunikační ethernet modul do ústředny, pro napojení do LAN | [14 empty] | PP | 2
77 | M | Pol92 | Klávesnice ovládací dotykový displ. obr., barevná , LCD programovací,se čtečkou Proudový odběr: min. 105 mA, max. 180 mA Displej: dotykový VGA LCD, 64tis. barev, programovatelné podsvícení Tamper: ano | ks | 2 |  | 0 |  |  | základní |  | 0 | 0 | 0 | 0 | 0 | 256 | M | 2 | ROZPOCET | 0 | 0 | 0 | 0 | 0 | 1 | 0 | 64 | -1288965259
| PP |  | Klávesnice ovládací dotykový displ. obr., barevná , LCD programovací,se čtečkou Proudový odběr: min. 105 mA, max. 180 mA Displej: dotykový VGA LCD, 64tis. barev, programovatelné podsvícení Tamper: ano | [14 empty] | PP | 2
78 | M | Pol93 | Přepěťový filtr - na napájecí kabel | ks | 1 |  | 0 |  |  | základní |  | 0 | 0 | 0 | 0 | 0 | 256 | M | 2 | ROZPOCET | 0 | 0 | 0 | 0 | 0 | 1 | 0 | 64 | 1241265161
| PP |  | Přepěťový filtr - na napájecí kabel | [14 empty] | PP | 2
79 | M | Pol94 | Přepěťový filtr - na linky 458 | ks | 1 |  | 0 |  |  | základní |  | 0 | 0 | 0 | 0 | 0 | 256 | M | 2 | ROZPOCET | 0 | 0 | 0 | 0 | 0 | 1 | 0 | 64 | -1851955842
| PP |  | Přepěťový filtr - na linky 458 | [14 empty] | PP | 2
80 | M | Pol95 | Zálohovací AKU 12V / 17Ah | ks | 1 |  | 0 |  |  | základní |  | 0 | 0 | 0 | 0 | 0 | 256 | M | 2 | ROZPOCET | 0 | 0 | 0 | 0 | 0 | 1 | 0 | 64 | 2097510394
| PP |  | Zálohovací AKU 12V / 17Ah | [14 empty] | PP | 2
81 | M | Pol96 | Zař.dálk. přenosu ZDP - verze GRPS,komplet vč. GSM antény | ks | 1 |  | 0 |  |  | základní |  | 0 | 0 | 0 | 0 | 0 | 256 | M | 2 | ROZPOCET | 0 | 0 | 0 | 0 | 0 | 1 | 0 | 64 | -511978221
| PP |  | Zař.dálk. přenosu ZDP - verze GRPS,komplet vč. GSM antény | [14 empty] | PP | 2
82 | M | Pol97 | PIR detektor s dosahem 16m, EOL resistory, digitální zprácování signálu , pohled pod sebe a PLUG-IN konstrukce | ks | 5 |  | 0 |  |  | základní |  | 0 | 0 | 0 | 0 | 0 | 256 | M | 2 | ROZPOCET | 0 | 0 | 0 | 0 | 0 | 1 | 0 | 64 | 2049327762
| PP |  | PIR detektor s dosahem 16m, EOL resistory, digitální zprácování signálu , pohled pod sebe a PLUG-IN konstrukce | [14 empty] | PP | 2
83 | M | Pol98 | Detektor - tříštění skla | ks | 5 |  | 0 |  |  | základní |  | 0 | 0 | 0 | 0 | 0 | 256 | M | 2 | ROZPOCET | 0 | 0 | 0 | 0 | 0 | 1 | 0 | 64 | 2043761295
| PP |  | Detektor - tříštění skla | [14 empty] | PP | 2
84 | M | Pol99 | Duální detektor PIR + MW vnitřní, 15x15 m | ks | 1 |  | 0 |  |  | základní |  | 0 | 0 | 0 | 0 | 0 | 256 | M | 2 | ROZPOCET | 0 | 0 | 0 | 0 | 0 | 1 | 0 | 64 | 908915160
| PP |  | Duální detektor PIR + MW vnitřní, 15x15 m | [14 empty] | PP | 2
85 | M | Pol100 | MG kontakt dveřní | ks | 11 |  | 0 |  |  | základní |  | 0 | 0 | 0 | 0 | 0 | 256 | M | 2 | ROZPOCET | 0 | 0 | 0 | 0 | 0 | 1 | 0 | 64 | 1082823823
| PP |  | MG kontakt dveřní | [14 empty] | PP | 2
86 | M | Pol101 | Siréna vnitřní | ks | 1 |  | 0 |  |  | základní |  | 0 | 0 | 0 | 0 | 0 | 256 | M | 2 | ROZPOCET | 0 | 0 | 0 | 0 | 0 | 1 | 0 | 64 | 1189808297
| PP |  | Siréna vnitřní | [14 empty] | PP | 2
87 | M | Pol102 | Instalační svorkovnice s tamperem | ks | 4 |  | 0 |  |  | základní |  | 0 | 0 | 0 | 0 | 0 | 256 | M | 2 | ROZPOCET | 0 | 0 | 0 | 0 | 0 | 1 | 0 | 64 | -1373952883
| PP |  | Instalační svorkovnice s tamperem | [14 empty] | PP | 2
88 | M | Pol103 | Kabel - sběrnice, čidla - FTP CAT 5e LS0H | m | 610 |  | 0 |  |  | základní |  | 0 | 0 | 0 | 0 | 0 | 256 | M | 2 | ROZPOCET | 0 | 0 | 0 | 0 | 0 | 1 | 0 | 64 | 1068075160
| PP |  | Kabel - sběrnice, čidla - FTP CAT 5e LS0H | [14 empty] | PP | 2
89 | M | Pol27 | Kabelová příchytka - kovová - komplet pro 1 kabel | ks | 200 |  | 0 |  |  | základní |  | 0 | 0 | 0 | 0 | 0 | 256 | M | 2 | ROZPOCET | 0 | 0 | 0 | 0 | 0 | 1 | 0 | 64 | 1353676016
| PP |  | Kabelová příchytka - kovová - komplet pro 1 kabel | [14 empty] | PP | 2
90 | M | Pol28 | Kabelová příchytka - kovová - komplet pro 2 kabely | ks | 180 |  | 0 |  |  | základní |  | 0 | 0 | 0 | 0 | 0 | 256 | M | 2 | ROZPOCET | 0 | 0 | 0 | 0 | 0 | 1 | 0 | 64 | 1204135551
| PP |  | Kabelová příchytka - kovová - komplet pro 2 kabely | [14 empty] | PP | 2
91 | M | Pol104 | Trubka elektro 25 mm ohebná samozháš. 750N/5cm | m | 25 |  | 0 |  |  | základní |  | 0 | 0 | 0 | 0 | 0 | 256 | M | 2 | ROZPOCET | 0 | 0 | 0 | 0 | 0 | 1 | 0 | 64 | 1119412099
| PP |  | Trubka elektro 25 mm ohebná samozháš. 750N/5cm | [14 empty] | PP | 2
92 | M | Pol32 | Trubka elektro 32 mm ohebná samozháš. 750N/5cm | m | 60 |  | 0 |  |  | základní |  | 0 | 0 | 0 | 0 | 0 | 256 | M | 2 | ROZPOCET | 0 | 0 | 0 | 0 | 0 | 1 | 0 | 64 | 1084685543
| PP |  | Trubka elektro 32 mm ohebná samozháš. 750N/5cm | [14 empty] | PP | 2
93 | M | Pol35 | Protipožární akrylový tmel přetíratelný, hustota 1600kg/m3, 90 min | ks | 2 |  | 0 |  |  | základní |  | 0 | 0 | 0 | 0 | 0 | 256 | M | 2 | ROZPOCET | 0 | 0 | 0 | 0 | 0 | 1 | 0 | 64 | -849934472
| PP |  | Protipožární akrylový tmel přetíratelný, hustota 1600kg/m3, 90 min | [14 empty] | PP | 2
94 | M | Pol36 | Stahovací pásek 200/4,5 | ks | 50 |  | 0 |  |  | základní |  | 0 | 0 | 0 | 0 | 0 | 256 | M | 2 | ROZPOCET | 0 | 0 | 0 | 0 | 0 | 1 | 0 | 64 | 751323938
| PP |  | Stahovací pásek 200/4,5 | [14 empty] | PP | 2
95 | M | Pol105 | krabice přístrojová 68 | ks | 1 |  | 0 |  |  | základní |  | 0 | 0 | 0 | 0 | 0 | 256 | M | 2 | ROZPOCET | 0 | 0 | 0 | 0 | 0 | 1 | 0 | 64 | -1995587283
| PP |  | krabice přístrojová 68 | [14 empty] | PP | 2
96 | M | Pol106 | Instalační materiál podružný | ks | 1 |  | 0 |  |  | základní |  | 0 | 0 | 0 | 0 | 0 | 256 | M | 2 | ROZPOCET | 0 | 0 | 0 | 0 | 0 | 1 | 0 | 64 | -2120776002
| PP |  | Instalační materiál podružný | [14 empty] | PP | 2
| D | D10 | Montáž EZS |  |  |  | 0 |  |  |  |  | 0 |  | 0 |  | 0 | 1 | D | 1 | ROZPOCET | [6 empty] | 0
97 | K | Pol107 | Ústředna - montáž, programování | ks | 1 |  | 0 |  |  | základní |  | 0 | 0 | 0 | 0 | 0 | 64 | K | 2 | ROZPOCET | 0 | 0 | 0 | 0 | 0 | 1 | 0 | 64 | -31880060
| PP |  | Ústředna - montáž, programování | [14 empty] | PP | 2
98 | K | Pol108 | Koncentrátor /tablo | ks | 1 |  | 0 |  |  | základní |  | 0 | 0 | 0 | 0 | 0 | 64 | K | 2 | ROZPOCET | 0 | 0 | 0 | 0 | 0 | 1 | 0 | 64 | 950127492
| PP |  | Koncentrátor /tablo | [14 empty] | PP | 2
99 | K | Pol109 | Klávesnice ovládací | ks | 1 |  | 0 |  |  | základní |  | 0 | 0 | 0 | 0 | 0 | 64 | K | 2 | ROZPOCET | 0 | 0 | 0 | 0 | 0 | 1 | 0 | 64 | 1888193985
| PP |  | Klávesnice ovládací | [14 empty] | PP | 2
100 | K | Pol110 | Infradetektor PIR/DTS/EPS | ks | 11 |  | 0 |  |  | základní |  | 0 | 0 | 0 | 0 | 0 | 64 | K | 2 | ROZPOCET | 0 | 0 | 0 | 0 | 0 | 1 | 0 | 64 | 78617734
| PP |  | Infradetektor PIR/DTS/EPS | [14 empty] | PP | 2
101 | K | Pol111 | MG kontakt | ks | 11 |  | 0 |  |  | základní |  | 0 | 0 | 0 | 0 | 0 | 64 | K | 2 | ROZPOCET | 0 | 0 | 0 | 0 | 0 | 1 | 0 | 64 | 573796886
| PP |  | MG kontakt | [14 empty] | PP | 2
102 | K | Pol112 | Svorkovnice s tamperem vč. krabice | ks | 4 |  | 0 |  |  | základní |  | 0 | 0 | 0 | 0 | 0 | 64 | K | 2 | ROZPOCET | 0 | 0 | 0 | 0 | 0 | 1 | 0 | 64 | 1152445386
| PP |  | Svorkovnice s tamperem vč. krabice | [14 empty] | PP | 2
103 | K | Pol113 | Siréna | ks | 1 |  | 0 |  |  | základní |  | 0 | 0 | 0 | 0 | 0 | 64 | K | 2 | ROZPOCET | 0 | 0 | 0 | 0 | 0 | 1 | 0 | 64 | -2116996282
| PP |  | Siréna | [14 empty] | PP | 2
104 | K | Pol114 | kabel - zatažení / uložení | m | 610 |  | 0 |  |  | základní |  | 0 | 0 | 0 | 0 | 0 | 64 | K | 2 | ROZPOCET | 0 | 0 | 0 | 0 | 0 | 1 | 0 | 64 | 968655354
| PP |  | kabel - zatažení / uložení | [14 empty] | PP | 2
105 | K | Pol115 | Krabice přístrojová pod omítku vč. vysekání a zapravení | ks | 1 |  | 0 |  |  | základní |  | 0 | 0 | 0 | 0 | 0 | 64 | K | 2 | ROZPOCET | 0 | 0 | 0 | 0 | 0 | 1 | 0 | 64 | -518870009
| PP |  | Krabice přístrojová pod omítku vč. vysekání a zapravení | [14 empty] | PP | 2
106 | K | Pol47 | Montáž trubky 16 - 48 mm do nezalité podlahy | m | 85 |  | 0 |  |  | základní |  | 0 | 0 | 0 | 0 | 0 | 64 | K | 2 | ROZPOCET | 0 | 0 | 0 | 0 | 0 | 1 | 0 | 64 | 1552377305
| PP |  | Montáž trubky 16 - 48 mm do nezalité podlahy | [14 empty] | PP | 2
107 | K | Pol48 | Kabelová příchytka/GRIP - montáž | ks | 380 |  | 0 |  |  | základní |  | 0 | 0 | 0 | 0 | 0 | 64 | K | 2 | ROZPOCET | 0 | 0 | 0 | 0 | 0 | 1 | 0 | 64 | 1745607306
| PP |  | Kabelová příchytka/GRIP - montáž | [14 empty] | PP | 2
108 | K | Pol50 | Průraz otvoru ve zdivu cihelném,0,09 m2, tl15 -25 cm vč. zapravení | ks | 8 |  | 0 |  |  | základní |  | 0 | 0 | 0 | 0 | 0 | 64 | K | 2 | ROZPOCET | 0 | 0 | 0 | 0 | 0 | 1 | 0 | 64 | -1830660495
| PP |  | Průraz otvoru ve zdivu cihelném,0,09 m2, tl15 -25 cm vč. zapravení | [14 empty] | PP | 2
109 | K | Pol51 | Průraz otvoru ve zdivu cihelném,0,09 m2, tl45 cm vč.zapravení | ks | 2 |  | 0 |  |  | základní |  | 0 | 0 | 0 | 0 | 0 | 64 | K | 2 | ROZPOCET | 0 | 0 | 0 | 0 | 0 | 1 | 0 | 64 | 635843999
| PP |  | Průraz otvoru ve zdivu cihelném,0,09 m2, tl45 cm vč.zapravení | [14 empty] | PP | 2
110 | K | Pol52 | Aplikace mont/požární pěny do otvorů | ks | 2 |  | 0 |  |  | základní |  | 0 | 0 | 0 | 0 | 0 | 64 | K | 2 | ROZPOCET | 0 | 0 | 0 | 0 | 0 | 1 | 0 | 64 | -2032101601
| PP |  | Aplikace mont/požární pěny do otvorů | [14 empty] | PP | 2
111 | K | Pol116 | výchozí revize | ks | 1 |  | 0 |  |  | základní |  | 0 | 0 | 0 | 0 | 0 | 64 | K | 2 | ROZPOCET | 0 | 0 | 0 | 0 | 0 | 1 | 0 | 64 | 171540702
| PP |  | výchozí revize | [14 empty] | PP | 2
| D | D11 | Tísňové volání z WC ZTP |  |  |  | 0 |  |  |  |  | 0 |  | 0 |  | 0 | 1 | D | 0 | ROZPOCET | [6 empty] | 0
| D | D5 | Materiál |  |  |  | 0 |  |  |  |  | 0 |  | 0 |  | 0 | 1 | D | 1 | ROZPOCET | [6 empty] | 0
112 | M | Pol117 | Kompletní sada prvků a zařízení pro instalaci nouzové signalizace na WC pro tělesně postižené - Sada pro nouzovou signalizaci:Trafo do krabice, Kontrolní modul, Signální tlačítko se šňůrou FAP, Resetovací tlačítko. | ks | 2 |  | 0 |  |  | základní |  | 0 | 0 | 0 | 0 | 0 | 256 | M | 2 | ROZPOCET | 0 | 0 | 0 | 0 | 0 | 1 | 0 | 64 | -179697396
| PP |  | Kompletní sada prvků a zařízení pro instalaci nouzové signalizace na WC pro tělesně postižené - Sada pro nouzovou signalizaci:Trafo do krabice, Kontrolní modul, Signální tlačítko se šňůrou FAP, Resetovací tlačítko. | [14 empty] | PP | 2
113 | M | Pol118 | Signální tlačítko bez šňůry FAP | ks | 2 |  | 0 |  |  | základní |  | 0 | 0 | 0 | 0 | 0 | 256 | M | 2 | ROZPOCET | 0 | 0 | 0 | 0 | 0 | 1 | 0 | 64 | 377677747
| PP |  | Signální tlačítko bez šňůry FAP | [14 empty] | PP | 2
114 | M | Pol119 | Kabel JY(st)Y 2x2x0,8 | m | 50 |  | 0 |  |  | základní |  | 0 | 0 | 0 | 0 | 0 | 256 | M | 2 | ROZPOCET | 0 | 0 | 0 | 0 | 0 | 1 | 0 | 64 | 1309617937
| PP |  | Kabel JY(st)Y 2x2x0,8 | [14 empty] | PP | 2
115 | M | Pol104 | Trubka elektro 25 mm ohebná samozháš. 750N/5cm | m | 30 |  | 0 |  |  | základní |  | 0 | 0 | 0 | 0 | 0 | 256 | M | 2 | ROZPOCET | 0 | 0 | 0 | 0 | 0 | 1 | 0 | 64 | -403669655
| PP |  | Trubka elektro 25 mm ohebná samozháš. 750N/5cm | [14 empty] | PP | 2
116 | M | Pol120 | krabice instalační KO 68 | ks | 10 |  | 0 |  |  | základní |  | 0 | 0 | 0 | 0 | 0 | 256 | M | 2 | ROZPOCET | 0 | 0 | 0 | 0 | 0 | 1 | 0 | 64 | -1635278144
| PP |  | krabice instalační KO 68 | [14 empty] | PP | 2
117 | M | Pol121 | Instalační materiál podružný | ks | 1 |  | 0 |  |  | základní |  | 0 | 0 | 0 | 0 | 0 | 256 | M | 2 | ROZPOCET | 0 | 0 | 0 | 0 | 0 | 1 | 0 | 64 | 613885569
| PP |  | Instalační materiál podružný | [14 empty] | PP | 2
| D | D12 | Montáž |  |  |  | 0 |  |  |  |  | 0 |  | 0 |  | 0 | 1 | D | 1 | ROZPOCET | [6 empty] | 0
118 | K | Pol122 | Nouzové volání - prvky, trafo - montáž | ks | 10 |  | 0 |  |  | základní |  | 0 | 0 | 0 | 0 | 0 | 64 | K | 2 | ROZPOCET | 0 | 0 | 0 | 0 | 0 | 1 | 0 | 64 | 54849536
| PP |  | Nouzové volání - prvky, trafo - montáž | [14 empty] | PP | 2
119 | K | Pol114 | kabel - zatažení / uložení | m | 50 |  | 0 |  |  | základní |  | 0 | 0 | 0 | 0 | 0 | 64 | K | 2 | ROZPOCET | 0 | 0 | 0 | 0 | 0 | 1 | 0 | 64 | -135362749
| PP |  | kabel - zatažení / uložení | [14 empty] | PP | 2
120 | K | Pol123 | Montáž trubky 16 - 48 mm pod omítku vč. vyfrézování drážky a zapravení | m | 30 |  | 0 |  |  | základní |  | 0 | 0 | 0 | 0 | 0 | 64 | K | 2 | ROZPOCET | 0 | 0 | 0 | 0 | 0 | 1 | 0 | 64 | -1791932108
| PP |  | Montáž trubky 16 - 48 mm pod omítku vč. vyfrézování drážky a zapravení | [14 empty] | PP | 2
121 | K | Pol124 | krabice instalační KO 68 | ks | 10 |  | 0 |  |  | základní |  | 0 | 0 | 0 | 0 | 0 | 64 | K | 2 | ROZPOCET | 0 | 0 | 0 | 0 | 0 | 1 | 0 | 64 | -377994180
| PP |  | krabice instalační KO 68 | [14 empty] | PP | 2
| D | D13 | Ozvučení - kabeláž |  |  |  | 0 |  |  |  |  | 0 |  | 0 |  | 0 | 1 | D | 0 | ROZPOCET | [6 empty] | 0
| D | D14 | MATERIÁL |  |  |  | 0 |  |  |  |  | 0 |  | 0 |  | 0 | 1 | D | 1 | ROZPOCET | [6 empty] | 0
122 | M | Pol125 | Reproduktorový kabel 2 x 4 mm - bezkyslíkatá měď | m | 200 |  | 0 |  |  | základní |  | 0 | 0 | 0 | 0 | 0 | 8 | M | 2 | ROZPOCET | 0 | 0 | 0 | 0 | 0 | 1 | 0 | 4 | -1841118212
| PP |  | Reproduktorový kabel 2 x 4 mm - bezkyslíkatá měď | [14 empty] | PP | 2
123 | M | Pol32 | Trubka elektro 32 mm ohebná samozháš. 750N/5cm | m | 105 |  | 0 |  |  | základní |  | 0 | 0 | 0 | 0 | 0 | 8 | M | 2 | ROZPOCET | 0 | 0 | 0 | 0 | 0 | 1 | 0 | 4 | 1155676841
| PP |  | Trubka elektro 32 mm ohebná samozháš. 750N/5cm | [14 empty] | PP | 2
124 | M | Pol126 | Tuhé PVC el. inst. trubky 32 mm vč. příchytek a kolen | m | 24 |  | 0 |  |  | základní |  | 0 | 0 | 0 | 0 | 0 | 8 | M | 2 | ROZPOCET | 0 | 0 | 0 | 0 | 0 | 1 | 0 | 4 | -1768299850
| PP |  | Tuhé PVC el. inst. trubky 32 mm vč. příchytek a kolen | [14 empty] | PP | 2
125 | M | Pol127 | krabice rozvodná s víčkem | ks | 6 |  | 0 |  |  | základní |  | 0 | 0 | 0 | 0 | 0 | 8 | M | 2 | ROZPOCET | 0 | 0 | 0 | 0 | 0 | 1 | 0 | 4 | -1544667693
| PP |  | krabice rozvodná s víčkem | [14 empty] | PP | 2
126 | M | Pol128 | krabice instalační KO 68 | ks | 6 |  | 0 |  |  | základní |  | 0 | 0 | 0 | 0 | 0 | 8 | M | 2 | ROZPOCET | 0 | 0 | 0 | 0 | 0 | 1 | 0 | 4 | 1008673042
| PP |  | krabice instalační KO 68 | [14 empty] | PP | 2
| D | D15 | MONTÁŽ |  |  |  | 0 |  |  |  |  | 0 |  | 0 |  | 0 | 1 | D | 1 | ROZPOCET | [6 empty] | 0
127 | K | Pol39 | Zatažení/uložení kabelů metalikých/optických do 10mm | m | 210 |  | 0 |  |  | základní |  | 0 | 0 | 0 | 0 | 0 | 4 | K | 2 | ROZPOCET | 0 | 0 | 0 | 0 | 0 | 1 | 0 | 4 | -945468451
| PP |  | Zatažení/uložení kabelů metalikých/optických do 10mm | [14 empty] | PP | 2
128 | K | Pol47 | Montáž trubky 16 - 48 mm do nezalité podlahy | m | 105 |  | 0 |  |  | základní |  | 0 | 0 | 0 | 0 | 0 | 4 | K | 2 | ROZPOCET | 0 | 0 | 0 | 0 | 0 | 1 | 0 | 4 | -1034815624
| PP |  | Montáž trubky 16 - 48 mm do nezalité podlahy | [14 empty] | PP | 2
129 | K | Pol129 | Montáž el. inst. trubky | m | 18 |  | 0 |  |  | základní |  | 0 | 0 | 0 | 0 | 0 | 4 | K | 2 | ROZPOCET | 0 | 0 | 0 | 0 | 0 | 1 | 0 | 4 | 243990180
| PP |  | Montáž el. inst. trubky | [14 empty] | PP | 2
130 | K | Pol130 | krabice instalační KO 68 | ks | 12 |  | 0 |  |  | základní |  | 0 | 0 | 0 | 0 | 0 | 4 | K | 2 | ROZPOCET | 0 | 0 | 0 | 0 | 0 | 1 | 0 | 4 | -1765000584
| PP |  | krabice instalační KO 68 | [14 empty] | PP | 2
| D | D16 | SVĚTELNÁ TABULE |  |  |  | 0 |  |  |  |  | 0 |  | 0 |  | 0 | 1 | D | 0 | ROZPOCET | [6 empty] | 0
| D | D5 | Materiál |  |  |  | 0 |  |  |  |  | 0 |  | 0 |  | 0 | 1 | D | 1 | ROZPOCET | [6 empty] | 0
131 | M | Pol131 | Univerzální halový sdružený sedmisegmentový LED ukazatel k zobrazování informací o halových sportech - košíková, házená, odbíjená, florbal, tenis apod. Dobrá čitelnost dispeje z velmi ostrých úhlů a při letmém pohledu. Včetně řídícího pultu s přednahraným | ks | 1 |  | 0 |  |  | základní |  | 0 | 0 | 0 | 0 | 0 | 256 | M | 2 | ROZPOCET | 0 | 0 | 0 | 0 | 0 | 1 | 0 | 64 | -1822871866
| PP |  | Univerzální halový sdružený sedmisegmentový LED ukazatel k zobrazování informací o halových sportech - košíková, házená, odbíjená, florbal, tenis apod. Dobrá čitelnost dispeje z velmi ostrých úhlů a při letmém pohledu. Včetně řídícího pultu s přednahranými programy jednotlivých sportů, se zálohováním údajů utkání v případě vypadku el. proudu.Připojení drátové,včetně rozvodné skříňky pro pult a 4m propojení na pult | [14 empty] | PP | 2
132 | M | Pol132 | Ochranná mříž světelné tabule | ks | 1 |  | 0 |  |  | základní |  | 0 | 0 | 0 | 0 | 0 | 256 | M | 2 | ROZPOCET | 0 | 0 | 0 | 0 | 0 | 1 | 0 | 64 | 831789948
| PP |  | Ochranná mříž světelné tabule | [14 empty] | PP | 2
133 | M | Pol133 | Rozšíření pro zobrazení denního času - DCF 77, GPS - umožňuje absolutně přesný chod hodin - zajišťuje automatickou změnu na letní čas | ks | 1 |  | 0 |  |  | základní |  | 0 | 0 | 0 | 0 | 0 | 256 | M | 2 | ROZPOCET | 0 | 0 | 0 | 0 | 0 | 1 | 0 | 64 | 1753135588
| PP |  | Rozšíření pro zobrazení denního času - DCF 77, GPS - umožňuje absolutně přesný chod hodin - zajišťuje automatickou změnu na letní čas | [14 empty] | PP | 2
134 | M | Pol134 | Pylony - Světelné ukazatele časů pro držení míče v košíkové 24 (14) sec | ks | 2 |  | 0 |  |  | základní |  | 0 | 0 | 0 | 0 | 0 | 256 | M | 2 | ROZPOCET | 0 | 0 | 0 | 0 | 0 | 1 | 0 | 64 | 35851632
| PP |  | Pylony - Světelné ukazatele časů pro držení míče v košíkové 24 (14) sec | [14 empty] | PP | 2
135 | M | Pol20 | Kabel CAT 6 4x2xAWG24 U/UTP LSZH | m | 210 |  | 0 |  |  | základní |  | 0 | 0 | 0 | 0 | 0 | 256 | M | 2 | ROZPOCET | 0 | 0 | 0 | 0 | 0 | 1 | 0 | 64 | -1671152816
| PP |  | Kabel CAT 6 4x2xAWG24 U/UTP LSZH | [14 empty] | PP | 2
136 | M | Pol32 | Trubka elektro 32 mm ohebná samozháš. 750N/5cm | m | 170 |  | 0 |  |  | základní |  | 0 | 0 | 0 | 0 | 0 | 256 | M | 2 | ROZPOCET | 0 | 0 | 0 | 0 | 0 | 1 | 0 | 64 | 298222000
| PP |  | Trubka elektro 32 mm ohebná samozháš. 750N/5cm | [14 empty] | PP | 2
137 | M | Pol126 | Tuhé PVC el. inst. trubky 32 mm vč. příchytek a kolen | m | 18 |  | 0 |  |  | základní |  | 0 | 0 | 0 | 0 | 0 | 256 | M | 2 | ROZPOCET | 0 | 0 | 0 | 0 | 0 | 1 | 0 | 64 | 2070163679
| PP |  | Tuhé PVC el. inst. trubky 32 mm vč. příchytek a kolen | [14 empty] | PP | 2
138 | M | Pol127 | krabice rozvodná s víčkem | ks | 3 |  | 0 |  |  | základní |  | 0 | 0 | 0 | 0 | 0 | 256 | M | 2 | ROZPOCET | 0 | 0 | 0 | 0 | 0 | 1 | 0 | 64 | -1619976917
| PP |  | krabice rozvodná s víčkem | [14 empty] | PP | 2
139 | M | Pol128 | krabice instalační KO 68 | ks | 3 |  | 0 |  |  | základní |  | 0 | 0 | 0 | 0 | 0 | 256 | M | 2 | ROZPOCET | 0 | 0 | 0 | 0 | 0 | 1 | 0 | 64 | 78743047
| PP |  | krabice instalační KO 68 | [14 empty] | PP | 2
140 | M | Pol135 | Instalační materiál podružný | ks | 1 |  | 0 |  |  | základní |  | 0 | 0 | 0 | 0 | 0 | 256 | M | 2 | ROZPOCET | 0 | 0 | 0 | 0 | 0 | 1 | 0 | 64 | -1612686090
| PP |  | Instalační materiál podružný | [14 empty] | PP | 2
| D | D12 | Montáž |  |  |  | 0 |  |  |  |  | 0 |  | 0 |  | 0 | 1 | D | 1 | ROZPOCET | [6 empty] | 0
141 | K | Pol136 | Světelná tabule + pylony - montáž na připravené rozvody | ks | 1 |  | 0 |  |  | základní |  | 0 | 0 | 0 | 0 | 0 | 64 | K | 2 | ROZPOCET | 0 | 0 | 0 | 0 | 0 | 1 | 0 | 64 | 393908642
| PP |  | Světelná tabule + pylony - montáž na připravené rozvody | [14 empty] | PP | 2
142 | K | Pol39 | Zatažení/uložení kabelů metalikých/optických do 10mm | m | 210 |  | 0 |  |  | základní |  | 0 | 0 | 0 | 0 | 0 | 64 | K | 2 | ROZPOCET | 0 | 0 | 0 | 0 | 0 | 1 | 0 | 64 | 908941150
| PP |  | Zatažení/uložení kabelů metalikých/optických do 10mm | [14 empty] | PP | 2
143 | K | Pol47 | Montáž trubky 16 - 48 mm do nezalité podlahy | m | 170 |  | 0 |  |  | základní |  | 0 | 0 | 0 | 0 | 0 | 64 | K | 2 | ROZPOCET | 0 | 0 | 0 | 0 | 0 | 1 | 0 | 64 | -689281936
| PP |  | Montáž trubky 16 - 48 mm do nezalité podlahy | [14 empty] | PP | 2
144 | K | Pol129 | Montáž el. inst. trubky | m | 18 |  | 0 |  |  | základní |  | 0 | 0 | 0 | 0 | 0 | 64 | K | 2 | ROZPOCET | 0 | 0 | 0 | 0 | 0 | 1 | 0 | 64 | 1907365533
| PP |  | Montáž el. inst. trubky | [14 empty] | PP | 2
145 | K | Pol130 | krabice instalační KO 68 | ks | 6 |  | 0 |  |  | základní |  | 0 | 0 | 0 | 0 | 0 | 64 | K | 2 | ROZPOCET | 0 | 0 | 0 | 0 | 0 | 1 | 0 | 64 | -1015301341
| PP |  | krabice instalační KO 68 | [14 empty] | PP | 2

## PAB02018 - Ozvučení těloc...
{c27d6609-b56d-40d8-ad8d-c2f7db76b3a5}
2
| KRYCÍ LIST SOUPISU PRACÍ | [7 empty] | v --- níže se nacházejí doplnkové a pomocné údaje k sestavám --- v | [8 empty] | False
Stavba:
Tělocvična ZŠ Drahotuše
Objekt:
PAB0201 - SO 01 Tělocvična
Soupis:
PAB02018 - Ozvučení tělocvičny
| KSO: |  |  |  |  | CC-CZ:
| Místo: |  | Drahotuše |  |  | Datum: | 7. 12. 2021
| Zadavatel: |  |  |  |  | IČ:
|  | Město Hranice |  |  |  | DIČ:
| Uchazeč: |  |  |  |  | IČ: | Vyplň údaj
|  | Vyplň údaj |  |  |  | DIČ: | Vyplň údaj
| Projektant: |  |  |  |  | IČ:
|  | StudioPAB Olomouc |  |  |  | DIČ:
| Zpracovatel: |  |  |  |  | IČ:
DIČ:
Poznámka:
VRN jsou součástí objektu Vedlejší náklady.
| Cena bez DPH | [5 empty] | 0
|  |  | Základ daně |  |  | Sazba daně | Výše daně
| DPH | základní | 0 |  |  | 21% | 0
|  | snížená | 0 |  |  | 15% | 0
|  | zákl. přenesená | 0 |  |  | 21% | 0
|  | sníž. přenesená | 0 |  |  | 15% | 0
|  | nulová | 0 |  |  | 0% | 0
| Cena s DPH |  |  | v | CZK |  | 0
REKAPITULACE ČLENĚNÍ SOUPISU PRACÍ
Stavba:
Tělocvična ZŠ Drahotuše
Objekt:
PAB0201 - SO 01 Tělocvična
Soupis:
PAB02018 - Ozvučení tělocvičny
Místo: |  |  | Drahotuše |  |  | Datum: | 7. 12. 2021
Zadavatel: |  |  | Město Hranice |  |  | Projektant: | StudioPAB Olomouc
Uchazeč: |  |  | Vyplň údaj |  |  | Zpracovatel:
Kód dílu - Popis | [6 empty] | Cena celkem [CZK]
Náklady stavby celkem | [6 empty] | 0 | [11 empty] | -1
| 01 - Ozvučení | [5 empty] | 0
SOUPIS PRACÍ
Stavba:
Tělocvična ZŠ Drahotuše
Objekt:
PAB0201 - SO 01 Tělocvična
Soupis:
PAB02018 - Ozvučení tělocvičny
Místo: |  |  | Drahotuše |  |  | Datum: | 7. 12. 2021
Zadavatel: |  |  | Město Hranice |  |  | Projektant: | StudioPAB Olomouc
Uchazeč: |  |  | Vyplň údaj |  |  | Zpracovatel:
PČ | Typ | Kód | Popis | MJ | Množství | J.cena [CZK] | Cena celkem [CZK] | Cenová soustava |  | DPH | J. Nh [h] | Nh celkem [h] | J. hmotnost [t] | Hmotnost celkem [t] | J. suť [t] | Suť Celkem [t]
Náklady soupisu celkem | [6 empty] | 0 |  |  |  |  | 0 |  | 0 |  | 0 |  | D | -1 | [7 empty] | 0
| D | 01 | Ozvučení |  |  |  | 0 |  |  |  |  | 0 |  | 0 |  | 0 | 1 | D | 0 | ROZPOCET | [6 empty] | 0
1 | K | Pol53 | Pasivní repro, např. Wharfedale 250 W typ - 12" 2pásmový pasivní Výkonnost RMS/Prog./Špička - 250/500/1000 W Frekvenční odezva - 55 Hz-20 kHz (+/-3 dB) Basový reproduktor - 12" Max. výstup/1 m - 128 dB Vysokotónový reproduktor - Tlakový, titanová membrána | ks | 6 |  | 0 |  |  | základní |  | 0 | 0 | 0 | 0 | 0 | 4 | K | 1 | ROZPOCET | 0 | 0 | 0 | 0 | 0 | 1 | 0 | 4 | -296242381
| PP |  | Pasivní repro, např. Wharfedale 250 W typ - 12" 2pásmový pasivní Výkonnost RMS/Prog./Špička - 250/500/1000 W Frekvenční odezva - 55 Hz-20 kHz (+/-3 dB) Basový reproduktor - 12" Max. výstup/1 m - 128 dB Vysokotónový reproduktor - Tlakový, titanová membrána Impedance - 8 Ω Citlivost (1 W/1 m) - 98 dB Dělící frekvence / filtr - 2.4 kHz / např. Linkwitz-Riley Rozměry (V x Š x H) - cca 600 x 400 x 300 mm Hmotnost 10 - 15 kg | [14 empty] | PP | 1
2 | K | Pol54 | Upevňovací konzola na stěnu k osazení reproduktoru viz foto z dokumentace | ks | 6 |  | 0 |  |  | základní |  | 0 | 0 | 0 | 0 | 0 | 4 | K | 1 | ROZPOCET | 0 | 0 | 0 | 0 | 0 | 1 | 0 | 4 | -1029545531
| PP |  | Upevňovací konzola na stěnu k osazení reproduktoru viz foto z dokumentace | [14 empty] | PP | 1
3 | K | Pol56 | Mixpult, např. Soundcraft EFX 8 Série 12 kanálů, 8x mikrofonní vstup, 2x stereo Line vstup 3 pásmový EQ s laditelnými středy 2x Aux, špičkové mikrofonní předzesilovače, sluchátkový výstup, DSP procesor Vstupy a výstupy Možnost smíchat 8 nebo 12 mikrofonní | ks | 1 |  | 0 |  |  | základní |  | 0 | 0 | 0 | 0 | 0 | 4 | K | 1 | ROZPOCET | 0 | 0 | 0 | 0 | 0 | 1 | 0 | 4 | -1159373699
| PP |  | Mixpult, např. Soundcraft EFX 8 Série 12 kanálů, 8x mikrofonní vstup, 2x stereo Line vstup 3 pásmový EQ s laditelnými středy 2x Aux, špičkové mikrofonní předzesilovače, sluchátkový výstup, DSP procesor Vstupy a výstupy Možnost smíchat 8 nebo 12 mikrofonních kanálů se dvěma stereo linkovými kanály do jednoho výstupu. Možnost navázat na hlavní stereo výstup také výstup mono, který je tvořen sumou ze stereo signálu L/R. Pult vybavit dvěma výstupy Aux send, z nichž jeden je fixně přiřazen vnitřnímu DSP procesoru a druhý je možno přepínat Pre/Post. Mikrofonní předzesilovače GB30 Nejdůležitější součástí mixpultu. Vysoká přebuditelnost zaručí čistý a sametový zvuk i při maximálních signálových špičkách. Součástí mikrofonních předzesilovačů bude globálně vypínatelné Phantomové napájení 48V pro kondenzátorové mikrofony a Inzertní bod umožňující připojení externích proscesorů. British 3 pásmový ekvalizér DSP Procesor Lexicon např. Efekty - viz dokumentace | [14 empty] | PP | 1
4 | K | Pol58 | Výstupní EQ 3x31pásm., např. (ART,Samson) | ks | 1 |  | 0 |  |  | základní |  | 0 | 0 | 0 | 0 | 0 | 4 | K | 1 | ROZPOCET | 0 | 0 | 0 | 0 | 0 | 1 | 0 | 4 | -930434587
| PP |  | Výstupní EQ 3x31pásm., např. (ART,Samson) | [14 empty] | PP | 1
5 | K | Pol137 | Koncové zesilovače (2x1250W) - serie Pro XL (viz ilustr.foto v dokumentaci) | ks | 2 |  | 0 |  |  | základní |  | 0 | 0 | 0 | 0 | 0 | 4 | K | 1 | ROZPOCET | 0 | 0 | 0 | 0 | 0 | 1 | 0 | 4 | -2128168470
| PP |  | Koncové zesilovače (2x1250W) - serie Pro XL (viz ilustr.foto v dokumentaci) | [14 empty] | PP | 1
6 | K | Pol138 | Bezdrát.mikrofonní set např. Shure –řada BLX4R + příslušenství | ks | 1 |  | 0 |  |  | základní |  | 0 | 0 | 0 | 0 | 0 | 4 | K | 1 | ROZPOCET | 0 | 0 | 0 | 0 | 0 | 1 | 0 | 4 | 1544522986
| PP |  | Bezdrát.mikrofonní set např. Shure –řada BLX4R + příslušenství | [14 empty] | PP | 1
7 | K | Pol139 | Konferenční ruční mikrofon (drát.) na halu včetně kabelu - Dynamický mikrofon s kardioidní charakteristikou (např. Samson,Sennheiser….ap) | ks | 1 |  | 0 |  |  | základní |  | 0 | 0 | 0 | 0 | 0 | 4 | K | 1 | ROZPOCET | 0 | 0 | 0 | 0 | 0 | 1 | 0 | 4 | -1713405436
| PP |  | Konferenční ruční mikrofon (drát.) na halu včetně kabelu - Dynamický mikrofon s kardioidní charakteristikou (např. Samson,Sennheiser….ap) | [14 empty] | PP | 1
8 | K | Pol140 | Stojánek na stůl pro mic.(trojnožka) | ks | 1 |  | 0 |  |  | základní |  | 0 | 0 | 0 | 0 | 0 | 4 | K | 1 | ROZPOCET | 0 | 0 | 0 | 0 | 0 | 1 | 0 | 4 | -1196530922
| PP |  | Stojánek na stůl pro mic.(trojnožka) | [14 empty] | PP | 1
9 | K | Pol141 | Přehrávač např. Power Dynamics PDC-60, tuner a přehrávač CD/MP3/USB + příslušenství CD/MP3/USB přehrávač a tuner v jednom přístroji. Slot pro vkládání CD, USB port na předním panelu a integrovaný AM/FM tuner s možností uložení stanic do paměti. Auto Scan, | ks | 1 |  | 0 |  |  | základní |  | 0 | 0 | 0 | 0 | 0 | 4 | K | 1 | ROZPOCET | 0 | 0 | 0 | 0 | 0 | 1 | 0 | 4 | -1729771652
| PP |  | Přehrávač např. Power Dynamics PDC-60, tuner a přehrávač CD/MP3/USB + příslušenství CD/MP3/USB přehrávač a tuner v jednom přístroji. Slot pro vkládání CD, USB port na předním panelu a integrovaný AM/FM tuner s možností uložení stanic do paměti. Auto Scan, paměť na 20 skladeb, režim automatického skenování a Cue, plynulá smyčka, programování a opakování přehrávání, Pitch kontrol, dálkové ovládání | [14 empty] | PP | 1
10 | K | Pol142 | Reprokabel (bezkyslíkatá měď) 2x4mm | m | 280 |  | 0 |  |  | základní |  | 0 | 0 | 0 | 0 | 0 | 4 | K | 1 | ROZPOCET | 0 | 0 | 0 | 0 | 0 | 1 | 0 | 4 | -828269149
| PP |  | Reprokabel (bezkyslíkatá měď) 2x4mm | [14 empty] | PP | 1
11 | K | Pol143 | Kabel s vypínačem 220V ( pro spínání systémů zesilovačů+mixpultu) | ks | 1 |  | 0 |  |  | základní |  | 0 | 0 | 0 | 0 | 0 | 4 | K | 1 | ROZPOCET | 0 | 0 | 0 | 0 | 0 | 1 | 0 | 4 | 826785627
| PP |  | Kabel s vypínačem 220V ( pro spínání systémů zesilovačů+mixpultu) | [14 empty] | PP | 1
12 | K | Pol144 | Konektory např. Neutrick Speakon ( k reproboxům a zesilovačům) | ks | 12 |  | 0 |  |  | základní |  | 0 | 0 | 0 | 0 | 0 | 4 | K | 1 | ROZPOCET | 0 | 0 | 0 | 0 | 0 | 1 | 0 | 4 | 540981285
| PP |  | Konektory např. Neutrick Speakon ( k reproboxům a zesilovačům) | [14 empty] | PP | 1
13 | K | Pol145 | Kabeláž (stíněná),konektory,propojky | kpl | 1 |  | 0 |  |  | základní |  | 0 | 0 | 0 | 0 | 0 | 4 | K | 1 | ROZPOCET | 0 | 0 | 0 | 0 | 0 | 1 | 0 | 4 | -850973641
| PP |  | Kabeláž (stíněná),konektory,propojky | [14 empty] | PP | 1
14 | K | Pol146 | Drobný materiál,šrouby,úchytky | kpl | 1 |  | 0 |  |  | základní |  | 0 | 0 | 0 | 0 | 0 | 4 | K | 1 | ROZPOCET | 0 | 0 | 0 | 0 | 0 | 1 | 0 | 4 | 1635306528
| PP |  | Drobný materiál,šrouby,úchytky | [14 empty] | PP | 1
15 | K | Pol147 | Montážní práce - viz popis práce v dokumentaci (2 osoby) | hod | 20 |  | 0 |  |  | základní |  | 0 | 0 | 0 | 0 | 0 | 4 | K | 1 | ROZPOCET | 0 | 0 | 0 | 0 | 0 | 1 | 0 | 4 | -907472907
| PP |  | Montážní práce - viz popis práce v dokumentaci (2 osoby) | [14 empty] | PP | 1
16 | K | Pol148 | Doprava | kpl | 1 |  | 0 |  |  | základní |  | 0 | 0 | 0 | 0 | 0 | 4 | K | 1 | ROZPOCET | 0 | 0 | 0 | 0 | 0 | 1 | 0 | 4 | -1880505805
| PP |  | Doprava | [14 empty] | PP | 1

## PAB0202 - SO 02 Příprava ...
{dd8e5fea-0569-433c-95f3-e781e977bf54}
2
| KRYCÍ LIST SOUPISU PRACÍ | [7 empty] | v --- níže se nacházejí doplnkové a pomocné údaje k sestavám --- v | [8 empty] | False
Stavba:
Tělocvična ZŠ Drahotuše
Objekt:
PAB0202 - SO 02 Příprava území
| KSO: |  |  |  |  | CC-CZ:
| Místo: |  | Drahotuše |  |  | Datum: | 7. 12. 2021
| Zadavatel: |  |  |  |  | IČ:
|  | Město Hranice |  |  |  | DIČ:
| Uchazeč: |  |  |  |  | IČ: | Vyplň údaj
|  | Vyplň údaj |  |  |  | DIČ: | Vyplň údaj
| Projektant: |  |  |  |  | IČ:
|  | StudioPAB Olomouc |  |  |  | DIČ:
| Zpracovatel: |  |  |  |  | IČ:
DIČ:
Poznámka:
| Cena bez DPH | [5 empty] | 0
|  |  | Základ daně |  |  | Sazba daně | Výše daně
| DPH | základní | 0 |  |  | 21% | 0
|  | snížená | 0 |  |  | 15% | 0
|  | zákl. přenesená | 0 |  |  | 21% | 0
|  | sníž. přenesená | 0 |  |  | 15% | 0
|  | nulová | 0 |  |  | 0% | 0
| Cena s DPH |  |  | v | CZK |  | 0
REKAPITULACE ČLENĚNÍ SOUPISU PRACÍ
Stavba:
Tělocvična ZŠ Drahotuše
Objekt:
PAB0202 - SO 02 Příprava území
Místo: |  |  | Drahotuše |  |  | Datum: | 7. 12. 2021
Zadavatel: |  |  | Město Hranice |  |  | Projektant: | StudioPAB Olomouc
Uchazeč: |  |  | Vyplň údaj |  |  | Zpracovatel:
Kód dílu - Popis | [6 empty] | Cena celkem [CZK]
Náklady stavby celkem | [6 empty] | 0 | [11 empty] | -1
| HSV - Práce a dodávky HSV | [5 empty] | 0
| 1 - Zemní práce | [5 empty] | 0
| 8 - Trubní vedení | [5 empty] | 0
| 9 - Ostatní konstrukce a práce, bourání | [5 empty] | 0
| 997 - Přesun sutě | [5 empty] | 0
| 998 - Přesun hmot | [5 empty] | 0
SOUPIS PRACÍ
Stavba:
Tělocvična ZŠ Drahotuše
Objekt:
PAB0202 - SO 02 Příprava území
Místo: |  |  | Drahotuše |  |  | Datum: | 7. 12. 2021
Zadavatel: |  |  | Město Hranice |  |  | Projektant: | StudioPAB Olomouc
Uchazeč: |  |  | Vyplň údaj |  |  | Zpracovatel:
PČ | Typ | Kód | Popis | MJ | Množství | J.cena [CZK] | Cena celkem [CZK] | Cenová soustava |  | DPH | J. Nh [h] | Nh celkem [h] | J. hmotnost [t] | Hmotnost celkem [t] | J. suť [t] | Suť Celkem [t]
Náklady soupisu celkem | [6 empty] | 0 |  |  |  |  | 0 |  | 0.99858 |  | 263.8156 |  | D | -1 | [10 empty] | 0
| D | HSV | Práce a dodávky HSV |  |  |  | 0 |  |  |  |  | 0 |  | 0.99858 |  | 263.8156 | 1 | D | 0 |  |  |  | ROZPOCET | [6 empty] | 0
| D | 1 | Zemní práce |  |  |  | 0 |  |  |  |  | 0 |  | 0 |  | 105.924 | 1 | D | 1 |  |  |  | ROZPOCET | [6 empty] | 0
1 | K | 113107345 | Odstranění podkladů nebo krytů strojně plochy jednotlivě do 50 m2 s přemístěním hmot na skládku na vzdálenost do 3 m nebo s naložením na dopravní prostředek živičných, o tl. vrstvy přes 200 do 250 mm | m2 | 182 |  | 0 | CS ÚRS 2020 01 |  | základní |  | 0 | 0 | 0 | 0.582 | 105.924 | 4 | K | 2 |  |  |  | ROZPOCET | 0 | 0 | 0 | 0 | 0 | 1 | 0 | 4 | -551158791
| PP |  | Odstranění podkladů nebo krytů strojně plochy jednotlivě do 50 m2 s přemístěním hmot na skládku na vzdálenost do 3 m nebo s naložením na dopravní prostředek živičných, o tl. vrstvy přes 200 do 250 mm | [14 empty] | PP | 2
2 | K | 121151125 | Sejmutí ornice strojně při souvislé ploše přes 500 m2, tl. vrstvy přes 250 do 300 mm | m2 | 2072 |  | 0 | CS ÚRS 2020 01 |  | základní |  | 0 | 0 | 0 | 0 | 0 | 4 | K | 2 |  |  |  | ROZPOCET | 0 | 0 | 0 | 0 | 0 | 1 | 0 | 4 | -1949101521
| PP |  | Sejmutí ornice strojně při souvislé ploše přes 500 m2, tl. vrstvy přes 250 do 300 mm | [14 empty] | PP | 2
| VV |  | 2254-182 |  | 2072 | [12 empty] | VV | 2 | 2 | True | 1 | ROZPOCET
3 | K | 131251106 | Hloubení nezapažených jam a zářezů strojně s urovnáním dna do předepsaného profilu a spádu v hornině třídy těžitelnosti I skupiny 3 přes 1 000 do 5 000 m3 | m3 | 1565.2 |  | 0 | CS ÚRS 2020 01 |  | základní |  | 0 | 0 | 0 | 0 | 0 | 4 | K | 2 |  |  |  | ROZPOCET | 0 | 0 | 0 | 0 | 0 | 1 | 0 | 4 | 733005003
| PP |  | Hloubení nezapažených jam a zářezů strojně s urovnáním dna do předepsaného profilu a spádu v hornině třídy těžitelnosti I skupiny 3 přes 1 000 do 5 000 m3 | [14 empty] | PP | 2
| VV |  | " pod asf. plochami " | [14 empty] | VV | 2 | 1 | True | 0 | ROZPOCET
| VV |  | 182*0,3 |  | 54.6 | [12 empty] | VV | 2 | 2 | True | 0 | ROZPOCET
| VV |  | " pod sejmutou ornicí " | [14 empty] | VV | 2 | 1 | True | 0 | ROZPOCET
| VV |  | (2254-182)*0,2 |  | 414.4 | [12 empty] | VV | 2 | 2 | True | 0 | ROZPOCET
| VV |  | " pod tělocvičnou " | [14 empty] | VV | 2 | 1 | True | 0 | ROZPOCET
| VV |  | 1218*0,9 |  | 1096.2 | [12 empty] | VV | 2 | 2 | True | 0 | ROZPOCET
| VV |  | Součet |  | 1565.2 | [12 empty] | VV | 2 | 4 | True | 1 | ROZPOCET
4 | K | 162751117 | Vodorovné přemístění výkopku nebo sypaniny po suchu na obvyklém dopravním prostředku, bez naložení výkopku, avšak se složením bez rozhrnutí z horniny třídy těžitelnosti I skupiny 1 až 3 na vzdálenost přes 9 000 do 10 000 m | m3 | 1565.2 |  | 0 | CS ÚRS 2020 01 |  | základní |  | 0 | 0 | 0 | 0 | 0 | 4 | K | 2 |  |  |  | ROZPOCET | 0 | 0 | 0 | 0 | 0 | 1 | 0 | 4 | 1539221954
| PP |  | Vodorovné přemístění výkopku nebo sypaniny po suchu na obvyklém dopravním prostředku, bez naložení výkopku, avšak se složením bez rozhrnutí z horniny třídy těžitelnosti I skupiny 1 až 3 na vzdálenost přes 9 000 do 10 000 m | [14 empty] | PP | 2
5 | K | 162751139 | Vodorovné přemístění výkopku nebo sypaniny po suchu na obvyklém dopravním prostředku, bez naložení výkopku, avšak se složením bez rozhrnutí z horniny třídy těžitelnosti II na vzdálenost skupiny 4 a 5 na vzdálenost Příplatek k ceně za každých dalších i zap | m3 | 7826 |  | 0 | CS ÚRS 2020 01 |  | základní |  | 0 | 0 | 0 | 0 | 0 | 4 | K | 2 |  |  |  | ROZPOCET | 0 | 0 | 0 | 0 | 0 | 1 | 0 | 4 | -1147630488
| PP |  | Vodorovné přemístění výkopku nebo sypaniny po suchu na obvyklém dopravním prostředku, bez naložení výkopku, avšak se složením bez rozhrnutí z horniny třídy těžitelnosti II na vzdálenost skupiny 4 a 5 na vzdálenost Příplatek k ceně za každých dalších i započatých 1 000 m | [14 empty] | PP | 2
| VV |  | 1565,2*5 |  | 7826 | [12 empty] | VV | 2 | 2 | True | 1 | ROZPOCET
6 | K | 162901(R) | poplatek za skládku | t | 2817.36 |  | 0 |  |  | základní |  | 0 | 0 | 0 | 0 | 0 | 4 | K | 2 |  |  |  | ROZPOCET | 0 | 0 | 0 | 0 | 0 | 1 | 0 | 4 | 2116094953
| PP |  | poplatek za skládku | [14 empty] | PP | 2
| VV |  | 1565,200*1,8 |  | 2817.36 | [12 empty] | VV | 2 | 2 | True | 1 | ROZPOCET
7 | K | 190(R) | vyčištění průlehu | m2 | 89.5 |  | 0 |  |  | základní |  | 0 | 0 | 0 | 0 | 0 | 4 | K | 2 |  |  |  | ROZPOCET | 0 | 0 | 0 | 0 | 0 | 1 | 0 | 4 | 1155375911
| PP |  | vyčištění průlehu | [14 empty] | PP | 2
| D | 8 | Trubní vedení |  |  |  | 0 |  |  |  |  | 0 |  | 0.99353 |  | 0.15 | 1 | D | 1 |  |  |  | ROZPOCET | [6 empty] | 0
8 | K | 894411311 | Osazení betonových nebo železobetonových dílců pro šachty skruží rovných | kus | 1 |  | 0 | CS ÚRS 2020 01 |  | základní |  | 0 | 0.01019 | 0.01019 | 0 | 0 | 4 | K | 2 |  |  |  | ROZPOCET | 0 | 0 | 0 | 0 | 0 | 1 | 0 | 4 | 1957128452
| PP |  | Osazení betonových nebo železobetonových dílců pro šachty skruží rovných | [14 empty] | PP | 2
| VV |  | " konus " | [14 empty] | VV | 2 | 1 | True | 0 | ROZPOCET
| VV |  | 1 |  | 1 | [12 empty] | VV | 2 | 2 | True | 1 | ROZPOCET
9 | M | 59224056 | kónus pro kanalizační šachty s kapsovým stupadlem 100/62,5x67x12cm | kus | 1 |  | 0 | CS ÚRS 2020 01 |  | základní |  | 0 | 0.57 | 0.57 | 0 | 0 | 8 | M | 2 |  |  |  | ROZPOCET | 0 | 0 | 0 | 0 | 0 | 1 | 0 | 4 | -1667440047
| PP |  | kónus pro kanalizační šachty s kapsovým stupadlem 100/62,5x67x12cm | [14 empty] | PP | 2
10 | K | 899104112 | Osazení poklopů litinových a ocelových včetně rámů pro třídu zatížení D400, E600 | kus | 1 |  | 0 | CS ÚRS 2020 01 |  | základní |  | 0 | 0.21734 | 0.21734 | 0 | 0 | 4 | K | 2 |  |  |  | ROZPOCET | 0 | 0 | 0 | 0 | 0 | 1 | 0 | 4 | -1178125112
| PP |  | Osazení poklopů litinových a ocelových včetně rámů pro třídu zatížení D400, E600 | [14 empty] | PP | 2
11 | M | 28661935 | poklop šachtový litinový dno DN 600 pro třídu zatížení D400 | kus | 1 |  | 0 | CS ÚRS 2020 01 |  | základní |  | 0 | 0.196 | 0.196 | 0 | 0 | 8 | M | 2 |  |  |  | ROZPOCET | 0 | 0 | 0 | 0 | 0 | 1 | 0 | 4 | 1205330619
| PP |  | poklop šachtový litinový dno DN 600 pro třídu zatížení D400 | [14 empty] | PP | 2
12 | K | 899303811 | Demontáž poklopů betonových a železobetonových včetně rámu, hmotnosti jednotlivě přes 100 do 150 kg | kus | 1 |  | 0 | CS ÚRS 2020 01 |  | základní |  | 0 | 0 | 0 | 0.15 | 0.15 | 4 | K | 2 |  |  |  | ROZPOCET | 0 | 0 | 0 | 0 | 0 | 1 | 0 | 4 | 1419634257
| PP |  | Demontáž poklopů betonových a železobetonových včetně rámu, hmotnosti jednotlivě přes 100 do 150 kg | [14 empty] | PP | 2
| D | 9 | Ostatní konstrukce a práce, bourání |  |  |  | 0 |  |  |  |  | 0 |  | 0.00505 |  | 157.7416 | 1 | D | 1 |  |  |  | ROZPOCET | [6 empty] | 0
13 | K | 966071711 | Bourání plotových sloupků a vzpěr ocelových trubkových nebo profilovaných výšky do 2,50 m zabetonovaných | kus | 30 |  | 0 | CS ÚRS 2020 01 |  | základní |  | 0 | 0 | 0 | 0.0657 | 1.971 | 4 | K | 2 |  |  |  | ROZPOCET | 0 | 0 | 0 | 0 | 0 | 1 | 0 | 4 | -583272872
| PP |  | Bourání plotových sloupků a vzpěr ocelových trubkových nebo profilovaných výšky do 2,50 m zabetonovaných | [14 empty] | PP | 2
14 | K | 966071822 | Rozebrání oplocení z pletiva drátěného se čtvercovými oky, výšky přes 1,6 do 2,0 m | m | 20 |  | 0 | CS ÚRS 2020 01 |  | základní |  | 0 | 0 | 0 | 0.00248 | 0.0496 | 4 | K | 2 |  |  |  | ROZPOCET | 0 | 0 | 0 | 0 | 0 | 1 | 0 | 4 | 749206762
| PP |  | Rozebrání oplocení z pletiva drátěného se čtvercovými oky, výšky přes 1,6 do 2,0 m | [14 empty] | PP | 2
15 | K | 966072820 | Rozebrání oplocení z dílců plechových vlnitých nebo profilovaných, hmotnosti 1 m oplocení do 30 kg | m | 40 |  | 0 | CS ÚRS 2020 01 |  | základní |  | 0 | 0 | 0 | 0.0254 | 1.016 | 4 | K | 2 |  |  |  | ROZPOCET | 0 | 0 | 0 | 0 | 0 | 1 | 0 | 4 | -1216734390
| PP |  | Rozebrání oplocení z dílců plechových vlnitých nebo profilovaných, hmotnosti 1 m oplocení do 30 kg | [14 empty] | PP | 2
16 | K | 981011315 | Demolice budov postupným rozebíráním z cihel, kamene, smíšeného nebo hrázděného zdiva, tvárnic na maltu vápennou nebo vápenocementovou s podílem konstrukcí přes 25 do 30 % | m3 | 60 |  | 0 | CS ÚRS 2020 01 |  | základní |  | 0 | 0 | 0 | 0.55 | 33 | 4 | K | 2 |  |  |  | ROZPOCET | 0 | 0 | 0 | 0 | 0 | 1 | 0 | 4 | -1759697667
| PP |  | Demolice budov postupným rozebíráním z cihel, kamene, smíšeného nebo hrázděného zdiva, tvárnic na maltu vápennou nebo vápenocementovou s podílem konstrukcí přes 25 do 30 % | [14 empty] | PP | 2
| VV |  | 3*5*4 |  | 60 | [12 empty] | VV | 2 | 2 | True | 1 | ROZPOCET
17 | K | 981511114 | Demolice konstrukcí objektů postupným rozebíráním konstrukcí ze železobetonu | m3 | 50.5 |  | 0 | CS ÚRS 2020 01 |  | základní |  | 0 | 0.0001 | 0.00505 | 2.41 | 121.705 | 4 | K | 2 |  |  |  | ROZPOCET | 0 | 0 | 0 | 0 | 0 | 1 | 0 | 4 | 2138700064
| PP |  | Demolice konstrukcí objektů postupným rozebíráním konstrukcí ze železobetonu | [14 empty] | PP | 2
| VV |  | " základové konstrukce " | [14 empty] | VV | 2 | 1 | True | 0 | ROZPOCET
| VV |  | 50 |  | 50 | [12 empty] | VV | 2 | 2 | True | 0 | ROZPOCET
| VV |  | " šachtový díl průměr 100cm, výška 100cm " | [14 empty] | VV | 2 | 1 | True | 0 | ROZPOCET
| VV |  | 0,5 |  | 0.5 | [12 empty] | VV | 2 | 2 | True | 0 | ROZPOCET
| VV |  | Součet |  | 50.5 | [12 empty] | VV | 2 | 4 | True | 1 | ROZPOCET
| D | 997 | Přesun sutě |  |  |  | 0 |  |  |  |  | 0 |  | 0 |  | 0 | 1 | D | 1 |  |  |  | ROZPOCET | [6 empty] | 0
18 | K | 997006512 | Vodorovná doprava suti na skládku s naložením na dopravní prostředek a složením přes 100 m do 1 km | t | 263.816 |  | 0 | CS ÚRS 2020 01 |  | základní |  | 0 | 0 | 0 | 0 | 0 | 4 | K | 2 |  |  |  | ROZPOCET | 0 | 0 | 0 | 0 | 0 | 1 | 0 | 4 | -1562250196
| PP |  | Vodorovná doprava suti na skládku s naložením na dopravní prostředek a složením přes 100 m do 1 km | [14 empty] | PP | 2
19 | K | 997006519 | Vodorovná doprava suti na skládku s naložením na dopravní prostředek a složením Příplatek k ceně za každý další i započatý 1 km | t | 3696 |  | 0 | CS ÚRS 2020 01 |  | základní |  | 0 | 0 | 0 | 0 | 0 | 4 | K | 2 |  |  |  | ROZPOCET | 0 | 0 | 0 | 0 | 0 | 1 | 0 | 4 | -238191606
| PP |  | Vodorovná doprava suti na skládku s naložením na dopravní prostředek a složením Příplatek k ceně za každý další i započatý 1 km | [14 empty] | PP | 2
| VV |  | 264*14 |  | 3696 | [12 empty] | VV | 2 | 2 | True | 1 | ROZPOCET
20 | K | 997901(R) | poplatek za skládku | t | 264 |  | 0 |  |  | základní |  | 0 | 0 | 0 | 0 | 0 | 4 | K | 2 |  |  |  | ROZPOCET | 0 | 0 | 0 | 0 | 0 | 1 | 0 | 4 | -705216158
| PP |  | poplatek za skládku | [14 empty] | PP | 2
| D | 998 | Přesun hmot |  |  |  | 0 |  |  |  |  | 0 |  | 0 |  | 0 | 1 | D | 1 |  |  |  | ROZPOCET | [6 empty] | 0
21 | K | 998274101 | Přesun hmot pro trubní vedení hloubené z trub betonových nebo železobetonových pro vodovody nebo kanalizace v otevřeném výkopu dopravní vzdálenost do 15 m | t | 0.999 |  | 0 | CS ÚRS 2020 01 |  | základní |  | 0 | 0 | 0 | 0 | 0 | 4 | K | 2 |  |  |  | ROZPOCET | 0 | 0 | 0 | 0 | 0 | 1 | 0 | 4 | -219037900
| PP |  | Přesun hmot pro trubní vedení hloubené z trub betonových nebo železobetonových pro vodovody nebo kanalizace v otevřeném výkopu dopravní vzdálenost do 15 m | [14 empty] | PP | 2

## 1-1 - Ul.Hranická
{c5e58864-3bd8-427e-b4c8-cf3b4e35e978}
2
| KRYCÍ LIST SOUPISU PRACÍ | [7 empty] | v --- níže se nacházejí doplnkové a pomocné údaje k sestavám --- v | [8 empty] | False
Stavba:
Tělocvična ZŠ Drahotuše
Objekt:
PAB0203 - SO 03 Komunikace a zpevněné plochy
Soupis:
1-1 - Ul.Hranická
| KSO: |  |  |  |  | CC-CZ:
| Místo: |  | Drahotuše |  |  | Datum: | 7. 12. 2021
| Zadavatel: |  |  |  |  | IČ:
|  | Město Hranice |  |  |  | DIČ:
| Uchazeč: |  |  |  |  | IČ: | Vyplň údaj
|  | Vyplň údaj |  |  |  | DIČ: | Vyplň údaj
| Projektant: |  |  |  |  | IČ:
|  | StudioPAB Olomouc |  |  |  | DIČ:
| Zpracovatel: |  |  |  |  | IČ:
DIČ:
Poznámka:
VRN jsou součástí objektu Vedlejší náklady.
| Cena bez DPH | [5 empty] | 0
|  |  | Základ daně |  |  | Sazba daně | Výše daně
| DPH | základní | 0 |  |  | 21% | 0
|  | snížená | 0 |  |  | 15% | 0
|  | zákl. přenesená | 0 |  |  | 21% | 0
|  | sníž. přenesená | 0 |  |  | 15% | 0
|  | nulová | 0 |  |  | 0% | 0
| Cena s DPH |  |  | v | CZK |  | 0
REKAPITULACE ČLENĚNÍ SOUPISU PRACÍ
Stavba:
Tělocvična ZŠ Drahotuše
Objekt:
PAB0203 - SO 03 Komunikace a zpevněné plochy
Soupis:
1-1 - Ul.Hranická
Místo: |  |  | Drahotuše |  |  | Datum: | 7. 12. 2021
Zadavatel: |  |  | Město Hranice |  |  | Projektant: | StudioPAB Olomouc
Uchazeč: |  |  | Vyplň údaj |  |  | Zpracovatel:
Kód dílu - Popis | [6 empty] | Cena celkem [CZK]
Náklady stavby celkem | [6 empty] | 0 | [11 empty] | -1
| HSV - Práce a dodávky HSV | [5 empty] | 0
| 001 - zemní práce | [5 empty] | 0
| 1-1 - Zemní práce - sanace | [5 empty] | 0
| 57 - Kryty pozemních komunikací letišť a ploch z kameniva nebo živičné | [5 empty] | 0
| 059 - kryty poz.komunikací - dlažba | [5 empty] | 0
| 91 - Doplňující konstrukce a práce pozemních komunikací, letišť a ploch | [5 empty] | 0
| 96 - Bourání konstrukcí | [5 empty] | 0
| M - Práce a dodávky M | [5 empty] | 0
| 46-M - Zemní práce při extr.mont.pracích | [5 empty] | 0
| VRN - Vedlejší rozpočtové náklady | [5 empty] | 0
SOUPIS PRACÍ
Stavba:
Tělocvična ZŠ Drahotuše
Objekt:
PAB0203 - SO 03 Komunikace a zpevněné plochy
Soupis:
1-1 - Ul.Hranická
Místo: |  |  | Drahotuše |  |  | Datum: | 7. 12. 2021
Zadavatel: |  |  | Město Hranice |  |  | Projektant: | StudioPAB Olomouc
Uchazeč: |  |  | Vyplň údaj |  |  | Zpracovatel:
PČ | Typ | Kód | Popis | MJ | Množství | J.cena [CZK] | Cena celkem [CZK] | Cenová soustava |  | DPH | J. Nh [h] | Nh celkem [h] | J. hmotnost [t] | Hmotnost celkem [t] | J. suť [t] | Suť Celkem [t]
Náklady soupisu celkem | [6 empty] | 0 |  |  |  |  | 0 |  | 0 |  | 0 |  | D | -1 | [10 empty] | 0
| D | HSV | Práce a dodávky HSV |  |  |  | 0 |  |  |  |  | 0 |  | 0 |  | 0 | 1 | D | 0 |  |  |  | ROZPOCET | [6 empty] | 0
| D | 001 | zemní práce |  |  |  | 0 |  |  |  |  | 0 |  | 0 |  | 0 | 1 | D | 1 |  |  |  | ROZPOCET | [6 empty] | 0
1 | K | 121151103 | Sejmutí ornice strojně při souvislé ploše do 100 m2, tl. vrstvy do 200 mm | m2 | 28 |  | 0 | CS ÚRS 2020 01 |  | základní |  | 0 | 0 | 0 | 0 | 0 | 4 | K | 2 |  |  |  | ROZPOCET | 0 | 0 | 0 | 0 | 0 | 1 | 0 | 4 | 1431904464
| PP |  | Sejmutí ornice strojně při souvislé ploše do 100 m2, tl. vrstvy do 200 mm | [14 empty] | PP | 2
| VV |  | položka výkazu výměr 22 | [14 empty] | VV | 2 | 1 | True | 0 | ROZPOCET
| VV |  | 28 |  | 28 | [12 empty] | VV | 2 | 2 | True | 0 | ROZPOCET
| VV |  | Součet |  | 28 | [12 empty] | VV | 2 | 4 | True | 1 | ROZPOCET
2 | K | 122151104 | Odkopávky a prokopávky nezapažené strojně v hornině třídy těžitelnosti I skupiny 1 a 2 přes 100 do 500 m3 | m3 | 448 |  | 0 | CS ÚRS 2020 01 |  | základní |  | 0 | 0 | 0 | 0 | 0 | 4 | K | 2 |  |  |  | ROZPOCET | 0 | 0 | 0 | 0 | 0 | 1 | 0 | 4 | -1709677293
| PP |  | Odkopávky a prokopávky nezapažené strojně v hornině třídy těžitelnosti I skupiny 1 a 2 přes 100 do 500 m3 | [14 empty] | PP | 2
| VV |  | položka výkazu výměr 21 | [14 empty] | VV | 2 | 1 | True | 0 | ROZPOCET
| VV |  | 448 |  | 448 | [12 empty] | VV | 2 | 2 | True | 0 | ROZPOCET
| VV |  | Součet |  | 448 | [12 empty] | VV | 2 | 4 | True | 1 | ROZPOCET
3 | K | 167111101 | Nakládání, skládání a překládání neulehlého výkopku nebo sypaniny ručně nakládání, z hornin třídy těžitelnosti I, skupiny 1 až 3 | m3 | 2.8 |  | 0 | CS ÚRS 2020 01 |  | základní |  | 0 | 0 | 0 | 0 | 0 | 4 | K | 2 |  |  |  | ROZPOCET | 0 | 0 | 0 | 0 | 0 | 1 | 0 | 4 | 1545896788
| PP |  | Nakládání, skládání a překládání neulehlého výkopku nebo sypaniny ručně nakládání, z hornin třídy těžitelnosti I, skupiny 1 až 3 | [14 empty] | PP | 2
| VV |  | položka výkazu výměr 24 | [14 empty] | VV | 2 | 1 | True | 0 | ROZPOCET
| VV |  | 2,8 |  | 2.8 | [12 empty] | VV | 2 | 2 | True | 0 | ROZPOCET
| VV |  | Součet |  | 2.8 | [12 empty] | VV | 2 | 4 | True | 1 | ROZPOCET
4 | K | 162251102 | Vodorovné přemístění výkopku nebo sypaniny po suchu na obvyklém dopravním prostředku, bez naložení výkopku, avšak se složením bez rozhrnutí z horniny třídy těžitelnosti I skupiny 1 až 3 na vzdálenost přes 20 do 50 m | m3 | 2.8 |  | 0 | CS ÚRS 2020 01 |  | základní |  | 0 | 0 | 0 | 0 | 0 | 4 | K | 2 |  |  |  | ROZPOCET | 0 | 0 | 0 | 0 | 0 | 1 | 0 | 4 | -865293014
| PP |  | Vodorovné přemístění výkopku nebo sypaniny po suchu na obvyklém dopravním prostředku, bez naložení výkopku, avšak se složením bez rozhrnutí z horniny třídy těžitelnosti I skupiny 1 až 3 na vzdálenost přes 20 do 50 m | [14 empty] | PP | 2
| VV |  | položka výkazu výměr 23 | [14 empty] | VV | 2 | 1 | True | 0 | ROZPOCET
| VV |  | 2,8 |  | 2.8 | [12 empty] | VV | 2 | 2 | True | 0 | ROZPOCET
| VV |  | Součet |  | 2.8 | [12 empty] | VV | 2 | 4 | True | 1 | ROZPOCET
5 | K | 162751114 | Vodorovné přemístění výkopku nebo sypaniny po suchu na obvyklém dopravním prostředku, bez naložení výkopku, avšak se složením bez rozhrnutí z horniny třídy těžitelnosti I skupiny 1 až 3 na vzdálenost přes 6 000 do 7 000 m | m3 | 448 |  | 0 | CS ÚRS 2020 01 |  | základní |  | 0 | 0 | 0 | 0 | 0 | 4 | K | 2 |  |  |  | ROZPOCET | 0 | 0 | 0 | 0 | 0 | 1 | 0 | 4 | -1740192875
| PP |  | Vodorovné přemístění výkopku nebo sypaniny po suchu na obvyklém dopravním prostředku, bez naložení výkopku, avšak se složením bez rozhrnutí z horniny třídy těžitelnosti I skupiny 1 až 3 na vzdálenost přes 6 000 do 7 000 m | [14 empty] | PP | 2
| VV |  | položka výkazu výměr 21 | [14 empty] | VV | 2 | 1 | True | 0 | ROZPOCET
| VV |  | 448 |  | 448 | [12 empty] | VV | 2 | 2 | True | 0 | ROZPOCET
| VV |  | Součet |  | 448 | [12 empty] | VV | 2 | 4 | True | 1 | ROZPOCET
6 | K | 171201221 | Poplatek za uložení stavebního odpadu na skládce (skládkovné) zeminy a kamení zatříděného do Katalogu odpadů pod kódem 17 05 04 | t | 806.4 |  | 0 | CS ÚRS 2020 01 |  | základní |  | 0 | 0 | 0 | 0 | 0 | 4 | K | 2 |  |  |  | ROZPOCET | 0 | 0 | 0 | 0 | 0 | 1 | 0 | 4 | 367469807
| PP |  | Poplatek za uložení stavebního odpadu na skládce (skládkovné) zeminy a kamení zatříděného do Katalogu odpadů pod kódem 17 05 04 | [14 empty] | PP | 2
| VV |  | položka výkazu výměr 21 | [14 empty] | VV | 2 | 1 | True | 0 | ROZPOCET
| VV |  | 448*1,8 |  | 806.4 | [12 empty] | VV | 2 | 2 | True | 0 | ROZPOCET
| VV |  | Součet |  | 806.4 | [12 empty] | VV | 2 | 4 | True | 1 | ROZPOCET
7 | K | 181111111 | Plošná úprava terénu v zemině tř. 1 až 4 s urovnáním povrchu bez doplnění ornice souvislé plochy do 500 m2 při nerovnostech terénu přes 50 do 100 mm v rovině nebo na svahu do 1:5 | m2 | 170 |  | 0 | CS ÚRS 2020 01 |  | základní |  | 0 | 0 | 0 | 0 | 0 | 4 | K | 2 |  |  |  | ROZPOCET | 0 | 0 | 0 | 0 | 0 | 1 | 0 | 4 | 2081718210
| PP |  | Plošná úprava terénu v zemině tř. 1 až 4 s urovnáním povrchu bez doplnění ornice souvislé plochy do 500 m2 při nerovnostech terénu přes 50 do 100 mm v rovině nebo na svahu do 1:5 | [14 empty] | PP | 2
| VV |  | položka výkazu výměr 23 | [14 empty] | VV | 2 | 1 | True | 0 | ROZPOCET
| VV |  | 106 |  | 106 | [12 empty] | VV | 2 | 2 | True | 0 | ROZPOCET
| VV |  | položka výkazu výměr 24 | [14 empty] | VV | 2 | 1 | True | 0 | ROZPOCET
| VV |  | 64 |  | 64 | [12 empty] | VV | 2 | 2 | True | 0 | ROZPOCET
| VV |  | Součet |  | 170 | [12 empty] | VV | 2 | 4 | True | 1 | ROZPOCET
8 | K | 181351003 | Rozprostření a urovnání ornice v rovině nebo ve svahu sklonu do 1:5 strojně při souvislé ploše do 100 m2, tl. vrstvy do 200 mm | m2 | 64 |  | 0 | CS ÚRS 2020 01 |  | základní |  | 0 | 0 | 0 | 0 | 0 | 4 | K | 2 |  |  |  | ROZPOCET | 0 | 0 | 0 | 0 | 0 | 1 | 0 | 4 | -394688783
| PP |  | Rozprostření a urovnání ornice v rovině nebo ve svahu sklonu do 1:5 strojně při souvislé ploše do 100 m2, tl. vrstvy do 200 mm | [14 empty] | PP | 2
| VV |  | položka výkazu výměr 24 | [14 empty] | VV | 2 | 1 | True | 0 | ROZPOCET
| VV |  | 64 |  | 64 | [12 empty] | VV | 2 | 2 | True | 0 | ROZPOCET
| VV |  | Součet |  | 64 | [12 empty] | VV | 2 | 4 | True | 1 | ROZPOCET
9 | K | 181351006 | Rozprostření a urovnání ornice v rovině nebo ve svahu sklonu do 1:5 strojně při souvislé ploše do 100 m2, tl. vrstvy přes 300 do 400 mm | m2 | 106 |  | 0 | CS ÚRS 2020 01 |  | základní |  | 0 | 0 | 0 | 0 | 0 | 4 | K | 2 |  |  |  | ROZPOCET | 0 | 0 | 0 | 0 | 0 | 1 | 0 | 4 | 689494551
| PP |  | Rozprostření a urovnání ornice v rovině nebo ve svahu sklonu do 1:5 strojně při souvislé ploše do 100 m2, tl. vrstvy přes 300 do 400 mm | [14 empty] | PP | 2
| VV |  | položka výkazu výměr 24 | [14 empty] | VV | 2 | 1 | True | 0 | ROZPOCET
| VV |  | 106 |  | 106 | [12 empty] | VV | 2 | 2 | True | 0 | ROZPOCET
| VV |  | Součet |  | 106 | [12 empty] | VV | 2 | 4 | True | 1 | ROZPOCET
10 | M | 10364101 | zemina pro terénní úpravy - ornice | t | 82.8 |  | 0 | CS ÚRS 2020 01 |  | základní |  | 0 | 0 | 0 | 0 | 0 | 8 | M | 2 |  |  |  | ROZPOCET | 0 | 0 | 0 | 0 | 0 | 1 | 0 | 4 | 320109152
| PP |  | zemina pro terénní úpravy - ornice | [14 empty] | PP | 2
| VV |  | položka výkazu výměr 23 | [14 empty] | VV | 2 | 1 | True | 0 | ROZPOCET
| VV |  | 39,6*1,8 |  | 71.28 | [12 empty] | VV | 2 | 2 | True | 0 | ROZPOCET
| VV |  | položka výkazu výměr 24 | [14 empty] | VV | 2 | 1 | True | 0 | ROZPOCET
| VV |  | 64*0,1*1,8 |  | 11.52 | [12 empty] | VV | 2 | 2 | True | 0 | ROZPOCET
| VV |  | Součet |  | 82.8 | [12 empty] | VV | 2 | 4 | True | 1 | ROZPOCET
11 | K | 181102302 | Úprava pláně na stavbách silnic a dálnic strojně v zářezech mimo skalních se zhutněním | m2 | 850.2 |  | 0 | CS ÚRS 2020 01 |  | základní |  | 0 | 0 | 0 | 0 | 0 | 4 | K | 2 |  |  |  | ROZPOCET | 0 | 0 | 0 | 0 | 0 | 1 | 0 | 4 | -1491564917
| PP |  | Úprava pláně na stavbách silnic a dálnic strojně v zářezech mimo skalních se zhutněním | [14 empty] | PP | 2
| VV |  | položka výkazu výměr 17 | [14 empty] | VV | 2 | 1 | True | 0 | ROZPOCET
| VV |  | 810,2 |  | 810.2 | [12 empty] | VV | 2 | 2 | True | 0 | ROZPOCET
| VV |  | položka výkazu výměr 19 | [14 empty] | VV | 2 | 1 | True | 0 | ROZPOCET
| VV |  | 40 |  | 40 | [12 empty] | VV | 2 | 2 | True | 0 | ROZPOCET
| VV |  | Součet |  | 850.2 | [12 empty] | VV | 2 | 4 | True | 1 | ROZPOCET
| D | 1-1 | Zemní práce - sanace |  |  |  | 0 |  |  |  |  | 0 |  | 0 |  | 0 | 1 | D | 1 |  |  |  | ROZPOCET | [6 empty] | 0
12 | K | 122151104 | Odkopávky a prokopávky nezapažené strojně v hornině třídy těžitelnosti I skupiny 1 a 2 přes 100 do 500 m3 | m3 | 234 |  | 0 | CS ÚRS 2020 01 |  | základní |  | 0 | 0 | 0 | 0 | 0 | 4 | K | 2 |  |  |  | ROZPOCET | 0 | 0 | 0 | 0 | 0 | 1 | 0 | 4 | 1380937539
| PP |  | Odkopávky a prokopávky nezapažené strojně v hornině třídy těžitelnosti I skupiny 1 a 2 přes 100 do 500 m3 | [14 empty] | PP | 2
| VV |  | položka výkazu výměr 30 | [14 empty] | VV | 2 | 1 | True | 0 | ROZPOCET
| VV |  | 234 |  | 234 | [12 empty] | VV | 2 | 2 | True | 0 | ROZPOCET
| VV |  | Součet |  | 234 | [12 empty] | VV | 2 | 4 | True | 1 | ROZPOCET
13 | K | 162751114 | Vodorovné přemístění výkopku nebo sypaniny po suchu na obvyklém dopravním prostředku, bez naložení výkopku, avšak se složením bez rozhrnutí z horniny třídy těžitelnosti I skupiny 1 až 3 na vzdálenost přes 6 000 do 7 000 m | m3 | 234 |  | 0 | CS ÚRS 2020 01 |  | základní |  | 0 | 0 | 0 | 0 | 0 | 4 | K | 2 |  |  |  | ROZPOCET | 0 | 0 | 0 | 0 | 0 | 1 | 0 | 4 | -635174194
| PP |  | Vodorovné přemístění výkopku nebo sypaniny po suchu na obvyklém dopravním prostředku, bez naložení výkopku, avšak se složením bez rozhrnutí z horniny třídy těžitelnosti I skupiny 1 až 3 na vzdálenost přes 6 000 do 7 000 m | [14 empty] | PP | 2
| VV |  | položka výkazu výměr 30 | [14 empty] | VV | 2 | 1 | True | 0 | ROZPOCET
| VV |  | 234 |  | 234 | [12 empty] | VV | 2 | 2 | True | 0 | ROZPOCET
| VV |  | Součet |  | 234 | [12 empty] | VV | 2 | 4 | True | 1 | ROZPOCET
14 | K | 171201221 | Poplatek za uložení stavebního odpadu na skládce (skládkovné) zeminy a kamení zatříděného do Katalogu odpadů pod kódem 17 05 04 | t | 421.2 |  | 0 | CS ÚRS 2020 01 |  | základní |  | 0 | 0 | 0 | 0 | 0 | 4 | K | 2 |  |  |  | ROZPOCET | 0 | 0 | 0 | 0 | 0 | 1 | 0 | 4 | -2129097857
| PP |  | Poplatek za uložení stavebního odpadu na skládce (skládkovné) zeminy a kamení zatříděného do Katalogu odpadů pod kódem 17 05 04 | [14 empty] | PP | 2
| VV |  | položka výkazu výměr 30 | [14 empty] | VV | 2 | 1 | True | 0 | ROZPOCET
| VV |  | 234*1,8 |  | 421.2 | [12 empty] | VV | 2 | 2 | True | 0 | ROZPOCET
| VV |  | Součet |  | 421.2 | [12 empty] | VV | 2 | 4 | True | 1 | ROZPOCET
15 | K | 215901101 | Zhutnění podloží pod násypy z rostlé horniny tř. 1 až 4 z hornin soudružných do 92 % PS a nesoudržných sypkých relativní ulehlosti I(d) do 0,8 | m2 | 780 |  | 0 | CS ÚRS 2020 01 |  | základní |  | 0 | 0 | 0 | 0 | 0 | 4 | K | 2 |  |  |  | ROZPOCET | 0 | 0 | 0 | 0 | 0 | 1 | 0 | 4 | -2065055311
| PP |  | Zhutnění podloží pod násypy z rostlé horniny tř. 1 až 4 z hornin soudružných do 92 % PS a nesoudržných sypkých relativní ulehlosti I(d) do 0,8 | [14 empty] | PP | 2
| VV |  | položka výkazu výměr 30 | [14 empty] | VV | 2 | 1 | True | 0 | ROZPOCET
| VV |  | 780 |  | 780 | [12 empty] | VV | 2 | 2 | True | 0 | ROZPOCET
| VV |  | Součet |  | 780 | [12 empty] | VV | 2 | 4 | True | 1 | ROZPOCET
16 | K | 564581111 | Zřízení podsypu nebo podkladu ze sypaniny s rozprostřením, vlhčením, a zhutněním, po zhutnění tl. 300 mm | m2 | 780 |  | 0 | CS ÚRS 2020 01 |  | základní |  | 0 | 0 | 0 | 0 | 0 | 4 | K | 2 |  |  |  | ROZPOCET | 0 | 0 | 0 | 0 | 0 | 1 | 0 | 4 | 1241856001
| PP |  | Zřízení podsypu nebo podkladu ze sypaniny s rozprostřením, vlhčením, a zhutněním, po zhutnění tl. 300 mm | [14 empty] | PP | 2
| VV |  | položka výkazu výměr 30 | [14 empty] | VV | 2 | 1 | True | 0 | ROZPOCET
| VV |  | 780 |  | 780 | [12 empty] | VV | 2 | 2 | True | 0 | ROZPOCET
| VV |  | Součet |  | 780 | [12 empty] | VV | 2 | 4 | True | 1 | ROZPOCET
17 | M | 58344229 | štěrkodrť frakce 0/125 | t | 514.8 |  | 0 | CS ÚRS 2020 01 |  | základní |  | 0 | 0 | 0 | 0 | 0 | 8 | M | 2 |  |  |  | ROZPOCET | 0 | 0 | 0 | 0 | 0 | 1 | 0 | 4 | -1229575787
| PP |  | štěrkodrť frakce 0/125 | [14 empty] | PP | 2
| VV |  | položka výkazu výměr 30 | [14 empty] | VV | 2 | 1 | True | 0 | ROZPOCET
| VV |  | 780*0,3*2,2 |  | 514.8 | [12 empty] | VV | 2 | 2 | True | 0 | ROZPOCET
| VV |  | Součet |  | 514.8 | [12 empty] | VV | 2 | 4 | True | 1 | ROZPOCET
18 | K | 213141111 | Zřízení vrstvy z geotextilie filtrační, separační, odvodňovací, ochranné, výztužné nebo protierozní v rovině nebo ve sklonu do 1:5, šířky do 3 m | m2 | 780 |  | 0 | CS ÚRS 2020 01 |  | základní |  | 0 | 0 | 0 | 0 | 0 | 4 | K | 2 |  |  |  | ROZPOCET | 0 | 0 | 0 | 0 | 0 | 1 | 0 | 4 | -1813859654
| PP |  | Zřízení vrstvy z geotextilie filtrační, separační, odvodňovací, ochranné, výztužné nebo protierozní v rovině nebo ve sklonu do 1:5, šířky do 3 m | [14 empty] | PP | 2
| VV |  | položka výkazu výměr 30 | [14 empty] | VV | 2 | 1 | True | 0 | ROZPOCET
| VV |  | 780 |  | 780 | [12 empty] | VV | 2 | 2 | True | 0 | ROZPOCET
| VV |  | Součet |  | 780 | [12 empty] | VV | 2 | 4 | True | 1 | ROZPOCET
19 | M | 69311081 | geotextilie netkaná separační, ochranná, filtrační, drenážní PES 300g/m2 | m2 | 858 |  | 0 | CS ÚRS 2020 01 |  | základní |  | 0 | 0 | 0 | 0 | 0 | 8 | M | 2 |  |  |  | ROZPOCET | 0 | 0 | 0 | 0 | 0 | 1 | 0 | 4 | 367687475
| PP |  | geotextilie netkaná separační, ochranná, filtrační, drenážní PES 300g/m2 | [14 empty] | PP | 2
| VV |  | položka výkazu výměr 30 | [14 empty] | VV | 2 | 1 | True | 0 | ROZPOCET
| VV |  | 780*1,1 |  | 858 | [12 empty] | VV | 2 | 2 | True | 0 | ROZPOCET
| VV |  | Součet |  | 858 | [12 empty] | VV | 2 | 4 | True | 1 | ROZPOCET
| D | 57 | Kryty pozemních komunikací letišť a ploch z kameniva nebo živičné |  |  |  | 0 |  |  |  |  | 0 |  | 0 |  | 0 | 1 | D | 1 |  |  |  | ROZPOCET | [6 empty] | 0
20 | K | 564851111 | Podklad ze štěrkodrti ŠD s rozprostřením a zhutněním, po zhutnění tl. 150 mm | m2 | 850 |  | 0 | CS ÚRS 2020 01 |  | základní |  | 0 | 0 | 0 | 0 | 0 | 4 | K | 2 |  |  |  | ROZPOCET | 0 | 0 | 0 | 0 | 0 | 1 | 0 | 4 | 905990805
| PP |  | Podklad ze štěrkodrti ŠD s rozprostřením a zhutněním, po zhutnění tl. 150 mm | [14 empty] | PP | 2
| VV |  | položka výkazu výměr 17 | [14 empty] | VV | 2 | 1 | True | 0 | ROZPOCET
| VV |  | 810 |  | 810 | [12 empty] | VV | 2 | 2 | True | 0 | ROZPOCET
| VV |  | položka výkazu výměr 19 | [14 empty] | VV | 2 | 1 | True | 0 | ROZPOCET
| VV |  | 40 |  | 40 | [12 empty] | VV | 2 | 2 | True | 0 | ROZPOCET
| VV |  | Součet |  | 850 | [12 empty] | VV | 2 | 4 | True | 1 | ROZPOCET
21 | K | 564861111 | Podklad ze štěrkodrti ŠD s rozprostřením a zhutněním, po zhutnění tl. 200 mm | m2 | 810 |  | 0 | CS ÚRS 2020 01 |  | základní |  | 0 | 0 | 0 | 0 | 0 | 4 | K | 2 |  |  |  | ROZPOCET | 0 | 0 | 0 | 0 | 0 | 1 | 0 | 4 | -1989642195
| PP |  | Podklad ze štěrkodrti ŠD s rozprostřením a zhutněním, po zhutnění tl. 200 mm | [14 empty] | PP | 2
| VV |  | položka výkazu výměr 18 | [14 empty] | VV | 2 | 1 | True | 0 | ROZPOCET
| VV |  | 810 |  | 810 | [12 empty] | VV | 2 | 2 | True | 0 | ROZPOCET
| VV |  | Součet |  | 810 | [12 empty] | VV | 2 | 4 | True | 1 | ROZPOCET
22 | K | 998225111 | Přesun hmot pro komunikace s krytem z kameniva, monolitickým betonovým nebo živičným dopravní vzdálenost do 200 m jakékoliv délky objektu | t | 665.85 |  | 0 | CS ÚRS 2020 01 |  | základní |  | 0 | 0 | 0 | 0 | 0 | 4 | K | 2 |  |  |  | ROZPOCET | 0 | 0 | 0 | 0 | 0 | 1 | 0 | 4 | 952454420
| PP |  | Přesun hmot pro komunikace s krytem z kameniva, monolitickým betonovým nebo živičným dopravní vzdálenost do 200 m jakékoliv délky objektu | [14 empty] | PP | 2
| D | 059 | kryty poz.komunikací - dlažba |  |  |  | 0 |  |  |  |  | 0 |  | 0 |  | 0 | 1 | D | 1 |  |  |  | ROZPOCET | [6 empty] | 0
23 | K | 596211120 | Kladení dlažby z betonových zámkových dlaždic komunikací pro pěší s ložem z kameniva těženého nebo drceného tl. do 40 mm, s vyplněním spár s dvojitým hutněním, vibrováním a se smetením přebytečného materiálu na krajnici tl. 60 mm skupiny B, pro plochy do | m2 | 30 |  | 0 | CS ÚRS 2020 01 |  | základní |  | 0 | 0 | 0 | 0 | 0 | 4 | K | 2 |  |  |  | ROZPOCET | 0 | 0 | 0 | 0 | 0 | 1 | 0 | 4 | -510287921
| PP |  | Kladení dlažby z betonových zámkových dlaždic komunikací pro pěší s ložem z kameniva těženého nebo drceného tl. do 40 mm, s vyplněním spár s dvojitým hutněním, vibrováním a se smetením přebytečného materiálu na krajnici tl. 60 mm skupiny B, pro plochy do 50 m2 | [14 empty] | PP | 2
| VV |  | položka výkazu výměr 10 | [14 empty] | VV | 2 | 1 | True | 0 | ROZPOCET
| VV |  | 23 |  | 23 | [12 empty] | VV | 2 | 2 | True | 0 | ROZPOCET
| VV |  | položka výkazu výměr 11 | [14 empty] | VV | 2 | 1 | True | 0 | ROZPOCET
| VV |  | 7 |  | 7 | [12 empty] | VV | 2 | 2 | True | 0 | ROZPOCET
| VV |  | Součet |  | 30 | [12 empty] | VV | 2 | 4 | True | 1 | ROZPOCET
24 | M | 59245006 | dlažba tvar obdélník betonová pro nevidomé 200x100x60mm barevná | m2 | 7.21 |  | 0 | CS ÚRS 2020 01 |  | základní |  | 0 | 0 | 0 | 0 | 0 | 8 | M | 2 |  |  |  | ROZPOCET | 0 | 0 | 0 | 0 | 0 | 1 | 0 | 4 | 871682886
| PP |  | dlažba tvar obdélník betonová pro nevidomé 200x100x60mm barevná | [14 empty] | PP | 2
| VV |  | položka výkazu výměr 11 | [14 empty] | VV | 2 | 1 | True | 0 | ROZPOCET
| VV |  | 7*1,03 |  | 7.21 | [12 empty] | VV | 2 | 2 | True | 0 | ROZPOCET
| VV |  | Součet |  | 7.21 | [12 empty] | VV | 2 | 4 | True | 1 | ROZPOCET
25 | K | 591412111 | Kladení dlažby z mozaiky komunikací pro pěší s vyplněním spár, s dvojím beraněním a se smetením přebytečného materiálu na vzdálenost do 3 m dvoubarevné a vícebarevné, s ložem tl. do 40 mm z kameniva | m2 | 10 |  | 0 | CS ÚRS 2020 01 |  | základní |  | 0 | 0 | 0 | 0 | 0 | 4 | K | 2 |  |  |  | ROZPOCET | 0 | 0 | 0 | 0 | 0 | 1 | 0 | 4 | 138172025
| PP |  | Kladení dlažby z mozaiky komunikací pro pěší s vyplněním spár, s dvojím beraněním a se smetením přebytečného materiálu na vzdálenost do 3 m dvoubarevné a vícebarevné, s ložem tl. do 40 mm z kameniva | [14 empty] | PP | 2
| VV |  | položka výkazu výměr 16 | [14 empty] | VV | 2 | 1 | True | 0 | ROZPOCET
| VV |  | 10 |  | 10 | [12 empty] | VV | 2 | 2 | True | 0 | ROZPOCET
| VV |  | Součet |  | 10 | [12 empty] | VV | 2 | 4 | True | 1 | ROZPOCET
26 | M | 58381016R | kostka dlažební mozaika řezaná okrová 5/5 | m2 | 10.1 |  | 0 |  |  | základní |  | 0 | 0 | 0 | 0 | 0 | 8 | M | 2 |  |  |  | ROZPOCET | 0 | 0 | 0 | 0 | 0 | 1 | 0 | 4 | 1548080628
| PP |  | kostka dlažební mozaika řezaná okrová 5/5 | [14 empty] | PP | 2
| VV |  | položka výkazu výměr 16 | [14 empty] | VV | 2 | 1 | True | 0 | ROZPOCET
| VV |  | 10*1,01 |  | 10.1 | [12 empty] | VV | 2 | 2 | True | 0 | ROZPOCET
| VV |  | Součet |  | 10.1 | [12 empty] | VV | 2 | 4 | True | 1 | ROZPOCET
27 | K | 59121111R | Kladení dlažby odseků kostek žulových s provedením lože do tl. 50 mm, s vyplněním spár, s dvojím beraněním a se smetením přebytečného materiálu na krajnici drobných z kamene, do lože z kameniva těženého | m2 | 804 |  | 0 |  |  | základní |  | 0 | 0 | 0 | 0 | 0 | 4 | K | 2 |  |  |  | ROZPOCET | 0 | 0 | 0 | 0 | 0 | 1 | 0 | 4 | 1333227366
| PP |  | Kladení dlažby odseků kostek žulových s provedením lože do tl. 50 mm, s vyplněním spár, s dvojím beraněním a se smetením přebytečného materiálu na krajnici drobných z kamene, do lože z kameniva těženého | [14 empty] | PP | 2
| VV |  | položka výkazu výměr 13 | [14 empty] | VV | 2 | 1 | True | 0 | ROZPOCET
| VV |  | 439 |  | 439 | [12 empty] | VV | 2 | 2 | True | 0 | ROZPOCET
| VV |  | položka výkazu výměr 14 | [14 empty] | VV | 2 | 1 | True | 0 | ROZPOCET
| VV |  | 365 |  | 365 | [12 empty] | VV | 2 | 2 | True | 0 | ROZPOCET
| VV |  | Součet |  | 804 | [12 empty] | VV | 2 | 4 | True | 1 | ROZPOCET
28 | M | 5838100R | odsek žulových kostek okrový | m2 | 443.39 |  | 0 |  |  | základní |  | 0 | 0 | 0 | 0 | 0 | 8 | M | 2 |  |  |  | ROZPOCET | 0 | 0 | 0 | 0 | 0 | 1 | 0 | 4 | 664241785
| PP |  | odsek žulových kostek okrový | [14 empty] | PP | 2
| VV |  | položka výkazu výměr 13 | [14 empty] | VV | 2 | 1 | True | 0 | ROZPOCET
| VV |  | 439*1,01 |  | 443.39 | [12 empty] | VV | 2 | 2 | True | 0 | ROZPOCET
| VV |  | Součet |  | 443.39 | [12 empty] | VV | 2 | 4 | True | 1 | ROZPOCET
29 | M | 5838101R | odsek žulových kostek šedý | m2 | 368.65 |  | 0 |  |  | základní |  | 0 | 0 | 0 | 0 | 0 | 8 | M | 2 |  |  |  | ROZPOCET | 0 | 0 | 0 | 0 | 0 | 1 | 0 | 4 | 1226405504
| PP |  | odsek žulových kostek šedý | [14 empty] | PP | 2
| VV |  | položka výkazu výměr 14 | [14 empty] | VV | 2 | 1 | True | 0 | ROZPOCET
| VV |  | 365*1,01 |  | 368.65 | [12 empty] | VV | 2 | 2 | True | 0 | ROZPOCET
| VV |  | Součet |  | 368.65 | [12 empty] | VV | 2 | 4 | True | 1 | ROZPOCET
30 | K | 596811220 | Kladení dlažby z betonových nebo kameninových dlaždic komunikací pro pěší s vyplněním spár a se smetením přebytečného materiálu na vzdálenost do 3 m s ložem z kameniva těženého tl. do 30 mm velikosti dlaždic přes 0,09 m2 do 0,25 m2, pro plochy do 50 m2 | m2 | 4 |  | 0 | CS ÚRS 2020 01 |  | základní |  | 0 | 0 | 0 | 0 | 0 | 4 | K | 2 |  |  |  | ROZPOCET | 0 | 0 | 0 | 0 | 0 | 1 | 0 | 4 | 1126253608
| PP |  | Kladení dlažby z betonových nebo kameninových dlaždic komunikací pro pěší s vyplněním spár a se smetením přebytečného materiálu na vzdálenost do 3 m s ložem z kameniva těženého tl. do 30 mm velikosti dlaždic přes 0,09 m2 do 0,25 m2, pro plochy do 50 m2 | [14 empty] | PP | 2
| VV |  | položka výkazu výměr 15 | [14 empty] | VV | 2 | 1 | True | 0 | ROZPOCET
| VV |  | 4 |  | 4 | [12 empty] | VV | 2 | 2 | True | 0 | ROZPOCET
| VV |  | Součet |  | 4 | [12 empty] | VV | 2 | 4 | True | 1 | ROZPOCET
31 | M | 5838000R | kamennná dlažba s drážkami - vodící linie - ( atyp, bude vyrobeno na zakázku) | m2 | 4.04 |  | 0 |  |  | základní |  | 0 | 0 | 0 | 0 | 0 | 8 | M | 2 |  |  |  | ROZPOCET | 0 | 0 | 0 | 0 | 0 | 1 | 0 | 4 | -62288039
| PP |  | kamennná dlažba s drážkami - vodící linie - ( atyp, bude vyrobeno na zakázku) | [14 empty] | PP | 2
| VV |  | položka výkazu výměr 15 | [14 empty] | VV | 2 | 1 | True | 0 | ROZPOCET
| VV |  | 4*1,01 |  | 4.04 | [12 empty] | VV | 2 | 2 | True | 0 | ROZPOCET
| VV |  | Součet |  | 4.04 | [12 empty] | VV | 2 | 4 | True | 1 | ROZPOCET
32 | K | 591211111 | Kladení dlažby z kostek s provedením lože do tl. 50 mm, s vyplněním spár, s dvojím beraněním a se smetením přebytečného materiálu na krajnici drobných z kamene, do lože z kameniva těženého | m2 | 2 |  | 0 | CS ÚRS 2020 01 |  | základní |  | 0 | 0 | 0 | 0 | 0 | 4 | K | 2 |  |  |  | ROZPOCET | 0 | 0 | 0 | 0 | 0 | 1 | 0 | 4 | -854009992
| PP |  | Kladení dlažby z kostek s provedením lože do tl. 50 mm, s vyplněním spár, s dvojím beraněním a se smetením přebytečného materiálu na krajnici drobných z kamene, do lože z kameniva těženého | [14 empty] | PP | 2
| VV |  | položka výkazu výměr 12 | [14 empty] | VV | 2 | 1 | True | 0 | ROZPOCET
| VV |  | 2 |  | 2 | [12 empty] | VV | 2 | 2 | True | 0 | ROZPOCET
| VV |  | Součet |  | 2 | [12 empty] | VV | 2 | 4 | True | 1 | ROZPOCET
33 | M | 583810R87 | kostka dlažební žula drobná 8/10 světle šedá | m2 | 2.02 |  | 0 |  |  | základní |  | 0 | 0 | 0 | 0 | 0 | 8 | M | 2 |  |  |  | ROZPOCET | 0 | 0 | 0 | 0 | 0 | 1 | 0 | 4 | -928135432
| PP |  | kostka dlažební žula drobná 8/10 světle šedá | [14 empty] | PP | 2
| VV |  | položka výkazu výměr 12 | [14 empty] | VV | 2 | 1 | True | 0 | ROZPOCET
| VV |  | 2,0*1,01 |  | 2.02 | [12 empty] | VV | 2 | 2 | True | 0 | ROZPOCET
| VV |  | Součet |  | 2.02 | [12 empty] | VV | 2 | 4 | True | 1 | ROZPOCET
34 | K | 591241111 | Kladení dlažby z kostek s provedením lože do tl. 50 mm, s vyplněním spár, s dvojím beraněním a se smetením přebytečného materiálu na krajnici drobných z kamene, do lože z cementové malty | m2 | 2.4 |  | 0 | CS ÚRS 2020 01 |  | základní |  | 0 | 0 | 0 | 0 | 0 | 4 | K | 2 |  |  |  | ROZPOCET | 0 | 0 | 0 | 0 | 0 | 1 | 0 | 4 | -1663033456
| PP |  | Kladení dlažby z kostek s provedením lože do tl. 50 mm, s vyplněním spár, s dvojím beraněním a se smetením přebytečného materiálu na krajnici drobných z kamene, do lože z cementové malty | [14 empty] | PP | 2
| VV |  | položka výkazu výměr 7 | [14 empty] | VV | 2 | 1 | True | 0 | ROZPOCET
| VV |  | 2,4 |  | 2.4 | [12 empty] | VV | 2 | 2 | True | 0 | ROZPOCET
| VV |  | Součet |  | 2.4 | [12 empty] | VV | 2 | 4 | True | 1 | ROZPOCET
35 | M | 583810R98 | kostka dlažební žula drobná 8/10 tmavě šedá | m2 | 2.02 |  | 0 |  |  | základní |  | 0 | 0 | 0 | 0 | 0 | 8 | M | 2 |  |  |  | ROZPOCET | 0 | 0 | 0 | 0 | 0 | 1 | 0 | 4 | 30970316
| PP |  | kostka dlažební žula drobná 8/10 tmavě šedá | [14 empty] | PP | 2
| VV |  | položka výkazu výměr 12 | [14 empty] | VV | 2 | 1 | True | 0 | ROZPOCET
| VV |  | 2*1,01 |  | 2.02 | [12 empty] | VV | 2 | 2 | True | 0 | ROZPOCET
| VV |  | Součet |  | 2.02 | [12 empty] | VV | 2 | 4 | True | 1 | ROZPOCET
36 | K | 916131213 | Osazení silničního obrubníku betonového se zřízením lože, s vyplněním a zatřením spár cementovou maltou stojatého s boční opěrou z betonu prostého, do lože z betonu prostého | m | 12 |  | 0 |  |  | základní |  | 0 | 0 | 0 | 0 | 0 | 4 | K | 2 |  |  |  | ROZPOCET | 0 | 0 | 0 | 0 | 0 | 1 | 0 | 4 | 867097040
| PP |  | Osazení silničního obrubníku betonového se zřízením lože, s vyplněním a zatřením spár cementovou maltou stojatého s boční opěrou z betonu prostého, do lože z betonu prostého | [14 empty] | PP | 2
| VV |  | položka výkazu výměr 8 | [14 empty] | VV | 2 | 1 | True | 0 | ROZPOCET
| VV |  | 2 |  | 2 | [12 empty] | VV | 2 | 2 | True | 0 | ROZPOCET
| VV |  | položka výkazu výměr 9 | [14 empty] | VV | 2 | 1 | True | 0 | ROZPOCET
| VV |  | 10 |  | 10 | [12 empty] | VV | 2 | 2 | True | 0 | ROZPOCET
| VV |  | Součet |  | 12 | [12 empty] | VV | 2 | 4 | True | 1 | ROZPOCET
37 | M | 59217030 | obrubník betonový silniční přechodový 1000x150x150-250mm | m | 2.02 |  | 0 | CS ÚRS 2020 01 |  | základní |  | 0 | 0 | 0 | 0 | 0 | 8 | M | 2 |  |  |  | ROZPOCET | 0 | 0 | 0 | 0 | 0 | 1 | 0 | 4 | -719039203
| PP |  | obrubník betonový silniční přechodový 1000x150x150-250mm | [14 empty] | PP | 2
| VV |  | položka výkazu výměr 8 | [14 empty] | VV | 2 | 1 | True | 0 | ROZPOCET
| VV |  | 2*1,01 |  | 2.02 | [12 empty] | VV | 2 | 2 | True | 0 | ROZPOCET
| VV |  | Součet |  | 2.02 | [12 empty] | VV | 2 | 4 | True | 1 | ROZPOCET
38 | M | 59217029 | obrubník betonový silniční nájezdový 1000x150x150mm | m | 10.1 |  | 0 | CS ÚRS 2020 01 |  | základní |  | 0 | 0 | 0 | 0 | 0 | 8 | M | 2 |  |  |  | ROZPOCET | 0 | 0 | 0 | 0 | 0 | 1 | 0 | 4 | -642497829
| PP |  | obrubník betonový silniční nájezdový 1000x150x150mm | [14 empty] | PP | 2
| VV |  | položka výkazu výměr 9 | [14 empty] | VV | 2 | 1 | True | 0 | ROZPOCET
| VV |  | 10*1,01 |  | 10.1 | [12 empty] | VV | 2 | 2 | True | 0 | ROZPOCET
| VV |  | Součet |  | 10.1 | [12 empty] | VV | 2 | 4 | True | 1 | ROZPOCET
39 | K | 916241213 | Osazení obrubníku kamenného se zřízením lože, s vyplněním a zatřením spár cementovou maltou stojatého s boční opěrou z betonu prostého, do lože z betonu prostého | m | 157 |  | 0 | CS ÚRS 2020 01 |  | základní |  | 0 | 0 | 0 | 0 | 0 | 4 | K | 2 |  |  |  | ROZPOCET | 0 | 0 | 0 | 0 | 0 | 1 | 0 | 4 | 1622819716
| PP |  | Osazení obrubníku kamenného se zřízením lože, s vyplněním a zatřením spár cementovou maltou stojatého s boční opěrou z betonu prostého, do lože z betonu prostého | [14 empty] | PP | 2
| VV |  | položka výkazu výměr 6 | [14 empty] | VV | 2 | 1 | True | 0 | ROZPOCET
| VV |  | 157 |  | 157 | [12 empty] | VV | 2 | 2 | True | 0 | ROZPOCET
| VV |  | Součet |  | 157 | [12 empty] | VV | 2 | 4 | True | 1 | ROZPOCET
40 | M | 58380001R | krajník kamenný žulový silniční 130x200x300-800mm | m | 158.57 |  | 0 |  |  | základní |  | 0 | 0 | 0 | 0 | 0 | 8 | M | 2 |  |  |  | ROZPOCET | 0 | 0 | 0 | 0 | 0 | 1 | 0 | 4 | -571478860
| PP |  | krajník kamenný žulový silniční 130x200x300-800mm | [14 empty] | PP | 2
| VV |  | položka výkazu výměr 6 | [14 empty] | VV | 2 | 1 | True | 0 | ROZPOCET
| VV |  | 157*1,01 |  | 158.57 | [12 empty] | VV | 2 | 2 | True | 0 | ROZPOCET
| VV |  | Součet |  | 158.57 | [12 empty] | VV | 2 | 4 | True | 1 | ROZPOCET
41 | K | 935114112 | Štěrbinový odvodňovací betonový žlab se základem z betonu prostého a s obetonováním rozměru 220x260 mm (mikroštěrbinový) se spádem dna 0,5 % | m | 89 |  | 0 | CS ÚRS 2020 01 |  | základní |  | 0 | 0 | 0 | 0 | 0 | 4 | K | 2 |  |  |  | ROZPOCET | 0 | 0 | 0 | 0 | 0 | 1 | 0 | 4 | -414507520
| PP |  | Štěrbinový odvodňovací betonový žlab se základem z betonu prostého a s obetonováním rozměru 220x260 mm (mikroštěrbinový) se spádem dna 0,5 % | [14 empty] | PP | 2
| VV |  | položka výkazu výměr 20 | [14 empty] | VV | 2 | 1 | True | 0 | ROZPOCET
| VV |  | 89 |  | 89 | [12 empty] | VV | 2 | 2 | True | 0 | ROZPOCET
| VV |  | Součet |  | 89 | [12 empty] | VV | 2 | 4 | True | 1 | ROZPOCET
42 | K | 916991121 | Lože pod obrubníky, krajníky nebo obruby z dlažebních kostek z betonu prostého tř. C 16/20 | m3 | 8.765 |  | 0 | CS ÚRS 2020 01 |  | základní |  | 0 | 0 | 0 | 0 | 0 | 4 | K | 2 |  |  |  | ROZPOCET | 0 | 0 | 0 | 0 | 0 | 1 | 0 | 4 | 812901691
| PP |  | Lože pod obrubníky, krajníky nebo obruby z dlažebních kostek z betonu prostého tř. C 16/20 | [14 empty] | PP | 2
| VV |  | položka výkazu výměr 6 | [14 empty] | VV | 2 | 1 | True | 0 | ROZPOCET
| VV |  | 157*0,35*0,1 |  | 5.495 | [12 empty] | VV | 2 | 2 | True | 0 | ROZPOCET
| VV |  | položka výkazu výměr 7 | [14 empty] | VV | 2 | 1 | True | 0 | ROZPOCET
| VV |  | 2,4*0,1 |  | 0.24 | [12 empty] | VV | 2 | 2 | True | 0 | ROZPOCET
| VV |  | položka výkazu výměr 8 | [14 empty] | VV | 2 | 1 | True | 0 | ROZPOCET
| VV |  | 2*0,3*0,1 |  | 0.06 | [12 empty] | VV | 2 | 2 | True | 0 | ROZPOCET
| VV |  | položka výkazu výměr 9 | [14 empty] | VV | 2 | 1 | True | 0 | ROZPOCET
| VV |  | 10*0,3*0,1 |  | 0.3 | [12 empty] | VV | 2 | 2 | True | 0 | ROZPOCET
| VV |  | položka výkazu výměr 20 | [14 empty] | VV | 2 | 1 | True | 0 | ROZPOCET
| VV |  | 89*0,3*0,1 |  | 2.67 | [12 empty] | VV | 2 | 2 | True | 0 | ROZPOCET
| VV |  | Součet |  | 8.765 | [12 empty] | VV | 2 | 4 | True | 1 | ROZPOCET
43 | K | R-059-005 | Rezání obrub | kus | 5 |  | 0 |  |  | základní |  | 0 | 0 | 0 | 0 | 0 | 4 | K | 2 |  |  |  | ROZPOCET | 0 | 0 | 0 | 0 | 0 | 1 | 0 | 4 | 1647764575
| PP |  | Rezání obrub | [14 empty] | PP | 2
| VV |  | předpoklad | [14 empty] | VV | 2 | 1 | True | 0 | ROZPOCET
| VV |  | položka výkazu výměr 6 | [14 empty] | VV | 2 | 1 | True | 0 | ROZPOCET
| VV |  | 5 |  | 5 | [12 empty] | VV | 2 | 2 | True | 0 | ROZPOCET
| VV |  | Součet |  | 5 | [12 empty] | VV | 2 | 4 | True | 1 | ROZPOCET
44 | K | 997221611 | Nakládání na dopravní prostředky pro vodorovnou dopravu suti | t | 3.541 |  | 0 | CS ÚRS 2020 01 |  | základní |  | 0 | 0 | 0 | 0 | 0 | 4 | K | 2 |  |  |  | ROZPOCET | 0 | 0 | 0 | 0 | 0 | 1 | 0 | 4 | -161362692
| PP |  | Nakládání na dopravní prostředky pro vodorovnou dopravu suti | [14 empty] | PP | 2
| VV |  | pro očištěné a použité dlažby , tvárnice | [14 empty] | VV | 2 | 1 | True | 0 | ROZPOCET
| VV |  | položka výkazu výměr 7 | [14 empty] | VV | 2 | 1 | True | 0 | ROZPOCET
| VV |  | 2,4*0,22 |  | 0.528 | [12 empty] | VV | 2 | 2 | True | 0 | ROZPOCET
| VV |  | položka výkazu výměr 10 | [14 empty] | VV | 2 | 1 | True | 0 | ROZPOCET
| VV |  | 23*0,131 |  | 3.013 | [12 empty] | VV | 2 | 2 | True | 0 | ROZPOCET
| VV |  | Součet |  | 3.541 | [12 empty] | VV | 2 | 4 | True | 1 | ROZPOCET
45 | K | 997221151 | Vodorovná doprava suti stavebním kolečkem s naložením a se složením z kusových materiálů, na vzdálenost do 50 m | t | 3.541 |  | 0 | CS ÚRS 2020 01 |  | základní |  | 0 | 0 | 0 | 0 | 0 | 4 | K | 2 |  |  |  | ROZPOCET | 0 | 0 | 0 | 0 | 0 | 1 | 0 | 4 | -589865378
| PP |  | Vodorovná doprava suti stavebním kolečkem s naložením a se složením z kusových materiálů, na vzdálenost do 50 m | [14 empty] | PP | 2
| VV |  | položka výkazu výměr 7 | [14 empty] | VV | 2 | 1 | True | 0 | ROZPOCET
| VV |  | 2,4*0,22 |  | 0.528 | [12 empty] | VV | 2 | 2 | True | 0 | ROZPOCET
| VV |  | položka výkazu výměr 10 | [14 empty] | VV | 2 | 1 | True | 0 | ROZPOCET
| VV |  | 23*0,131 |  | 3.013 | [12 empty] | VV | 2 | 2 | True | 0 | ROZPOCET
| VV |  | Součet |  | 3.541 | [12 empty] | VV | 2 | 4 | True | 1 | ROZPOCET
46 | K | 998223011 | Přesun hmot pro pozemní komunikace s krytem dlážděným dopravní vzdálenost do 200 m jakékoliv délky objektu | t | 330.029 |  | 0 | CS ÚRS 2020 01 |  | základní |  | 0 | 0 | 0 | 0 | 0 | 4 | K | 2 |  |  |  | ROZPOCET | 0 | 0 | 0 | 0 | 0 | 1 | 0 | 4 | 1320363748
| PP |  | Přesun hmot pro pozemní komunikace s krytem dlážděným dopravní vzdálenost do 200 m jakékoliv délky objektu | [14 empty] | PP | 2
| D | 91 | Doplňující konstrukce a práce pozemních komunikací, letišť a ploch |  |  |  | 0 |  |  |  |  | 0 |  | 0 |  | 0 | 1 | D | 1 |  |  |  | ROZPOCET | [6 empty] | 0
47 | K | 711161115 | Izolace proti zemní vlhkosti a beztlakové vodě nopovými fóliemi na ploše vodorovné V vrstva ochranná, odvětrávací a drenážní výška nopku 20,0 mm, tl. fólie do 1,0 mm | m2 | 41.5 |  | 0 | CS ÚRS 2020 01 |  | základní |  | 0 | 0 | 0 | 0 | 0 | 4 | K | 2 |  |  |  | ROZPOCET | 0 | 0 | 0 | 0 | 0 | 1 | 0 | 4 | 682460799
| PP |  | Izolace proti zemní vlhkosti a beztlakové vodě nopovými fóliemi na ploše vodorovné V vrstva ochranná, odvětrávací a drenážní výška nopku 20,0 mm, tl. fólie do 1,0 mm | [14 empty] | PP | 2
| VV |  | položka výkazu výměr 26 | [14 empty] | VV | 2 | 1 | True | 0 | ROZPOCET
| VV |  | 83*0,5 |  | 41.5 | [12 empty] | VV | 2 | 2 | True | 0 | ROZPOCET
| VV |  | Součet |  | 41.5 | [12 empty] | VV | 2 | 4 | True | 1 | ROZPOCET
48 | K | 711161383 | Izolace proti zemní vlhkosti a beztlakové vodě nopovými fóliemi ostatní ukončení izolace lištou | m | 83 |  | 0 | CS ÚRS 2020 01 |  | základní |  | 0 | 0 | 0 | 0 | 0 | 4 | K | 2 |  |  |  | ROZPOCET | 0 | 0 | 0 | 0 | 0 | 1 | 0 | 4 | -1343785972
| PP |  | Izolace proti zemní vlhkosti a beztlakové vodě nopovými fóliemi ostatní ukončení izolace lištou | [14 empty] | PP | 2
| VV |  | položka výkazu výměr 26 | [14 empty] | VV | 2 | 1 | True | 0 | ROZPOCET
| VV |  | 83 |  | 83 | [12 empty] | VV | 2 | 2 | True | 0 | ROZPOCET
| VV |  | Součet |  | 83 | [12 empty] | VV | 2 | 4 | True | 1 | ROZPOCET
49 | K | 914111111 | Montáž svislé dopravní značky základní velikosti do 1 m2 objímkami na sloupky nebo konzoly | kus | 1 |  | 0 | CS ÚRS 2020 01 |  | základní |  | 0 | 0 | 0 | 0 | 0 | 4 | K | 2 |  |  |  | ROZPOCET | 0 | 0 | 0 | 0 | 0 | 1 | 0 | 4 | -976391075
| PP |  | Montáž svislé dopravní značky základní velikosti do 1 m2 objímkami na sloupky nebo konzoly | [14 empty] | PP | 2
| VV |  | položka výkazu výměr 27 | [14 empty] | VV | 2 | 1 | True | 0 | ROZPOCET
| VV |  | 1 |  | 1 | [12 empty] | VV | 2 | 2 | True | 0 | ROZPOCET
| VV |  | Součet |  | 1 | [12 empty] | VV | 2 | 4 | True | 1 | ROZPOCET
50 | M | 40445612 | značky upravující přednost P2, P3, P8 750mm | kus | 1 |  | 0 | CS ÚRS 2020 01 |  | základní |  | 0 | 0 | 0 | 0 | 0 | 8 | M | 2 |  |  |  | ROZPOCET | 0 | 0 | 0 | 0 | 0 | 1 | 0 | 4 | -784995055
| PP |  | značky upravující přednost P2, P3, P8 750mm | [14 empty] | PP | 2
| VV |  | "položka výkazu výměr 27 | [14 empty] | VV | 2 | 1 | True | 0 | ROZPOCET
| VV |  | 1 |  | 1 | [12 empty] | VV | 2 | 2 | True | 0 | ROZPOCET
| VV |  | Součet |  | 1 | [12 empty] | VV | 2 | 4 | True | 1 | ROZPOCET
51 | K | 915231112 | Vodorovné dopravní značení stříkaným plastem přechody pro chodce, šipky, symboly nápisy bílé retroreflexní | m2 | 2 |  | 0 | CS ÚRS 2020 01 |  | základní |  | 0 | 0 | 0 | 0 | 0 | 4 | K | 2 |  |  |  | ROZPOCET | 0 | 0 | 0 | 0 | 0 | 1 | 0 | 4 | 142798008
| PP |  | Vodorovné dopravní značení stříkaným plastem přechody pro chodce, šipky, symboly nápisy bílé retroreflexní | [14 empty] | PP | 2
| VV |  | položka výkazu výměr 28 | [14 empty] | VV | 2 | 1 | True | 0 | ROZPOCET
| VV |  | 2 |  | 2 | [12 empty] | VV | 2 | 2 | True | 0 | ROZPOCET
| VV |  | Součet |  | 2 | [12 empty] | VV | 2 | 4 | True | 1 | ROZPOCET
52 | K | 915621111 | Předznačení pro vodorovné značení stříkané barvou nebo prováděné z nátěrových hmot plošné šipky, symboly, nápisy | m2 | 2 |  | 0 | CS ÚRS 2020 01 |  | základní |  | 0 | 0 | 0 | 0 | 0 | 4 | K | 2 |  |  |  | ROZPOCET | 0 | 0 | 0 | 0 | 0 | 1 | 0 | 4 | 588005949
| PP |  | Předznačení pro vodorovné značení stříkané barvou nebo prováděné z nátěrových hmot plošné šipky, symboly, nápisy | [14 empty] | PP | 2
| VV |  | položka výkazu výměr 28 | [14 empty] | VV | 2 | 1 | True | 0 | ROZPOCET
| VV |  | 2 |  | 2 | [12 empty] | VV | 2 | 2 | True | 0 | ROZPOCET
| VV |  | Součet |  | 2 | [12 empty] | VV | 2 | 4 | True | 1 | ROZPOCET
| D | 96 | Bourání konstrukcí |  |  |  | 0 |  |  |  |  | 0 |  | 0 |  | 0 | 1 | D | 1 |  |  |  | ROZPOCET | [6 empty] | 0
53 | K | 113106171 | Rozebrání dlažeb a dílců vozovek a ploch s přemístěním hmot na skládku na vzdálenost do 3 m nebo s naložením na dopravní prostředek, s jakoukoliv výplní spár ručně ze zámkové dlažby s ložem z kameniva | m2 | 179 |  | 0 | CS ÚRS 2020 01 |  | základní |  | 0 | 0 | 0 | 0 | 0 | 4 | K | 2 |  |  |  | ROZPOCET | 0 | 0 | 0 | 0 | 0 | 1 | 0 | 4 | 2077727040
| PP |  | Rozebrání dlažeb a dílců vozovek a ploch s přemístěním hmot na skládku na vzdálenost do 3 m nebo s naložením na dopravní prostředek, s jakoukoliv výplní spár ručně ze zámkové dlažby s ložem z kameniva | [14 empty] | PP | 2
| VV |  | položka výkazu výměr 4 | [14 empty] | VV | 2 | 1 | True | 0 | ROZPOCET
| VV |  | 122 |  | 122 | [12 empty] | VV | 2 | 2 | True | 0 | ROZPOCET
| VV |  | položka výkazu výměr 5 | [14 empty] | VV | 2 | 1 | True | 0 | ROZPOCET
| VV |  | 57 |  | 57 | [12 empty] | VV | 2 | 2 | True | 0 | ROZPOCET
| VV |  | Součet |  | 179 | [12 empty] | VV | 2 | 4 | True | 1 | ROZPOCET
54 | K | 460650176 | Vozovky a chodníky očištění vybouraných kostek nebo dlaždic od spojovacího materiálu s původní výplní spár kamenivem, s odklizením a uložením očištěného materiálu na vzdálenost 3 m z dlaždic betonových tvarovaných nebo zámkových | m2 | 80 |  | 0 | CS ÚRS 2020 01 |  | základní |  | 0 | 0 | 0 | 0 | 0 | 4 | K | 2 |  |  |  | ROZPOCET | 0 | 0 | 0 | 0 | 0 | 1 | 0 | 4 | 1913077503
| PP |  | Vozovky a chodníky očištění vybouraných kostek nebo dlaždic od spojovacího materiálu s původní výplní spár kamenivem, s odklizením a uložením očištěného materiálu na vzdálenost 3 m z dlaždic betonových tvarovaných nebo zámkových | [14 empty] | PP | 2
| VV |  | položka výkazu výměr 4 | [14 empty] | VV | 2 | 1 | True | 0 | ROZPOCET
| VV |  | 23 |  | 23 | [12 empty] | VV | 2 | 2 | True | 0 | ROZPOCET
| VV |  | položka výkazu výměr 5 | [14 empty] | VV | 2 | 1 | True | 0 | ROZPOCET
| VV |  | 57 |  | 57 | [12 empty] | VV | 2 | 2 | True | 0 | ROZPOCET
| VV |  | Součet |  | 80 | [12 empty] | VV | 2 | 4 | True | 1 | ROZPOCET
55 | K | 113106161 | Rozebrání dlažeb a dílců vozovek a ploch s přemístěním hmot na skládku na vzdálenost do 3 m nebo s naložením na dopravní prostředek, s jakoukoliv výplní spár ručně z drobných kostek nebo odseků s ložem z kameniva | m2 | 2 |  | 0 | CS ÚRS 2020 01 |  | základní |  | 0 | 0 | 0 | 0 | 0 | 4 | K | 2 |  |  |  | ROZPOCET | 0 | 0 | 0 | 0 | 0 | 1 | 0 | 4 | 2099379893
| PP |  | Rozebrání dlažeb a dílců vozovek a ploch s přemístěním hmot na skládku na vzdálenost do 3 m nebo s naložením na dopravní prostředek, s jakoukoliv výplní spár ručně z drobných kostek nebo odseků s ložem z kameniva | [14 empty] | PP | 2
| VV |  | položka výkazu výměr 3 | [14 empty] | VV | 2 | 1 | True | 0 | ROZPOCET
| VV |  | 2 |  | 2 | [12 empty] | VV | 2 | 2 | True | 0 | ROZPOCET
| VV |  | Součet |  | 2 | [12 empty] | VV | 2 | 4 | True | 1 | ROZPOCET
56 | K | 979071121 | Očištění vybouraných dlažebních kostek od spojovacího materiálu, s uložením očištěných kostek na skládku, s odklizením odpadových hmot na hromady a s odklizením vybouraných kostek na vzdálenost do 3 m drobných, s původním vyplněním spár kamenivem těženým | m2 | 2 |  | 0 | CS ÚRS 2020 01 |  | základní |  | 0 | 0 | 0 | 0 | 0 | 4 | K | 2 |  |  |  | ROZPOCET | 0 | 0 | 0 | 0 | 0 | 1 | 0 | 4 | 468212
| PP |  | Očištění vybouraných dlažebních kostek od spojovacího materiálu, s uložením očištěných kostek na skládku, s odklizením odpadových hmot na hromady a s odklizením vybouraných kostek na vzdálenost do 3 m drobných, s původním vyplněním spár kamenivem těženým | [14 empty] | PP | 2
| VV |  | položka výkazu výměr 3 | [14 empty] | VV | 2 | 1 | True | 0 | ROZPOCET
| VV |  | 2 |  | 2 | [12 empty] | VV | 2 | 2 | True | 0 | ROZPOCET
| VV |  | Součet |  | 2 | [12 empty] | VV | 2 | 4 | True | 1 | ROZPOCET
57 | K | 113107130 | Odstranění podkladů nebo krytů ručně s přemístěním hmot na skládku na vzdálenost do 3 m nebo s naložením na dopravní prostředek z betonu prostého, o tl. vrstvy do 100 mm | m2 | 23.65 |  | 0 | CS ÚRS 2020 01 |  | základní |  | 0 | 0 | 0 | 0 | 0 | 4 | K | 2 |  |  |  | ROZPOCET | 0 | 0 | 0 | 0 | 0 | 1 | 0 | 4 | 1482762569
| PP |  | Odstranění podkladů nebo krytů ručně s přemístěním hmot na skládku na vzdálenost do 3 m nebo s naložením na dopravní prostředek z betonu prostého, o tl. vrstvy do 100 mm | [14 empty] | PP | 2
| VV |  | "položka výkazu výměr 1 | [14 empty] | VV | 2 | 1 | True | 0 | ROZPOCET
| VV |  | 33*0,3 |  | 9.9 | [12 empty] | VV | 2 | 2 | True | 0 | ROZPOCET
| VV |  | položka výkazu výměr 2 | [14 empty] | VV | 2 | 1 | True | 0 | ROZPOCET
| VV |  | 55*0,25 |  | 13.75 | [12 empty] | VV | 2 | 2 | True | 0 | ROZPOCET
| VV |  | Součet |  | 23.65 | [12 empty] | VV | 2 | 4 | True | 1 | ROZPOCET
58 | K | 113202111 | Vytrhání obrub s vybouráním lože, s přemístěním hmot na skládku na vzdálenost do 3 m nebo s naložením na dopravní prostředek z krajníků nebo obrubníků stojatých | m | 88 |  | 0 | CS ÚRS 2020 01 |  | základní |  | 0 | 0 | 0 | 0 | 0 | 4 | K | 2 |  |  |  | ROZPOCET | 0 | 0 | 0 | 0 | 0 | 1 | 0 | 4 | -1350837863
| PP |  | Vytrhání obrub s vybouráním lože, s přemístěním hmot na skládku na vzdálenost do 3 m nebo s naložením na dopravní prostředek z krajníků nebo obrubníků stojatých | [14 empty] | PP | 2
| VV |  | "položka výkazu výměr 1 | [14 empty] | VV | 2 | 1 | True | 0 | ROZPOCET
| VV |  | 33 |  | 33 | [12 empty] | VV | 2 | 2 | True | 0 | ROZPOCET
| VV |  | položka výkazu výměr 2 | [14 empty] | VV | 2 | 1 | True | 0 | ROZPOCET
| VV |  | 55 |  | 55 | [12 empty] | VV | 2 | 2 | True | 0 | ROZPOCET
| VV |  | Součet |  | 88 | [12 empty] | VV | 2 | 4 | True | 1 | ROZPOCET
59 | K | 997221611 | Nakládání na dopravní prostředky pro vodorovnou dopravu suti | t | 76.961 |  | 0 | CS ÚRS 2020 01 |  | základní |  | 0 | 0 | 0 | 0 | 0 | 4 | K | 2 |  |  |  | ROZPOCET | 0 | 0 | 0 | 0 | 0 | 1 | 0 | 4 | -269172362
| PP |  | Nakládání na dopravní prostředky pro vodorovnou dopravu suti | [14 empty] | PP | 2
| VV |  | "položka výkazu výměr 1 | [14 empty] | VV | 2 | 1 | True | 0 | ROZPOCET
| VV |  | 33*0,3*0,24 |  | 2.376 | [12 empty] | VV | 2 | 2 | True | 0 | ROZPOCET
| VV |  | 33*0,205 |  | 6.765 | [12 empty] | VV | 2 | 2 | True | 0 | ROZPOCET
| VV |  | položka výkazu výměr 2 | [14 empty] | VV | 2 | 1 | True | 0 | ROZPOCET
| VV |  | 55*0,25*0,24 |  | 3.3 | [12 empty] | VV | 2 | 2 | True | 0 | ROZPOCET
| VV |  | 55*0,205 |  | 11.275 | [12 empty] | VV | 2 | 2 | True | 0 | ROZPOCET
| VV |  | položka výkazu výměr 3 | [14 empty] | VV | 2 | 1 | True | 0 | ROZPOCET
| VV |  | 2*0,22 |  | 0.44 | [12 empty] | VV | 2 | 2 | True | 0 | ROZPOCET
| VV |  | položka výkazu výměr 4 | [14 empty] | VV | 2 | 1 | True | 0 | ROZPOCET
| VV |  | 99*0,295 |  | 29.205 | [12 empty] | VV | 2 | 2 | True | 0 | ROZPOCET
| VV |  | 23*0,295 |  | 6.785 | [12 empty] | VV | 2 | 2 | True | 0 | ROZPOCET
| VV |  | položka výkazu výměr 5 | [14 empty] | VV | 2 | 1 | True | 0 | ROZPOCET
| VV |  | 57*0,295 |  | 16.815 | [12 empty] | VV | 2 | 2 | True | 0 | ROZPOCET
| VV |  | Součet |  | 76.961 | [12 empty] | VV | 2 | 4 | True | 1 | ROZPOCET
60 | K | 997221151 | Vodorovná doprava suti stavebním kolečkem s naložením a se složením z kusových materiálů, na vzdálenost do 50 m | t | 7.225 |  | 0 | CS ÚRS 2020 01 |  | základní |  | 0 | 0 | 0 | 0 | 0 | 4 | K | 2 |  |  |  | ROZPOCET | 0 | 0 | 0 | 0 | 0 | 1 | 0 | 4 | -1057082188
| PP |  | Vodorovná doprava suti stavebním kolečkem s naložením a se složením z kusových materiálů, na vzdálenost do 50 m | [14 empty] | PP | 2
| VV |  | položka výkazu výměr 3 | [14 empty] | VV | 2 | 1 | True | 0 | ROZPOCET
| VV |  | 2*0,22 |  | 0.44 | [12 empty] | VV | 2 | 2 | True | 0 | ROZPOCET
| VV |  | položka výkazu výměr 4 | [14 empty] | VV | 2 | 1 | True | 0 | ROZPOCET
| VV |  | 23*0,295 |  | 6.785 | [12 empty] | VV | 2 | 2 | True | 0 | ROZPOCET
| VV |  | Součet |  | 7.225 | [12 empty] | VV | 2 | 4 | True | 1 | ROZPOCET
61 | K | 997221561 | Vodorovná doprava suti bez naložení, ale se složením a s hrubým urovnáním z kusových materiálů, na vzdálenost do 1 km | t | 69.736 |  | 0 | CS ÚRS 2020 01 |  | základní |  | 0 | 0 | 0 | 0 | 0 | 4 | K | 2 |  |  |  | ROZPOCET | 0 | 0 | 0 | 0 | 0 | 1 | 0 | 4 | 1226933709
| PP |  | Vodorovná doprava suti bez naložení, ale se složením a s hrubým urovnáním z kusových materiálů, na vzdálenost do 1 km | [14 empty] | PP | 2
| VV |  | "položka výkazu výměr 1 | [14 empty] | VV | 2 | 1 | True | 0 | ROZPOCET
| VV |  | 33*0,3*0,24 |  | 2.376 | [12 empty] | VV | 2 | 2 | True | 0 | ROZPOCET
| VV |  | 33*0,205 |  | 6.765 | [12 empty] | VV | 2 | 2 | True | 0 | ROZPOCET
| VV |  | položka výkazu výměr 2 | [14 empty] | VV | 2 | 1 | True | 0 | ROZPOCET
| VV |  | 55*0,25*0,24 |  | 3.3 | [12 empty] | VV | 2 | 2 | True | 0 | ROZPOCET
| VV |  | 55*0,205 |  | 11.275 | [12 empty] | VV | 2 | 2 | True | 0 | ROZPOCET
| VV |  | položka výkazu výměr 4 | [14 empty] | VV | 2 | 1 | True | 0 | ROZPOCET
| VV |  | 99*0,295 |  | 29.205 | [12 empty] | VV | 2 | 2 | True | 0 | ROZPOCET
| VV |  | položka výkazu výměr 5 | [14 empty] | VV | 2 | 1 | True | 0 | ROZPOCET
| VV |  | 57*0,295 |  | 16.815 | [12 empty] | VV | 2 | 2 | True | 0 | ROZPOCET
| VV |  | Součet |  | 69.736 | [12 empty] | VV | 2 | 4 | True | 1 | ROZPOCET
62 | K | 997221569 | Vodorovná doprava suti bez naložení, ale se složením a s hrubým urovnáním Příplatek k ceně za každý další i započatý 1 km přes 1 km | t | 418.416 |  | 0 | CS ÚRS 2020 01 |  | základní |  | 0 | 0 | 0 | 0 | 0 | 4 | K | 2 |  |  |  | ROZPOCET | 0 | 0 | 0 | 0 | 0 | 1 | 0 | 4 | -183125201
| PP |  | Vodorovná doprava suti bez naložení, ale se složením a s hrubým urovnáním Příplatek k ceně za každý další i započatý 1 km přes 1 km | [14 empty] | PP | 2
| VV |  | skládka 7 km | [14 empty] | VV | 2 | 1 | True | 0 | ROZPOCET
| VV |  | "položka výkazu výměr 1 | [14 empty] | VV | 2 | 1 | True | 0 | ROZPOCET
| VV |  | 33*0,3*0,24 |  | 2.376 | [12 empty] | VV | 2 | 2 | True | 0 | ROZPOCET
| VV |  | 33*0,205 |  | 6.765 | [12 empty] | VV | 2 | 2 | True | 0 | ROZPOCET
| VV |  | položka výkazu výměr 2 | [14 empty] | VV | 2 | 1 | True | 0 | ROZPOCET
| VV |  | 55*0,25*0,24 |  | 3.3 | [12 empty] | VV | 2 | 2 | True | 0 | ROZPOCET
| VV |  | 55*0,205 |  | 11.275 | [12 empty] | VV | 2 | 2 | True | 0 | ROZPOCET
| VV |  | položka výkazu výměr 4 | [14 empty] | VV | 2 | 1 | True | 0 | ROZPOCET
| VV |  | 99*0,295 |  | 29.205 | [12 empty] | VV | 2 | 2 | True | 0 | ROZPOCET
| VV |  | položka výkazu výměr 5 | [14 empty] | VV | 2 | 1 | True | 0 | ROZPOCET
| VV |  | 57*0,295 |  | 16.815 | [12 empty] | VV | 2 | 2 | True | 0 | ROZPOCET
| VV |  | Mezisoučet |  | 69.736 | [12 empty] | VV | 2 | 3 | True | 0 | ROZPOCET
| VV |  | 69,736*6 |  | 418.416 | [12 empty] | VV | 2 | 2 | True | 1 | ROZPOCET
| VV |  | Součet |  | 488.152 | [12 empty] | VV | 2 | 4 | True | 0 | ROZPOCET
63 | K | 997221861 | Poplatek za uložení stavebního odpadu na recyklační skládce (skládkovné) z prostého betonu zatříděného do Katalogu odpadů pod kódem 17 01 01 | t | 69.736 |  | 0 | CS ÚRS 2020 01 |  | základní |  | 0 | 0 | 0 | 0 | 0 | 4 | K | 2 |  |  |  | ROZPOCET | 0 | 0 | 0 | 0 | 0 | 1 | 0 | 4 | 1424445030
| PP |  | Poplatek za uložení stavebního odpadu na recyklační skládce (skládkovné) z prostého betonu zatříděného do Katalogu odpadů pod kódem 17 01 01 | [14 empty] | PP | 2
| VV |  | "položka výkazu výměr 1 | [14 empty] | VV | 2 | 1 | True | 0 | ROZPOCET
| VV |  | 33*0,3*0,24 |  | 2.376 | [12 empty] | VV | 2 | 2 | True | 0 | ROZPOCET
| VV |  | 33*0,205 |  | 6.765 | [12 empty] | VV | 2 | 2 | True | 0 | ROZPOCET
| VV |  | položka výkazu výměr 2 | [14 empty] | VV | 2 | 1 | True | 0 | ROZPOCET
| VV |  | 55*0,25*0,24 |  | 3.3 | [12 empty] | VV | 2 | 2 | True | 0 | ROZPOCET
| VV |  | 55*0,205 |  | 11.275 | [12 empty] | VV | 2 | 2 | True | 0 | ROZPOCET
| VV |  | položka výkazu výměr 4 | [14 empty] | VV | 2 | 1 | True | 0 | ROZPOCET
| VV |  | 99*0,295 |  | 29.205 | [12 empty] | VV | 2 | 2 | True | 0 | ROZPOCET
| VV |  | položka výkazu výměr 5 | [14 empty] | VV | 2 | 1 | True | 0 | ROZPOCET
| VV |  | 57*0,295 |  | 16.815 | [12 empty] | VV | 2 | 2 | True | 0 | ROZPOCET
| VV |  | Součet |  | 69.736 | [12 empty] | VV | 2 | 4 | True | 1 | ROZPOCET
| D | M | Práce a dodávky M |  |  |  | 0 |  |  |  |  | 0 |  | 0 |  | 0 | 3 | D | 0 |  |  |  | ROZPOCET | [6 empty] | 0
| D | 46-M | Zemní práce při extr.mont.pracích |  |  |  | 0 |  |  |  |  | 0 |  | 0 |  | 0 | 3 | D | 1 |  |  |  | ROZPOCET | [6 empty] | 0
64 | K | 460510054 | Kabelové prostupy, kanály a multikanály kabelové prostupy z trub plastových včetně osazení, utěsnění a spárování do rýhy, bez výkopových prací bez obsypu, vnitřního průměru do 10 cm | m | 39 |  | 0 | CS ÚRS 2020 01 |  | základní |  | 0 | 0 | 0 | 0 | 0 | 64 | K | 2 |  |  |  | ROZPOCET | 0 | 0 | 0 | 0 | 0 | 1 | 0 | 64 | -1815116345
| PP |  | Kabelové prostupy, kanály a multikanály kabelové prostupy z trub plastových včetně osazení, utěsnění a spárování do rýhy, bez výkopových prací bez obsypu, vnitřního průměru do 10 cm | [14 empty] | PP | 2
| VV |  | položka výkazu výměr 25 | [14 empty] | VV | 2 | 1 | True | 0 | ROZPOCET
| VV |  | 39 |  | 39 | [12 empty] | VV | 2 | 2 | True | 0 | ROZPOCET
| VV |  | Součet |  | 39 | [12 empty] | VV | 2 | 4 | True | 1 | ROZPOCET
65 | M | 34571098 | trubka elektroinstalační dělená (chránička) D 100/110mm, HDPE | m | 42.9 |  | 0 | CS ÚRS 2020 01 |  | základní |  | 0 | 0 | 0 | 0 | 0 | 256 | M | 2 |  |  |  | ROZPOCET | 0 | 0 | 0 | 0 | 0 | 1 | 0 | 64 | 522308770
| PP |  | trubka elektroinstalační dělená (chránička) D 100/110mm, HDPE | [14 empty] | PP | 2
| VV |  | položka výkazu výměr 25 | [14 empty] | VV | 2 | 1 | True | 0 | ROZPOCET
| VV |  | 39*1,1 |  | 42.9 | [12 empty] | VV | 2 | 2 | True | 0 | ROZPOCET
| VV |  | Součet |  | 42.9 | [12 empty] | VV | 2 | 4 | True | 1 | ROZPOCET
| D | VRN | Vedlejší rozpočtové náklady |  |  |  | 0 |  |  |  |  | 0 |  | 0 |  | 0 | 5 | D | 0 |  |  |  | ROZPOCET | [6 empty] | 0
72 | K | 034403001 | přechodné dopravní značení | soubor | 1 |  | 0 | CS ÚRS 2020 01 |  | základní |  | 0 | 0 | 0 | 0 | 0 | 4 | K | 1 |  |  |  | ROZPOCET | 0 | 0 | 0 | 0 | 0 | 1 | 0 | 4 | -1880848438
| PP |  | přechodné dopravní značení | [14 empty] | PP | 1
| VV |  | "položka výkazu výměr 29 | [14 empty] | VV | 1 | 1 | True | 0 | ROZPOCET
| VV |  | značení B/3 podle TP66 - 2 měsíce | [14 empty] | VV | 1 | 1 | True | 0 | ROZPOCET
| VV |  | 1 |  | 1 | [12 empty] | VV | 1 | 2 | True | 0 | ROZPOCET
| VV |  | Součet |  | 1 | [12 empty] | VV | 1 | 4 | True | 1 | ROZPOCET
74 | K | 0431030R1 | Revize elektro, Statické zatěžovací zkouška pláně | soubor | 1 |  | 0 |  |  | základní |  | 0 | 0 | 0 | 0 | 0 | 4 | K | 1 |  |  |  | ROZPOCET | 0 | 0 | 0 | 0 | 0 | 1 | 0 | 4 | -258215019
| PP |  | Revize elektro, Statické zatěžovací zkouška pláně | [14 empty] | PP | 1
| VV |  | 1 |  | 1 | [12 empty] | VV | 1 | 2 | True | 0 | ROZPOCET
| VV |  | Součet |  | 1 | [12 empty] | VV | 1 | 4 | True | 1 | ROZPOCET

## 1-2 - Ul.Zahradní
{9186d8d4-8043-45fc-9dab-be74118a03b1}
2
| KRYCÍ LIST SOUPISU PRACÍ | [7 empty] | v --- níže se nacházejí doplnkové a pomocné údaje k sestavám --- v | [8 empty] | False
Stavba:
Tělocvična ZŠ Drahotuše
Objekt:
PAB0203 - SO 03 Komunikace a zpevněné plochy
Soupis:
1-2 - Ul.Zahradní
| KSO: |  |  |  |  | CC-CZ:
| Místo: |  | Drahotuše |  |  | Datum: | 7. 12. 2021
| Zadavatel: |  |  |  |  | IČ:
|  | Město Hranice |  |  |  | DIČ:
| Uchazeč: |  |  |  |  | IČ: | Vyplň údaj
|  | Vyplň údaj |  |  |  | DIČ: | Vyplň údaj
| Projektant: |  |  |  |  | IČ:
|  | StudioPAB Olomouc |  |  |  | DIČ:
| Zpracovatel: |  |  |  |  | IČ:
DIČ:
Poznámka:
VRN jsou součástí objektu Vedlejší náklady.
| Cena bez DPH | [5 empty] | 0
|  |  | Základ daně |  |  | Sazba daně | Výše daně
| DPH | základní | 0 |  |  | 21% | 0
|  | snížená | 0 |  |  | 15% | 0
|  | zákl. přenesená | 0 |  |  | 21% | 0
|  | sníž. přenesená | 0 |  |  | 15% | 0
|  | nulová | 0 |  |  | 0% | 0
| Cena s DPH |  |  | v | CZK |  | 0
REKAPITULACE ČLENĚNÍ SOUPISU PRACÍ
Stavba:
Tělocvična ZŠ Drahotuše
Objekt:
PAB0203 - SO 03 Komunikace a zpevněné plochy
Soupis:
1-2 - Ul.Zahradní
Místo: |  |  | Drahotuše |  |  | Datum: | 7. 12. 2021
Zadavatel: |  |  | Město Hranice |  |  | Projektant: | StudioPAB Olomouc
Uchazeč: |  |  | Vyplň údaj |  |  | Zpracovatel:
Kód dílu - Popis | [6 empty] | Cena celkem [CZK]
Náklady stavby celkem | [6 empty] | 0 | [11 empty] | -1
| HSV - Práce a dodávky HSV | [5 empty] | 0
| 001 - zemní práce | [5 empty] | 0
| 1-1 - Zemní práce - sanace | [5 empty] | 0
| 57 - Kryty pozemních komunikací letišť a ploch z kameniva nebo živičné | [5 empty] | 0
| 059 - kryty poz.komunikací - dlažba | [5 empty] | 0
| 91 - Doplňující konstrukce a práce pozemních komunikací, letišť a ploch | [5 empty] | 0
| 96 - Bourání konstrukcí | [5 empty] | 0
| M - Práce a dodávky M | [5 empty] | 0
| 46-M - Zemní práce při extr.mont.pracích | [5 empty] | 0
| VRN - Vedlejší rozpočtové náklady | [5 empty] | 0
SOUPIS PRACÍ
Stavba:
Tělocvična ZŠ Drahotuše
Objekt:
PAB0203 - SO 03 Komunikace a zpevněné plochy
Soupis:
1-2 - Ul.Zahradní
Místo: |  |  | Drahotuše |  |  | Datum: | 7. 12. 2021
Zadavatel: |  |  | Město Hranice |  |  | Projektant: | StudioPAB Olomouc
Uchazeč: |  |  | Vyplň údaj |  |  | Zpracovatel:
PČ | Typ | Kód | Popis | MJ | Množství | J.cena [CZK] | Cena celkem [CZK] | Cenová soustava |  | DPH | J. Nh [h] | Nh celkem [h] | J. hmotnost [t] | Hmotnost celkem [t] | J. suť [t] | Suť Celkem [t]
Náklady soupisu celkem | [6 empty] | 0 |  |  |  |  | 0 |  | 0 |  | 0 |  | D | -1 | [10 empty] | 0
| D | HSV | Práce a dodávky HSV |  |  |  | 0 |  |  |  |  | 0 |  | 0 |  | 0 | 1 | D | 0 |  |  |  | ROZPOCET | [6 empty] | 0
| D | 001 | zemní práce |  |  |  | 0 |  |  |  |  | 0 |  | 0 |  | 0 | 1 | D | 1 |  |  |  | ROZPOCET | [6 empty] | 0
1 | K | 121151103 | Sejmutí ornice strojně při souvislé ploše do 100 m2, tl. vrstvy do 200 mm | m2 | 1710 |  | 0 | CS ÚRS 2020 01 |  | základní |  | 0 | 0 | 0 | 0 | 0 | 4 | K | 2 |  |  |  | ROZPOCET | 0 | 0 | 0 | 0 | 0 | 1 | 0 | 4 | -67470745
| PP |  | Sejmutí ornice strojně při souvislé ploše do 100 m2, tl. vrstvy do 200 mm | [14 empty] | PP | 2
| VV |  | položka výkazu výměr 12 | [14 empty] | VV | 2 | 1 | True | 0 | ROZPOCET
| VV |  | 171/0,1 |  | 1710 | [12 empty] | VV | 2 | 2 | True | 0 | ROZPOCET
| VV |  | Součet |  | 1710 | [12 empty] | VV | 2 | 4 | True | 1 | ROZPOCET
2 | K | 122151104 | Odkopávky a prokopávky nezapažené strojně v hornině třídy těžitelnosti I skupiny 1 a 2 přes 100 do 500 m3 | m3 | 251.4 |  | 0 | CS ÚRS 2020 01 |  | základní |  | 0 | 0 | 0 | 0 | 0 | 4 | K | 2 |  |  |  | ROZPOCET | 0 | 0 | 0 | 0 | 0 | 1 | 0 | 4 | -1510933931
| PP |  | Odkopávky a prokopávky nezapažené strojně v hornině třídy těžitelnosti I skupiny 1 a 2 přes 100 do 500 m3 | [14 empty] | PP | 2
| VV |  | položka výkazu výměr 11 | [14 empty] | VV | 2 | 1 | True | 0 | ROZPOCET
| VV |  | 251,4 |  | 251.4 | [12 empty] | VV | 2 | 2 | True | 0 | ROZPOCET
| VV |  | Součet |  | 251.4 | [12 empty] | VV | 2 | 4 | True | 1 | ROZPOCET
3 | K | 167111101 | Nakládání, skládání a překládání neulehlého výkopku nebo sypaniny ručně nakládání, z hornin třídy těžitelnosti I, skupiny 1 až 3 | m3 | 171 |  | 0 | CS ÚRS 2020 01 |  | základní |  | 0 | 0 | 0 | 0 | 0 | 4 | K | 2 |  |  |  | ROZPOCET | 0 | 0 | 0 | 0 | 0 | 1 | 0 | 4 | -1690407577
| PP |  | Nakládání, skládání a překládání neulehlého výkopku nebo sypaniny ručně nakládání, z hornin třídy těžitelnosti I, skupiny 1 až 3 | [14 empty] | PP | 2
| VV |  | položka výkazu výměr 13 | [14 empty] | VV | 2 | 1 | True | 0 | ROZPOCET
| VV |  | 93 |  | 93 | [12 empty] | VV | 2 | 2 | True | 0 | ROZPOCET
| VV |  | položka výkazu výměr 14 | [14 empty] | VV | 2 | 1 | True | 0 | ROZPOCET
| VV |  | 78 |  | 78 | [12 empty] | VV | 2 | 2 | True | 0 | ROZPOCET
| VV |  | Součet |  | 171 | [12 empty] | VV | 2 | 4 | True | 1 | ROZPOCET
4 | K | 162251102 | Vodorovné přemístění výkopku nebo sypaniny po suchu na obvyklém dopravním prostředku, bez naložení výkopku, avšak se složením bez rozhrnutí z horniny třídy těžitelnosti I skupiny 1 až 3 na vzdálenost přes 20 do 50 m | m3 | 171 |  | 0 | CS ÚRS 2020 01 |  | základní |  | 0 | 0 | 0 | 0 | 0 | 4 | K | 2 |  |  |  | ROZPOCET | 0 | 0 | 0 | 0 | 0 | 1 | 0 | 4 | 1528364648
| PP |  | Vodorovné přemístění výkopku nebo sypaniny po suchu na obvyklém dopravním prostředku, bez naložení výkopku, avšak se složením bez rozhrnutí z horniny třídy těžitelnosti I skupiny 1 až 3 na vzdálenost přes 20 do 50 m | [14 empty] | PP | 2
| VV |  | položka výkazu výměr 13 | [14 empty] | VV | 2 | 1 | True | 0 | ROZPOCET
| VV |  | 93 |  | 93 | [12 empty] | VV | 2 | 2 | True | 0 | ROZPOCET
| VV |  | položka výkazu výměr 14 | [14 empty] | VV | 2 | 1 | True | 0 | ROZPOCET
| VV |  | 78 |  | 78 | [12 empty] | VV | 2 | 2 | True | 0 | ROZPOCET
| VV |  | Součet |  | 171 | [12 empty] | VV | 2 | 4 | True | 1 | ROZPOCET
5 | K | 162751114 | Vodorovné přemístění výkopku nebo sypaniny po suchu na obvyklém dopravním prostředku, bez naložení výkopku, avšak se složením bez rozhrnutí z horniny třídy těžitelnosti I skupiny 1 až 3 na vzdálenost přes 6 000 do 7 000 m | m3 | 251.4 |  | 0 | CS ÚRS 2020 01 |  | základní |  | 0 | 0 | 0 | 0 | 0 | 4 | K | 2 |  |  |  | ROZPOCET | 0 | 0 | 0 | 0 | 0 | 1 | 0 | 4 | 1240489134
| PP |  | Vodorovné přemístění výkopku nebo sypaniny po suchu na obvyklém dopravním prostředku, bez naložení výkopku, avšak se složením bez rozhrnutí z horniny třídy těžitelnosti I skupiny 1 až 3 na vzdálenost přes 6 000 do 7 000 m | [14 empty] | PP | 2
| VV |  | položka výkazu výměr 11 | [14 empty] | VV | 2 | 1 | True | 0 | ROZPOCET
| VV |  | 251,4 |  | 251.4 | [12 empty] | VV | 2 | 2 | True | 0 | ROZPOCET
| VV |  | Součet |  | 251.4 | [12 empty] | VV | 2 | 4 | True | 1 | ROZPOCET
6 | K | 171201221 | Poplatek za uložení stavebního odpadu na skládce (skládkovné) zeminy a kamení zatříděného do Katalogu odpadů pod kódem 17 05 04 | t | 452.52 |  | 0 | CS ÚRS 2020 01 |  | základní |  | 0 | 0 | 0 | 0 | 0 | 4 | K | 2 |  |  |  | ROZPOCET | 0 | 0 | 0 | 0 | 0 | 1 | 0 | 4 | -1358966482
| PP |  | Poplatek za uložení stavebního odpadu na skládce (skládkovné) zeminy a kamení zatříděného do Katalogu odpadů pod kódem 17 05 04 | [14 empty] | PP | 2
| VV |  | položka výkazu výměr 11 | [14 empty] | VV | 2 | 1 | True | 0 | ROZPOCET
| VV |  | 251,4*1,8 |  | 452.52 | [12 empty] | VV | 2 | 2 | True | 0 | ROZPOCET
| VV |  | Součet |  | 452.52 | [12 empty] | VV | 2 | 4 | True | 1 | ROZPOCET
7 | K | 181111111 | Plošná úprava terénu v zemině tř. 1 až 4 s urovnáním povrchu bez doplnění ornice souvislé plochy do 500 m2 při nerovnostech terénu přes 50 do 100 mm v rovině nebo na svahu do 1:5 | m2 | 971 |  | 0 | CS ÚRS 2020 01 |  | základní |  | 0 | 0 | 0 | 0 | 0 | 4 | K | 2 |  |  |  | ROZPOCET | 0 | 0 | 0 | 0 | 0 | 1 | 0 | 4 | 439593920
| PP |  | Plošná úprava terénu v zemině tř. 1 až 4 s urovnáním povrchu bez doplnění ornice souvislé plochy do 500 m2 při nerovnostech terénu přes 50 do 100 mm v rovině nebo na svahu do 1:5 | [14 empty] | PP | 2
| VV |  | položka výkazu výměr 13 | [14 empty] | VV | 2 | 1 | True | 0 | ROZPOCET
| VV |  | 5*20+38+40+10 |  | 188 | [12 empty] | VV | 2 | 2 | True | 0 | ROZPOCET
| VV |  | položka výkazu výměr 14 | [14 empty] | VV | 2 | 1 | True | 0 | ROZPOCET
| VV |  | 783 |  | 783 | [12 empty] | VV | 2 | 2 | True | 0 | ROZPOCET
| VV |  | Součet |  | 971 | [12 empty] | VV | 2 | 4 | True | 1 | ROZPOCET
8 | K | 181351003 | Rozprostření a urovnání ornice v rovině nebo ve svahu sklonu do 1:5 strojně při souvislé ploše do 100 m2, tl. vrstvy do 200 mm | m2 | 783 |  | 0 | CS ÚRS 2020 01 |  | základní |  | 0 | 0 | 0 | 0 | 0 | 4 | K | 2 |  |  |  | ROZPOCET | 0 | 0 | 0 | 0 | 0 | 1 | 0 | 4 | -686091564
| PP |  | Rozprostření a urovnání ornice v rovině nebo ve svahu sklonu do 1:5 strojně při souvislé ploše do 100 m2, tl. vrstvy do 200 mm | [14 empty] | PP | 2
| VV |  | položka výkazu výměr 14 | [14 empty] | VV | 2 | 1 | True | 0 | ROZPOCET
| VV |  | 783 |  | 783 | [12 empty] | VV | 2 | 2 | True | 0 | ROZPOCET
| VV |  | Součet |  | 783 | [12 empty] | VV | 2 | 4 | True | 1 | ROZPOCET
9 | K | 181351007 | Rozprostření a urovnání ornice v rovině nebo ve svahu sklonu do 1:5 strojně při souvislé ploše do 100 m2, tl. vrstvy přes 400 do 500 mm | m2 | 206 |  | 0 | CS ÚRS 2020 01 |  | základní |  | 0 | 0 | 0 | 0 | 0 | 4 | K | 2 |  |  |  | ROZPOCET | 0 | 0 | 0 | 0 | 0 | 1 | 0 | 4 | 757207438
| PP |  | Rozprostření a urovnání ornice v rovině nebo ve svahu sklonu do 1:5 strojně při souvislé ploše do 100 m2, tl. vrstvy přes 400 do 500 mm | [14 empty] | PP | 2
| VV |  | položka výkazu výměr 14 | [14 empty] | VV | 2 | 1 | True | 0 | ROZPOCET
| VV |  | přepočet na 500 mm | [14 empty] | VV | 2 | 1 | True | 0 | ROZPOCET
| VV |  | 103/0,5 |  | 206 | [12 empty] | VV | 2 | 2 | True | 0 | ROZPOCET
| VV |  | Součet |  | 206 | [12 empty] | VV | 2 | 4 | True | 1 | ROZPOCET
10 | M | 10364101 | zemina pro terénní úpravy - ornice | t | 18 |  | 0 | CS ÚRS 2020 01 |  | základní |  | 0 | 0 | 0 | 0 | 0 | 8 | M | 2 |  |  |  | ROZPOCET | 0 | 0 | 0 | 0 | 0 | 1 | 0 | 4 | -513896290
| PP |  | zemina pro terénní úpravy - ornice | [14 empty] | PP | 2
| VV |  | položka výkazu výměr 13 | [14 empty] | VV | 2 | 1 | True | 0 | ROZPOCET
| VV |  | 10*1,8 |  | 18 | [12 empty] | VV | 2 | 2 | True | 0 | ROZPOCET
| VV |  | Součet |  | 18 | [12 empty] | VV | 2 | 4 | True | 1 | ROZPOCET
11 | K | 181102302 | Úprava pláně na stavbách silnic a dálnic strojně v zářezech mimo skalních se zhutněním | m2 | 1450 |  | 0 | CS ÚRS 2020 01 |  | základní |  | 0 | 0 | 0 | 0 | 0 | 4 | K | 2 |  |  |  | ROZPOCET | 0 | 0 | 0 | 0 | 0 | 1 | 0 | 4 | 1645374982
| PP |  | Úprava pláně na stavbách silnic a dálnic strojně v zářezech mimo skalních se zhutněním | [14 empty] | PP | 2
| VV |  | položka výkazu výměr 10 | [14 empty] | VV | 2 | 1 | True | 0 | ROZPOCET
| VV |  | 1450 |  | 1450 | [12 empty] | VV | 2 | 2 | True | 0 | ROZPOCET
| VV |  | Součet |  | 1450 | [12 empty] | VV | 2 | 4 | True | 1 | ROZPOCET
| D | 1-1 | Zemní práce - sanace |  |  |  | 0 |  |  |  |  | 0 |  | 0 |  | 0 | 1 | D | 1 |  |  |  | ROZPOCET | [6 empty] | 0
12 | K | 122151104 | Odkopávky a prokopávky nezapažené strojně v hornině třídy těžitelnosti I skupiny 1 a 2 přes 100 do 500 m3 | m3 | 306 |  | 0 | CS ÚRS 2020 01 |  | základní |  | 0 | 0 | 0 | 0 | 0 | 4 | K | 2 |  |  |  | ROZPOCET | 0 | 0 | 0 | 0 | 0 | 1 | 0 | 4 | 2006414478
| PP |  | Odkopávky a prokopávky nezapažené strojně v hornině třídy těžitelnosti I skupiny 1 a 2 přes 100 do 500 m3 | [14 empty] | PP | 2
| VV |  | položka výkazu výměr 22 | [14 empty] | VV | 2 | 1 | True | 0 | ROZPOCET
| VV |  | 306 |  | 306 | [12 empty] | VV | 2 | 2 | True | 0 | ROZPOCET
| VV |  | Součet |  | 306 | [12 empty] | VV | 2 | 4 | True | 1 | ROZPOCET
13 | K | 162751114 | Vodorovné přemístění výkopku nebo sypaniny po suchu na obvyklém dopravním prostředku, bez naložení výkopku, avšak se složením bez rozhrnutí z horniny třídy těžitelnosti I skupiny 1 až 3 na vzdálenost přes 6 000 do 7 000 m | m3 | 306 |  | 0 | CS ÚRS 2020 01 |  | základní |  | 0 | 0 | 0 | 0 | 0 | 4 | K | 2 |  |  |  | ROZPOCET | 0 | 0 | 0 | 0 | 0 | 1 | 0 | 4 | -1415903160
| PP |  | Vodorovné přemístění výkopku nebo sypaniny po suchu na obvyklém dopravním prostředku, bez naložení výkopku, avšak se složením bez rozhrnutí z horniny třídy těžitelnosti I skupiny 1 až 3 na vzdálenost přes 6 000 do 7 000 m | [14 empty] | PP | 2
| VV |  | položka výkazu výměr 22 | [14 empty] | VV | 2 | 1 | True | 0 | ROZPOCET
| VV |  | 306 |  | 306 | [12 empty] | VV | 2 | 2 | True | 0 | ROZPOCET
| VV |  | Součet |  | 306 | [12 empty] | VV | 2 | 4 | True | 1 | ROZPOCET
14 | K | 171201221 | Poplatek za uložení stavebního odpadu na skládce (skládkovné) zeminy a kamení zatříděného do Katalogu odpadů pod kódem 17 05 04 | t | 550.8 |  | 0 | CS ÚRS 2020 01 |  | základní |  | 0 | 0 | 0 | 0 | 0 | 4 | K | 2 |  |  |  | ROZPOCET | 0 | 0 | 0 | 0 | 0 | 1 | 0 | 4 | -522173533
| PP |  | Poplatek za uložení stavebního odpadu na skládce (skládkovné) zeminy a kamení zatříděného do Katalogu odpadů pod kódem 17 05 04 | [14 empty] | PP | 2
| VV |  | položka výkazu výměr 22 | [14 empty] | VV | 2 | 1 | True | 0 | ROZPOCET
| VV |  | 306*1,8 |  | 550.8 | [12 empty] | VV | 2 | 2 | True | 0 | ROZPOCET
| VV |  | Součet |  | 550.8 | [12 empty] | VV | 2 | 4 | True | 1 | ROZPOCET
15 | K | 213141111 | Zřízení vrstvy z geotextilie filtrační, separační, odvodňovací, ochranné, výztužné nebo protierozní v rovině nebo ve sklonu do 1:5, šířky do 3 m | m2 | 1020 |  | 0 | CS ÚRS 2020 01 |  | základní |  | 0 | 0 | 0 | 0 | 0 | 4 | K | 2 |  |  |  | ROZPOCET | 0 | 0 | 0 | 0 | 0 | 1 | 0 | 4 | -151849331
| PP |  | Zřízení vrstvy z geotextilie filtrační, separační, odvodňovací, ochranné, výztužné nebo protierozní v rovině nebo ve sklonu do 1:5, šířky do 3 m | [14 empty] | PP | 2
| VV |  | položka výkazu výměr 22 | [14 empty] | VV | 2 | 1 | True | 0 | ROZPOCET
| VV |  | 1020 |  | 1020 | [12 empty] | VV | 2 | 2 | True | 0 | ROZPOCET
| VV |  | Součet |  | 1020 | [12 empty] | VV | 2 | 4 | True | 1 | ROZPOCET
16 | M | 69311081 | geotextilie netkaná separační, ochranná, filtrační, drenážní PES 300g/m2 | m2 | 1122 |  | 0 | CS ÚRS 2020 01 |  | základní |  | 0 | 0 | 0 | 0 | 0 | 8 | M | 2 |  |  |  | ROZPOCET | 0 | 0 | 0 | 0 | 0 | 1 | 0 | 4 | 899246290
| PP |  | geotextilie netkaná separační, ochranná, filtrační, drenážní PES 300g/m2 | [14 empty] | PP | 2
| VV |  | položka výkazu výměr 22 | [14 empty] | VV | 2 | 1 | True | 0 | ROZPOCET
| VV |  | 1020*1,1 |  | 1122 | [12 empty] | VV | 2 | 2 | True | 0 | ROZPOCET
| VV |  | Součet |  | 1122 | [12 empty] | VV | 2 | 4 | True | 1 | ROZPOCET
17 | K | 215901101 | Zhutnění podloží pod násypy z rostlé horniny tř. 1 až 4 z hornin soudružných do 92 % PS a nesoudržných sypkých relativní ulehlosti I(d) do 0,8 | m2 | 1020 |  | 0 | CS ÚRS 2020 01 |  | základní |  | 0 | 0 | 0 | 0 | 0 | 4 | K | 2 |  |  |  | ROZPOCET | 0 | 0 | 0 | 0 | 0 | 1 | 0 | 4 | 1899205906
| PP |  | Zhutnění podloží pod násypy z rostlé horniny tř. 1 až 4 z hornin soudružných do 92 % PS a nesoudržných sypkých relativní ulehlosti I(d) do 0,8 | [14 empty] | PP | 2
| VV |  | položka výkazu výměr 22 | [14 empty] | VV | 2 | 1 | True | 0 | ROZPOCET
| VV |  | 1020 |  | 1020 | [12 empty] | VV | 2 | 2 | True | 0 | ROZPOCET
| VV |  | Součet |  | 1020 | [12 empty] | VV | 2 | 4 | True | 1 | ROZPOCET
18 | K | 564581111 | Zřízení podsypu nebo podkladu ze sypaniny s rozprostřením, vlhčením, a zhutněním, po zhutnění tl. 300 mm | m2 | 1020 |  | 0 | CS ÚRS 2020 01 |  | základní |  | 0 | 0 | 0 | 0 | 0 | 4 | K | 2 |  |  |  | ROZPOCET | 0 | 0 | 0 | 0 | 0 | 1 | 0 | 4 | -1226575673
| PP |  | Zřízení podsypu nebo podkladu ze sypaniny s rozprostřením, vlhčením, a zhutněním, po zhutnění tl. 300 mm | [14 empty] | PP | 2
| VV |  | položka výkazu výměr 22 | [14 empty] | VV | 2 | 1 | True | 0 | ROZPOCET
| VV |  | 1020 |  | 1020 | [12 empty] | VV | 2 | 2 | True | 0 | ROZPOCET
| VV |  | Součet |  | 1020 | [12 empty] | VV | 2 | 4 | True | 1 | ROZPOCET
19 | M | 58344229 | štěrkodrť frakce 0/125 | t | 673.2 |  | 0 | CS ÚRS 2020 01 |  | základní |  | 0 | 0 | 0 | 0 | 0 | 8 | M | 2 |  |  |  | ROZPOCET | 0 | 0 | 0 | 0 | 0 | 1 | 0 | 4 | 973851356
| PP |  | štěrkodrť frakce 0/125 | [14 empty] | PP | 2
| VV |  | položka výkazu výměr 22 | [14 empty] | VV | 2 | 1 | True | 0 | ROZPOCET
| VV |  | 1020*0,3*2,2 |  | 673.2 | [12 empty] | VV | 2 | 2 | True | 0 | ROZPOCET
| VV |  | Součet |  | 673.2 | [12 empty] | VV | 2 | 4 | True | 1 | ROZPOCET
| D | 57 | Kryty pozemních komunikací letišť a ploch z kameniva nebo živičné |  |  |  | 0 |  |  |  |  | 0 |  | 0 |  | 0 | 1 | D | 1 |  |  |  | ROZPOCET | [6 empty] | 0
20 | K | 564851111 | Podklad ze štěrkodrti ŠD s rozprostřením a zhutněním, po zhutnění tl. 150 mm | m2 | 2409 |  | 0 | CS ÚRS 2020 01 |  | základní |  | 0 | 0 | 0 | 0 | 0 | 4 | K | 2 |  |  |  | ROZPOCET | 0 | 0 | 0 | 0 | 0 | 1 | 0 | 4 | -199032767
| PP |  | Podklad ze štěrkodrti ŠD s rozprostřením a zhutněním, po zhutnění tl. 150 mm | [14 empty] | PP | 2
| VV |  | položka výkazu výměr 9 | [14 empty] | VV | 2 | 1 | True | 0 | ROZPOCET
| VV |  | 959 |  | 959 | [12 empty] | VV | 2 | 2 | True | 0 | ROZPOCET
| VV |  | položka výkazu výměr 10 | [14 empty] | VV | 2 | 1 | True | 0 | ROZPOCET
| VV |  | 1450 |  | 1450 | [12 empty] | VV | 2 | 2 | True | 0 | ROZPOCET
| VV |  | Součet |  | 2409 | [12 empty] | VV | 2 | 4 | True | 1 | ROZPOCET
21 | K | 919121213 | Utěsnění dilatačních spár zálivkou za studena v cementobetonovém nebo živičném krytu včetně adhezního nátěru bez těsnicího profilu pod zálivkou, pro komůrky šířky 10 mm, hloubky 25 mm | m | 17 |  | 0 | CS ÚRS 2020 01 |  | základní |  | 0 | 0 | 0 | 0 | 0 | 4 | K | 2 |  |  |  | ROZPOCET | 0 | 0 | 0 | 0 | 0 | 1 | 0 | 4 | -51058996
| PP |  | Utěsnění dilatačních spár zálivkou za studena v cementobetonovém nebo živičném krytu včetně adhezního nátěru bez těsnicího profilu pod zálivkou, pro komůrky šířky 10 mm, hloubky 25 mm | [14 empty] | PP | 2
| VV |  | položka výkazu výměr 1 | [14 empty] | VV | 2 | 1 | True | 0 | ROZPOCET
| VV |  | 17 |  | 17 | [12 empty] | VV | 2 | 2 | True | 0 | ROZPOCET
| VV |  | Součet |  | 17 | [12 empty] | VV | 2 | 4 | True | 1 | ROZPOCET
22 | K | 998225111 | Přesun hmot pro komunikace s krytem z kameniva, monolitickým betonovým nebo živičným dopravní vzdálenost do 200 m jakékoliv délky objektu | t | 831.11 |  | 0 | CS ÚRS 2020 01 |  | základní |  | 0 | 0 | 0 | 0 | 0 | 4 | K | 2 |  |  |  | ROZPOCET | 0 | 0 | 0 | 0 | 0 | 1 | 0 | 4 | -1123945484
| PP |  | Přesun hmot pro komunikace s krytem z kameniva, monolitickým betonovým nebo živičným dopravní vzdálenost do 200 m jakékoliv délky objektu | [14 empty] | PP | 2
| D | 059 | kryty poz.komunikací - dlažba |  |  |  | 0 |  |  |  |  | 0 |  | 0 |  | 0 | 1 | D | 1 |  |  |  | ROZPOCET | [6 empty] | 0
23 | K | 596211120 | Kladení dlažby z betonových zámkových dlaždic komunikací pro pěší s ložem z kameniva těženého nebo drceného tl. do 40 mm, s vyplněním spár s dvojitým hutněním, vibrováním a se smetením přebytečného materiálu na krajnici tl. 60 mm skupiny B, pro plochy do | m2 | 2 |  | 0 | CS ÚRS 2020 01 |  | základní |  | 0 | 0 | 0 | 0 | 0 | 4 | K | 2 |  |  |  | ROZPOCET | 0 | 0 | 0 | 0 | 0 | 1 | 0 | 4 | -318736578
| PP |  | Kladení dlažby z betonových zámkových dlaždic komunikací pro pěší s ložem z kameniva těženého nebo drceného tl. do 40 mm, s vyplněním spár s dvojitým hutněním, vibrováním a se smetením přebytečného materiálu na krajnici tl. 60 mm skupiny B, pro plochy do 50 m2 | [14 empty] | PP | 2
| VV |  | položka výkazu výměr 5 | [14 empty] | VV | 2 | 1 | True | 0 | ROZPOCET
| VV |  | 2 |  | 2 | [12 empty] | VV | 2 | 2 | True | 0 | ROZPOCET
| VV |  | Součet |  | 2 | [12 empty] | VV | 2 | 4 | True | 1 | ROZPOCET
24 | M | 59245006 | dlažba tvar obdélník betonová pro nevidomé 200x100x60mm barevná | m2 | 2.06 |  | 0 | CS ÚRS 2020 01 |  | základní |  | 0 | 0 | 0 | 0 | 0 | 8 | M | 2 |  |  |  | ROZPOCET | 0 | 0 | 0 | 0 | 0 | 1 | 0 | 4 | 882692240
| PP |  | dlažba tvar obdélník betonová pro nevidomé 200x100x60mm barevná | [14 empty] | PP | 2
| VV |  | položka výkazu výměr 5 | [14 empty] | VV | 2 | 1 | True | 0 | ROZPOCET
| VV |  | 2*1,03 |  | 2.06 | [12 empty] | VV | 2 | 2 | True | 0 | ROZPOCET
| VV |  | Součet |  | 2.06 | [12 empty] | VV | 2 | 4 | True | 1 | ROZPOCET
25 | K | 596211230 | Kladení dlažby z betonových zámkových dlaždic komunikací pro pěší s ložem z kameniva těženého nebo drceného tl. do 40 mm, s vyplněním spár s dvojitým hutněním, vibrováním a se smetením přebytečného materiálu na krajnici tl. 80 mm skupiny C, pro plochy do | m2 | 36 |  | 0 | CS ÚRS 2020 01 |  | základní |  | 0 | 0 | 0 | 0 | 0 | 4 | K | 2 |  |  |  | ROZPOCET | 0 | 0 | 0 | 0 | 0 | 1 | 0 | 4 | -1746025792
| PP |  | Kladení dlažby z betonových zámkových dlaždic komunikací pro pěší s ložem z kameniva těženého nebo drceného tl. do 40 mm, s vyplněním spár s dvojitým hutněním, vibrováním a se smetením přebytečného materiálu na krajnici tl. 80 mm skupiny C, pro plochy do 50 m2 | [14 empty] | PP | 2
| VV |  | položka výkazu výměr 6 | [14 empty] | VV | 2 | 1 | True | 0 | ROZPOCET
| VV |  | 15 |  | 15 | [12 empty] | VV | 2 | 2 | True | 0 | ROZPOCET
| VV |  | položka výkazu výměr 20 | [14 empty] | VV | 2 | 1 | True | 0 | ROZPOCET
| VV |  | 21 |  | 21 | [12 empty] | VV | 2 | 2 | True | 0 | ROZPOCET
| VV |  | Součet |  | 36 | [12 empty] | VV | 2 | 4 | True | 1 | ROZPOCET
26 | M | 59245005 | dlažba tvar obdélník betonová 200x100x80mm barevná | m2 | 15.45 |  | 0 | CS ÚRS 2020 01 |  | základní |  | 0 | 0 | 0 | 0 | 0 | 8 | M | 2 |  |  |  | ROZPOCET | 0 | 0 | 0 | 0 | 0 | 1 | 0 | 4 | -873386528
| PP |  | dlažba tvar obdélník betonová 200x100x80mm barevná | [14 empty] | PP | 2
| VV |  | položka výkazu výměr 6 | [14 empty] | VV | 2 | 1 | True | 0 | ROZPOCET
| VV |  | 15*1,03 |  | 15.45 | [12 empty] | VV | 2 | 2 | True | 0 | ROZPOCET
| VV |  | Součet |  | 15.45 | [12 empty] | VV | 2 | 4 | True | 1 | ROZPOCET
27 | M | 59245030 | dlažba tvar čtverec betonová 200x200x80mm přírodní | m2 | 21.63 |  | 0 | CS ÚRS 2020 01 |  | základní |  | 0 | 0 | 0 | 0 | 0 | 8 | M | 2 |  |  |  | ROZPOCET | 0 | 0 | 0 | 0 | 0 | 1 | 0 | 4 | -2000730507
| PP |  | dlažba tvar čtverec betonová 200x200x80mm přírodní | [14 empty] | PP | 2
| VV |  | položka výkazu výměr 20 | [14 empty] | VV | 2 | 1 | True | 0 | ROZPOCET
| VV |  | 21*1,03 |  | 21.63 | [12 empty] | VV | 2 | 2 | True | 0 | ROZPOCET
| VV |  | Součet |  | 21.63 | [12 empty] | VV | 2 | 4 | True | 1 | ROZPOCET
28 | K | 596311114 | Kladení dlažby kloubové z betonových prvků (zámek a klíč) komunikací pro pěší s ložem z kameniva těženého tl. 40 mm, s vyplněním spár, s dvojitým hutněním, vibrováním a se smetením přebytečného materiálu tl. 100 mm, pro plochy přes 300 m2 | m2 | 535 |  | 0 | CS ÚRS 2020 01 |  | základní |  | 0 | 0 | 0 | 0 | 0 | 4 | K | 2 |  |  |  | ROZPOCET | 0 | 0 | 0 | 0 | 0 | 1 | 0 | 4 | 1253937566
| PP |  | Kladení dlažby kloubové z betonových prvků (zámek a klíč) komunikací pro pěší s ložem z kameniva těženého tl. 40 mm, s vyplněním spár, s dvojitým hutněním, vibrováním a se smetením přebytečného materiálu tl. 100 mm, pro plochy přes 300 m2 | [14 empty] | PP | 2
| VV |  | položka výkazu výměr 8 | [14 empty] | VV | 2 | 1 | True | 0 | ROZPOCET
| VV |  | 535 |  | 535 | [12 empty] | VV | 2 | 2 | True | 0 | ROZPOCET
| VV |  | Součet |  | 535 | [12 empty] | VV | 2 | 4 | True | 1 | ROZPOCET
29 | M | 59245296 | dlažba zámková tvaru I 200x165x100mm přírodní | m2 | 540.35 |  | 0 | CS ÚRS 2020 01 |  | základní |  | 0 | 0 | 0 | 0 | 0 | 8 | M | 2 |  |  |  | ROZPOCET | 0 | 0 | 0 | 0 | 0 | 1 | 0 | 4 | 172386428
| PP |  | dlažba zámková tvaru I 200x165x100mm přírodní | [14 empty] | PP | 2
| VV |  | položka výkazu výměr 7 | [14 empty] | VV | 2 | 1 | True | 0 | ROZPOCET
| VV |  | 535*1,01 |  | 540.35 | [12 empty] | VV | 2 | 2 | True | 0 | ROZPOCET
| VV |  | Součet |  | 540.35 | [12 empty] | VV | 2 | 4 | True | 1 | ROZPOCET
30 | K | 596411114 | Kladení dlažby z betonových vegetačních dlaždic komunikací pro pěší s ložem z kameniva těženého nebo drceného tl. do 40 mm, s vyplněním spár a vegetačních otvorů, s hutněním vibrováním tl. 80 mm, pro plochy přes 300 m2 | m2 | 403 |  | 0 | CS ÚRS 2020 01 |  | základní |  | 0 | 0 | 0 | 0 | 0 | 4 | K | 2 |  |  |  | ROZPOCET | 0 | 0 | 0 | 0 | 0 | 1 | 0 | 4 | 905783800
| PP |  | Kladení dlažby z betonových vegetačních dlaždic komunikací pro pěší s ložem z kameniva těženého nebo drceného tl. do 40 mm, s vyplněním spár a vegetačních otvorů, s hutněním vibrováním tl. 80 mm, pro plochy přes 300 m2 | [14 empty] | PP | 2
| VV |  | položka výkazu výměr 7 | [14 empty] | VV | 2 | 1 | True | 0 | ROZPOCET
| VV |  | 403 |  | 403 | [12 empty] | VV | 2 | 2 | True | 0 | ROZPOCET
| VV |  | Součet |  | 403 | [12 empty] | VV | 2 | 4 | True | 1 | ROZPOCET
31 | M | 59245291R | Dlažba s distančními nálisky vymezující spáru o šířce 29 mm. Dlažba je svým tvarem předurčena na zpěvněné plochy, kde se počítá s částečným průsakem dešťových vod do podloží (parkoviště a odstavná stání). | m2 | 407.03 |  | 0 |  |  | základní |  | 0 | 0 | 0 | 0 | 0 | 8 | M | 2 |  |  |  | ROZPOCET | 0 | 0 | 0 | 0 | 0 | 1 | 0 | 4 | -961011741
| PP |  | Dlažba s distančními nálisky vymezující spáru o šířce 29 mm. Dlažba je svým tvarem předurčena na zpěvněné plochy, kde se počítá s částečným průsakem dešťových vod do podloží (parkoviště a odstavná stání). | [14 empty] | PP | 2
| VV |  | "položka výkazu výměr 7 | [14 empty] | VV | 2 | 1 | True | 0 | ROZPOCET
| VV |  | 403*1,01 |  | 407.03 | [12 empty] | VV | 2 | 2 | True | 0 | ROZPOCET
| VV |  | Součet |  | 407.03 | [12 empty] | VV | 2 | 4 | True | 1 | ROZPOCET
32 | M | 583438170 | kamenivo drcené hrubé frakce 4/8 | t | 7.6 |  | 0 | CS ÚRS 2020 01 |  | základní |  | 0 | 0 | 0 | 0 | 0 | 8 | M | 2 |  |  |  | ROZPOCET | 0 | 0 | 0 | 0 | 0 | 1 | 0 | 4 | -617491151
| PP |  | kamenivo drcené hrubé frakce 4/8 | [14 empty] | PP | 2
| VV |  | "položka výkazu výměr 7 | [14 empty] | VV | 2 | 1 | True | 0 | ROZPOCET
| VV |  | 4*1,9 |  | 7.6 | [12 empty] | VV | 2 | 2 | True | 0 | ROZPOCET
| VV |  | Součet |  | 7.6 | [12 empty] | VV | 2 | 4 | True | 1 | ROZPOCET
33 | K | 596811222 | Kladení dlažby z betonových nebo kameninových dlaždic komunikací pro pěší s vyplněním spár a se smetením přebytečného materiálu na vzdálenost do 3 m s ložem z kameniva těženého tl. do 30 mm velikosti dlaždic přes 0,09 m2 do 0,25 m2, pro plochy přes 100 do | m2 | 245 |  | 0 | CS ÚRS 2020 01 |  | základní |  | 0 | 0 | 0 | 0 | 0 | 4 | K | 2 |  |  |  | ROZPOCET | 0 | 0 | 0 | 0 | 0 | 1 | 0 | 4 | 585421553
| PP |  | Kladení dlažby z betonových nebo kameninových dlaždic komunikací pro pěší s vyplněním spár a se smetením přebytečného materiálu na vzdálenost do 3 m s ložem z kameniva těženého tl. do 30 mm velikosti dlaždic přes 0,09 m2 do 0,25 m2, pro plochy přes 100 do 300 m2 | [14 empty] | PP | 2
| VV |  | položka výkazu výměr 4 | [14 empty] | VV | 2 | 1 | True | 0 | ROZPOCET
| VV |  | 245 |  | 245 | [12 empty] | VV | 2 | 2 | True | 0 | ROZPOCET
| VV |  | Součet |  | 245 | [12 empty] | VV | 2 | 4 | True | 1 | ROZPOCET
34 | M | 592460R3 | dlažba plošná betonová tryskaná 400x400x60mm | m2 | 247.45 |  | 0 |  |  | základní |  | 0 | 0 | 0 | 0 | 0 | 8 | M | 2 |  |  |  | ROZPOCET | 0 | 0 | 0 | 0 | 0 | 1 | 0 | 4 | -1379854670
| PP |  | dlažba plošná betonová tryskaná 400x400x60mm | [14 empty] | PP | 2
| VV |  | položka výkazu výměr 4 | [14 empty] | VV | 2 | 1 | True | 0 | ROZPOCET
| VV |  | 245*1,01 |  | 247.45 | [12 empty] | VV | 2 | 2 | True | 0 | ROZPOCET
| VV |  | Součet |  | 247.45 | [12 empty] | VV | 2 | 4 | True | 1 | ROZPOCET
35 | K | 77159118R | Podlahy - ostatní práce řezání dlaždic keramických rovné | kus | 410 |  | 0 |  |  | základní |  | 0 | 0 | 0 | 0 | 0 | 4 | K | 2 |  |  |  | ROZPOCET | 0 | 0 | 0 | 0 | 0 | 1 | 0 | 4 | -605467393
| PP |  | Podlahy - ostatní práce řezání dlaždic keramických rovné | [14 empty] | PP | 2
| VV |  | položka výkazu výměr 4 | [14 empty] | VV | 2 | 1 | True | 0 | ROZPOCET
| VV |  | předpoklad | [14 empty] | VV | 2 | 1 | True | 0 | ROZPOCET
| VV |  | 410 |  | 410 | [12 empty] | VV | 2 | 2 | True | 0 | ROZPOCET
| VV |  | Součet |  | 410 | [12 empty] | VV | 2 | 4 | True | 1 | ROZPOCET
36 | K | 591241111 | Kladení dlažby z kostek s provedením lože do tl. 50 mm, s vyplněním spár, s dvojím beraněním a se smetením přebytečného materiálu na krajnici drobných z kamene, do lože z cementové malty | m2 | 0.5 |  | 0 | CS ÚRS 2020 01 |  | základní |  | 0 | 0 | 0 | 0 | 0 | 4 | K | 2 |  |  |  | ROZPOCET | 0 | 0 | 0 | 0 | 0 | 1 | 0 | 4 | -569617547
| PP |  | Kladení dlažby z kostek s provedením lože do tl. 50 mm, s vyplněním spár, s dvojím beraněním a se smetením přebytečného materiálu na krajnici drobných z kamene, do lože z cementové malty | [14 empty] | PP | 2
| VV |  | položka výkazu výměr 21 | [14 empty] | VV | 2 | 1 | True | 0 | ROZPOCET
| VV |  | 0,5 |  | 0.5 | [12 empty] | VV | 2 | 2 | True | 0 | ROZPOCET
| VV |  | Součet |  | 0.5 | [12 empty] | VV | 2 | 4 | True | 1 | ROZPOCET
37 | M | 583810R98 | kostka dlažební žula drobná 8/10 tmavě šedá | m2 | 0.505 |  | 0 |  |  | základní |  | 0 | 0 | 0 | 0 | 0 | 8 | M | 2 |  |  |  | ROZPOCET | 0 | 0 | 0 | 0 | 0 | 1 | 0 | 4 | -234725413
| PP |  | kostka dlažební žula drobná 8/10 tmavě šedá | [14 empty] | PP | 2
| VV |  | položka výkazu výměr 21 | [14 empty] | VV | 2 | 1 | True | 0 | ROZPOCET
| VV |  | 0,5*1,01 |  | 0.505 | [12 empty] | VV | 2 | 2 | True | 0 | ROZPOCET
| VV |  | Součet |  | 0.505 | [12 empty] | VV | 2 | 4 | True | 1 | ROZPOCET
38 | K | 916131213 | Osazení silničního obrubníku betonového se zřízením lože, s vyplněním a zatřením spár cementovou maltou stojatého s boční opěrou z betonu prostého, do lože z betonu prostého | m | 159 |  | 0 | CS ÚRS 2020 01 |  | základní |  | 0 | 0 | 0 | 0 | 0 | 4 | K | 2 |  |  |  | ROZPOCET | 0 | 0 | 0 | 0 | 0 | 1 | 0 | 4 | -1806667373
| PP |  | Osazení silničního obrubníku betonového se zřízením lože, s vyplněním a zatřením spár cementovou maltou stojatého s boční opěrou z betonu prostého, do lože z betonu prostého | [14 empty] | PP | 2
| VV |  | položka výkazu výměr 2 | [14 empty] | VV | 2 | 1 | True | 0 | ROZPOCET
| VV |  | 157 |  | 157 | [12 empty] | VV | 2 | 2 | True | 0 | ROZPOCET
| VV |  | položka výkazu výměr 19 | [14 empty] | VV | 2 | 1 | True | 0 | ROZPOCET
| VV |  | 2 |  | 2 | [12 empty] | VV | 2 | 2 | True | 0 | ROZPOCET
| VV |  | Součet |  | 159 | [12 empty] | VV | 2 | 4 | True | 1 | ROZPOCET
39 | M | 59217031 | obrubník betonový silniční 1000x150x250mm | m | 158.57 |  | 0 | CS ÚRS 2020 01 |  | základní |  | 0 | 0 | 0 | 0 | 0 | 8 | M | 2 |  |  |  | ROZPOCET | 0 | 0 | 0 | 0 | 0 | 1 | 0 | 4 | 2055326880
| PP |  | obrubník betonový silniční 1000x150x250mm | [14 empty] | PP | 2
| VV |  | položka výkazu výměr 2 | [14 empty] | VV | 2 | 1 | True | 0 | ROZPOCET
| VV |  | 157*1,01 |  | 158.57 | [12 empty] | VV | 2 | 2 | True | 0 | ROZPOCET
| VV |  | Součet |  | 158.57 | [12 empty] | VV | 2 | 4 | True | 1 | ROZPOCET
40 | M | 59217030 | obrubník betonový silniční přechodový 1000x150x150-250mm | m | 2.02 |  | 0 | CS ÚRS 2020 01 |  | základní |  | 0 | 0 | 0 | 0 | 0 | 8 | M | 2 |  |  |  | ROZPOCET | 0 | 0 | 0 | 0 | 0 | 1 | 0 | 4 | -1254015683
| PP |  | obrubník betonový silniční přechodový 1000x150x150-250mm | [14 empty] | PP | 2
| VV |  | položka výkazu výměr 19 | [14 empty] | VV | 2 | 1 | True | 0 | ROZPOCET
| VV |  | 2*1,01 |  | 2.02 | [12 empty] | VV | 2 | 2 | True | 0 | ROZPOCET
| VV |  | Součet |  | 2.02 | [12 empty] | VV | 2 | 4 | True | 1 | ROZPOCET
41 | K | 916231213 | Osazení chodníkového obrubníku betonového se zřízením lože, s vyplněním a zatřením spár cementovou maltou stojatého s boční opěrou z betonu prostého, do lože z betonu prostého | m | 232 |  | 0 | CS ÚRS 2020 01 |  | základní |  | 0 | 0 | 0 | 0 | 0 | 4 | K | 2 |  |  |  | ROZPOCET | 0 | 0 | 0 | 0 | 0 | 1 | 0 | 4 | -1940741979
| PP |  | Osazení chodníkového obrubníku betonového se zřízením lože, s vyplněním a zatřením spár cementovou maltou stojatého s boční opěrou z betonu prostého, do lože z betonu prostého | [14 empty] | PP | 2
| VV |  | položka výkazu výměr 3 | [14 empty] | VV | 2 | 1 | True | 0 | ROZPOCET
| VV |  | 232 |  | 232 | [12 empty] | VV | 2 | 2 | True | 0 | ROZPOCET
| VV |  | Součet |  | 232 | [12 empty] | VV | 2 | 4 | True | 1 | ROZPOCET
42 | M | 59217019 | obrubník betonový chodníkový 1000x100x200mm | m | 234.32 |  | 0 | CS ÚRS 2020 01 |  | základní |  | 0 | 0 | 0 | 0 | 0 | 8 | M | 2 |  |  |  | ROZPOCET | 0 | 0 | 0 | 0 | 0 | 1 | 0 | 4 | -1829044791
| PP |  | obrubník betonový chodníkový 1000x100x200mm | [14 empty] | PP | 2
| VV |  | položka výkazu výměr 3 | [14 empty] | VV | 2 | 1 | True | 0 | ROZPOCET
| VV |  | 232*1,01 |  | 234.32 | [12 empty] | VV | 2 | 2 | True | 0 | ROZPOCET
| VV |  | Součet |  | 234.32 | [12 empty] | VV | 2 | 4 | True | 1 | ROZPOCET
43 | K | 916991121 | Lože pod obrubníky, krajníky nebo obruby z dlažebních kostek z betonu prostého tř. C 16/20 | m3 | 10.62 |  | 0 | CS ÚRS 2020 01 |  | základní |  | 0 | 0 | 0 | 0 | 0 | 4 | K | 2 |  |  |  | ROZPOCET | 0 | 0 | 0 | 0 | 0 | 1 | 0 | 4 | -1531481405
| PP |  | Lože pod obrubníky, krajníky nebo obruby z dlažebních kostek z betonu prostého tř. C 16/20 | [14 empty] | PP | 2
| VV |  | položka výkazu výměr 2 | [14 empty] | VV | 2 | 1 | True | 0 | ROZPOCET
| VV |  | 157*0,3*0,1 |  | 4.71 | [12 empty] | VV | 2 | 2 | True | 0 | ROZPOCET
| VV |  | položka výkazu výměr 3 | [14 empty] | VV | 2 | 1 | True | 0 | ROZPOCET
| VV |  | 232*0,25*0,1 |  | 5.8 | [12 empty] | VV | 2 | 2 | True | 0 | ROZPOCET
| VV |  | položka výkazu výměr 19 | [14 empty] | VV | 2 | 1 | True | 0 | ROZPOCET
| VV |  | 2*0,3*0,1 |  | 0.06 | [12 empty] | VV | 2 | 2 | True | 0 | ROZPOCET
| VV |  | položka výkazu výměr 21 | [14 empty] | VV | 2 | 1 | True | 0 | ROZPOCET
| VV |  | 0,5*0,1 |  | 0.05 | [12 empty] | VV | 2 | 2 | True | 0 | ROZPOCET
| VV |  | Součet |  | 10.62 | [12 empty] | VV | 2 | 4 | True | 1 | ROZPOCET
44 | K | R-059-005 | Rezání obrub | kus | 15 |  | 0 |  |  | základní |  | 0 | 0 | 0 | 0 | 0 | 4 | K | 2 |  |  |  | ROZPOCET | 0 | 0 | 0 | 0 | 0 | 1 | 0 | 4 | -2051796846
| PP |  | Rezání obrub | [14 empty] | PP | 2
| VV |  | předpoklad | [14 empty] | VV | 2 | 1 | True | 0 | ROZPOCET
| VV |  | položka výkazu výměr 2 | [14 empty] | VV | 2 | 1 | True | 0 | ROZPOCET
| VV |  | 5 |  | 5 | [12 empty] | VV | 2 | 2 | True | 0 | ROZPOCET
| VV |  | položka výkazu výměr 3 | [14 empty] | VV | 2 | 1 | True | 0 | ROZPOCET
| VV |  | 10 |  | 10 | [12 empty] | VV | 2 | 2 | True | 0 | ROZPOCET
| VV |  | Součet |  | 15 | [12 empty] | VV | 2 | 4 | True | 1 | ROZPOCET
45 | K | 998223011 | Přesun hmot pro pozemní komunikace s krytem dlážděným dopravní vzdálenost do 200 m jakékoliv délky objektu | t | 435.262 |  | 0 | CS ÚRS 2020 01 |  | základní |  | 0 | 0 | 0 | 0 | 0 | 4 | K | 2 |  |  |  | ROZPOCET | 0 | 0 | 0 | 0 | 0 | 1 | 0 | 4 | -1209196473
| PP |  | Přesun hmot pro pozemní komunikace s krytem dlážděným dopravní vzdálenost do 200 m jakékoliv délky objektu | [14 empty] | PP | 2
| D | 91 | Doplňující konstrukce a práce pozemních komunikací, letišť a ploch |  |  |  | 0 |  |  |  |  | 0 |  | 0 |  | 0 | 1 | D | 1 |  |  |  | ROZPOCET | [6 empty] | 0
46 | K | 914111111 | Montáž svislé dopravní značky základní velikosti do 1 m2 objímkami na sloupky nebo konzoly | kus | 1 |  | 0 | CS ÚRS 2020 01 |  | základní |  | 0 | 0 | 0 | 0 | 0 | 4 | K | 2 |  |  |  | ROZPOCET | 0 | 0 | 0 | 0 | 0 | 1 | 0 | 4 | -840804252
| PP |  | Montáž svislé dopravní značky základní velikosti do 1 m2 objímkami na sloupky nebo konzoly | [14 empty] | PP | 2
| VV |  | položka výkazu výměr 16 | [14 empty] | VV | 2 | 1 | True | 0 | ROZPOCET
| VV |  | 1 |  | 1 | [12 empty] | VV | 2 | 2 | True | 0 | ROZPOCET
| VV |  | Součet |  | 1 | [12 empty] | VV | 2 | 4 | True | 1 | ROZPOCET
47 | M | 40445612 | značky upravující přednost P2, P3, P8 750mm | kus | 1 |  | 0 | CS ÚRS 2020 01 |  | základní |  | 0 | 0 | 0 | 0 | 0 | 8 | M | 2 |  |  |  | ROZPOCET | 0 | 0 | 0 | 0 | 0 | 1 | 0 | 4 | 1643648321
| PP |  | značky upravující přednost P2, P3, P8 750mm | [14 empty] | PP | 2
| VV |  | "položka výkazu výměr 16 | [14 empty] | VV | 2 | 1 | True | 0 | ROZPOCET
| VV |  | 1 |  | 1 | [12 empty] | VV | 2 | 2 | True | 0 | ROZPOCET
| VV |  | Součet |  | 1 | [12 empty] | VV | 2 | 4 | True | 1 | ROZPOCET
48 | K | 915231112 | Vodorovné dopravní značení stříkaným plastem přechody pro chodce, šipky, symboly nápisy bílé retroreflexní | m2 | 2 |  | 0 | CS ÚRS 2020 01 |  | základní |  | 0 | 0 | 0 | 0 | 0 | 4 | K | 2 |  |  |  | ROZPOCET | 0 | 0 | 0 | 0 | 0 | 1 | 0 | 4 | -672471164
| PP |  | Vodorovné dopravní značení stříkaným plastem přechody pro chodce, šipky, symboly nápisy bílé retroreflexní | [14 empty] | PP | 2
| VV |  | položka výkazu výměr 17 | [14 empty] | VV | 2 | 1 | True | 0 | ROZPOCET
| VV |  | 2 |  | 2 | [12 empty] | VV | 2 | 2 | True | 0 | ROZPOCET
| VV |  | Součet |  | 2 | [12 empty] | VV | 2 | 4 | True | 1 | ROZPOCET
49 | K | 915621111 | Předznačení pro vodorovné značení stříkané barvou nebo prováděné z nátěrových hmot plošné šipky, symboly, nápisy | m2 | 2 |  | 0 | CS ÚRS 2020 01 |  | základní |  | 0 | 0 | 0 | 0 | 0 | 4 | K | 2 |  |  |  | ROZPOCET | 0 | 0 | 0 | 0 | 0 | 1 | 0 | 4 | 1152914007
| PP |  | Předznačení pro vodorovné značení stříkané barvou nebo prováděné z nátěrových hmot plošné šipky, symboly, nápisy | [14 empty] | PP | 2
| VV |  | položka výkazu výměr 17 | [14 empty] | VV | 2 | 1 | True | 0 | ROZPOCET
| VV |  | 2 |  | 2 | [12 empty] | VV | 2 | 2 | True | 0 | ROZPOCET
| VV |  | Součet |  | 2 | [12 empty] | VV | 2 | 4 | True | 1 | ROZPOCET
| D | 96 | Bourání konstrukcí |  |  |  | 0 |  |  |  |  | 0 |  | 0 |  | 0 | 1 | D | 1 |  |  |  | ROZPOCET | [6 empty] | 0
50 | K | 919112213 | Řezání dilatačních spár v živičném krytu vytvoření komůrky pro těsnící zálivku šířky 10 mm, hloubky 25 mm | m | 17 |  | 0 | CS ÚRS 2020 01 |  | základní |  | 0 | 0 | 0 | 0 | 0 | 4 | K | 2 |  |  |  | ROZPOCET | 0 | 0 | 0 | 0 | 0 | 1 | 0 | 4 | 341847164
| PP |  | Řezání dilatačních spár v živičném krytu vytvoření komůrky pro těsnící zálivku šířky 10 mm, hloubky 25 mm | [14 empty] | PP | 2
| VV |  | položka výkazu výměr 1 | [14 empty] | VV | 2 | 1 | True | 0 | ROZPOCET
| VV |  | 17 |  | 17 | [12 empty] | VV | 2 | 2 | True | 0 | ROZPOCET
| VV |  | Součet |  | 17 | [12 empty] | VV | 2 | 4 | True | 1 | ROZPOCET
51 | K | 919735111 | Řezání stávajícího živičného krytu nebo podkladu hloubky do 50 mm | m | 17 |  | 0 | CS ÚRS 2020 01 |  | základní |  | 0 | 0 | 0 | 0 | 0 | 4 | K | 2 |  |  |  | ROZPOCET | 0 | 0 | 0 | 0 | 0 | 1 | 0 | 4 | 468329573
| PP |  | Řezání stávajícího živičného krytu nebo podkladu hloubky do 50 mm | [14 empty] | PP | 2
| VV |  | položka výkazu výměr 1 | [14 empty] | VV | 2 | 1 | True | 0 | ROZPOCET
| VV |  | 17 |  | 17 | [12 empty] | VV | 2 | 2 | True | 0 | ROZPOCET
| VV |  | Součet |  | 17 | [12 empty] | VV | 2 | 4 | True | 1 | ROZPOCET
| D | M | Práce a dodávky M |  |  |  | 0 |  |  |  |  | 0 |  | 0 |  | 0 | 3 | D | 0 |  |  |  | ROZPOCET | [6 empty] | 0
| D | 46-M | Zemní práce při extr.mont.pracích |  |  |  | 0 |  |  |  |  | 0 |  | 0 |  | 0 | 3 | D | 1 |  |  |  | ROZPOCET | [6 empty] | 0
52 | K | 460510054 | Kabelové prostupy, kanály a multikanály kabelové prostupy z trub plastových včetně osazení, utěsnění a spárování do rýhy, bez výkopových prací bez obsypu, vnitřního průměru do 10 cm | m | 18 |  | 0 | CS ÚRS 2020 01 |  | základní |  | 0 | 0 | 0 | 0 | 0 | 64 | K | 2 |  |  |  | ROZPOCET | 0 | 0 | 0 | 0 | 0 | 1 | 0 | 64 | 142117450
| PP |  | Kabelové prostupy, kanály a multikanály kabelové prostupy z trub plastových včetně osazení, utěsnění a spárování do rýhy, bez výkopových prací bez obsypu, vnitřního průměru do 10 cm | [14 empty] | PP | 2
| VV |  | položka výkazu výměr 15 | [14 empty] | VV | 2 | 1 | True | 0 | ROZPOCET
| VV |  | 18 |  | 18 | [12 empty] | VV | 2 | 2 | True | 0 | ROZPOCET
| VV |  | Součet |  | 18 | [12 empty] | VV | 2 | 4 | True | 1 | ROZPOCET
53 | M | 34571098 | trubka elektroinstalační dělená (chránička) D 100/110mm, HDPE | m | 19.8 |  | 0 | CS ÚRS 2020 01 |  | základní |  | 0 | 0 | 0 | 0 | 0 | 256 | M | 2 |  |  |  | ROZPOCET | 0 | 0 | 0 | 0 | 0 | 1 | 0 | 64 | -1705466271
| PP |  | trubka elektroinstalační dělená (chránička) D 100/110mm, HDPE | [14 empty] | PP | 2
| VV |  | položka výkazu výměr 15 | [14 empty] | VV | 2 | 1 | True | 0 | ROZPOCET
| VV |  | 18*1,1 |  | 19.8 | [12 empty] | VV | 2 | 2 | True | 0 | ROZPOCET
| VV |  | Součet |  | 19.8 | [12 empty] | VV | 2 | 4 | True | 1 | ROZPOCET
| D | VRN | Vedlejší rozpočtové náklady |  |  |  | 0 |  |  |  |  | 0 |  | 0 |  | 0 | 5 | D | 0 |  |  |  | ROZPOCET | [6 empty] | 0
62 | K | 0431030R1 | Revize elektro, Statické zatěžovací zkouška pláně | soubor | 1 |  | 0 |  |  | základní |  | 0 | 0 | 0 | 0 | 0 | 4 | K | 1 |  |  |  | ROZPOCET | 0 | 0 | 0 | 0 | 0 | 1 | 0 | 4 | -1356230684
| PP |  | Revize elektro, Statické zatěžovací zkouška pláně | [14 empty] | PP | 1
| VV |  | 1 |  | 1 | [12 empty] | VV | 1 | 2 | True | 0 | ROZPOCET
| VV |  | Součet |  | 1 | [12 empty] | VV | 1 | 4 | True | 1 | ROZPOCET

## PAB0204 - SO 04 Přípojka ...
{2cb04341-5645-44d6-8cc1-8d67df383d7e}
2
| KRYCÍ LIST SOUPISU PRACÍ | [7 empty] | v --- níže se nacházejí doplnkové a pomocné údaje k sestavám --- v | [8 empty] | False
Stavba:
Tělocvična ZŠ Drahotuše
Objekt:
PAB0204 - SO 04 Přípojka vody
| KSO: |  |  |  |  | CC-CZ:
| Místo: |  | Drahotuše |  |  | Datum: | 7. 12. 2021
| Zadavatel: |  |  |  |  | IČ:
|  | Město Hranice |  |  |  | DIČ:
| Uchazeč: |  |  |  |  | IČ: | Vyplň údaj
|  | Vyplň údaj |  |  |  | DIČ: | Vyplň údaj
| Projektant: |  |  |  |  | IČ:
|  | StudioPAB Olomouc |  |  |  | DIČ:
| Zpracovatel: |  |  |  |  | IČ:
DIČ:
Poznámka:
VRN jsou součástí objektu Vedlejší náklady.
| Cena bez DPH | [5 empty] | 0
|  |  | Základ daně |  |  | Sazba daně | Výše daně
| DPH | základní | 0 |  |  | 21% | 0
|  | snížená | 0 |  |  | 15% | 0
|  | zákl. přenesená | 0 |  |  | 21% | 0
|  | sníž. přenesená | 0 |  |  | 15% | 0
|  | nulová | 0 |  |  | 0% | 0
| Cena s DPH |  |  | v | CZK |  | 0
REKAPITULACE ČLENĚNÍ SOUPISU PRACÍ
Stavba:
Tělocvična ZŠ Drahotuše
Objekt:
PAB0204 - SO 04 Přípojka vody
Místo: |  |  | Drahotuše |  |  | Datum: | 7. 12. 2021
Zadavatel: |  |  | Město Hranice |  |  | Projektant: | StudioPAB Olomouc
Uchazeč: |  |  | Vyplň údaj |  |  | Zpracovatel:
Kód dílu - Popis | [6 empty] | Cena celkem [CZK]
Náklady stavby celkem | [6 empty] | 0 | [11 empty] | -1
| 0 - Všeobecné konstrukce a práce | [5 empty] | 0
| 11 - Přípravné a přidružené práce | [5 empty] | 0
| 12 - Odkopávky a prokopávky | [5 empty] | 0
| 13 - Hloubené vykopávky | [5 empty] | 0
| 15 - Roubení | [5 empty] | 0
| 16 - Přemístění výkopku | [5 empty] | 0
| 17 - Konstrukce ze zemin | [5 empty] | 0
| 18 - Povrchové úpravy terénu | [5 empty] | 0
| 19 - Hloubení pro podzemní stěny, ražení a hloubení důlní | [5 empty] | 0
| 27 - Základy | [5 empty] | 0
| 38 - Různé kompletní konstrukce nedělitelné do stav. dílů | [5 empty] | 0
| 45 - Podkladní a vedlejší konstrukce (kromě vozovek a železničního svršku) | [5 empty] | 0
| 59 - Kryty pozemních komunikací, letišť a ploch dlážděných (předlažby) | [5 empty] | 0
| 722 - Vnitřní vodovod | [5 empty] | 0
| 734 - Armatury | [5 empty] | 0
| 87 - Potrubí z trub plastických, skleněných a čedičových | [5 empty] | 0
| 89 - Ostatní konstrukce a práce na trubním vedení | [5 empty] | 0
| S - Přesuny sutí | [5 empty] | 0
SOUPIS PRACÍ
Stavba:
Tělocvična ZŠ Drahotuše
Objekt:
PAB0204 - SO 04 Přípojka vody
Místo: |  |  | Drahotuše |  |  | Datum: | 7. 12. 2021
Zadavatel: |  |  | Město Hranice |  |  | Projektant: | StudioPAB Olomouc
Uchazeč: |  |  | Vyplň údaj |  |  | Zpracovatel:
PČ | Typ | Kód | Popis | MJ | Množství | J.cena [CZK] | Cena celkem [CZK] | Cenová soustava |  | DPH | J. Nh [h] | Nh celkem [h] | J. hmotnost [t] | Hmotnost celkem [t] | J. suť [t] | Suť Celkem [t]
Náklady soupisu celkem | [6 empty] | 0 |  |  |  |  | 0 |  | 131.046 |  | 0 |  | D | -1 | [10 empty] | 0
| D | 0 | Všeobecné konstrukce a práce |  |  |  | 0 |  |  |  |  | 0 |  | 0 |  | 0 | 1 | D | 0 |  |  |  | ROZPOCET | [6 empty] | 0
3 | K | 000007VD | Laboratorní analýza vzorku pitné vody | kus | 1 |  | 0 |  |  | základní |  | 0 | 0 | 0 | 0 | 0 | 4 | K | 1 |  |  |  | ROZPOCET | 0 | 0 | 0 | 0 | 0 | 1 | 0 | 4 | 1907832298
| PP |  | Laboratorní analýza vzorku pitné vody | [14 empty] | PP | 1
| VV |  | v rozsahu kráceném rozboru podle přílohy č.5 vyhl. MZ ČR č.252/2004 Sb. | [14 empty] | VV | 1 | 1 | True | 0 | ROZPOCET
| VV |  | 1 |  | 1 | [12 empty] | VV | 1 | 2 | True | 1 | ROZPOCET
| D | 11 | Přípravné a přidružené práce |  |  |  | 0 |  |  |  |  | 0 |  | 0.16735 |  | 0 | 1 | D | 0 |  |  |  | ROZPOCET | [6 empty] | 0
4 | K | 119000002RA0 | Dočasné zajištění kabelů ve výkopu | m | 5 |  | 0 |  |  | základní |  | 0 | 0.02478 | 0.1239 | 0 | 0 | 4 | K | 1 |  |  |  | ROZPOCET | 0 | 0 | 0 | 0 | 0 | 1 | 0 | 4 | 1215465315
| PP |  | Dočasné zajištění kabelů ve výkopu | [14 empty] | PP | 1
5 | K | 119000001RA0 | Dočasné zajištění potrubí ve výkopu | m | 5 |  | 0 |  |  | základní |  | 0 | 0.00869 | 0.04345 | 0 | 0 | 4 | K | 1 |  |  |  | ROZPOCET | 0 | 0 | 0 | 0 | 0 | 1 | 0 | 4 | 1723837061
| PP |  | Dočasné zajištění potrubí ve výkopu | [14 empty] | PP | 1
| D | 12 | Odkopávky a prokopávky |  |  |  | 0 |  |  |  |  | 0 |  | 0 |  | 0 | 1 | D | 0 |  |  |  | ROZPOCET | [6 empty] | 0
6 | K | 120001101R00 | Příplatek za ztížení vykopávky v blízkosti vedení | m3 | 10 |  | 0 |  |  | základní |  | 0 | 0 | 0 | 0 | 0 | 4 | K | 1 |  |  |  | ROZPOCET | 0 | 0 | 0 | 0 | 0 | 1 | 0 | 4 | -612848053
| PP |  | Příplatek za ztížení vykopávky v blízkosti vedení | [14 empty] | PP | 1
| VV |  | (5+5)*1*1 |  | 10 | [12 empty] | VV | 1 | 2 | True | 1 | ROZPOCET
| D | 13 | Hloubené vykopávky |  |  |  | 0 |  |  |  |  | 0 |  | 0 |  | 0 | 1 | D | 0 |  |  |  | ROZPOCET | [6 empty] | 0
7 | K | 132201211R00 | Hloubení rýh š.do 200 cm hor.3 do 100 m3,STROJNĚ | m3 | 69.025 |  | 0 |  |  | základní |  | 0 | 0 | 0 | 0 | 0 | 4 | K | 1 |  |  |  | ROZPOCET | 0 | 0 | 0 | 0 | 0 | 1 | 0 | 4 | 1994419355
| PP |  | Hloubení rýh š.do 200 cm hor.3 do 100 m3,STROJNĚ | [14 empty] | PP | 1
| VV |  | Snížení pláně o cca 450mm v objektu SO.03 Komunikace a zpevněné plochy | [14 empty] | VV | 1 | 1 | True | 0 | ROZPOCET
| VV |  | 49*1,15*1,1+4*1,6*1,1 |  | 69.025 | [12 empty] | VV | 1 | 2 | True | 1 | ROZPOCET
8 | K | 131201201R00 | Hloubení zapažených jam v hor.3 do 100 m3 | m3 | 10 |  | 0 |  |  | základní |  | 0 | 0 | 0 | 0 | 0 | 4 | K | 1 |  |  |  | ROZPOCET | 0 | 0 | 0 | 0 | 0 | 1 | 0 | 4 | -1314389942
| PP |  | Hloubení zapažených jam v hor.3 do 100 m3 | [14 empty] | PP | 1
| VV |  | 2,5*2*2 |  | 10 | [12 empty] | VV | 1 | 2 | True | 1 | ROZPOCET
9 | K | 132201219R00 | Přípl.za lepivost,hloubení rýh 200cm,hor.3,STROJNĚ | m3 | 69.025 |  | 0 |  |  | základní |  | 0 | 0 | 0 | 0 | 0 | 4 | K | 1 |  |  |  | ROZPOCET | 0 | 0 | 0 | 0 | 0 | 1 | 0 | 4 | 224094936
| PP |  | Přípl.za lepivost,hloubení rýh 200cm,hor.3,STROJNĚ | [14 empty] | PP | 1
10 | K | 131201209R00 | Příplatek za lepivost - hloubení zapaž.jam v hor.3 | m3 | 10 |  | 0 |  |  | základní |  | 0 | 0 | 0 | 0 | 0 | 4 | K | 1 |  |  |  | ROZPOCET | 0 | 0 | 0 | 0 | 0 | 1 | 0 | 4 | 1651015890
| PP |  | Příplatek za lepivost - hloubení zapaž.jam v hor.3 | [14 empty] | PP | 1
| D | 15 | Roubení |  |  |  | 0 |  |  |  |  | 0 |  | 0.12424 |  | 0 | 1 | D | 0 |  |  |  | ROZPOCET | [6 empty] | 0
11 | K | 151101101R00 | Pažení a rozepření stěn rýh - příložné - hl.do 2 m | m2 | 125.5 |  | 0 |  |  | základní |  | 0 | 0.00099 | 0.12424 | 0 | 0 | 4 | K | 1 |  |  |  | ROZPOCET | 0 | 0 | 0 | 0 | 0 | 1 | 0 | 4 | 1049681193
| PP |  | Pažení a rozepření stěn rýh - příložné - hl.do 2 m | [14 empty] | PP | 1
| VV |  | (49*1,15+4*1,6)*2 |  | 125.5 | [12 empty] | VV | 1 | 2 | True | 1 | ROZPOCET
12 | K | 151101111R00 | Odstranění pažení stěn rýh - příložné - hl. do 2 m | m2 | 125.5 |  | 0 |  |  | základní |  | 0 | 0 | 0 | 0 | 0 | 4 | K | 1 |  |  |  | ROZPOCET | 0 | 0 | 0 | 0 | 0 | 1 | 0 | 4 | -810307307
| PP |  | Odstranění pažení stěn rýh - příložné - hl. do 2 m | [14 empty] | PP | 1
| D | 16 | Přemístění výkopku |  |  |  | 0 |  |  |  |  | 0 |  | 0 |  | 0 | 1 | D | 0 |  |  |  | ROZPOCET | [6 empty] | 0
13 | K | 161101101R00 | Svislé přemístění výkopku z hor.1-4 do 2,5 m | m3 | 79.025 |  | 0 |  |  | základní |  | 0 | 0 | 0 | 0 | 0 | 4 | K | 1 |  |  |  | ROZPOCET | 0 | 0 | 0 | 0 | 0 | 1 | 0 | 4 | 552370657
| PP |  | Svislé přemístění výkopku z hor.1-4 do 2,5 m | [14 empty] | PP | 1
| VV |  | 69,025+10 |  | 79.025 | [12 empty] | VV | 1 | 2 | True | 1 | ROZPOCET
14 | K | 162701101R00 | Vodorovné přemístění výkopku z hor.1-4 do 6000 m | m3 | 79.025 |  | 0 |  |  | základní |  | 0 | 0 | 0 | 0 | 0 | 4 | K | 1 |  |  |  | ROZPOCET | 0 | 0 | 0 | 0 | 0 | 1 | 0 | 4 | -902235429
| PP |  | Vodorovné přemístění výkopku z hor.1-4 do 6000 m | [14 empty] | PP | 1
| D | 17 | Konstrukce ze zemin |  |  |  | 0 |  |  |  |  | 0 |  | 113.4982 |  | 0 | 1 | D | 0 |  |  |  | ROZPOCET | [6 empty] | 0
15 | K | 175100020RAD | Obsyp potrubí štěrkopískem, dovoz štěrkopísku ze vzdálenosti 15km | m3 | 23.32 |  | 0 |  |  | základní |  | 0 | 1.67 | 38.9444 | 0 | 0 | 4 | K | 1 |  |  |  | ROZPOCET | 0 | 0 | 0 | 0 | 0 | 1 | 0 | 4 | 531561019
| PP |  | Obsyp potrubí štěrkopískem, dovoz štěrkopísku ze vzdálenosti 15km | [14 empty] | PP | 1
| VV |  | dovoz štěrkopísku ze vzdálenosti 15km | [14 empty] | VV | 1 | 1 | True | 0 | ROZPOCET
| VV |  | (49+4)*1,1*(0,1+0,3) |  | 23.32 | [12 empty] | VV | 1 | 2 | True | 1 | ROZPOCET
16 | K | 174101101R00 | Zásyp jam, rýh, šachet se zhutněním | m3 | 44.643 |  | 0 |  |  | základní |  | 0 | 0 | 0 | 0 | 0 | 4 | K | 1 |  |  |  | ROZPOCET | 0 | 0 | 0 | 0 | 0 | 1 | 0 | 4 | 2061897628
| PP |  | Zásyp jam, rýh, šachet se zhutněním | [14 empty] | PP | 1
| VV |  | vykop celkem | [14 empty] | VV | 1 | 1 | True | 0 | ROZPOCET
| VV |  | 79,025 |  | 79.025 | [12 empty] | VV | 1 | 2 | True | 0 | ROZPOCET
| VV |  | lože, obsyp, deska, polstar, obet | [14 empty] | VV | 1 | 1 | True | 0 | ROZPOCET
| VV |  | -(5,83+23,32+0,51+0,51+1,512) |  | -31.682 | [12 empty] | VV | 1 | 2 | True | 0 | ROZPOCET
| VV |  | VŠ | [14 empty] | VV | 1 | 1 | True | 0 | ROZPOCET
| VV |  | -1,2*1,5*1,5 |  | -2.7 | [12 empty] | VV | 1 | 2 | True | 0 | ROZPOCET
| VV |  | Součet |  | 44.643 | [12 empty] | VV | 1 | 4 | True | 1 | ROZPOCET
17 | K | 174100050RAD | Zásyp jam,rýh a šachet štěrkopískem | m3 | 44.643 |  | 0 |  |  | základní |  | 0 | 1.67 | 74.5538 | 0 | 0 | 4 | K | 1 |  |  |  | ROZPOCET | 0 | 0 | 0 | 0 | 0 | 1 | 0 | 4 | 859404119
| PP |  | Zásyp jam,rýh a šachet štěrkopískem | [14 empty] | PP | 1
| VV |  | dovoz štěrkopísku ze vzdálenosti 15 km | [14 empty] | VV | 1 | 1 | True | 0 | ROZPOCET
| VV |  | 44,643 |  | 44.643 | [12 empty] | VV | 1 | 2 | True | 1 | ROZPOCET
| D | 18 | Povrchové úpravy terénu |  |  |  | 0 |  |  |  |  | 0 |  | 0 |  | 0 | 1 | D | 0 |  |  |  | ROZPOCET | [6 empty] | 0
18 | K | 182001111R00 | Plošná úprava terénu, nerovnosti do 10 cm v rovině | m2 | 63.3 |  | 0 |  |  | základní |  | 0 | 0 | 0 | 0 | 0 | 4 | K | 1 |  |  |  | ROZPOCET | 0 | 0 | 0 | 0 | 0 | 1 | 0 | 4 | -1971625798
| PP |  | Plošná úprava terénu, nerovnosti do 10 cm v rovině | [14 empty] | PP | 1
| VV |  | (49+4)*1,1+2,5*2 |  | 63.3 | [12 empty] | VV | 1 | 2 | True | 1 | ROZPOCET
| D | 19 | Hloubení pro podzemní stěny, ražení a hloubení důlní |  |  |  | 0 |  |  |  |  | 0 |  | 0 |  | 0 | 1 | D | 0 |  |  |  | ROZPOCET | [6 empty] | 0
19 | K | 199000002R00 | Poplatek za skládku horniny 1- 4 | m3 | 79.025 |  | 0 |  |  | základní |  | 0 | 0 | 0 | 0 | 0 | 4 | K | 1 |  |  |  | ROZPOCET | 0 | 0 | 0 | 0 | 0 | 1 | 0 | 4 | 162585246
| PP |  | Poplatek za skládku horniny 1- 4 | [14 empty] | PP | 1
| D | 27 | Základy |  |  |  | 0 |  |  |  |  | 0 |  | 2.441 |  | 0 | 1 | D | 0 |  |  |  | ROZPOCET | [6 empty] | 0
20 | K | 273316131R00 | Základ.desky z betonu prostého vodostaveb. C25/30 | m3 | 0.51 |  | 0 |  |  | základní |  | 0 | 2.6263 | 1.3394 | 0 | 0 | 4 | K | 1 |  |  |  | ROZPOCET | 0 | 0 | 0 | 0 | 0 | 1 | 0 | 4 | -1867124987
| PP |  | Základ.desky z betonu prostého vodostaveb. C25/30 | [14 empty] | PP | 1
| VV |  | VŠ | [14 empty] | VV | 1 | 1 | True | 0 | ROZPOCET
| VV |  | 2*1,7*0,15 |  | 0.51 | [12 empty] | VV | 1 | 2 | True | 1 | ROZPOCET
21 | K | 271531111R00 | Polštář základu z kameniva hr. drceného 16-63 mm | m3 | 0.51 |  | 0 |  |  | základní |  | 0 | 2.16 | 1.1016 | 0 | 0 | 4 | K | 1 |  |  |  | ROZPOCET | 0 | 0 | 0 | 0 | 0 | 1 | 0 | 4 | 345806902
| PP |  | Polštář základu z kameniva hr. drceného 16-63 mm | [14 empty] | PP | 1
| VV |  | 2*1,7*0,15 |  | 0.51 | [12 empty] | VV | 1 | 2 | True | 1 | ROZPOCET
| D | 38 | Různé kompletní konstrukce nedělitelné do stav. dílů |  |  |  | 0 |  |  |  |  | 0 |  | 0.01474 |  | 0 | 1 | D | 0 |  |  |  | ROZPOCET | [6 empty] | 0
22 | K | 388996141R00 | Chránička kabelu z HDPE do DN 110 mm, výkop | m | 4 |  | 0 |  |  | základní |  | 0 | 0.00073 | 0.00292 | 0 | 0 | 4 | K | 1 |  |  |  | ROZPOCET | 0 | 0 | 0 | 0 | 0 | 1 | 0 | 4 | -553005524
| PP |  | Chránička kabelu z HDPE do DN 110 mm, výkop | [14 empty] | PP | 1
| VV |  | přípojka | [14 empty] | VV | 1 | 1 | True | 0 | ROZPOCET
| VV |  | 4 |  | 4 | [12 empty] | VV | 1 | 2 | True | 1 | ROZPOCET
23 | K | 388996181R00 | Chránička kabelu z HDPE do DN 160 mm, výkop | m | 4 |  | 0 |  |  | základní |  | 0 | 0.00098 | 0.00392 | 0 | 0 | 4 | K | 1 |  |  |  | ROZPOCET | 0 | 0 | 0 | 0 | 0 | 1 | 0 | 4 | 244938405
| PP |  | Chránička kabelu z HDPE do DN 160 mm, výkop | [14 empty] | PP | 1
| VV |  | vstup do objektu | [14 empty] | VV | 1 | 1 | True | 0 | ROZPOCET
| VV |  | 4 |  | 4 | [12 empty] | VV | 1 | 2 | True | 1 | ROZPOCET
24 | K | 220060603R00 | Zatažení kabelu nebo potrubí, ručně | m | 4 |  | 0 |  |  | základní |  | 0 | 0 | 0 | 0 | 0 | 4 | K | 1 |  |  |  | ROZPOCET | 0 | 0 | 0 | 0 | 0 | 1 | 0 | 4 | -1719264428
| PP |  | Zatažení kabelu nebo potrubí, ručně | [14 empty] | PP | 1
25 | K | 230194003R00 | Utěsnění chráničky manžetou DN 100 | kus | 2 |  | 0 |  |  | základní |  | 0 | 0 | 0 | 0 | 0 | 4 | K | 1 |  |  |  | ROZPOCET | 0 | 0 | 0 | 0 | 0 | 1 | 0 | 4 | -1706707653
| PP |  | Utěsnění chráničky manžetou DN 100 | [14 empty] | PP | 1
| VV |  | 2 |  | 2 | [12 empty] | VV | 1 | 2 | True | 1 | ROZPOCET
26 | M | 27344387 | Manžeta na chráničky EPDM 63 x 110 mm | kus | 2 |  | 0 |  |  | základní |  | 0 | 0.0005 | 0.001 | 0 | 0 | 8 | M | 1 |  |  |  | ROZPOCET | 0 | 0 | 0 | 0 | 0 | 1 | 0 | 4 | 381065911
| PP |  | Manžeta na chráničky EPDM 63 x 110 mm | [14 empty] | PP | 1
27 | M | 3457114705 | Trubka kabelová chránička KOPOFLEX KF 09110 | m | 10 |  | 0 |  |  | základní |  | 0 | 0.00069 | 0.0069 | 0 | 0 | 8 | M | 1 |  |  |  | ROZPOCET | 0 | 0 | 0 | 0 | 0 | 1 | 0 | 4 | -1434311190
| PP |  | Trubka kabelová chránička KOPOFLEX KF 09110 | [14 empty] | PP | 1
| D | 45 | Podkladní a vedlejší konstrukce (kromě vozovek a železničního svršku) |  |  |  | 0 |  |  |  |  | 0 |  | 6.6007 |  | 0 | 1 | D | 0 |  |  |  | ROZPOCET | [6 empty] | 0
28 | K | 451572111R00 | Lože pod potrubí z kameniva těženého 0 - 4 mm | m3 | 5.83 |  | 0 |  |  | základní |  | 0 | 1.1322 | 6.6007 | 0 | 0 | 4 | K | 1 |  |  |  | ROZPOCET | 0 | 0 | 0 | 0 | 0 | 1 | 0 | 4 | -1453903969
| PP |  | Lože pod potrubí z kameniva těženého 0 - 4 mm | [14 empty] | PP | 1
| VV |  | (49+4)*1,1*0,1 |  | 5.83 | [12 empty] | VV | 1 | 2 | True | 1 | ROZPOCET
| D | 59 | Kryty pozemních komunikací, letišť a ploch dlážděných (předlažby) |  |  |  | 0 |  |  |  |  | 0 |  | 3.6772 |  | 0 | 1 | D | 0 |  |  |  | ROZPOCET | [6 empty] | 0
29 | K | 591050031RA0 | Komunikace z dlažby zámkové tl. 8 cm - oprava | m2 | 4.5 |  | 0 |  |  | základní |  | 0 | 0.81716 | 3.6772 | 0 | 0 | 4 | K | 1 |  |  |  | ROZPOCET | 0 | 0 | 0 | 0 | 0 | 1 | 0 | 4 | -437967788
| PP |  | Komunikace z dlažby zámkové tl. 8 cm - oprava | [14 empty] | PP | 1
| VV |  | Skladba: podklad ze štěrkopísku 15 cm podklad z drceného kameniva 15 cm lože z kameniva 5 cm dlažba zámková, betonová 8 cm (70% původní dlažby a | [14 empty] | VV | 1 | 1 | True | 0 | ROZPOCET
| VV |  | 2,5*1,8 |  | 4.5 | [12 empty] | VV | 1 | 2 | True | 1 | ROZPOCET
| D | 722 | Vnitřní vodovod |  |  |  | 0 |  |  |  |  | 0 |  | 0.05146 |  | 0 | 2 | D | 0 |  |  |  | ROZPOCET | [6 empty] | 0
30 | K | 722237136R00 | Kohout vod.kulový s vypouš. typ R250DS DN 50 | kus | 1 |  | 0 |  |  | základní |  | 0 | 0.00183 | 0.00183 | 0 | 0 | 16 | K | 1 |  |  |  | ROZPOCET | 0 | 0 | 0 | 0 | 0 | 1 | 0 | 16 | 358205412
| PP |  | Kohout vod.kulový s vypouš. typ R250DS DN 50 | [14 empty] | PP | 1
31 | K | 722215257R00 | Šoupátko vod.přír. DN 65 do přírub | kus | 1 |  | 0 |  |  | základní |  | 0 | 0.01978 | 0.01978 | 0 | 0 | 16 | K | 1 |  |  |  | ROZPOCET | 0 | 0 | 0 | 0 | 0 | 1 | 0 | 16 | -381582549
| PP |  | Šoupátko vod.přír. DN 65 do přírub | [14 empty] | PP | 1
32 | K | 722290226R00 | Zkouška tlaku potrubí | m | 53 |  | 0 |  |  | základní |  | 0 | 0.00018 | 0.00954 | 0 | 0 | 16 | K | 1 |  |  |  | ROZPOCET | 0 | 0 | 0 | 0 | 0 | 1 | 0 | 16 | 805560325
| PP |  | Zkouška tlaku potrubí | [14 empty] | PP | 1
33 | K | 722290234R00 | Proplach a dezinfekce vodovod.potrubí DN 80 | m | 53 |  | 0 |  |  | základní |  | 0 | 1e-05 | 0.00053 | 0 | 0 | 16 | K | 1 |  |  |  | ROZPOCET | 0 | 0 | 0 | 0 | 0 | 1 | 0 | 16 | -595044475
| PP |  | Proplach a dezinfekce vodovod.potrubí DN 80 | [14 empty] | PP | 1
34 | K | 722003VD | Vodovodní přípojka prodloužení LPE 63 o celkové délce 5m k vodoměru | soubor | 1 |  | 0 |  |  | základní |  | 0 | 0 | 0 | 0 | 0 | 16 | K | 1 |  |  |  | ROZPOCET | 0 | 0 | 0 | 0 | 0 | 1 | 0 | 16 | 427551359
| PP |  | Vodovodní přípojka prodloužení LPE 63 o celkové délce 5m k vodoměru | [14 empty] | PP | 1
| VV |  | Montáž potrubí a vodoměrné sestavy vč. materiálu dodávkou VaK Přerov | [14 empty] | VV | 1 | 1 | True | 0 | ROZPOCET
| VV |  | 1 |  | 1 | [12 empty] | VV | 1 | 2 | True | 1 | ROZPOCET
35 | K | 722215257R00 | Šoupátko vod.přír. DN 65 do přírub | kus | 1 |  | 0 |  |  | základní |  | 0 | 0.01978 | 0.01978 | 0 | 0 | 16 | K | 1 |  |  |  | ROZPOCET | 0 | 0 | 0 | 0 | 0 | 1 | 0 | 16 | 248106983
| PP |  | Šoupátko vod.přír. DN 65 do přírub | [14 empty] | PP | 1
| D | 734 | Armatury |  |  |  | 0 |  |  |  |  | 0 |  | 0.00183 |  | 0 | 2 | D | 0 |  |  |  | ROZPOCET | [6 empty] | 0
36 | K | 734235136R00 | Kohout kulový s vypouštěním typ R250DS DN 50 | kus | 1 |  | 0 |  |  | základní |  | 0 | 0.00183 | 0.00183 | 0 | 0 | 16 | K | 1 |  |  |  | ROZPOCET | 0 | 0 | 0 | 0 | 0 | 1 | 0 | 16 | 59502967
| PP |  | Kohout kulový s vypouštěním typ R250DS DN 50 | [14 empty] | PP | 1
| D | 87 | Potrubí z trub plastických, skleněných a čedičových |  |  |  | 0 |  |  |  |  | 0 |  | 0.07464 |  | 0 | 1 | D | 0 |  |  |  | ROZPOCET | [6 empty] | 0
37 | K | 871211121R00 | Montáž trubek polyetylenových ve výkopu d 63 mm | m | 2 |  | 0 |  |  | základní |  | 0 | 0 | 0 | 0 | 0 | 4 | K | 1 |  |  |  | ROZPOCET | 0 | 0 | 0 | 0 | 0 | 1 | 0 | 4 | 53272082
| PP |  | Montáž trubek polyetylenových ve výkopu d 63 mm | [14 empty] | PP | 1
38 | M | 28613783 | Trubka tlaková PE HD (PE100) d 63 x 5,8 mm PN 16 | m | 2 |  | 0 |  |  | základní |  | 0 | 0.00106 | 0.00212 | 0 | 0 | 8 | M | 1 |  |  |  | ROZPOCET | 0 | 0 | 0 | 0 | 0 | 1 | 0 | 4 | 665301984
| PP |  | Trubka tlaková PE HD (PE100) d 63 x 5,8 mm PN 16 | [14 empty] | PP | 1
39 | K | 877212121R00 | Přirážka za 1 spoj elektrotvarovky d 63 mm | kus | 2 |  | 0 |  |  | základní |  | 0 | 0 | 0 | 0 | 0 | 4 | K | 1 |  |  |  | ROZPOCET | 0 | 0 | 0 | 0 | 0 | 1 | 0 | 4 | -1119676823
| PP |  | Přirážka za 1 spoj elektrotvarovky d 63 mm | [14 empty] | PP | 1
40 | M | 28613174.A | Vložka k přechodce PE-mosaz d 63-2" vnější záv. | kus | 1 |  | 0 |  |  | základní |  | 0 | 0 | 0 | 0 | 0 | 8 | M | 1 |  |  |  | ROZPOCET | 0 | 0 | 0 | 0 | 0 | 1 | 0 | 4 | -2095719048
| PP |  | Vložka k přechodce PE-mosaz d 63-2" vnější záv. | [14 empty] | PP | 1
41 | M | 28613088.M | Elektroredukce d 75- 63 mm PE 100 | kus | 1 |  | 0 |  |  | základní |  | 0 | 0 | 0 | 0 | 0 | 8 | M | 1 |  |  |  | ROZPOCET | 0 | 0 | 0 | 0 | 0 | 1 | 0 | 4 | 1552694309
| PP |  | Elektroredukce d 75- 63 mm PE 100 | [14 empty] | PP | 1
42 | K | 871231121R00 | Montáž trubek polyetylenových ve výkopu d 75 mm | m | 49 |  | 0 |  |  | základní |  | 0 | 0 | 0 | 0 | 0 | 4 | K | 1 |  |  |  | ROZPOCET | 0 | 0 | 0 | 0 | 0 | 1 | 0 | 4 | -1290237276
| PP |  | Montáž trubek polyetylenových ve výkopu d 75 mm | [14 empty] | PP | 1
43 | M | 28613784 | Trubka tlaková PE HD (PE100) d 75 x 6,8 mm PN 16 | m | 49 |  | 0 |  |  | základní |  | 0 | 0.00148 | 0.07252 | 0 | 0 | 8 | M | 1 |  |  |  | ROZPOCET | 0 | 0 | 0 | 0 | 0 | 1 | 0 | 4 | 71551450
| PP |  | Trubka tlaková PE HD (PE100) d 75 x 6,8 mm PN 16 | [14 empty] | PP | 1
44 | K | 877232121R00 | Přirážka za 1 spoj elektrotvarovky d 75 mm | kus | 7 |  | 0 |  |  | základní |  | 0 | 0 | 0 | 0 | 0 | 4 | K | 1 |  |  |  | ROZPOCET | 0 | 0 | 0 | 0 | 0 | 1 | 0 | 4 | 1429884185
| PP |  | Přirážka za 1 spoj elektrotvarovky d 75 mm | [14 empty] | PP | 1
45 | M | 28613106.M | Elektrospojka d 75 mm SDR 11 PE 100 | kus | 4 |  | 0 |  |  | základní |  | 0 | 0 | 0 | 0 | 0 | 8 | M | 1 |  |  |  | ROZPOCET | 0 | 0 | 0 | 0 | 0 | 1 | 0 | 4 | -1240760625
| PP |  | Elektrospojka d 75 mm SDR 11 PE 100 | [14 empty] | PP | 1
46 | M | 28613049.M | Koleno 90° d 75 mm PE 100 | kus | 3 |  | 0 |  |  | základní |  | 0 | 0 | 0 | 0 | 0 | 8 | M | 1 |  |  |  | ROZPOCET | 0 | 0 | 0 | 0 | 0 | 1 | 0 | 4 | 273031127
| PP |  | Koleno 90° d 75 mm PE 100 | [14 empty] | PP | 1
| D | 89 | Ostatní konstrukce a práce na trubním vedení |  |  |  | 0 |  |  |  |  | 0 |  | 4.3946 |  | 0 | 1 | D | 0 |  |  |  | ROZPOCET | [6 empty] | 0
47 | K | 899721112R00 | Fólie výstražná z PVC bílá (vodovod), šířka 30 cm | m | 53 |  | 0 |  |  | základní |  | 0 | 0 | 0 | 0 | 0 | 4 | K | 1 |  |  |  | ROZPOCET | 0 | 0 | 0 | 0 | 0 | 1 | 0 | 4 | 1259072162
| PP |  | Fólie výstražná z PVC bílá (vodovod), šířka 30 cm | [14 empty] | PP | 1
48 | K | 899623161R00 | Obetonování potrubí nebo zdiva stok betonem C20/25 | m3 | 1.512 |  | 0 |  |  | základní |  | 0 | 2.525 | 3.8178 | 0 | 0 | 4 | K | 1 |  |  |  | ROZPOCET | 0 | 0 | 0 | 0 | 0 | 1 | 0 | 4 | -1192140670
| PP |  | Obetonování potrubí nebo zdiva stok betonem C20/25 | [14 empty] | PP | 1
| VV |  | obetonování (ukotvení) tvarovek | [14 empty] | VV | 1 | 1 | True | 0 | ROZPOCET
| VV |  | 0,6*0,6*0,6*7 |  | 1.512 | [12 empty] | VV | 1 | 2 | True | 1 | ROZPOCET
49 | K | 899643111R00 | Bednění pro obetonování potrubí v otevřeném výkopu | m2 | 11.19 |  | 0 |  |  | základní |  | 0 | 0.00418 | 0.046774 | 0 | 0 | 4 | K | 1 |  |  |  | ROZPOCET | 0 | 0 | 0 | 0 | 0 | 1 | 0 | 4 | -1643137212
| PP |  | Bednění pro obetonování potrubí v otevřeném výkopu | [14 empty] | PP | 1
| VV |  | VŠ | [14 empty] | VV | 1 | 1 | True | 0 | ROZPOCET
| VV |  | (1,7*2+2*2)*0,15 |  | 1.11 | [12 empty] | VV | 1 | 2 | True | 0 | ROZPOCET
| VV |  | ukotvení tvarovek | [14 empty] | VV | 1 | 1 | True | 0 | ROZPOCET
| VV |  | 0,6*0,6*4*7 |  | 10.08 | [12 empty] | VV | 1 | 2 | True | 0 | ROZPOCET
| VV |  | Součet |  | 11.19 | [12 empty] | VV | 1 | 4 | True | 1 | ROZPOCET
50 | K | 890119VD | Doprava šachty a osazení | kus | 1 |  | 0 |  |  | základní |  | 0 | 0 | 0 | 0 | 0 | 4 | K | 1 |  |  |  | ROZPOCET | 0 | 0 | 0 | 0 | 0 | 1 | 0 | 4 | -1499436736
| PP |  | Doprava šachty a osazení | [14 empty] | PP | 1
51 | K | 893001VD | Vodoměrná šachta 120/150/150cm, délka 1,5m, šířka 1,2m, výška 1,5m | kus | 1 |  | 0 |  |  | základní |  | 0 | 0.53 | 0.53 | 0 | 0 | 4 | K | 1 |  |  |  | ROZPOCET | 0 | 0 | 0 | 0 | 0 | 1 | 0 | 4 | 1383235128
| PP |  | Vodoměrná šachta 120/150/150cm, délka 1,5m, šířka 1,2m, výška 1,5m | [14 empty] | PP | 1
| VV |  | uzamykatelný poklop do 15kg, vodotěsné prostupy DN 50, vstupní žebřík. Konkrétní typ šachty a její přesné umístění bude upřesněno s provozem VaK Pře | [14 empty] | VV | 1 | 1 | True | 0 | ROZPOCET
| VV |  | 1 |  | 1 | [12 empty] | VV | 1 | 2 | True | 1 | ROZPOCET
| D | S | Přesuny sutí |  |  |  | 0 |  |  |  |  | 0 |  | 0 |  | 0 | 1 | D | 0 |  |  |  | ROZPOCET | [6 empty] | 0
53 | K | 979082111R00 | Vnitrostaveništní doprava suti do 10 m | t | 2.615 |  | 0 |  |  | základní |  | 0 | 0 | 0 | 0 | 0 | 4 | K | 1 |  |  |  | ROZPOCET | 0 | 0 | 0 | 0 | 0 | 1 | 0 | 4 | 1574636587
| PP |  | Vnitrostaveništní doprava suti do 10 m | [14 empty] | PP | 1
| VV |  | opravy chodníku | [14 empty] | VV | 1 | 1 | True | 0 | ROZPOCET
| VV |  | 4,5*0,581 |  | 2.615 | [12 empty] | VV | 1 | 2 | True | 1 | ROZPOCET
54 | K | 979082121R00 | Příplatek k vnitrost. dopravě suti za dalších 5 m | t | 2.615 |  | 0 |  |  | základní |  | 0 | 0 | 0 | 0 | 0 | 4 | K | 1 |  |  |  | ROZPOCET | 0 | 0 | 0 | 0 | 0 | 1 | 0 | 4 | -204074091
| PP |  | Příplatek k vnitrost. dopravě suti za dalších 5 m | [14 empty] | PP | 1
55 | K | 979095311R00 | Naložení a složení vybouraných hmot/konstrukcí | t | 2.615 |  | 0 |  |  | základní |  | 0 | 0 | 0 | 0 | 0 | 4 | K | 1 |  |  |  | ROZPOCET | 0 | 0 | 0 | 0 | 0 | 1 | 0 | 4 | 1936169709
| PP |  | Naložení a složení vybouraných hmot/konstrukcí | [14 empty] | PP | 1
56 | K | 979083117R00 | Vodorovné přemístění suti na skládku do 6000 m | t | 2.615 |  | 0 |  |  | základní |  | 0 | 0 | 0 | 0 | 0 | 4 | K | 1 |  |  |  | ROZPOCET | 0 | 0 | 0 | 0 | 0 | 1 | 0 | 4 | -130535961
| PP |  | Vodorovné přemístění suti na skládku do 6000 m | [14 empty] | PP | 1
57 | K | 979083191R00 | Příplatek za dalších započatých 1000 m nad 6000 m | t | 10.46 |  | 0 |  |  | základní |  | 0 | 0 | 0 | 0 | 0 | 4 | K | 1 |  |  |  | ROZPOCET | 0 | 0 | 0 | 0 | 0 | 1 | 0 | 4 | 289972210
| PP |  | Příplatek za dalších započatých 1000 m nad 6000 m | [14 empty] | PP | 1
| VV |  | Buchlovice | [14 empty] | VV | 1 | 1 | True | 0 | ROZPOCET
| VV |  | 4*2,615 |  | 10.46 | [12 empty] | VV | 1 | 2 | True | 1 | ROZPOCET
58 | K | 979990001R00 | Poplatek za skládku stavební suti | t | 2.615 |  | 0 |  |  | základní |  | 0 | 0 | 0 | 0 | 0 | 4 | K | 1 |  |  |  | ROZPOCET | 0 | 0 | 0 | 0 | 0 | 1 | 0 | 4 | 1555847833
| PP |  | Poplatek za skládku stavební suti | [14 empty] | PP | 1

## PAB0205 - SO 05 Přípojka ...
{95a69695-e355-4385-a196-d916fec47b90}
2
| KRYCÍ LIST SOUPISU PRACÍ | [7 empty] | v --- níže se nacházejí doplnkové a pomocné údaje k sestavám --- v | [8 empty] | False
Stavba:
Tělocvična ZŠ Drahotuše
Objekt:
PAB0205 - SO 05 Přípojka kanalizace
| KSO: |  |  |  |  | CC-CZ:
| Místo: |  | Drahotuše |  |  | Datum: | 7. 12. 2021
| Zadavatel: |  |  |  |  | IČ:
|  | Město Hranice |  |  |  | DIČ:
| Uchazeč: |  |  |  |  | IČ: | Vyplň údaj
|  | Vyplň údaj |  |  |  | DIČ: | Vyplň údaj
| Projektant: |  |  |  |  | IČ:
|  | StudioPAB Olomouc |  |  |  | DIČ:
| Zpracovatel: |  |  |  |  | IČ:
DIČ:
Poznámka:
VRN jsou součástí objektu Vedlejší náklady.
| Cena bez DPH | [5 empty] | 0
|  |  | Základ daně |  |  | Sazba daně | Výše daně
| DPH | základní | 0 |  |  | 21% | 0
|  | snížená | 0 |  |  | 15% | 0
|  | zákl. přenesená | 0 |  |  | 21% | 0
|  | sníž. přenesená | 0 |  |  | 15% | 0
|  | nulová | 0 |  |  | 0% | 0
| Cena s DPH |  |  | v | CZK |  | 0
REKAPITULACE ČLENĚNÍ SOUPISU PRACÍ
Stavba:
Tělocvična ZŠ Drahotuše
Objekt:
PAB0205 - SO 05 Přípojka kanalizace
Místo: |  |  | Drahotuše |  |  | Datum: | 7. 12. 2021
Zadavatel: |  |  | Město Hranice |  |  | Projektant: | StudioPAB Olomouc
Uchazeč: |  |  | Vyplň údaj |  |  | Zpracovatel:
Kód dílu - Popis | [6 empty] | Cena celkem [CZK]
Náklady stavby celkem | [6 empty] | 0 | [11 empty] | -1
| 11 - Přípravné a přidružené práce | [5 empty] | 0
| 12 - Odkopávky a prokopávky | [5 empty] | 0
| 13 - Hloubené vykopávky | [5 empty] | 0
| 15 - Roubení | [5 empty] | 0
| 16 - Přemístění výkopku | [5 empty] | 0
| 17 - Konstrukce ze zemin | [5 empty] | 0
| 18 - Povrchové úpravy terénu | [5 empty] | 0
| 19 - Hloubení pro podzemní stěny, ražení a hloubení důlní | [5 empty] | 0
| 21 - Úprava podloží a základové spáry | [5 empty] | 0
| 24 - Studny | [5 empty] | 0
| 27 - Základy | [5 empty] | 0
| 42 - Vodorovné nosné konstrukce (pro inženýrské stavby) | [5 empty] | 0
| 45 - Podkladní a vedlejší konstrukce (kromě vozovek a železničního svršku) | [5 empty] | 0
| 59 - Kryty pozemních komunikací, letišť a ploch dlážděných (předlažby) | [5 empty] | 0
| 721 - Vnitřní kanalizace | [5 empty] | 0
| 8 - Trubní vedení | [5 empty] | 0
| 87 - Potrubí z trub plastických, skleněných a čedičových | [5 empty] | 0
| 89 - Ostatní konstrukce a práce na trubním vedení | [5 empty] | 0
| S - Přesuny sutí | [5 empty] | 0
| D1 - Ostatní materiál | [5 empty] | 0
SOUPIS PRACÍ
Stavba:
Tělocvična ZŠ Drahotuše
Objekt:
PAB0205 - SO 05 Přípojka kanalizace
Místo: |  |  | Drahotuše |  |  | Datum: | 7. 12. 2021
Zadavatel: |  |  | Město Hranice |  |  | Projektant: | StudioPAB Olomouc
Uchazeč: |  |  | Vyplň údaj |  |  | Zpracovatel:
PČ | Typ | Kód | Popis | MJ | Množství | J.cena [CZK] | Cena celkem [CZK] | Cenová soustava |  | DPH | J. Nh [h] | Nh celkem [h] | J. hmotnost [t] | Hmotnost celkem [t] | J. suť [t] | Suť Celkem [t]
Náklady soupisu celkem | [6 empty] | 0 |  |  |  |  | 0 |  | 147.9819 |  | 0 |  | D | -1 | [10 empty] | 0
| D | 11 | Přípravné a přidružené práce |  |  |  | 0 |  |  |  |  | 0 |  | 0.23558 |  | 0 | 1 | D | 0 |  |  |  | ROZPOCET | [6 empty] | 0
3 | K | 119000002RA0 | Dočasné zajištění kabelů ve výkopu | m | 6 |  | 0 |  |  | základní |  | 0 | 0.02478 | 0.14868 | 0 | 0 | 4 | K | 1 |  |  |  | ROZPOCET | 0 | 0 | 0 | 0 | 0 | 1 | 0 | 4 | 476068038
| PP |  | Dočasné zajištění kabelů ve výkopu | [14 empty] | PP | 1
4 | K | 119000001RA0 | Dočasné zajištění potrubí ve výkopu | m | 10 |  | 0 |  |  | základní |  | 0 | 0.00869 | 0.0869 | 0 | 0 | 4 | K | 1 |  |  |  | ROZPOCET | 0 | 0 | 0 | 0 | 0 | 1 | 0 | 4 | -1446866947
| PP |  | Dočasné zajištění potrubí ve výkopu | [14 empty] | PP | 1
5 | K | 115101204R00 | Čerpání vody do výšky 10 m, přítok 2000-4000 l/min | h | 24 |  | 0 |  |  | základní |  | 0 | 0 | 0 | 0 | 0 | 4 | K | 1 |  |  |  | ROZPOCET | 0 | 0 | 0 | 0 | 0 | 1 | 0 | 4 | 548917188
| PP |  | Čerpání vody do výšky 10 m, přítok 2000-4000 l/min | [14 empty] | PP | 1
| D | 12 | Odkopávky a prokopávky |  |  |  | 0 |  |  |  |  | 0 |  | 0 |  | 0 | 1 | D | 0 |  |  |  | ROZPOCET | [6 empty] | 0
6 | K | 120001101R00 | Příplatek za ztížení vykopávky v blízkosti vedení | m3 | 16 |  | 0 |  |  | základní |  | 0 | 0 | 0 | 0 | 0 | 4 | K | 1 |  |  |  | ROZPOCET | 0 | 0 | 0 | 0 | 0 | 1 | 0 | 4 | -680611651
| PP |  | Příplatek za ztížení vykopávky v blízkosti vedení | [14 empty] | PP | 1
| VV |  | (6+10)*1*1 |  | 16 | [12 empty] | VV | 1 | 2 | True | 1 | ROZPOCET
| D | 13 | Hloubené vykopávky |  |  |  | 0 |  |  |  |  | 0 |  | 0 |  | 0 | 1 | D | 0 |  |  |  | ROZPOCET | [6 empty] | 0
7 | K | 132201211R00 | Hloubení rýh š.do 200 cm hor.3 do 100 m3,STROJNĚ | m3 | 80.135 |  | 0 |  |  | základní |  | 0 | 0 | 0 | 0 | 0 | 4 | K | 1 |  |  |  | ROZPOCET | 0 | 0 | 0 | 0 | 0 | 1 | 0 | 4 | 1375664288
| PP |  | Hloubení rýh š.do 200 cm hor.3 do 100 m3,STROJNĚ | [14 empty] | PP | 1
| VV |  | Snížení pláně o cca 450mm v objektu SO.03 Komunikace a zpevněné plochy | [14 empty] | VV | 1 | 1 | True | 0 | ROZPOCET
| VV |  | 47*1,55*1,1 |  | 80.135 | [12 empty] | VV | 1 | 2 | True | 1 | ROZPOCET
8 | K | 132201219R00 | Přípl.za lepivost,hloubení rýh 200cm,hor.3,STROJNĚ | m3 | 80.135 |  | 0 |  |  | základní |  | 0 | 0 | 0 | 0 | 0 | 4 | K | 1 |  |  |  | ROZPOCET | 0 | 0 | 0 | 0 | 0 | 1 | 0 | 4 | 1098653065
| PP |  | Přípl.za lepivost,hloubení rýh 200cm,hor.3,STROJNĚ | [14 empty] | PP | 1
9 | K | 131201202R00 | Hloubení zapažených jam v hor.3 do 1000 m3 | m3 | 18.8 |  | 0 |  |  | základní |  | 0 | 0 | 0 | 0 | 0 | 4 | K | 1 |  |  |  | ROZPOCET | 0 | 0 | 0 | 0 | 0 | 1 | 0 | 4 | -1118004291
| PP |  | Hloubení zapažených jam v hor.3 do 1000 m3 | [14 empty] | PP | 1
| VV |  | Snížení pláně o cca 450mm v objektu SO.03 Komunikace a zpevněné plochy | [14 empty] | VV | 1 | 1 | True | 0 | ROZPOCET
| VV |  | RŠ a Šs1 | [14 empty] | VV | 1 | 1 | True | 0 | ROZPOCET
| VV |  | 2*2*(2,2+2,5) |  | 18.8 | [12 empty] | VV | 1 | 2 | True | 1 | ROZPOCET
10 | K | 131201209R00 | Příplatek za lepivost - hloubení zapaž.jam v hor.3 | m3 | 18.8 |  | 0 |  |  | základní |  | 0 | 0 | 0 | 0 | 0 | 4 | K | 1 |  |  |  | ROZPOCET | 0 | 0 | 0 | 0 | 0 | 1 | 0 | 4 | 1695769489
| PP |  | Příplatek za lepivost - hloubení zapaž.jam v hor.3 | [14 empty] | PP | 1
| D | 15 | Roubení |  |  |  | 0 |  |  |  |  | 0 |  | 0.14424 |  | 0 | 1 | D | 0 |  |  |  | ROZPOCET | [6 empty] | 0
11 | K | 151101101R00 | Pažení a rozepření stěn rýh - příložné - hl.do 2 m | m2 | 145.7 |  | 0 |  |  | základní |  | 0 | 0.00099 | 0.14424 | 0 | 0 | 4 | K | 1 |  |  |  | ROZPOCET | 0 | 0 | 0 | 0 | 0 | 1 | 0 | 4 | -472961625
| PP |  | Pažení a rozepření stěn rýh - příložné - hl.do 2 m | [14 empty] | PP | 1
| VV |  | 47*1,55*2 |  | 145.7 | [12 empty] | VV | 1 | 2 | True | 1 | ROZPOCET
12 | K | 151101111R00 | Odstranění pažení stěn rýh - příložné - hl. do 2 m | m2 | 145.7 |  | 0 |  |  | základní |  | 0 | 0 | 0 | 0 | 0 | 4 | K | 1 |  |  |  | ROZPOCET | 0 | 0 | 0 | 0 | 0 | 1 | 0 | 4 | 1787014305
| PP |  | Odstranění pažení stěn rýh - příložné - hl. do 2 m | [14 empty] | PP | 1
| D | 16 | Přemístění výkopku |  |  |  | 0 |  |  |  |  | 0 |  | 0 |  | 0 | 1 | D | 0 |  |  |  | ROZPOCET | [6 empty] | 0
13 | K | 161101101R00 | Svislé přemístění výkopku z hor.1-4 do 2,5 m | m3 | 98.935 |  | 0 |  |  | základní |  | 0 | 0 | 0 | 0 | 0 | 4 | K | 1 |  |  |  | ROZPOCET | 0 | 0 | 0 | 0 | 0 | 1 | 0 | 4 | 1421597314
| PP |  | Svislé přemístění výkopku z hor.1-4 do 2,5 m | [14 empty] | PP | 1
| VV |  | 80,135+18,8 |  | 98.935 | [12 empty] | VV | 1 | 2 | True | 1 | ROZPOCET
14 | K | 162701101R00 | Vodorovné přemístění výkopku z hor.1-4 do 6000 m | m3 | 98.935 |  | 0 |  |  | základní |  | 0 | 0 | 0 | 0 | 0 | 4 | K | 1 |  |  |  | ROZPOCET | 0 | 0 | 0 | 0 | 0 | 1 | 0 | 4 | 1915583867
| PP |  | Vodorovné přemístění výkopku z hor.1-4 do 6000 m | [14 empty] | PP | 1
| D | 17 | Konstrukce ze zemin |  |  |  | 0 |  |  |  |  | 0 |  | 108.4314 |  | 0 | 1 | D | 0 |  |  |  | ROZPOCET | [6 empty] | 0
15 | K | 175100020RAD | Obsyp potrubí štěrkopískem, dovoz štěrkopísku ze vzdálenosti 15km | m3 | 28.435 |  | 0 |  |  | základní |  | 0 | 1.67 | 47.4864 | 0 | 0 | 4 | K | 1 |  |  |  | ROZPOCET | 0 | 0 | 0 | 0 | 0 | 1 | 0 | 4 | 450916451
| PP |  | Obsyp potrubí štěrkopískem, dovoz štěrkopísku ze vzdálenosti 15km | [14 empty] | PP | 1
| VV |  | dovoz štěrkopísku ze vzdálenosti 15km | [14 empty] | VV | 1 | 1 | True | 0 | ROZPOCET
| VV |  | (47*1,1)*(0,25+0,3) |  | 28.435 | [12 empty] | VV | 1 | 2 | True | 1 | ROZPOCET
16 | K | 174101101R00 | Zásyp jam, rýh, šachet se zhutněním | m3 | 55.294 |  | 0 |  |  | základní |  | 0 | 0 | 0 | 0 | 0 | 4 | K | 1 |  |  |  | ROZPOCET | 0 | 0 | 0 | 0 | 0 | 1 | 0 | 4 | -304428988
| PP |  | Zásyp jam, rýh, šachet se zhutněním | [14 empty] | PP | 1
| VV |  | vykop celkem | [14 empty] | VV | 1 | 1 | True | 0 | ROZPOCET
| VV |  | 98,935 |  | 98.935 | [12 empty] | VV | 1 | 2 | True | 0 | ROZPOCET
| VV |  | lože, obsyp, deska, polstar, obet | [14 empty] | VV | 1 | 1 | True | 0 | ROZPOCET
| VV |  | -(5,17+28,435+0,675+0,675+1,512) |  | -36.467 | [12 empty] | VV | 1 | 2 | True | 0 | ROZPOCET
| VV |  | Šd, potrubí | [14 empty] | VV | 1 | 1 | True | 0 | ROZPOCET
| VV |  | -(1,3^2*3,14/4*(1,8+2,1)+2) |  | -7.174 | [12 empty] | VV | 1 | 2 | True | 0 | ROZPOCET
| VV |  | Součet |  | 55.294 | [12 empty] | VV | 1 | 4 | True | 1 | ROZPOCET
17 | K | 174100050RAD | Zásyp jam,rýh a šachet štěrkopískem | m3 | 36.494 |  | 0 |  |  | základní |  | 0 | 1.67 | 60.945 | 0 | 0 | 4 | K | 1 |  |  |  | ROZPOCET | 0 | 0 | 0 | 0 | 0 | 1 | 0 | 4 | 1586709420
| PP |  | Zásyp jam,rýh a šachet štěrkopískem | [14 empty] | PP | 1
| VV |  | dovoz štěrkopísku ze vzdálenosti 15 km | [14 empty] | VV | 1 | 1 | True | 0 | ROZPOCET
| VV |  | 36,494 |  | 36.494 | [12 empty] | VV | 1 | 2 | True | 1 | ROZPOCET
| D | 18 | Povrchové úpravy terénu |  |  |  | 0 |  |  |  |  | 0 |  | 0 |  | 0 | 1 | D | 0 |  |  |  | ROZPOCET | [6 empty] | 0
18 | K | 182001111R00 | Plošná úprava terénu, nerovnosti do 10 cm v rovině | m2 | 59.7 |  | 0 |  |  | základní |  | 0 | 0 | 0 | 0 | 0 | 4 | K | 1 |  |  |  | ROZPOCET | 0 | 0 | 0 | 0 | 0 | 1 | 0 | 4 | 1137928584
| PP |  | Plošná úprava terénu, nerovnosti do 10 cm v rovině | [14 empty] | PP | 1
| VV |  | 47*1,1+2*2*2 |  | 59.7 | [12 empty] | VV | 1 | 2 | True | 1 | ROZPOCET
| D | 19 | Hloubení pro podzemní stěny, ražení a hloubení důlní |  |  |  | 0 |  |  |  |  | 0 |  | 0 |  | 0 | 1 | D | 0 |  |  |  | ROZPOCET | [6 empty] | 0
19 | K | 199000002R00 | Poplatek za skládku horniny 1- 4 | m3 | 98.935 |  | 0 |  |  | základní |  | 0 | 0 | 0 | 0 | 0 | 4 | K | 1 |  |  |  | ROZPOCET | 0 | 0 | 0 | 0 | 0 | 1 | 0 | 4 | -1429982389
| PP |  | Poplatek za skládku horniny 1- 4 | [14 empty] | PP | 1
| D | 21 | Úprava podloží a základové spáry |  |  |  | 0 |  |  |  |  | 0 |  | 8.7302 |  | 0 | 1 | D | 0 |  |  |  | ROZPOCET | [6 empty] | 0
20 | K | 212810010RAC | Drenáž z PVC drenážních flexibilních trubek | m | 20 |  | 0 |  |  | základní |  | 0 | 0.43651 | 8.7302 | 0 | 0 | 4 | K | 1 |  |  |  | ROZPOCET | 0 | 0 | 0 | 0 | 0 | 1 | 0 | 4 | 288898836
| PP |  | Drenáž z PVC drenážních flexibilních trubek | [14 empty] | PP | 1
| VV |  | lože štěrkopísek a obsyp kamenivo, trubky d 100 mm | [14 empty] | VV | 1 | 1 | True | 0 | ROZPOCET
| VV |  | 20 |  | 20 | [12 empty] | VV | 1 | 2 | True | 1 | ROZPOCET
| D | 24 | Studny |  |  |  | 0 |  |  |  |  | 0 |  | 0 |  | 0 | 1 | D | 0 |  |  |  | ROZPOCET | [6 empty] | 0
21 | K | 247681114VD1 | Přerušní drenáží po 5m | m3 | 0.108 |  | 0 |  |  | základní |  | 0 | 0 | 0 | 0 | 0 | 4 | K | 1 |  |  |  | ROZPOCET | 0 | 0 | 0 | 0 | 0 | 1 | 0 | 4 | 556037364
| PP |  | Přerušní drenáží po 5m | [14 empty] | PP | 1
| VV |  | výkop a utěsnění původní jílovou zeminou | [14 empty] | VV | 1 | 1 | True | 0 | ROZPOCET
| VV |  | 0,3*0,3*0,3*4 |  | 0.108 | [12 empty] | VV | 1 | 2 | True | 1 | ROZPOCET
| D | 27 | Základy |  |  |  | 0 |  |  |  |  | 0 |  | 3.2307 |  | 0 | 1 | D | 0 |  |  |  | ROZPOCET | [6 empty] | 0
22 | K | 273316131R00 | Základ.desky z betonu prostého vodostaveb. C25/30 | m3 | 0.675 |  | 0 |  |  | základní |  | 0 | 2.6263 | 1.7727 | 0 | 0 | 4 | K | 1 |  |  |  | ROZPOCET | 0 | 0 | 0 | 0 | 0 | 1 | 0 | 4 | 164096189
| PP |  | Základ.desky z betonu prostého vodostaveb. C25/30 | [14 empty] | PP | 1
| VV |  | RŠ a Šs1 | [14 empty] | VV | 1 | 1 | True | 0 | ROZPOCET
| VV |  | 1,5*1,5*2*0,15 |  | 0.675 | [12 empty] | VV | 1 | 2 | True | 1 | ROZPOCET
23 | K | 271531111R00 | Polštář základu z kameniva hr. drceného 16-63 mm | m3 | 0.675 |  | 0 |  |  | základní |  | 0 | 2.16 | 1.458 | 0 | 0 | 4 | K | 1 |  |  |  | ROZPOCET | 0 | 0 | 0 | 0 | 0 | 1 | 0 | 4 | -1014629666
| PP |  | Polštář základu z kameniva hr. drceného 16-63 mm | [14 empty] | PP | 1
| VV |  | RŠ a Šs1 | [14 empty] | VV | 1 | 1 | True | 0 | ROZPOCET
| VV |  | 1,5*1,5*0,15*2 |  | 0.675 | [12 empty] | VV | 1 | 2 | True | 1 | ROZPOCET
| D | 42 | Vodorovné nosné konstrukce (pro inženýrské stavby) |  |  |  | 0 |  |  |  |  | 0 |  | 0 |  | 0 | 1 | D | 0 |  |  |  | ROZPOCET | [6 empty] | 0
24 | K | 423134112R00 | Osazení dílců bet.,kol.jeřábem 10 t | kus | 8 |  | 0 |  |  | základní |  | 0 | 0 | 0 | 0 | 0 | 4 | K | 1 |  |  |  | ROZPOCET | 0 | 0 | 0 | 0 | 0 | 1 | 0 | 4 | 1439541464
| PP |  | Osazení dílců bet.,kol.jeřábem 10 t | [14 empty] | PP | 1
| VV |  | šachtové díly | [14 empty] | VV | 1 | 1 | True | 0 | ROZPOCET
| VV |  | 8 |  | 8 | [12 empty] | VV | 1 | 2 | True | 1 | ROZPOCET
| D | 45 | Podkladní a vedlejší konstrukce (kromě vozovek a železničního svršku) |  |  |  | 0 |  |  |  |  | 0 |  | 5.8535 |  | 0 | 1 | D | 0 |  |  |  | ROZPOCET | [6 empty] | 0
25 | K | 451572111R00 | Lože pod potrubí z kameniva těženého 0 - 4 mm | m3 | 5.17 |  | 0 |  |  | základní |  | 0 | 1.1322 | 5.8535 | 0 | 0 | 4 | K | 1 |  |  |  | ROZPOCET | 0 | 0 | 0 | 0 | 0 | 1 | 0 | 4 | 53859697
| PP |  | Lože pod potrubí z kameniva těženého 0 - 4 mm | [14 empty] | PP | 1
| VV |  | 47*1,1*0,1 |  | 5.17 | [12 empty] | VV | 1 | 2 | True | 1 | ROZPOCET
| D | 59 | Kryty pozemních komunikací, letišť a ploch dlážděných (předlažby) |  |  |  | 0 |  |  |  |  | 0 |  | 10.3939 |  | 0 | 1 | D | 0 |  |  |  | ROZPOCET | [6 empty] | 0
26 | K | 599000010RAA | Rozebrání a oprava asfaltové komunikace | m2 | 6.75 |  | 0 |  |  | základní |  | 0 | 1.5398 | 10.3939 | 0 | 0 | 4 | K | 1 |  |  |  | ROZPOCET | 0 | 0 | 0 | 0 | 0 | 1 | 0 | 4 | -1698747537
| PP |  | Rozebrání a oprava asfaltové komunikace | [14 empty] | PP | 1
| VV |  | řezání, výměna podkladu tl. 30 cm, asfaltobet.7 cm | [14 empty] | VV | 1 | 1 | True | 0 | ROZPOCET
| VV |  | 4,5*1,5 |  | 6.75 | [12 empty] | VV | 1 | 2 | True | 1 | ROZPOCET
| D | 721 | Vnitřní kanalizace |  |  |  | 0 |  |  |  |  | 0 |  | 0.01998 |  | 0 | 2 | D | 0 |  |  |  | ROZPOCET | [6 empty] | 0
27 | K | 7211709VD | Oprava-vsazení odbočky na stoku, potrubí PP 300/250 | kus | 1 |  | 0 |  |  | základní |  | 0 | 0.01998 | 0.01998 | 0 | 0 | 16 | K | 1 |  |  |  | ROZPOCET | 0 | 0 | 0 | 0 | 0 | 1 | 0 | 16 | -1184935066
| PP |  | Oprava-vsazení odbočky na stoku, potrubí PP 300/250 | [14 empty] | PP | 1
| VV |  | napojení přípojky na stoku - osazení tvarovka provede VaK Přerov | [14 empty] | VV | 1 | 1 | True | 0 | ROZPOCET
| VV |  | 1 |  | 1 | [12 empty] | VV | 1 | 2 | True | 1 | ROZPOCET
| D | 8 | Trubní vedení |  |  |  | 0 |  |  |  |  | 0 |  | 0.03 |  | 0 | 1 | D | 0 |  |  |  | ROZPOCET | [6 empty] | 0
28 | K | 800005VD | UZAVÍRACÍ ŠOUPĚ PRO ODPADNÍ VODU TYP L450 DN250 vč. montáže | kus | 1 |  | 0 |  |  | základní |  | 0 | 0.015 | 0.015 | 0 | 0 | 4 | K | 1 |  |  |  | ROZPOCET | 0 | 0 | 0 | 0 | 0 | 1 | 0 | 4 | 743042922
| PP |  | UZAVÍRACÍ ŠOUPĚ PRO ODPADNÍ VODU TYP L450 DN250 vč. montáže | [14 empty] | PP | 1
| VV |  | a vč, připojení na potrubí PVC/PP SN12 - požadavek VaK Přerov | [14 empty] | VV | 1 | 1 | True | 0 | ROZPOCET
| VV |  | 1 |  | 1 | [12 empty] | VV | 1 | 2 | True | 1 | ROZPOCET
29 | K | 800006VD | SOUPRAVA ZEMNÍ TELESKOPICKÁ 2,0 250 | kus | 1 |  | 0 |  |  | základní |  | 0 | 0.005 | 0.005 | 0 | 0 | 4 | K | 1 |  |  |  | ROZPOCET | 0 | 0 | 0 | 0 | 0 | 1 | 0 | 4 | -1777651613
| PP |  | SOUPRAVA ZEMNÍ TELESKOPICKÁ 2,0 250 | [14 empty] | PP | 1
30 | K | 800007VD | POKLOP ULIČNÍ ŠOUP. KASI KANÁL | kus | 1 |  | 0 |  |  | základní |  | 0 | 0.005 | 0.005 | 0 | 0 | 4 | K | 1 |  |  |  | ROZPOCET | 0 | 0 | 0 | 0 | 0 | 1 | 0 | 4 | 1504240274
| PP |  | POKLOP ULIČNÍ ŠOUP. KASI KANÁL | [14 empty] | PP | 1
31 | K | 230220006R00 | Montáž litinového poklopu | kus | 1 |  | 0 |  |  | základní |  | 0 | 0 | 0 | 0 | 0 | 4 | K | 1 |  |  |  | ROZPOCET | 0 | 0 | 0 | 0 | 0 | 1 | 0 | 4 | -1443941964
| PP |  | Montáž litinového poklopu | [14 empty] | PP | 1
32 | K | 800008VD | PODKLAD. DESKA | kus | 1 |  | 0 |  |  | základní |  | 0 | 0.005 | 0.005 | 0 | 0 | 4 | K | 1 |  |  |  | ROZPOCET | 0 | 0 | 0 | 0 | 0 | 1 | 0 | 4 | -1645873027
| PP |  | PODKLAD. DESKA | [14 empty] | PP | 1
| D | 87 | Potrubí z trub plastických, skleněných a čedičových |  |  |  | 0 |  |  |  |  | 0 |  | 0.40151 |  | 0 | 1 | D | 0 |  |  |  | ROZPOCET | [6 empty] | 0
33 | K | 871373121R00 | Montáž trub z plastu, gumový kroužek, DN 300 | m | 47 |  | 0 |  |  | základní |  | 0 | 1e-05 | 0.00047 | 0 | 0 | 4 | K | 1 |  |  |  | ROZPOCET | 0 | 0 | 0 | 0 | 0 | 1 | 0 | 4 | -248104048
| PP |  | Montáž trub z plastu, gumový kroužek, DN 300 | [14 empty] | PP | 1
34 | M | 286111911 | Trubka kanalizační PVC/PP s třívrstvou nepěněnou stěnou SN 12 DN 200/1000 | kus | 2 |  | 0 |  |  | základní |  | 0 | 0.0071 | 0.0142 | 0 | 0 | 8 | M | 1 |  |  |  | ROZPOCET | 0 | 0 | 0 | 0 | 0 | 1 | 0 | 4 | -1663884269
| PP |  | Trubka kanalizační PVC/PP s třívrstvou nepěněnou stěnou SN 12 DN 200/1000 | [14 empty] | PP | 1
35 | M | 286111921 | Trubka kanalizační PVC/PP s třívrstvou nepěněnou stěnou SN 12 DN 250/1000 | kus | 45 |  | 0 |  |  | základní |  | 0 | 0.0082 | 0.369 | 0 | 0 | 8 | M | 1 |  |  |  | ROZPOCET | 0 | 0 | 0 | 0 | 0 | 1 | 0 | 4 | 515968306
| PP |  | Trubka kanalizační PVC/PP s třívrstvou nepěněnou stěnou SN 12 DN 250/1000 | [14 empty] | PP | 1
36 | K | 877363123R00 | Montáž tvarovek jednoos. plast. gum.kroužek DN 250 | kus | 5 |  | 0 |  |  | základní |  | 0 | 3e-05 | 0.00015 | 0 | 0 | 4 | K | 1 |  |  |  | ROZPOCET | 0 | 0 | 0 | 0 | 0 | 1 | 0 | 4 | 1358158230
| PP |  | Montáž tvarovek jednoos. plast. gum.kroužek DN 250 | [14 empty] | PP | 1
37 | M | 286506023 | Koleno kanalizační PVC/PP SDR 34 DN 250/45° | kus | 1 |  | 0 |  |  | základní |  | 0 | 0.00265 | 0.00265 | 0 | 0 | 8 | M | 1 |  |  |  | ROZPOCET | 0 | 0 | 0 | 0 | 0 | 1 | 0 | 4 | 175950859
| PP |  | Koleno kanalizační PVC/PP SDR 34 DN 250/45° | [14 empty] | PP | 1
38 | M | 286506022 | Koleno kanalizační PVC/PP SDR 34 DN 250/30° | kus | 1 |  | 0 |  |  | základní |  | 0 | 0.00225 | 0.00225 | 0 | 0 | 8 | M | 1 |  |  |  | ROZPOCET | 0 | 0 | 0 | 0 | 0 | 1 | 0 | 4 | -195899952
| PP |  | Koleno kanalizační PVC/PP SDR 34 DN 250/30° | [14 empty] | PP | 1
39 | M | 286506021 | Koleno kanalizační PVC/PP SDR 34 DN 250/15° | kus | 1 |  | 0 |  |  | základní |  | 0 | 0.002 | 0.002 | 0 | 0 | 8 | M | 1 |  |  |  | ROZPOCET | 0 | 0 | 0 | 0 | 0 | 1 | 0 | 4 | -38827452
| PP |  | Koleno kanalizační PVC/PP SDR 34 DN 250/15° | [14 empty] | PP | 1
40 | M | 286506052 | Vložka šachtová DN200 | kus | 1 |  | 0 |  |  | základní |  | 0 | 0.0009 | 0.0009 | 0 | 0 | 8 | M | 1 |  |  |  | ROZPOCET | 0 | 0 | 0 | 0 | 0 | 1 | 0 | 4 | -2068061296
| PP |  | Vložka šachtová DN200 | [14 empty] | PP | 1
41 | M | 286506053 | Vložka šachtová DN250 | kus | 4 |  | 0 |  |  | základní |  | 0 | 0.0011 | 0.0044 | 0 | 0 | 8 | M | 1 |  |  |  | ROZPOCET | 0 | 0 | 0 | 0 | 0 | 1 | 0 | 4 | 1026383219
| PP |  | Vložka šachtová DN250 | [14 empty] | PP | 1
42 | K | 877363121R00 | Montáž tvarovek odboč. plast. gum. kroužek DN 250 | kus | 1 |  | 0 |  |  | základní |  | 0 | 4e-05 | 4e-05 | 0 | 0 | 4 | K | 1 |  |  |  | ROZPOCET | 0 | 0 | 0 | 0 | 0 | 1 | 0 | 4 | -1467916320
| PP |  | Montáž tvarovek odboč. plast. gum. kroužek DN 250 | [14 empty] | PP | 1
43 | M | 286506123 | Odbočka kanaliz. PVC/PP SDR 34 DN 250/250/45° - havarijní přepad | kus | 1 |  | 0 |  |  | základní |  | 0 | 0.00545 | 0.00545 | 0 | 0 | 8 | M | 1 |  |  |  | ROZPOCET | 0 | 0 | 0 | 0 | 0 | 1 | 0 | 4 | 651436748
| PP |  | Odbočka kanaliz. PVC/PP SDR 34 DN 250/250/45° - havarijní přepad | [14 empty] | PP | 1
| D | 89 | Ostatní konstrukce a práce na trubním vedení |  |  |  | 0 |  |  |  |  | 0 |  | 10.5039 |  | 0 | 1 | D | 0 |  |  |  | ROZPOCET | [6 empty] | 0
44 | K | 899401111R00 | Osazení poklopů litinových ventilových | kus | 1 |  | 0 |  |  | základní |  | 0 | 0.06383 | 0.06383 | 0 | 0 | 4 | K | 1 |  |  |  | ROZPOCET | 0 | 0 | 0 | 0 | 0 | 1 | 0 | 4 | -1323556864
| PP |  | Osazení poklopů litinových ventilových | [14 empty] | PP | 1
45 | K | 899711122R00 | Fólie výstražná z PVC šedá (kanalizace), šířka 30 cm | m | 47 |  | 0 |  |  | základní |  | 0 | 0 | 0 | 0 | 0 | 4 | K | 1 |  |  |  | ROZPOCET | 0 | 0 | 0 | 0 | 0 | 1 | 0 | 4 | 890285377
| PP |  | Fólie výstražná z PVC šedá (kanalizace), šířka 30 cm | [14 empty] | PP | 1
46 | K | 892601121R00 | Čištění kanalizační stoky do DN 200, do 15 m | úsek | 1 |  | 0 |  |  | základní |  | 0 | 0 | 0 | 0 | 0 | 4 | K | 1 |  |  |  | ROZPOCET | 0 | 0 | 0 | 0 | 0 | 1 | 0 | 4 | 415539661
| PP |  | Čištění kanalizační stoky do DN 200, do 15 m | [14 empty] | PP | 1
47 | K | 892855111R00 | Kontrola kanalizace TV kamerou do 15 m | úsek | 1 |  | 0 |  |  | základní |  | 0 | 0 | 0 | 0 | 0 | 4 | K | 1 |  |  |  | ROZPOCET | 0 | 0 | 0 | 0 | 0 | 1 | 0 | 4 | 1640516448
| PP |  | Kontrola kanalizace TV kamerou do 15 m | [14 empty] | PP | 1
48 | K | 894431123RDB | Šachta, D 315 mm, dl.šach.roury 2,0 m, 1 přítok | kus | 1 |  | 0 |  |  | základní |  | 0 | 0.07217 | 0.07217 | 0 | 0 | 4 | K | 1 |  |  |  | ROZPOCET | 0 | 0 | 0 | 0 | 0 | 1 | 0 | 4 | -2055471110
| PP |  | Šachta, D 315 mm, dl.šach.roury 2,0 m, 1 přítok | [14 empty] | PP | 1
| VV |  | dno PE KG D 250 mm, poklop šedá litina 40 t - revizní šachta dle požadavku VaK Přerov | [14 empty] | VV | 1 | 1 | True | 0 | ROZPOCET
| VV |  | 1 |  | 1 | [12 empty] | VV | 1 | 2 | True | 1 | ROZPOCET
49 | K | 899623161R00 | Obetonování potrubí nebo zdiva stok betonem C20/25 | m3 | 1.512 |  | 0 |  |  | základní |  | 0 | 2.525 | 3.8178 | 0 | 0 | 4 | K | 1 |  |  |  | ROZPOCET | 0 | 0 | 0 | 0 | 0 | 1 | 0 | 4 | -1072730086
| PP |  | Obetonování potrubí nebo zdiva stok betonem C20/25 | [14 empty] | PP | 1
| VV |  | obetonování (ukotvení) tvarovek | [14 empty] | VV | 1 | 1 | True | 0 | ROZPOCET
| VV |  | 0,6*0,6*0,6*7 |  | 1.512 | [12 empty] | VV | 1 | 2 | True | 1 | ROZPOCET
50 | K | 899643111R00 | Bednění pro obetonování potrubí v otevřeném výkopu | m2 | 10.98 |  | 0 |  |  | základní |  | 0 | 0.00418 | 0.045896 | 0 | 0 | 4 | K | 1 |  |  |  | ROZPOCET | 0 | 0 | 0 | 0 | 0 | 1 | 0 | 4 | -1609444317
| PP |  | Bednění pro obetonování potrubí v otevřeném výkopu | [14 empty] | PP | 1
| VV |  | RŠ a Šs1 | [14 empty] | VV | 1 | 1 | True | 0 | ROZPOCET
| VV |  | 1,5*2*2*0,15 |  | 0.9 | [12 empty] | VV | 1 | 2 | True | 0 | ROZPOCET
| VV |  | ukotvení tvarovek | [14 empty] | VV | 1 | 1 | True | 0 | ROZPOCET
| VV |  | 0,6*0,6*4*7 |  | 10.08 | [12 empty] | VV | 1 | 2 | True | 0 | ROZPOCET
| VV |  | Součet |  | 10.98 | [12 empty] | VV | 1 | 4 | True | 1 | ROZPOCET
51 | K | 892581111R00 | Zkouška těsnosti kanalizace DN do 300, vodou | m | 47 |  | 0 |  |  | základní |  | 0 | 0 | 0 | 0 | 0 | 4 | K | 1 |  |  |  | ROZPOCET | 0 | 0 | 0 | 0 | 0 | 1 | 0 | 4 | -300463615
| PP |  | Zkouška těsnosti kanalizace DN do 300, vodou | [14 empty] | PP | 1
52 | K | 892583111R00 | Zabezpečení konců kanal. potrubí DN do 300, vodou | úsek | 1 |  | 0 |  |  | základní |  | 0 | 0.00017 | 0.00017 | 0 | 0 | 4 | K | 1 |  |  |  | ROZPOCET | 0 | 0 | 0 | 0 | 0 | 1 | 0 | 4 | -2138521138
| PP |  | Zabezpečení konců kanal. potrubí DN do 300, vodou | [14 empty] | PP | 1
53 | K | 892916111R00 | Utěsnění přípojek do DN 200 při zkoušce kanal. | sada | 2 |  | 0 |  |  | základní |  | 0 | 2e-05 | 4e-05 | 0 | 0 | 4 | K | 1 |  |  |  | ROZPOCET | 0 | 0 | 0 | 0 | 0 | 1 | 0 | 4 | 1133842003
| PP |  | Utěsnění přípojek do DN 200 při zkoušce kanal. | [14 empty] | PP | 1
54 | K | 890119VD | Doprava firma - počet kamionů | kus | 1 |  | 0 |  |  | základní |  | 0 | 0 | 0 | 0 | 0 | 4 | K | 1 |  |  |  | ROZPOCET | 0 | 0 | 0 | 0 | 0 | 1 | 0 | 4 | -139643487
| PP |  | Doprava firma - počet kamionů | [14 empty] | PP | 1
| VV |  | šachty | [14 empty] | VV | 1 | 1 | True | 0 | ROZPOCET
| VV |  | 1 |  | 1 | [12 empty] | VV | 1 | 2 | True | 1 | ROZPOCET
55 | K | 899103111R00 | Osazení poklopu s rámem do 150 kg | kus | 2 |  | 0 |  |  | základní |  | 0 | 0.00702 | 0.01404 | 0 | 0 | 4 | K | 1 |  |  |  | ROZPOCET | 0 | 0 | 0 | 0 | 0 | 1 | 0 | 4 | 997433436
| PP |  | Osazení poklopu s rámem do 150 kg | [14 empty] | PP | 1
56 | M | 55340325 | Poklop D 400-GU-B-1 litinový, bez odvětrání | kus | 2 |  | 0 |  |  | základní |  | 0 | 0.158 | 0.316 | 0 | 0 | 8 | M | 1 |  |  |  | ROZPOCET | 0 | 0 | 0 | 0 | 0 | 1 | 0 | 4 | 75375520
| PP |  | Poklop D 400-GU-B-1 litinový, bez odvětrání | [14 empty] | PP | 1
57 | K | 452112111R00 | Osazení beton, prstenců pod mříže, výšky do120 mm | kus | 5 |  | 0 |  |  | základní |  | 0 | 0.0066 | 0.033 | 0 | 0 | 4 | K | 1 |  |  |  | ROZPOCET | 0 | 0 | 0 | 0 | 0 | 1 | 0 | 4 | -805085270
| PP |  | Osazení beton, prstenců pod mříže, výšky do120 mm | [14 empty] | PP | 1
| VV |  | 2+1+2 |  | 5 | [12 empty] | VV | 1 | 2 | True | 1 | ROZPOCET
58 | M | 59224349.A | Prstenec vyrovn šachetní TBW-Q.1 63/10 | kus | 2 |  | 0 |  |  | základní |  | 0 | 0.068 | 0.136 | 0 | 0 | 8 | M | 1 |  |  |  | ROZPOCET | 0 | 0 | 0 | 0 | 0 | 1 | 0 | 4 | 76066775
| PP |  | Prstenec vyrovn šachetní TBW-Q.1 63/10 | [14 empty] | PP | 1
59 | M | 59224348.A | Prstenec vyrovn šachetní TBW-Q.1 63/8 | kus | 1 |  | 0 |  |  | základní |  | 0 | 0.054 | 0.054 | 0 | 0 | 8 | M | 1 |  |  |  | ROZPOCET | 0 | 0 | 0 | 0 | 0 | 1 | 0 | 4 | 98685877
| PP |  | Prstenec vyrovn šachetní TBW-Q.1 63/8 | [14 empty] | PP | 1
60 | M | 59224347ab | Prstenec vyrovn šachetní TBW-Q.1 63/4 | kus | 2 |  | 0 |  |  | základní |  | 0 | 0.04 | 0.08 | 0 | 0 | 8 | M | 1 |  |  |  | ROZPOCET | 0 | 0 | 0 | 0 | 0 | 1 | 0 | 4 | -1401101168
| PP |  | Prstenec vyrovn šachetní TBW-Q.1 63/4 | [14 empty] | PP | 1
61 | K | 894423111R00 | Osazení betonových dílců šachet do 2,0 t | kus | 8 |  | 0 |  |  | základní |  | 0 | 0 | 0 | 0 | 0 | 4 | K | 1 |  |  |  | ROZPOCET | 0 | 0 | 0 | 0 | 0 | 1 | 0 | 4 | 624665321
| PP |  | Osazení betonových dílců šachet do 2,0 t | [14 empty] | PP | 1
| VV |  | 2+2+1+1+2 |  | 8 | [12 empty] | VV | 1 | 2 | True | 1 | ROZPOCET
62 | M | 59224353.A | Konus šachetní TBR-Q.1 100-63/58/12 KPS | kus | 2 |  | 0 |  |  | základní |  | 0 | 0.585 | 1.17 | 0 | 0 | 8 | M | 1 |  |  |  | ROZPOCET | 0 | 0 | 0 | 0 | 0 | 1 | 0 | 4 | 212226608
| PP |  | Konus šachetní TBR-Q.1 100-63/58/12 KPS | [14 empty] | PP | 1
63 | M | 59224106 | Skruž se stupadly TBS-Q 1000/250/90 SP (SP) | kus | 2 |  | 0 |  |  | základní |  | 0 | 0.185 | 0.37 | 0 | 0 | 8 | M | 1 |  |  |  | ROZPOCET | 0 | 0 | 0 | 0 | 0 | 1 | 0 | 4 | 1510491270
| PP |  | Skruž se stupadly TBS-Q 1000/250/90 SP (SP) | [14 empty] | PP | 1
64 | M | 59224107 | Skruž se stupadly TBS-Q 1000/500/90 SP (SP) | kus | 1 |  | 0 |  |  | základní |  | 0 | 0.37 | 0.37 | 0 | 0 | 8 | M | 1 |  |  |  | ROZPOCET | 0 | 0 | 0 | 0 | 0 | 1 | 0 | 4 | 1619851884
| PP |  | Skruž se stupadly TBS-Q 1000/500/90 SP (SP) | [14 empty] | PP | 1
65 | M | 59224108 | Skruž se stupadly TBS-Q 1000/1000/90 SP (SP) | kus | 1 |  | 0 |  |  | základní |  | 0 | 0.74 | 0.74 | 0 | 0 | 8 | M | 1 |  |  |  | ROZPOCET | 0 | 0 | 0 | 0 | 0 | 1 | 0 | 4 | 1047504370
| PP |  | Skruž se stupadly TBS-Q 1000/1000/90 SP (SP) | [14 empty] | PP | 1
66 | M | 59224366.A | Dno šachetní TBZ-Q.1 100/60 V max. 40 (RŠ a Šs1) | kus | 2 |  | 0 |  |  | základní |  | 0 | 1.6 | 3.2 | 0 | 0 | 8 | M | 1 |  |  |  | ROZPOCET | 0 | 0 | 0 | 0 | 0 | 1 | 0 | 4 | 274416570
| PP |  | Dno šachetní TBZ-Q.1 100/60 V max. 40 (RŠ a Šs1) | [14 empty] | PP | 1
67 | M | 890118VD | Kluzný prostředek pro lubrikaci elastomerového těsnění | kus | 1 |  | 0 |  |  | základní |  | 0 | 0.005 | 0.005 | 0 | 0 | 8 | M | 1 |  |  |  | ROZPOCET | 0 | 0 | 0 | 0 | 0 | 1 | 0 | 4 | 98029883
| PP |  | Kluzný prostředek pro lubrikaci elastomerového těsnění | [14 empty] | PP | 1
68 | M | 59224373.A | Těsnění elastom pro šach díly EMT - DN 1000 | kus | 8 |  | 0 |  |  | základní |  | 0 | 0.002 | 0.016 | 0 | 0 | 8 | M | 1 |  |  |  | ROZPOCET | 0 | 0 | 0 | 0 | 0 | 1 | 0 | 4 | -1424226278
| PP |  | Těsnění elastom pro šach díly EMT - DN 1000 | [14 empty] | PP | 1
| D | S | Přesuny sutí |  |  |  | 0 |  |  |  |  | 0 |  | 0 |  | 0 | 1 | D | 0 |  |  |  | ROZPOCET | [6 empty] | 0
70 | K | 979082111R00 | Vnitrostaveništní doprava suti do 10 m | t | 3.922 |  | 0 |  |  | základní |  | 0 | 0 | 0 | 0 | 0 | 4 | K | 1 |  |  |  | ROZPOCET | 0 | 0 | 0 | 0 | 0 | 1 | 0 | 4 | 531850595
| PP |  | Vnitrostaveništní doprava suti do 10 m | [14 empty] | PP | 1
| VV |  | opravy komunikací | [14 empty] | VV | 1 | 1 | True | 0 | ROZPOCET
| VV |  | (4,5*1,5)*0,581 |  | 3.922 | [12 empty] | VV | 1 | 2 | True | 1 | ROZPOCET
71 | K | 979082121R00 | Příplatek k vnitrost. dopravě suti za dalších 5 m | t | 3.922 |  | 0 |  |  | základní |  | 0 | 0 | 0 | 0 | 0 | 4 | K | 1 |  |  |  | ROZPOCET | 0 | 0 | 0 | 0 | 0 | 1 | 0 | 4 | 1757498362
| PP |  | Příplatek k vnitrost. dopravě suti za dalších 5 m | [14 empty] | PP | 1
72 | K | 979095311R00 | Naložení a složení vybouraných hmot/konstrukcí | t | 3.922 |  | 0 |  |  | základní |  | 0 | 0 | 0 | 0 | 0 | 4 | K | 1 |  |  |  | ROZPOCET | 0 | 0 | 0 | 0 | 0 | 1 | 0 | 4 | -733994320
| PP |  | Naložení a složení vybouraných hmot/konstrukcí | [14 empty] | PP | 1
73 | K | 979083117R00 | Vodorovné přemístění suti na skládku do 6000 m | t | 3.922 |  | 0 |  |  | základní |  | 0 | 0 | 0 | 0 | 0 | 4 | K | 1 |  |  |  | ROZPOCET | 0 | 0 | 0 | 0 | 0 | 1 | 0 | 4 | 1340273991
| PP |  | Vodorovné přemístění suti na skládku do 6000 m | [14 empty] | PP | 1
74 | K | 979083191R00 | Příplatek za dalších započatých 1000 m nad 6000 m | t | 15.688 |  | 0 |  |  | základní |  | 0 | 0 | 0 | 0 | 0 | 4 | K | 1 |  |  |  | ROZPOCET | 0 | 0 | 0 | 0 | 0 | 1 | 0 | 4 | -847810510
| PP |  | Příplatek za dalších započatých 1000 m nad 6000 m | [14 empty] | PP | 1
| VV |  | Buchlovice | [14 empty] | VV | 1 | 1 | True | 0 | ROZPOCET
| VV |  | 4*3,922 |  | 15.688 | [12 empty] | VV | 1 | 2 | True | 1 | ROZPOCET
75 | K | 979990001R00 | Poplatek za skládku stavební suti | t | 3.922 |  | 0 |  |  | základní |  | 0 | 0 | 0 | 0 | 0 | 4 | K | 1 |  |  |  | ROZPOCET | 0 | 0 | 0 | 0 | 0 | 1 | 0 | 4 | -672101088
| PP |  | Poplatek za skládku stavební suti | [14 empty] | PP | 1
| D | D1 | Ostatní materiál |  |  |  | 0 |  |  |  |  | 0 |  | 0.0069 |  | 0 | 1 | D | 0 |  |  |  | ROZPOCET | [6 empty] | 0
76 | M | 3457114705 | Trubka kabelová chránička DN110 | m | 10 |  | 0 |  |  | základní |  | 0 | 0.00069 | 0.0069 | 0 | 0 | 8 | M | 1 |  |  |  | ROZPOCET | 0 | 0 | 0 | 0 | 0 | 1 | 0 | 4 | 90177503
| PP |  | Trubka kabelová chránička DN110 | [14 empty] | PP | 1
77 | M | 08211320 | Voda pitná - vodné | m3 | 4 |  | 0 |  |  | základní |  | 0 | 0 | 0 | 0 | 0 | 8 | M | 1 |  |  |  | ROZPOCET | 0 | 0 | 0 | 0 | 0 | 1 | 0 | 4 | -950241472
| PP |  | Voda pitná - vodné | [14 empty] | PP | 1
78 | M | 08231320 | Voda nečištěná - stočné | m3 | 4 |  | 0 |  |  | základní |  | 0 | 0 | 0 | 0 | 0 | 8 | M | 1 |  |  |  | ROZPOCET | 0 | 0 | 0 | 0 | 0 | 1 | 0 | 4 | -1638523118
| PP |  | Voda nečištěná - stočné | [14 empty] | PP | 1

## PAB0206 - SO 06 Nakládání...
{98a9f5d4-b058-4a6b-838f-d684cbc9547f}
2
| KRYCÍ LIST SOUPISU PRACÍ | [7 empty] | v --- níže se nacházejí doplnkové a pomocné údaje k sestavám --- v | [8 empty] | False
Stavba:
Tělocvična ZŠ Drahotuše
Objekt:
PAB0206 - SO 06 Nakládání s dešťovými vodami
| KSO: |  |  |  |  | CC-CZ:
| Místo: |  | Drahotuše |  |  | Datum: | 7. 12. 2021
| Zadavatel: |  |  |  |  | IČ:
|  | Město Hranice |  |  |  | DIČ:
| Uchazeč: |  |  |  |  | IČ: | Vyplň údaj
|  | Vyplň údaj |  |  |  | DIČ: | Vyplň údaj
| Projektant: |  |  |  |  | IČ:
|  | StudioPAB Olomouc |  |  |  | DIČ:
| Zpracovatel: |  |  |  |  | IČ:
DIČ:
Poznámka:
VRN jsou součástí objektu Vedlejší náklady.
| Cena bez DPH | [5 empty] | 0
|  |  | Základ daně |  |  | Sazba daně | Výše daně
| DPH | základní | 0 |  |  | 21% | 0
|  | snížená | 0 |  |  | 15% | 0
|  | zákl. přenesená | 0 |  |  | 21% | 0
|  | sníž. přenesená | 0 |  |  | 15% | 0
|  | nulová | 0 |  |  | 0% | 0
| Cena s DPH |  |  | v | CZK |  | 0
REKAPITULACE ČLENĚNÍ SOUPISU PRACÍ
Stavba:
Tělocvična ZŠ Drahotuše
Objekt:
PAB0206 - SO 06 Nakládání s dešťovými vodami
Místo: |  |  | Drahotuše |  |  | Datum: | 7. 12. 2021
Zadavatel: |  |  | Město Hranice |  |  | Projektant: | StudioPAB Olomouc
Uchazeč: |  |  | Vyplň údaj |  |  | Zpracovatel:
Kód dílu - Popis | [6 empty] | Cena celkem [CZK]
Náklady stavby celkem | [6 empty] | 0 | [11 empty] | -1
| 11 - Přípravné a přidružené práce | [5 empty] | 0
| 12 - Odkopávky a prokopávky | [5 empty] | 0
| 13 - Hloubené vykopávky | [5 empty] | 0
| 15 - Roubení | [5 empty] | 0
| 16 - Přemístění výkopku | [5 empty] | 0
| 17 - Konstrukce ze zemin | [5 empty] | 0
| 18 - Povrchové úpravy terénu | [5 empty] | 0
| 19 - Hloubení pro podzemní stěny, ražení a hloubení důlní | [5 empty] | 0
| 21 - Úprava podloží a základové spáry | [5 empty] | 0
| 24 - Studny | [5 empty] | 0
| 27 - Základy | [5 empty] | 0
| 38 - Různé kompletní konstrukce nedělitelné do stav. dílů | [5 empty] | 0
| 42 - Vodorovné nosné konstrukce (pro inženýrské stavby) | [5 empty] | 0
| 45 - Podkladní a vedlejší konstrukce (kromě vozovek a železničního svršku) | [5 empty] | 0
| 712 - Izolace střech (živičné krytiny) | [5 empty] | 0
| 722 - Vnitřní vodovod | [5 empty] | 0
| 724 - Strojní vybavení | [5 empty] | 0
| 8 - Trubní vedení | [5 empty] | 0
| 87 - Potrubí z trub plastických, skleněných a čedičových | [5 empty] | 0
| 89 - Ostatní konstrukce a práce na trubním vedení | [5 empty] | 0
| 93 - Různé dokončovací konstrukce a práce inženýrských staveb | [5 empty] | 0
| D1 - Ostatní materiál | [5 empty] | 0
SOUPIS PRACÍ
Stavba:
Tělocvična ZŠ Drahotuše
Objekt:
PAB0206 - SO 06 Nakládání s dešťovými vodami
Místo: |  |  | Drahotuše |  |  | Datum: | 7. 12. 2021
Zadavatel: |  |  | Město Hranice |  |  | Projektant: | StudioPAB Olomouc
Uchazeč: |  |  | Vyplň údaj |  |  | Zpracovatel:
PČ | Typ | Kód | Popis | MJ | Množství | J.cena [CZK] | Cena celkem [CZK] | Cenová soustava |  | DPH | J. Nh [h] | Nh celkem [h] | J. hmotnost [t] | Hmotnost celkem [t] | J. suť [t] | Suť Celkem [t]
Náklady soupisu celkem | [6 empty] | 0 |  |  |  |  | 0 |  | 608.2653 |  | 0 |  | D | -1 | [10 empty] | 0
| D | 11 | Přípravné a přidružené práce |  |  |  | 0 |  |  |  |  | 0 |  | 0.15126 |  | 0 | 1 | D | 0 |  |  |  | ROZPOCET | [6 empty] | 0
3 | K | 115101204R00 | Čerpání vody do výšky 10 m, přítok 2000-4000 l/min | h | 36 |  | 0 |  |  | základní |  | 0 | 0 | 0 | 0 | 0 | 4 | K | 1 |  |  |  | ROZPOCET | 0 | 0 | 0 | 0 | 0 | 1 | 0 | 4 | -1848779234
| PP |  | Čerpání vody do výšky 10 m, přítok 2000-4000 l/min | [14 empty] | PP | 1
4 | K | 119000002RA0 | Dočasné zajištění kabelů ve výkopu | m | 4 |  | 0 |  |  | základní |  | 0 | 0.02478 | 0.09912 | 0 | 0 | 4 | K | 1 |  |  |  | ROZPOCET | 0 | 0 | 0 | 0 | 0 | 1 | 0 | 4 | -1267905558
| PP |  | Dočasné zajištění kabelů ve výkopu | [14 empty] | PP | 1
5 | K | 119000001RA0 | Dočasné zajištění potrubí ve výkopu | m | 6 |  | 0 |  |  | základní |  | 0 | 0.00869 | 0.05214 | 0 | 0 | 4 | K | 1 |  |  |  | ROZPOCET | 0 | 0 | 0 | 0 | 0 | 1 | 0 | 4 | 1134139813
| PP |  | Dočasné zajištění potrubí ve výkopu | [14 empty] | PP | 1
| D | 12 | Odkopávky a prokopávky |  |  |  | 0 |  |  |  |  | 0 |  | 0 |  | 0 | 1 | D | 0 |  |  |  | ROZPOCET | [6 empty] | 0
6 | K | 120001101R00 | Příplatek za ztížení vykopávky v blízkosti vedení | m3 | 10 |  | 0 |  |  | základní |  | 0 | 0 | 0 | 0 | 0 | 4 | K | 1 |  |  |  | ROZPOCET | 0 | 0 | 0 | 0 | 0 | 1 | 0 | 4 | 145528948
| PP |  | Příplatek za ztížení vykopávky v blízkosti vedení | [14 empty] | PP | 1
| VV |  | (4+6)*1*1 |  | 10 | [12 empty] | VV | 1 | 2 | True | 1 | ROZPOCET
| D | 13 | Hloubené vykopávky |  |  |  | 0 |  |  |  |  | 0 |  | 0 |  | 0 | 1 | D | 0 |  |  |  | ROZPOCET | [6 empty] | 0
7 | K | 132201112R00 | Hloubení rýh š.do 60 cm v hor.3 nad 100 m3,STROJNĚ | m3 | 28.78 |  | 0 |  |  | základní |  | 0 | 0 | 0 | 0 | 0 | 4 | K | 1 |  |  |  | ROZPOCET | 0 | 0 | 0 | 0 | 0 | 1 | 0 | 4 | 1550602107
| PP |  | Hloubení rýh š.do 60 cm v hor.3 nad 100 m3,STROJNĚ | [14 empty] | PP | 1
| VV |  | Snížení pláně o cca 450mm v objektu SO.03 Komunikace a zpevněné plochy | [14 empty] | VV | 1 | 1 | True | 0 | ROZPOCET
| VV |  | kabely | [14 empty] | VV | 1 | 1 | True | 0 | ROZPOCET
| VV |  | 55*0,4*0,4 |  | 8.8 | [12 empty] | VV | 1 | 2 | True | 0 | ROZPOCET
| VV |  | výtlak | [14 empty] | VV | 1 | 1 | True | 0 | ROZPOCET
| VV |  | 37*0,6*0,9 |  | 19.98 | [12 empty] | VV | 1 | 2 | True | 0 | ROZPOCET
| VV |  | Součet |  | 28.78 | [12 empty] | VV | 1 | 4 | True | 1 | ROZPOCET
8 | K | 132201212R00 | Hloubení rýh š.do 200 cm hor.3 do 1000m3,STROJNĚ | m3 | 114.565 |  | 0 |  |  | základní |  | 0 | 0 | 0 | 0 | 0 | 4 | K | 1 |  |  |  | ROZPOCET | 0 | 0 | 0 | 0 | 0 | 1 | 0 | 4 | -1247431213
| PP |  | Hloubení rýh š.do 200 cm hor.3 do 1000m3,STROJNĚ | [14 empty] | PP | 1
| VV |  | Snížení pláně o cca 450mm v objektu SO.03 Komunikace a zpevněné plochy | [14 empty] | VV | 1 | 1 | True | 0 | ROZPOCET
| VV |  | kanalizace UV | [14 empty] | VV | 1 | 1 | True | 0 | ROZPOCET
| VV |  | (2,5*1+32*1,6+25,5*1,5)*1,1 |  | 101.145 | [12 empty] | VV | 1 | 2 | True | 0 | ROZPOCET
| VV |  | havarijní přepad, dešťovka k objektu | [14 empty] | VV | 1 | 1 | True | 0 | ROZPOCET
| VV |  | (7*1,3+2*1,55)*1,1 |  | 13.42 | [12 empty] | VV | 1 | 2 | True | 0 | ROZPOCET
| VV |  | Součet |  | 114.565 | [12 empty] | VV | 1 | 4 | True | 1 | ROZPOCET
9 | K | 131201202R00 | Hloubení zapažených jam v hor.3 do 1000 m3 | m3 | 283.4 |  | 0 |  |  | základní |  | 0 | 0 | 0 | 0 | 0 | 4 | K | 1 |  |  |  | ROZPOCET | 0 | 0 | 0 | 0 | 0 | 1 | 0 | 4 | 1765811549
| PP |  | Hloubení zapažených jam v hor.3 do 1000 m3 | [14 empty] | PP | 1
| VV |  | Snížení pláně o cca 450mm v objektu SO.03 Komunikace a zpevněné plochy | [14 empty] | VV | 1 | 1 | True | 0 | ROZPOCET
| VV |  | hlavní výkop | [14 empty] | VV | 1 | 1 | True | 0 | ROZPOCET
| VV |  | 17*5*3 |  | 255 | [12 empty] | VV | 1 | 2 | True | 0 | ROZPOCET
| VV |  | prohloubění pro ČŠ | [14 empty] | VV | 1 | 1 | True | 0 | ROZPOCET
| VV |  | 2*2*1*2 |  | 8 | [12 empty] | VV | 1 | 2 | True | 0 | ROZPOCET
| VV |  | Šd | [14 empty] | VV | 1 | 1 | True | 0 | ROZPOCET
| VV |  | 2*2*(2,3+2,8) |  | 20.4 | [12 empty] | VV | 1 | 2 | True | 0 | ROZPOCET
| VV |  | Součet |  | 283.4 | [12 empty] | VV | 1 | 4 | True | 1 | ROZPOCET
10 | K | 132201119R00 | Přípl.za lepivost,hloubení rýh 60 cm,hor.3,STROJNĚ | m3 | 28.78 |  | 0 |  |  | základní |  | 0 | 0 | 0 | 0 | 0 | 4 | K | 1 |  |  |  | ROZPOCET | 0 | 0 | 0 | 0 | 0 | 1 | 0 | 4 | -532915704
| PP |  | Přípl.za lepivost,hloubení rýh 60 cm,hor.3,STROJNĚ | [14 empty] | PP | 1
11 | K | 132201219R00 | Přípl.za lepivost,hloubení rýh 200cm,hor.3,STROJNĚ | m3 | 114.565 |  | 0 |  |  | základní |  | 0 | 0 | 0 | 0 | 0 | 4 | K | 1 |  |  |  | ROZPOCET | 0 | 0 | 0 | 0 | 0 | 1 | 0 | 4 | -207608659
| PP |  | Přípl.za lepivost,hloubení rýh 200cm,hor.3,STROJNĚ | [14 empty] | PP | 1
12 | K | 131201209R00 | Příplatek za lepivost - hloubení zapaž.jam v hor.3 | m3 | 283.4 |  | 0 |  |  | základní |  | 0 | 0 | 0 | 0 | 0 | 4 | K | 1 |  |  |  | ROZPOCET | 0 | 0 | 0 | 0 | 0 | 1 | 0 | 4 | -1831964989
| PP |  | Příplatek za lepivost - hloubení zapaž.jam v hor.3 | [14 empty] | PP | 1
| D | 15 | Roubení |  |  |  | 0 |  |  |  |  | 0 |  | 0.19864 |  | 0 | 1 | D | 0 |  |  |  | ROZPOCET | [6 empty] | 0
13 | K | 151101101R00 | Pažení a rozepření stěn rýh - příložné - hl.do 2 m | m2 | 200.65 |  | 0 |  |  | základní |  | 0 | 0.00099 | 0.19864 | 0 | 0 | 4 | K | 1 |  |  |  | ROZPOCET | 0 | 0 | 0 | 0 | 0 | 1 | 0 | 4 | 1671800280
| PP |  | Pažení a rozepření stěn rýh - příložné - hl.do 2 m | [14 empty] | PP | 1
| VV |  | (2,5*1+32*1,6+25,5*1,35+7*1,3+2*1,55)*2 |  | 200.65 | [12 empty] | VV | 1 | 2 | True | 1 | ROZPOCET
14 | K | 151101111R00 | Odstranění pažení stěn rýh - příložné - hl. do 2 m | m2 | 200.65 |  | 0 |  |  | základní |  | 0 | 0 | 0 | 0 | 0 | 4 | K | 1 |  |  |  | ROZPOCET | 0 | 0 | 0 | 0 | 0 | 1 | 0 | 4 | 1225222750
| PP |  | Odstranění pažení stěn rýh - příložné - hl. do 2 m | [14 empty] | PP | 1
| D | 16 | Přemístění výkopku |  |  |  | 0 |  |  |  |  | 0 |  | 0 |  | 0 | 1 | D | 0 |  |  |  | ROZPOCET | [6 empty] | 0
15 | K | 161101101R00 | Svislé přemístění výkopku z hor.1-4 do 2,5 m | m3 | 397.965 |  | 0 |  |  | základní |  | 0 | 0 | 0 | 0 | 0 | 4 | K | 1 |  |  |  | ROZPOCET | 0 | 0 | 0 | 0 | 0 | 1 | 0 | 4 | -1966132803
| PP |  | Svislé přemístění výkopku z hor.1-4 do 2,5 m | [14 empty] | PP | 1
| VV |  | 114,565+283,4 |  | 397.965 | [12 empty] | VV | 1 | 2 | True | 1 | ROZPOCET
16 | K | 162701101R00 | Vodorovné přemístění výkopku z hor.1-4 do 6000 m | m3 | 426.745 |  | 0 |  |  | základní |  | 0 | 0 | 0 | 0 | 0 | 4 | K | 1 |  |  |  | ROZPOCET | 0 | 0 | 0 | 0 | 0 | 1 | 0 | 4 | -626679523
| PP |  | Vodorovné přemístění výkopku z hor.1-4 do 6000 m | [14 empty] | PP | 1
| VV |  | 28,78+114,565+283,4 |  | 426.745 | [12 empty] | VV | 1 | 2 | True | 1 | ROZPOCET
| D | 17 | Konstrukce ze zemin |  |  |  | 0 |  |  |  |  | 0 |  | 439.9364 |  | 0 | 1 | D | 0 |  |  |  | ROZPOCET | [6 empty] | 0
17 | K | 175100020RAD | Obsyp potrubí štěrkopískem, dovoz štěrkopísku ze vzdálenosti 15km | m3 | 59.425 |  | 0 |  |  | základní |  | 0 | 1.67 | 99.2397 | 0 | 0 | 4 | K | 1 |  |  |  | ROZPOCET | 0 | 0 | 0 | 0 | 0 | 1 | 0 | 4 | 1949158639
| PP |  | Obsyp potrubí štěrkopískem, dovoz štěrkopísku ze vzdálenosti 15km | [14 empty] | PP | 1
| VV |  | dovoz štěrkopísku ze vzdálenosti 15km | [14 empty] | VV | 1 | 1 | True | 0 | ROZPOCET
| VV |  | (55*0,4+37*0,6)*(0,1+0,3) |  | 17.68 | [12 empty] | VV | 1 | 2 | True | 0 | ROZPOCET
| VV |  | (2,5+32+25,5+7+2)*1,1*(0,25+0,3) |  | 41.745 | [12 empty] | VV | 1 | 2 | True | 0 | ROZPOCET
| VV |  | Součet |  | 59.425 | [12 empty] | VV | 1 | 4 | True | 1 | ROZPOCET
18 | K | 174101101R00 | Zásyp jam, rýh, šachet se zhutněním | m3 | 204.01 |  | 0 |  |  | základní |  | 0 | 0 | 0 | 0 | 0 | 4 | K | 1 |  |  |  | ROZPOCET | 0 | 0 | 0 | 0 | 0 | 1 | 0 | 4 | -1569230494
| PP |  | Zásyp jam, rýh, šachet se zhutněním | [14 empty] | PP | 1
| VV |  | vykop celkem | [14 empty] | VV | 1 | 1 | True | 0 | ROZPOCET
| VV |  | 426,745 |  | 426.745 | [12 empty] | VV | 1 | 2 | True | 0 | ROZPOCET
| VV |  | lože, obsyp, deska, polstar, obet | [14 empty] | VV | 1 | 1 | True | 0 | ROZPOCET
| VV |  | -(12,01+59,425+0,675+13,43+7,833+3,672) |  | -97.045 | [12 empty] | VV | 1 | 2 | True | 0 | ROZPOCET
| VV |  | RAN, ČŠ | [14 empty] | VV | 1 | 1 | True | 0 | ROZPOCET
| VV |  | -(5,58*2,32*3,8*2+1,8^2*3,14/4*(2,7+3,75)) |  | -114.791 | [12 empty] | VV | 1 | 2 | True | 0 | ROZPOCET
| VV |  | Šd, potrubí | [14 empty] | VV | 1 | 1 | True | 0 | ROZPOCET
| VV |  | -(1,3^2*3,14/4*(2,2+3,0)+4) |  | -10.899 | [12 empty] | VV | 1 | 2 | True | 0 | ROZPOCET
| VV |  | Součet |  | 204.01 | [12 empty] | VV | 1 | 4 | True | 1 | ROZPOCET
19 | K | 174100050RAD | Zásyp jam,rýh a šachet štěrkopískem | m3 | 204.01 |  | 0 |  |  | základní |  | 0 | 1.67 | 340.6967 | 0 | 0 | 4 | K | 1 |  |  |  | ROZPOCET | 0 | 0 | 0 | 0 | 0 | 1 | 0 | 4 | 1349458294
| PP |  | Zásyp jam,rýh a šachet štěrkopískem | [14 empty] | PP | 1
| VV |  | dovoz štěrkopísku ze vzdálenosti 15 km | [14 empty] | VV | 1 | 1 | True | 0 | ROZPOCET
| VV |  | 204,01 |  | 204.01 | [12 empty] | VV | 1 | 2 | True | 1 | ROZPOCET
| D | 18 | Povrchové úpravy terénu |  |  |  | 0 |  |  |  |  | 0 |  | 0 |  | 0 | 1 | D | 0 |  |  |  | ROZPOCET | [6 empty] | 0
20 | K | 182001111R00 | Plošná úprava terénu, nerovnosti do 10 cm v rovině | m2 | 213.1 |  | 0 |  |  | základní |  | 0 | 0 | 0 | 0 | 0 | 4 | K | 1 |  |  |  | ROZPOCET | 0 | 0 | 0 | 0 | 0 | 1 | 0 | 4 | -1340271358
| PP |  | Plošná úprava terénu, nerovnosti do 10 cm v rovině | [14 empty] | PP | 1
| VV |  | 17*5+2*2*2+55*0,4+37*0,6+(2,5+32+25,5+7+2)*1,1 |  | 213.1 | [12 empty] | VV | 1 | 2 | True | 1 | ROZPOCET
| D | 19 | Hloubení pro podzemní stěny, ražení a hloubení důlní |  |  |  | 0 |  |  |  |  | 0 |  | 0 |  | 0 | 1 | D | 0 |  |  |  | ROZPOCET | [6 empty] | 0
21 | K | 199000002R00 | Poplatek za skládku horniny 1- 4 | m3 | 426.745 |  | 0 |  |  | základní |  | 0 | 0 | 0 | 0 | 0 | 4 | K | 1 |  |  |  | ROZPOCET | 0 | 0 | 0 | 0 | 0 | 1 | 0 | 4 | 1057188871
| PP |  | Poplatek za skládku horniny 1- 4 | [14 empty] | PP | 1
| D | 21 | Úprava podloží a základové spáry |  |  |  | 0 |  |  |  |  | 0 |  | 8.7302 |  | 0 | 1 | D | 0 |  |  |  | ROZPOCET | [6 empty] | 0
22 | K | 212810010RAC | Drenáž z PVC drenážních flexibilních trubek | m | 20 |  | 0 |  |  | základní |  | 0 | 0.43651 | 8.7302 | 0 | 0 | 4 | K | 1 |  |  |  | ROZPOCET | 0 | 0 | 0 | 0 | 0 | 1 | 0 | 4 | 288825270
| PP |  | Drenáž z PVC drenážních flexibilních trubek | [14 empty] | PP | 1
| VV |  | lože štěrkopísek a obsyp kamenivo, trubky d 100 mm | [14 empty] | VV | 1 | 1 | True | 0 | ROZPOCET
| VV |  | 20 |  | 20 | [12 empty] | VV | 1 | 2 | True | 1 | ROZPOCET
| D | 24 | Studny |  |  |  | 0 |  |  |  |  | 0 |  | 0 |  | 0 | 1 | D | 0 |  |  |  | ROZPOCET | [6 empty] | 0
23 | K | 247681114VD | Přerušní drenáží po 5m | m3 | 0.108 |  | 0 |  |  | základní |  | 0 | 0 | 0 | 0 | 0 | 4 | K | 1 |  |  |  | ROZPOCET | 0 | 0 | 0 | 0 | 0 | 1 | 0 | 4 | -1992012165
| PP |  | Přerušní drenáží po 5m | [14 empty] | PP | 1
| VV |  | výkop a utěsnění původní jílovou zeminou | [14 empty] | VV | 1 | 1 | True | 0 | ROZPOCET
| VV |  | 0,3*0,3*0,3*4 |  | 0.108 | [12 empty] | VV | 1 | 2 | True | 1 | ROZPOCET
| D | 27 | Základy |  |  |  | 0 |  |  |  |  | 0 |  | 52.9431 |  | 0 | 1 | D | 0 |  |  |  | ROZPOCET | [6 empty] | 0
24 | K | 273316131R00 | Základ.desky z betonu prostého vodostaveb. C25/30 | m3 | 0.675 |  | 0 |  |  | základní |  | 0 | 2.6263 | 1.7727 | 0 | 0 | 4 | K | 1 |  |  |  | ROZPOCET | 0 | 0 | 0 | 0 | 0 | 1 | 0 | 4 | 737617603
| PP |  | Základ.desky z betonu prostého vodostaveb. C25/30 | [14 empty] | PP | 1
| VV |  | Šd1 a Šd2 | [14 empty] | VV | 1 | 1 | True | 0 | ROZPOCET
| VV |  | 1,5*1,5*2*0,15 |  | 0.675 | [12 empty] | VV | 1 | 2 | True | 1 | ROZPOCET
25 | K | 273323411R00 | Železobeton základ. desek vodostavební C 25/30 | m3 | 13.43 |  | 0 |  |  | základní |  | 0 | 2.525 | 33.9108 | 0 | 0 | 4 | K | 1 |  |  |  | ROZPOCET | 0 | 0 | 0 | 0 | 0 | 1 | 0 | 4 | -773408747
| PP |  | Železobeton základ. desek vodostavební C 25/30 | [14 empty] | PP | 1
| VV |  | RAN1 a RAN2 | [14 empty] | VV | 1 | 1 | True | 0 | ROZPOCET
| VV |  | 3,6*12,7*0,25 |  | 11.43 | [12 empty] | VV | 1 | 2 | True | 0 | ROZPOCET
| VV |  | ČŠ1 a ČŠ2 | [14 empty] | VV | 1 | 1 | True | 0 | ROZPOCET
| VV |  | 2^2*2*0,25 |  | 2 | [12 empty] | VV | 1 | 2 | True | 0 | ROZPOCET
| VV |  | Součet |  | 13.43 | [12 empty] | VV | 1 | 4 | True | 1 | ROZPOCET
26 | K | 273362021R00 | Výztuž základových desek ze svařovaných sití KARI | t | 0.322 |  | 0 |  |  | základní |  | 0 | 1.057 | 0.34036 | 0 | 0 | 4 | K | 1 |  |  |  | ROZPOCET | 0 | 0 | 0 | 0 | 0 | 1 | 0 | 4 | -1009149786
| PP |  | Výztuž základových desek ze svařovaných sití KARI | [14 empty] | PP | 1
| VV |  | (3,6*12,7+2^2*2)*0,003*2 |  | 0.322 | [12 empty] | VV | 1 | 2 | True | 1 | ROZPOCET
27 | K | 271531111R00 | Polštář základu z kameniva hr. drceného 16-63 mm | m3 | 7.833 |  | 0 |  |  | základní |  | 0 | 2.16 | 16.9193 | 0 | 0 | 4 | K | 1 |  |  |  | ROZPOCET | 0 | 0 | 0 | 0 | 0 | 1 | 0 | 4 | 1180135850
| PP |  | Polštář základu z kameniva hr. drceného 16-63 mm | [14 empty] | PP | 1
| VV |  | RAN + ČŠ + Šd | [14 empty] | VV | 1 | 1 | True | 0 | ROZPOCET
| VV |  | ((3,6*12,7)+(2*2*2)*0,25+(1,5*1,5*2))*0,15 |  | 7.833 | [12 empty] | VV | 1 | 2 | True | 1 | ROZPOCET
| D | 38 | Různé kompletní konstrukce nedělitelné do stav. dílů |  |  |  | 0 |  |  |  |  | 0 |  | 0.07806 |  | 0 | 1 | D | 0 |  |  |  | ROZPOCET | [6 empty] | 0
28 | K | 388996141R00 | Chránička kabelu z HDPE do DN 110 mm, výkop | m | 92 |  | 0 |  |  | základní |  | 0 | 0.00073 | 0.06716 | 0 | 0 | 4 | K | 1 |  |  |  | ROZPOCET | 0 | 0 | 0 | 0 | 0 | 1 | 0 | 4 | 1756068615
| PP |  | Chránička kabelu z HDPE do DN 110 mm, výkop | [14 empty] | PP | 1
| VV |  | přívody kabelů elektro k čerpadlů | [14 empty] | VV | 1 | 1 | True | 0 | ROZPOCET
| VV |  | 55 |  | 55 | [12 empty] | VV | 1 | 2 | True | 0 | ROZPOCET
| VV |  | výtlaky potrubí | [14 empty] | VV | 1 | 1 | True | 0 | ROZPOCET
| VV |  | 37 |  | 37 | [12 empty] | VV | 1 | 2 | True | 0 | ROZPOCET
| VV |  | Součet |  | 92 | [12 empty] | VV | 1 | 4 | True | 1 | ROZPOCET
29 | K | 220060603R00 | Zatažení kabelu nebo potrubí, ručně | m | 92 |  | 0 |  |  | základní |  | 0 | 0 | 0 | 0 | 0 | 4 | K | 1 |  |  |  | ROZPOCET | 0 | 0 | 0 | 0 | 0 | 1 | 0 | 4 | 67901918
| PP |  | Zatažení kabelu nebo potrubí, ručně | [14 empty] | PP | 1
30 | M | 27344387 | Manžeta na chráničky EPDM 63 x 110 mm | kus | 8 |  | 0 |  |  | základní |  | 0 | 0.0005 | 0.004 | 0 | 0 | 8 | M | 1 |  |  |  | ROZPOCET | 0 | 0 | 0 | 0 | 0 | 1 | 0 | 4 | 1642399514
| PP |  | Manžeta na chráničky EPDM 63 x 110 mm | [14 empty] | PP | 1
31 | K | 230194003R00 | Utěsnění chráničky manžetou DN 100 | kus | 8 |  | 0 |  |  | základní |  | 0 | 0 | 0 | 0 | 0 | 4 | K | 1 |  |  |  | ROZPOCET | 0 | 0 | 0 | 0 | 0 | 1 | 0 | 4 | -1970476096
| PP |  | Utěsnění chráničky manžetou DN 100 | [14 empty] | PP | 1
| VV |  | 4*2 |  | 8 | [12 empty] | VV | 1 | 2 | True | 1 | ROZPOCET
32 | M | 3457114705 | Trubka kabelová chránička DN110 | m | 10 |  | 0 |  |  | základní |  | 0 | 0.00069 | 0.0069 | 0 | 0 | 8 | M | 1 |  |  |  | ROZPOCET | 0 | 0 | 0 | 0 | 0 | 1 | 0 | 4 | -868829499
| PP |  | Trubka kabelová chránička DN110 | [14 empty] | PP | 1
| D | 42 | Vodorovné nosné konstrukce (pro inženýrské stavby) |  |  |  | 0 |  |  |  |  | 0 |  | 0 |  | 0 | 1 | D | 0 |  |  |  | ROZPOCET | [6 empty] | 0
33 | K | 423134112R00 | Osazení dílců bet.,kol.jeřábem 10 t | kus | 23 |  | 0 |  |  | základní |  | 0 | 0 | 0 | 0 | 0 | 4 | K | 1 |  |  |  | ROZPOCET | 0 | 0 | 0 | 0 | 0 | 1 | 0 | 4 | -1672320835
| PP |  | Osazení dílců bet.,kol.jeřábem 10 t | [14 empty] | PP | 1
| VV |  | šachtové díly | [14 empty] | VV | 1 | 1 | True | 0 | ROZPOCET
| VV |  | 21+2 |  | 23 | [12 empty] | VV | 1 | 2 | True | 1 | ROZPOCET
34 | K | 423134114R00 | Osazení dílců bet.,kol.jeřábem 40 t | kus | 4 |  | 0 |  |  | základní |  | 0 | 0 | 0 | 0 | 0 | 4 | K | 1 |  |  |  | ROZPOCET | 0 | 0 | 0 | 0 | 0 | 1 | 0 | 4 | -807989524
| PP |  | Osazení dílců bet.,kol.jeřábem 40 t | [14 empty] | PP | 1
| VV |  | díly nádrže | [14 empty] | VV | 1 | 1 | True | 0 | ROZPOCET
| VV |  | 4 |  | 4 | [12 empty] | VV | 1 | 2 | True | 1 | ROZPOCET
| D | 45 | Podkladní a vedlejší konstrukce (kromě vozovek a železničního svršku) |  |  |  | 0 |  |  |  |  | 0 |  | 13.5977 |  | 0 | 1 | D | 0 |  |  |  | ROZPOCET | [6 empty] | 0
35 | K | 451572111R00 | Lože pod potrubí z kameniva těženého 0 - 4 mm | m3 | 12.01 |  | 0 |  |  | základní |  | 0 | 1.1322 | 13.5977 | 0 | 0 | 4 | K | 1 |  |  |  | ROZPOCET | 0 | 0 | 0 | 0 | 0 | 1 | 0 | 4 | -688846192
| PP |  | Lože pod potrubí z kameniva těženého 0 - 4 mm | [14 empty] | PP | 1
| VV |  | ((55*0,4+37*0,6)+(2,5+32+25,5+7+2)*1,1)*0,1 |  | 12.01 | [12 empty] | VV | 1 | 2 | True | 1 | ROZPOCET
| D | 712 | Izolace střech (živičné krytiny) |  |  |  | 0 |  |  |  |  | 0 |  | 0.00369 |  | 0 | 2 | D | 0 |  |  |  | ROZPOCET | [6 empty] | 0
36 | K | 712211559R00 | Podkladní asfaltový izolační pás natavením | m2 | 9 |  | 0 |  |  | základní |  | 0 | 0.00041 | 0.00369 | 0 | 0 | 16 | K | 1 |  |  |  | ROZPOCET | 0 | 0 | 0 | 0 | 0 | 1 | 0 | 16 | -800593644
| PP |  | Podkladní asfaltový izolační pás natavením | [14 empty] | PP | 1
| VV |  | izolace komínku vstupu do RAN | [14 empty] | VV | 1 | 1 | True | 0 | ROZPOCET
| VV |  | 1,5*1,5*2*2 |  | 9 | [12 empty] | VV | 1 | 2 | True | 1 | ROZPOCET
| D | 722 | Vnitřní vodovod |  |  |  | 0 |  |  |  |  | 0 |  | 0.02496 |  | 0 | 2 | D | 0 |  |  |  | ROZPOCET | [6 empty] | 0
37 | K | 722237422R00 | Kohout kulový DN 15 | kus | 2 |  | 0 |  |  | základní |  | 0 | 0.00023 | 0.00046 | 0 | 0 | 16 | K | 1 |  |  |  | ROZPOCET | 0 | 0 | 0 | 0 | 0 | 1 | 0 | 16 | 287198819
| PP |  | Kohout kulový DN 15 | [14 empty] | PP | 1
| VV |  | plnoprůtokový s ovladací páčkou - zelená, těžká řada, niklovaný. Provedení pro rozvody sanity dle normy DIN3433 | [14 empty] | VV | 1 | 1 | True | 0 | ROZPOCET
| VV |  | 2 |  | 2 | [12 empty] | VV | 1 | 2 | True | 1 | ROZPOCET
38 | K | 722237424R00 | Kohout kulový DN 25 | kus | 2 |  | 0 |  |  | základní |  | 0 | 0.00061 | 0.00122 | 0 | 0 | 16 | K | 1 |  |  |  | ROZPOCET | 0 | 0 | 0 | 0 | 0 | 1 | 0 | 16 | 2043419736
| PP |  | Kohout kulový DN 25 | [14 empty] | PP | 1
| VV |  | plnoprůtokový s ovladací páčkou - zelená, těžká řada, niklovaný. Provedení pro rozvody sanity dle normy DIN3433 | [14 empty] | VV | 1 | 1 | True | 0 | ROZPOCET
| VV |  | 2 |  | 2 | [12 empty] | VV | 1 | 2 | True | 1 | ROZPOCET
39 | K | 722237425R00 | Kohout kulový DN 32 | kus | 6 |  | 0 |  |  | základní |  | 0 | 0.00085 | 0.0051 | 0 | 0 | 16 | K | 1 |  |  |  | ROZPOCET | 0 | 0 | 0 | 0 | 0 | 1 | 0 | 16 | 1187376777
| PP |  | Kohout kulový DN 32 | [14 empty] | PP | 1
| VV |  | plnoprůtokový s ovladací páčkou - zelená, těžká řada, niklovaný. Provedení pro rozvody sanity dle normy DIN3433 | [14 empty] | VV | 1 | 1 | True | 0 | ROZPOCET
| VV |  | 6 |  | 6 | [12 empty] | VV | 1 | 2 | True | 1 | ROZPOCET
40 | K | 722237623R00 | Ventil vod.zpět. DN 25 | kus | 1 |  | 0 |  |  | základní |  | 0 | 0.00027 | 0.00027 | 0 | 0 | 16 | K | 1 |  |  |  | ROZPOCET | 0 | 0 | 0 | 0 | 0 | 1 | 0 | 16 | -150430184
| PP |  | Ventil vod.zpět. DN 25 | [14 empty] | PP | 1
| VV |  | na dopouštěcí potrubí | [14 empty] | VV | 1 | 1 | True | 0 | ROZPOCET
| VV |  | 1 |  | 1 | [12 empty] | VV | 1 | 2 | True | 1 | ROZPOCET
41 | K | 722237624R00 | Ventil vod.zpět. DN 32 | kus | 1 |  | 0 |  |  | základní |  | 0 | 0.00035 | 0.00035 | 0 | 0 | 16 | K | 1 |  |  |  | ROZPOCET | 0 | 0 | 0 | 0 | 0 | 1 | 0 | 16 | -385840561
| PP |  | Ventil vod.zpět. DN 32 | [14 empty] | PP | 1
| VV |  | před ele. reg. jednotku | [14 empty] | VV | 1 | 1 | True | 0 | ROZPOCET
| VV |  | 1 |  | 1 | [12 empty] | VV | 1 | 2 | True | 1 | ROZPOCET
42 | K | 722264321R00 | Vodoměr bytový SV Qn 2,5 | kus | 2 |  | 0 |  |  | základní |  | 0 | 0.00214 | 0.00428 | 0 | 0 | 16 | K | 1 |  |  |  | ROZPOCET | 0 | 0 | 0 | 0 | 0 | 1 | 0 | 16 | -395002374
| PP |  | Vodoměr bytový SV Qn 2,5 | [14 empty] | PP | 1
43 | K | 722172613VD | Potrubí z PPR s výztuhou z karbonových vláken D 32x4,4 mm | m | 2 |  | 0 |  |  | základní |  | 0 | 0.00077 | 0.00154 | 0 | 0 | 16 | K | 1 |  |  |  | ROZPOCET | 0 | 0 | 0 | 0 | 0 | 1 | 0 | 16 | 17993444
| PP |  | Potrubí z PPR s výztuhou z karbonových vláken D 32x4,4 mm | [14 empty] | PP | 1
44 | K | 722172614VD | Potrubí z PPR s výztuhou z karbonových vláken D 40x5,5 mm | m | 10 |  | 0 |  |  | základní |  | 0 | 0.00104 | 0.0104 | 0 | 0 | 16 | K | 1 |  |  |  | ROZPOCET | 0 | 0 | 0 | 0 | 0 | 1 | 0 | 16 | -1146523112
| PP |  | Potrubí z PPR s výztuhou z karbonových vláken D 40x5,5 mm | [14 empty] | PP | 1
45 | K | 722181213RU1 | Izolace návleková tl. stěny 13 mm - vnitřní průměr 32 mm | m | 2 |  | 0 |  |  | základní |  | 0 | 6e-05 | 0.00012 | 0 | 0 | 16 | K | 1 |  |  |  | ROZPOCET | 0 | 0 | 0 | 0 | 0 | 1 | 0 | 16 | 539831567
| PP |  | Izolace návleková tl. stěny 13 mm - vnitřní průměr 32 mm | [14 empty] | PP | 1
| VV |  | Termoizolační trubice z pěnového polyetylenu (z PE pěny) laminovaná zesílenou hliníkovou fólií | [14 empty] | VV | 1 | 1 | True | 0 | ROZPOCET
| VV |  | 2 |  | 2 | [12 empty] | VV | 1 | 2 | True | 1 | ROZPOCET
46 | K | 722181213RV9 | Izolace návleková tl. stěny 13 mm - vnitřní průměr 40 mm | m | 10 |  | 0 |  |  | základní |  | 0 | 0.00011 | 0.0011 | 0 | 0 | 16 | K | 1 |  |  |  | ROZPOCET | 0 | 0 | 0 | 0 | 0 | 1 | 0 | 16 | 1122166527
| PP |  | Izolace návleková tl. stěny 13 mm - vnitřní průměr 40 mm | [14 empty] | PP | 1
| VV |  | Termoizolační trubice z pěnového polyetylenu (z PE pěny) laminovaná zesílenou hliníkovou fólií | [14 empty] | VV | 1 | 1 | True | 0 | ROZPOCET
| VV |  | 10 |  | 10 | [12 empty] | VV | 1 | 2 | True | 1 | ROZPOCET
47 | K | 722182094R00 | Příplatek za montáž izolačních tvarovek DN 40 | kus | 15 |  | 0 |  |  | základní |  | 0 | 0 | 0 | 0 | 0 | 16 | K | 1 |  |  |  | ROZPOCET | 0 | 0 | 0 | 0 | 0 | 1 | 0 | 16 | 124785538
| PP |  | Příplatek za montáž izolačních tvarovek DN 40 | [14 empty] | PP | 1
48 | K | 722190403R00 | Vyvedení a upevnění výpustek DN 25 | kus | 1 |  | 0 |  |  | základní |  | 0 | 0 | 0 | 0 | 0 | 16 | K | 1 |  |  |  | ROZPOCET | 0 | 0 | 0 | 0 | 0 | 1 | 0 | 16 | 1033478257
| PP |  | Vyvedení a upevnění výpustek DN 25 | [14 empty] | PP | 1
| VV |  | DOPOUŠTĚCÍ POTRUBÍ | [14 empty] | VV | 1 | 1 | True | 0 | ROZPOCET
| VV |  | 1 |  | 1 | [12 empty] | VV | 1 | 2 | True | 1 | ROZPOCET
49 | K | 722280109R00 | Tlaková zkouška vodovodního potrubí DN 65 | m | 12 |  | 0 |  |  | základní |  | 0 | 0 | 0 | 0 | 0 | 16 | K | 1 |  |  |  | ROZPOCET | 0 | 0 | 0 | 0 | 0 | 1 | 0 | 16 | 1712365128
| PP |  | Tlaková zkouška vodovodního potrubí DN 65 | [14 empty] | PP | 1
50 | K | 722290234R00 | Proplach a dezinfekce vodovod.potrubí DN 80 | m | 12 |  | 0 |  |  | základní |  | 0 | 1e-05 | 0.00012 | 0 | 0 | 16 | K | 1 |  |  |  | ROZPOCET | 0 | 0 | 0 | 0 | 0 | 1 | 0 | 16 | 995578824
| PP |  | Proplach a dezinfekce vodovod.potrubí DN 80 | [14 empty] | PP | 1
| D | 724 | Strojní vybavení |  |  |  | 0 |  |  |  |  | 0 |  | 0.07343 |  | 0 | 2 | D | 0 |  |  |  | ROZPOCET | [6 empty] | 0
51 | K | 724001VD | Ponorné motorové čerpadlo, provedení s postranním přítokovým hrdlem, max.dopravní výška 64,46m, čerpací výkon 0,50 l/s, jmenovité otáčky 2810 1/min | kus | 1 |  | 0 |  |  | základní |  | 0 | 0.018 | 0.018 | 0 | 0 | 16 | K | 1 |  |  |  | ROZPOCET | 0 | 0 | 0 | 0 | 0 | 1 | 0 | 16 | -317696498
| PP |  | Ponorné motorové čerpadlo, provedení s postranním přítokovým hrdlem, max.dopravní výška 64,46m, čerpací výkon 0,50 l/s, jmenovité otáčky 2810 1/min | [14 empty] | PP | 1
| VV |  | jmenovitý výkon motoru: 0,75 kW, 20m+2m kabel, spínací skříň, jistící lano, vč. montáže | [14 empty] | VV | 1 | 1 | True | 0 | ROZPOCET
| VV |  | 1 |  | 1 | [12 empty] | VV | 1 | 2 | True | 1 | ROZPOCET
52 | K | 724002VD | Nasávací filtr se závitem R5/1" k zašroubování do sacího hrdla čerpadla, jmenovitý průtok do 3 m3/h | kus | 1 |  | 0 |  |  | základní |  | 0 | 0.0005 | 0.0005 | 0 | 0 | 16 | K | 1 |  |  |  | ROZPOCET | 0 | 0 | 0 | 0 | 0 | 1 | 0 | 16 | -1921470812
| PP |  | Nasávací filtr se závitem R5/1" k zašroubování do sacího hrdla čerpadla, jmenovitý průtok do 3 m3/h | [14 empty] | PP | 1
| VV |  | Sací jemný filtr pro předfiltraci při odběru vody z přednádrží. Světlost ok 1,2 mm. vč. montáže | [14 empty] | VV | 1 | 1 | True | 0 | ROZPOCET
| VV |  | 1 |  | 1 | [12 empty] | VV | 1 | 2 | True | 1 | ROZPOCET
53 | K | 724003VD | Elektronická regulační jednotka s měničem frekvence k regulaci otáček čerpadel, vč. kabeláže | kus | 1 |  | 0 |  |  | základní |  | 0 | 0.001 | 0.001 | 0 | 0 | 16 | K | 1 |  |  |  | ROZPOCET | 0 | 0 | 0 | 0 | 0 | 1 | 0 | 16 | -2042370911
| PP |  | Elektronická regulační jednotka s měničem frekvence k regulaci otáček čerpadel, vč. kabeláže | [14 empty] | PP | 1
| VV |  | Spoučástí je i montáž. Zařízení chrání čerpadlo před: během na sucho, nadproudem, příliš vysokou teplotou vody, mrazem, zkratem, přepětím, podpětím | [14 empty] | VV | 1 | 1 | True | 0 | ROZPOCET
| VV |  | 1 |  | 1 | [12 empty] | VV | 1 | 2 | True | 1 | ROZPOCET
54 | K | 724004VD | Tlaková nádoba 8 litrů | kus | 1 |  | 0 |  |  | základní |  | 0 | 0.005 | 0.005 | 0 | 0 | 16 | K | 1 |  |  |  | ROZPOCET | 0 | 0 | 0 | 0 | 0 | 1 | 0 | 16 | 299219361
| PP |  | Tlaková nádoba 8 litrů | [14 empty] | PP | 1
| VV |  | vč. montáže | [14 empty] | VV | 1 | 1 | True | 0 | ROZPOCET
| VV |  | 1 |  | 1 | [12 empty] | VV | 1 | 2 | True | 1 | ROZPOCET
55 | K | 724005VD | Automatická sada 1" pro doplňování z městské sítě s 20m kabelem - příslušenství k čerpadlu | kus | 1 |  | 0 |  |  | základní |  | 0 | 0.002 | 0.002 | 0 | 0 | 16 | K | 1 |  |  |  | ROZPOCET | 0 | 0 | 0 | 0 | 0 | 1 | 0 | 16 | -1874192525
| PP |  | Automatická sada 1" pro doplňování z městské sítě s 20m kabelem - příslušenství k čerpadlu | [14 empty] | PP | 1
| VV |  | Elektromagnetický ventil s kabelem, plovákový spínač, vč. montáže | [14 empty] | VV | 1 | 1 | True | 0 | ROZPOCET
| VV |  | 1 |  | 1 | [12 empty] | VV | 1 | 2 | True | 1 | ROZPOCET
56 | K | 724006VD | Ponorné motorové čerpadlo na splaškovou vodu, max. dopravní výška 6,94m, jmenovitý výkon motoru 0,37kW, jmenovité otáčky 2900 1/min | kus | 1 |  | 0 |  |  | základní |  | 0 | 0.015 | 0.015 | 0 | 0 | 16 | K | 1 |  |  |  | ROZPOCET | 0 | 0 | 0 | 0 | 0 | 1 | 0 | 16 | 443500457
| PP |  | Ponorné motorové čerpadlo na splaškovou vodu, max. dopravní výška 6,94m, jmenovitý výkon motoru 0,37kW, jmenovité otáčky 2900 1/min | [14 empty] | PP | 1
| VV |  | Hydraulika s integrovaným vířicím zařízením, svislou přípojkou na závit s integrovanou zpětnou klapkou a otevřeným vícekanálovým oběžným kolem a 10m | [14 empty] | VV | 1 | 1 | True | 0 | ROZPOCET
| VV |  | 1 |  | 1 | [12 empty] | VV | 1 | 2 | True | 1 | ROZPOCET
57 | K | 724007VD | Uzavírací šoupě sada Rp 11 vč. montáže (škrcení výtlaku na přípojku) | kus | 1 |  | 0 |  |  | základní |  | 0 | 0.001 | 0.001 | 0 | 0 | 16 | K | 1 |  |  |  | ROZPOCET | 0 | 0 | 0 | 0 | 0 | 1 | 0 | 16 | -1143936023
| PP |  | Uzavírací šoupě sada Rp 11 vč. montáže (škrcení výtlaku na přípojku) | [14 empty] | PP | 1
| VV |  | Uzavírací šoupě v provedení jako nátrubek s vnitřním závitem a ručním kolečkem. Dvojitá vsuvka s vnějším závitem | [14 empty] | VV | 1 | 1 | True | 0 | ROZPOCET
| VV |  | 1 |  | 1 | [12 empty] | VV | 1 | 2 | True | 1 | ROZPOCET
58 | K | 724008VD | Signální houkačka 1~230 V vč. montáže | kus | 1 |  | 0 |  |  | základní |  | 0 | 0.005 | 0.005 | 0 | 0 | 16 | K | 1 |  |  |  | ROZPOCET | 0 | 0 | 0 | 0 | 0 | 1 | 0 | 16 | -1576659529
| PP |  | Signální houkačka 1~230 V vč. montáže | [14 empty] | PP | 1
| VV |  | Houkačka se zvonem pro vnitřní a vnější oblast k instalaci na stěnu. Výstražný signál vydávaný elektromechanicky pomocí ocelové membrány (88 dBA) | [14 empty] | VV | 1 | 1 | True | 0 | ROZPOCET
| VV |  | 1 |  | 1 | [12 empty] | VV | 1 | 2 | True | 1 | ROZPOCET
59 | K | 724009VD | Mikrořadičem řízený spínací přístroj pro řízení v závislosti na hladině ponorného čerpadla pomocí analogových nebo digitálních signálních čidel | kus | 1 |  | 0 |  |  | základní |  | 0 | 0 | 0 | 0 | 0 | 16 | K | 1 |  |  |  | ROZPOCET | 0 | 0 | 0 | 0 | 0 | 1 | 0 | 16 | 1820862539
| PP |  | Mikrořadičem řízený spínací přístroj pro řízení v závislosti na hladině ponorného čerpadla pomocí analogových nebo digitálních signálních čidel | [14 empty] | PP | 1
| VV |  | Řídicí napětí: 24 VDC, vč. montáže | [14 empty] | VV | 1 | 1 | True | 0 | ROZPOCET
| VV |  | 1 |  | 1 | [12 empty] | VV | 1 | 2 | True | 1 | ROZPOCET
60 | K | 724010VD | Snímač hladiny 0-1 mWS s ATEX-registrací, délka kabelu 10 m | kus | 1 |  | 0 |  |  | základní |  | 0 | 0.001 | 0.001 | 0 | 0 | 16 | K | 1 |  |  |  | ROZPOCET | 0 | 0 | 0 | 0 | 0 | 1 | 0 | 16 | -1302847003
| PP |  | Snímač hladiny 0-1 mWS s ATEX-registrací, délka kabelu 10 m | [14 empty] | PP | 1
| VV |  | vč. montáže | [14 empty] | VV | 1 | 1 | True | 0 | ROZPOCET
| VV |  | 1 |  | 1 | [12 empty] | VV | 1 | 2 | True | 1 | ROZPOCET
61 | K | 724011VD | Snímač hladiny 0-2,5 mWS s ATEX-registrací, délka kabelu 10 m | kus | 1 |  | 0 |  |  | základní |  | 0 | 0.001 | 0.001 | 0 | 0 | 16 | K | 1 |  |  |  | ROZPOCET | 0 | 0 | 0 | 0 | 0 | 1 | 0 | 16 | 480012743
| PP |  | Snímač hladiny 0-2,5 mWS s ATEX-registrací, délka kabelu 10 m | [14 empty] | PP | 1
| VV |  | vč. montáže | [14 empty] | VV | 1 | 1 | True | 0 | ROZPOCET
| VV |  | 1 |  | 1 | [12 empty] | VV | 1 | 2 | True | 1 | ROZPOCET
62 | K | 724012VD | Svorka pro upevnění kabelu v šachtě | kus | 6 |  | 0 |  |  | základní |  | 0 | 0.00025 | 0.0015 | 0 | 0 | 16 | K | 1 |  |  |  | ROZPOCET | 0 | 0 | 0 | 0 | 0 | 1 | 0 | 16 | -369392192
| PP |  | Svorka pro upevnění kabelu v šachtě | [14 empty] | PP | 1
| VV |  | vč. montáže | [14 empty] | VV | 1 | 1 | True | 0 | ROZPOCET
| VV |  | 6 |  | 6 | [12 empty] | VV | 1 | 2 | True | 1 | ROZPOCET
63 | K | 724200VD | CYKY do 2,5 mm, 2-5 žil | m | 220 |  | 0 |  |  | základní |  | 0 | 0 | 0 | 0 | 0 | 16 | K | 1 |  |  |  | ROZPOCET | 0 | 0 | 0 | 0 | 0 | 1 | 0 | 16 | 1442649114
| PP |  | CYKY do 2,5 mm, 2-5 žil | [14 empty] | PP | 1
| VV |  | 2*2*55 |  | 220 | [12 empty] | VV | 1 | 2 | True | 1 | ROZPOCET
64 | K | 724034VD | Připojení na el. sít 230V v objektu se samostatným jističem | kus | 2 |  | 0 |  |  | základní |  | 0 | 0.001 | 0.002 | 0 | 0 | 16 | K | 1 |  |  |  | ROZPOCET | 0 | 0 | 0 | 0 | 0 | 1 | 0 | 16 | 721735109
| PP |  | Připojení na el. sít 230V v objektu se samostatným jističem | [14 empty] | PP | 1
| VV |  | 2x čerpadlo | [14 empty] | VV | 1 | 1 | True | 0 | ROZPOCET
| VV |  | 2 |  | 2 | [12 empty] | VV | 1 | 2 | True | 1 | ROZPOCET
65 | K | 724033VD | ZPĚTNÁ KLAPKA S KULIČKOU DN32 na výtlaku | kus | 1 |  | 0 |  |  | základní |  | 0 | 0.0005 | 0.0005 | 0 | 0 | 16 | K | 1 |  |  |  | ROZPOCET | 0 | 0 | 0 | 0 | 0 | 1 | 0 | 16 | -1276585040
| PP |  | ZPĚTNÁ KLAPKA S KULIČKOU DN32 na výtlaku | [14 empty] | PP | 1
66 | K | 724028VD | ZPĚTNÁ KLAPKA S KULIČKOU DN25 na výtlaku | kus | 1 |  | 0 |  |  | základní |  | 0 | 0 | 0 | 0 | 0 | 16 | K | 1 |  |  |  | ROZPOCET | 0 | 0 | 0 | 0 | 0 | 1 | 0 | 16 | 1026052956
| PP |  | ZPĚTNÁ KLAPKA S KULIČKOU DN25 na výtlaku | [14 empty] | PP | 1
67 | K | 724032VD | UZAVÍRACÍ KOHOUT 5/4" vč. montáže na výtlaku | kus | 2 |  | 0 |  |  | základní |  | 0 | 0.0005 | 0.001 | 0 | 0 | 16 | K | 1 |  |  |  | ROZPOCET | 0 | 0 | 0 | 0 | 0 | 1 | 0 | 16 | -84868597
| PP |  | UZAVÍRACÍ KOHOUT 5/4" vč. montáže na výtlaku | [14 empty] | PP | 1
68 | K | 724032VD.1 | UZAVÍRACÍ KOHOUT 1" vč. montáže na výltaku | kus | 2 |  | 0 |  |  | základní |  | 0 | 0.0005 | 0.001 | 0 | 0 | 16 | K | 1 |  |  |  | ROZPOCET | 0 | 0 | 0 | 0 | 0 | 1 | 0 | 16 | -1906421542
| PP |  | UZAVÍRACÍ KOHOUT 1" vč. montáže na výltaku | [14 empty] | PP | 1
69 | K | 7240200VD | Filtr mechanických nečistot se zpětným manuálním proplachem 2" | kus | 1 |  | 0 |  |  | základní |  | 0 | 0.015 | 0.015 | 0 | 0 | 16 | K | 1 |  |  |  | ROZPOCET | 0 | 0 | 0 | 0 | 0 | 1 | 0 | 16 | 277963994
| PP |  | Filtr mechanických nečistot se zpětným manuálním proplachem 2" | [14 empty] | PP | 1
| VV |  | systém rotačních kalibrovaných trysek, kartuše 100 mikronů, max. teplota vody 90 °C, průtok vody až 37 m3/hod | [14 empty] | VV | 1 | 1 | True | 0 | ROZPOCET
| VV |  | 1 |  | 1 | [12 empty] | VV | 1 | 2 | True | 1 | ROZPOCET
70 | K | 732339101R00 | Montáž nádoby expanzní tlakové 12 l | soubor | 1 |  | 0 |  |  | základní |  | 0 | 0.00053 | 0.00053 | 0 | 0 | 16 | K | 1 |  |  |  | ROZPOCET | 0 | 0 | 0 | 0 | 0 | 1 | 0 | 16 | 1216109071
| PP |  | Montáž nádoby expanzní tlakové 12 l | [14 empty] | PP | 1
71 | M | 722015VD | Expanzní nádoby na pitnou vodu DD 8/10 | kus | 1 |  | 0 |  |  | základní |  | 0 | 0.002 | 0.002 | 0 | 0 | 32 | M | 1 |  |  |  | ROZPOCET | 0 | 0 | 0 | 0 | 0 | 1 | 0 | 16 | 539843320
| PP |  | Expanzní nádoby na pitnou vodu DD 8/10 | [14 empty] | PP | 1
72 | M | 722012VD | Uzavírací armatura s vypouštěním zajišťující průtok expenzní nádobou, připojení G 3/4, kombinace s redukovaným T-kusem 5/4“ | kus | 1 |  | 0 |  |  | základní |  | 0 | 0.0002 | 0.0002 | 0 | 0 | 32 | M | 1 |  |  |  | ROZPOCET | 0 | 0 | 0 | 0 | 0 | 1 | 0 | 16 | 553976484
| PP |  | Uzavírací armatura s vypouštěním zajišťující průtok expenzní nádobou, připojení G 3/4, kombinace s redukovaným T-kusem 5/4“ | [14 empty] | PP | 1
73 | M | 722010VD | Uchycení expanzních nádob, konzola s páskou 8-35 litrů | kus | 1 |  | 0 |  |  | základní |  | 0 | 0.0002 | 0.0002 | 0 | 0 | 32 | M | 1 |  |  |  | ROZPOCET | 0 | 0 | 0 | 0 | 0 | 1 | 0 | 16 | -880990830
| PP |  | Uchycení expanzních nádob, konzola s páskou 8-35 litrů | [14 empty] | PP | 1
| D | 8 | Trubní vedení |  |  |  | 0 |  |  |  |  | 0 |  | 0 |  | 0 | 1 | D | 0 |  |  |  | ROZPOCET | [6 empty] | 0
74 | K | 800001VD | Prostup do nádrže vrtaný vč. těsnícího kroužku 0,5bar na potrubí do DN100 | kus | 5 |  | 0 |  |  | základní |  | 0 | 0 | 0 | 0 | 0 | 4 | K | 1 |  |  |  | ROZPOCET | 0 | 0 | 0 | 0 | 0 | 1 | 0 | 4 | -901167274
| PP |  | Prostup do nádrže vrtaný vč. těsnícího kroužku 0,5bar na potrubí do DN100 | [14 empty] | PP | 1
75 | K | 800002VD | Prostup do nádrže vrtaný vč. těsnícího kroužku 0,5bar na potrubí do DN200 | kus | 10 |  | 0 |  |  | základní |  | 0 | 0 | 0 | 0 | 0 | 4 | K | 1 |  |  |  | ROZPOCET | 0 | 0 | 0 | 0 | 0 | 1 | 0 | 4 | 1961235315
| PP |  | Prostup do nádrže vrtaný vč. těsnícího kroužku 0,5bar na potrubí do DN200 | [14 empty] | PP | 1
| D | 87 | Potrubí z trub plastických, skleněných a čedičových |  |  |  | 0 |  |  |  |  | 0 |  | 0.98459 |  | 0 | 1 | D | 0 |  |  |  | ROZPOCET | [6 empty] | 0
76 | K | 871171121R00 | Montáž trubek polyetylenových ve výkopu d 40 mm | m | 22 |  | 0 |  |  | základní |  | 0 | 0 | 0 | 0 | 0 | 4 | K | 1 |  |  |  | ROZPOCET | 0 | 0 | 0 | 0 | 0 | 1 | 0 | 4 | -16720094
| PP |  | Montáž trubek polyetylenových ve výkopu d 40 mm | [14 empty] | PP | 1
77 | M | 28613781 | Trubka tlaková PE HD (PE100) d 40 x 3,7 mm PN 16 | m | 22 |  | 0 |  |  | základní |  | 0 | 0.00043 | 0.00946 | 0 | 0 | 8 | M | 1 |  |  |  | ROZPOCET | 0 | 0 | 0 | 0 | 0 | 1 | 0 | 4 | -295176605
| PP |  | Trubka tlaková PE HD (PE100) d 40 x 3,7 mm PN 16 | [14 empty] | PP | 1
78 | K | 877172121R00 | Přirážka za 1 spoj elektrotvarovky d 40 mm | kus | 10 |  | 0 |  |  | základní |  | 0 | 0 | 0 | 0 | 0 | 4 | K | 1 |  |  |  | ROZPOCET | 0 | 0 | 0 | 0 | 0 | 1 | 0 | 4 | 1494471497
| PP |  | Přirážka za 1 spoj elektrotvarovky d 40 mm | [14 empty] | PP | 1
79 | M | 28613103.M | Elektrospojka d 40 mm SDR 11 PE 100 | kus | 7 |  | 0 |  |  | základní |  | 0 | 0 | 0 | 0 | 0 | 8 | M | 1 |  |  |  | ROZPOCET | 0 | 0 | 0 | 0 | 0 | 1 | 0 | 4 | 1625473871
| PP |  | Elektrospojka d 40 mm SDR 11 PE 100 | [14 empty] | PP | 1
80 | M | 28653323.A | Koleno 90° elektrosvařovací d 40 mm | kus | 2 |  | 0 |  |  | základní |  | 0 | 0.00014 | 0.00028 | 0 | 0 | 8 | M | 1 |  |  |  | ROZPOCET | 0 | 0 | 0 | 0 | 0 | 1 | 0 | 4 | 1405006169
| PP |  | Koleno 90° elektrosvařovací d 40 mm | [14 empty] | PP | 1
81 | M | 28613123.M | Elektro T-kus d 40 mm rovnoramenný PE100 SDR11 | kus | 1 |  | 0 |  |  | základní |  | 0 | 0 | 0 | 0 | 0 | 8 | M | 1 |  |  |  | ROZPOCET | 0 | 0 | 0 | 0 | 0 | 1 | 0 | 4 | -955994540
| PP |  | Elektro T-kus d 40 mm rovnoramenný PE100 SDR11 | [14 empty] | PP | 1
82 | M | 28613167.A | Vložka k přechodce PE-mosaz d40-1 1/4" vnější záv. | kus | 10 |  | 0 |  |  | základní |  | 0 | 0 | 0 | 0 | 0 | 8 | M | 1 |  |  |  | ROZPOCET | 0 | 0 | 0 | 0 | 0 | 1 | 0 | 4 | 909033006
| PP |  | Vložka k přechodce PE-mosaz d40-1 1/4" vnější záv. | [14 empty] | PP | 1
83 | K | 871161121R00 | Montáž trubek polyetylenových ve výkopu d 32 mm | m | 15 |  | 0 |  |  | základní |  | 0 | 0 | 0 | 0 | 0 | 4 | K | 1 |  |  |  | ROZPOCET | 0 | 0 | 0 | 0 | 0 | 1 | 0 | 4 | -1228247478
| PP |  | Montáž trubek polyetylenových ve výkopu d 32 mm | [14 empty] | PP | 1
84 | M | 28613780 | Trubka tlaková PE HD (PE100) d 32 x 3,0 mm PN 16 | m | 15 |  | 0 |  |  | základní |  | 0 | 0.00028 | 0.0042 | 0 | 0 | 8 | M | 1 |  |  |  | ROZPOCET | 0 | 0 | 0 | 0 | 0 | 1 | 0 | 4 | 784694568
| PP |  | Trubka tlaková PE HD (PE100) d 32 x 3,0 mm PN 16 | [14 empty] | PP | 1
85 | K | 877152121R00 | Přirážka za 1 spoj elektrotvarovky d 25 mm | kus | 10 |  | 0 |  |  | základní |  | 0 | 0 | 0 | 0 | 0 | 4 | K | 1 |  |  |  | ROZPOCET | 0 | 0 | 0 | 0 | 0 | 1 | 0 | 4 | 1998806075
| PP |  | Přirážka za 1 spoj elektrotvarovky d 25 mm | [14 empty] | PP | 1
86 | M | 28613102.M | Elektrospojka d 32 mm SDR 11 PE 100 | kus | 7 |  | 0 |  |  | základní |  | 0 | 0 | 0 | 0 | 0 | 8 | M | 1 |  |  |  | ROZPOCET | 0 | 0 | 0 | 0 | 0 | 1 | 0 | 4 | 2074534419
| PP |  | Elektrospojka d 32 mm SDR 11 PE 100 | [14 empty] | PP | 1
87 | M | 28653322.A | Koleno 90° elektrosvařovací d 32 mm | kus | 2 |  | 0 |  |  | základní |  | 0 | 0.0001 | 0.0002 | 0 | 0 | 8 | M | 1 |  |  |  | ROZPOCET | 0 | 0 | 0 | 0 | 0 | 1 | 0 | 4 | -403058026
| PP |  | Koleno 90° elektrosvařovací d 32 mm | [14 empty] | PP | 1
88 | M | 28613122.M | Elektro T-kus d 32 mm rovnoramenný PE100 SDR11 | kus | 1 |  | 0 |  |  | základní |  | 0 | 0 | 0 | 0 | 0 | 8 | M | 1 |  |  |  | ROZPOCET | 0 | 0 | 0 | 0 | 0 | 1 | 0 | 4 | 511057869
| PP |  | Elektro T-kus d 32 mm rovnoramenný PE100 SDR11 | [14 empty] | PP | 1
89 | M | 28613163.A | Vložka k přechodce PE-mosaz d 32- 1" vnější záv. | kus | 10 |  | 0 |  |  | základní |  | 0 | 0 | 0 | 0 | 0 | 8 | M | 1 |  |  |  | ROZPOCET | 0 | 0 | 0 | 0 | 0 | 1 | 0 | 4 | -922197394
| PP |  | Vložka k přechodce PE-mosaz d 32- 1" vnější záv. | [14 empty] | PP | 1
90 | K | 871373121R00 | Montáž trub z plastu, gumový kroužek, DN 300 | m | 119 |  | 0 |  |  | základní |  | 0 | 1e-05 | 0.00119 | 0 | 0 | 4 | K | 1 |  |  |  | ROZPOCET | 0 | 0 | 0 | 0 | 0 | 1 | 0 | 4 | -1586465230
| PP |  | Montáž trub z plastu, gumový kroužek, DN 300 | [14 empty] | PP | 1
| VV |  | 7+88+24 |  | 119 | [12 empty] | VV | 1 | 2 | True | 1 | ROZPOCET
91 | M | 286111901 | Trubka kanalizační PVC/PP s třívrstvou nepěněnou stěnou SN 12 DN 150/1000 | kus | 7 |  | 0 |  |  | základní |  | 0 | 0.0051 | 0.0357 | 0 | 0 | 8 | M | 1 |  |  |  | ROZPOCET | 0 | 0 | 0 | 0 | 0 | 1 | 0 | 4 | 1105422404
| PP |  | Trubka kanalizační PVC/PP s třívrstvou nepěněnou stěnou SN 12 DN 150/1000 | [14 empty] | PP | 1
92 | M | 286111911 | Trubka kanalizační PVC/PP s třívrstvou nepěněnou stěnou SN 12 DN 200/1000 | kus | 88 |  | 0 |  |  | základní |  | 0 | 0.0071 | 0.6248 | 0 | 0 | 8 | M | 1 |  |  |  | ROZPOCET | 0 | 0 | 0 | 0 | 0 | 1 | 0 | 4 | -1193630536
| PP |  | Trubka kanalizační PVC/PP s třívrstvou nepěněnou stěnou SN 12 DN 200/1000 | [14 empty] | PP | 1
93 | M | 286111921 | Trubka kanalizační PVC/PP s třívrstvou nepěněnou stěnou SN 12 DN 250/1000 | kus | 24 |  | 0 |  |  | základní |  | 0 | 0.0082 | 0.1968 | 0 | 0 | 8 | M | 1 |  |  |  | ROZPOCET | 0 | 0 | 0 | 0 | 0 | 1 | 0 | 4 | -473908785
| PP |  | Trubka kanalizační PVC/PP s třívrstvou nepěněnou stěnou SN 12 DN 250/1000 | [14 empty] | PP | 1
94 | K | 877363123R00 | Montáž tvarovek jednoos. plast. gum.kroužek DN 250 | kus | 57 |  | 0 |  |  | základní |  | 0 | 3e-05 | 0.00171 | 0 | 0 | 4 | K | 1 |  |  |  | ROZPOCET | 0 | 0 | 0 | 0 | 0 | 1 | 0 | 4 | -2011955404
| PP |  | Montáž tvarovek jednoos. plast. gum.kroužek DN 250 | [14 empty] | PP | 1
| VV |  | 4+2+10+25+4+12 |  | 57 | [12 empty] | VV | 1 | 2 | True | 1 | ROZPOCET
95 | M | 28650623 | Přesuvka kanalizační PVC/PP SDR 34 DN 250 | kus | 4 |  | 0 |  |  | základní |  | 0 | 0.00233 | 0.00932 | 0 | 0 | 8 | M | 1 |  |  |  | ROZPOCET | 0 | 0 | 0 | 0 | 0 | 1 | 0 | 4 | 66920129
| PP |  | Přesuvka kanalizační PVC/PP SDR 34 DN 250 | [14 empty] | PP | 1
96 | M | 286506052 | Vložka šachtová DN200 | kus | 2 |  | 0 |  |  | základní |  | 0 | 0.0009 | 0.0018 | 0 | 0 | 8 | M | 1 |  |  |  | ROZPOCET | 0 | 0 | 0 | 0 | 0 | 1 | 0 | 4 | 2146234960
| PP |  | Vložka šachtová DN200 | [14 empty] | PP | 1
97 | M | 286506053 | Vložka šachtová DN250 | kus | 10 |  | 0 |  |  | základní |  | 0 | 0.0011 | 0.011 | 0 | 0 | 8 | M | 1 |  |  |  | ROZPOCET | 0 | 0 | 0 | 0 | 0 | 1 | 0 | 4 | -1927996403
| PP |  | Vložka šachtová DN250 | [14 empty] | PP | 1
98 | M | 286506013 | Koleno kanalizační PVC/PP SDR 34 DN 200/45° | kus | 25 |  | 0 |  |  | základní |  | 0 | 0.00127 | 0.03175 | 0 | 0 | 8 | M | 1 |  |  |  | ROZPOCET | 0 | 0 | 0 | 0 | 0 | 1 | 0 | 4 | -391758899
| PP |  | Koleno kanalizační PVC/PP SDR 34 DN 200/45° | [14 empty] | PP | 1
99 | M | 286506011 | Koleno kanalizační PVC/PP SDR 34 DN 200/15° | kus | 4 |  | 0 |  |  | základní |  | 0 | 0.00097 | 0.00388 | 0 | 0 | 8 | M | 1 |  |  |  | ROZPOCET | 0 | 0 | 0 | 0 | 0 | 1 | 0 | 4 | -1650304216
| PP |  | Koleno kanalizační PVC/PP SDR 34 DN 200/15° | [14 empty] | PP | 1
100 | M | 286506023 | Koleno kanalizační PVC/PP SDR 34 DN 250/45° | kus | 12 |  | 0 |  |  | základní |  | 0 | 0.00265 | 0.0318 | 0 | 0 | 8 | M | 1 |  |  |  | ROZPOCET | 0 | 0 | 0 | 0 | 0 | 1 | 0 | 4 | -1053230650
| PP |  | Koleno kanalizační PVC/PP SDR 34 DN 250/45° | [14 empty] | PP | 1
101 | K | 877363121R00 | Montáž tvarovek odboč. plast. gum. kroužek DN 250 | kus | 6 |  | 0 |  |  | základní |  | 0 | 4e-05 | 0.00024 | 0 | 0 | 4 | K | 1 |  |  |  | ROZPOCET | 0 | 0 | 0 | 0 | 0 | 1 | 0 | 4 | -534280348
| PP |  | Montáž tvarovek odboč. plast. gum. kroužek DN 250 | [14 empty] | PP | 1
| VV |  | 4+1+1 |  | 6 | [12 empty] | VV | 1 | 2 | True | 1 | ROZPOCET
102 | M | 286506112 | Odbočka kanaliz. PVC/PP SDR 34 DN 200/200/45° | kus | 4 |  | 0 |  |  | základní |  | 0 | 0.00264 | 0.01056 | 0 | 0 | 8 | M | 1 |  |  |  | ROZPOCET | 0 | 0 | 0 | 0 | 0 | 1 | 0 | 4 | 118286010
| PP |  | Odbočka kanaliz. PVC/PP SDR 34 DN 200/200/45° | [14 empty] | PP | 1
103 | M | 286506122 | Odbočka kanaliz. PVC/PP SDR 34 DN 250/200/45° | kus | 1 |  | 0 |  |  | základní |  | 0 | 0.00445 | 0.00445 | 0 | 0 | 8 | M | 1 |  |  |  | ROZPOCET | 0 | 0 | 0 | 0 | 0 | 1 | 0 | 4 | 14029236
| PP |  | Odbočka kanaliz. PVC/PP SDR 34 DN 250/200/45° | [14 empty] | PP | 1
104 | M | 286506123 | Odbočka kanaliz. PVC/PP SDR 34 DN 250/250/45° | kus | 1 |  | 0 |  |  | základní |  | 0 | 0.00545 | 0.00545 | 0 | 0 | 8 | M | 1 |  |  |  | ROZPOCET | 0 | 0 | 0 | 0 | 0 | 1 | 0 | 4 | -1415764292
| PP |  | Odbočka kanaliz. PVC/PP SDR 34 DN 250/250/45° | [14 empty] | PP | 1
| D | 89 | Ostatní konstrukce a práce na trubním vedení |  |  |  | 0 |  |  |  |  | 0 |  | 91.5045 |  | 0 | 1 | D | 0 |  |  |  | ROZPOCET | [6 empty] | 0
105 | K | 899711122R00 | Fólie výstražná z PVC šedá (kanalizace), šířka 30 cm | m | 119 |  | 0 |  |  | základní |  | 0 | 0 | 0 | 0 | 0 | 4 | K | 1 |  |  |  | ROZPOCET | 0 | 0 | 0 | 0 | 0 | 1 | 0 | 4 | -790923364
| PP |  | Fólie výstražná z PVC šedá (kanalizace), šířka 30 cm | [14 empty] | PP | 1
106 | K | 899721112R00 | Fólie výstražná z PVC bílá (vodovod), šířka 30 cm | m | 37 |  | 0 |  |  | základní |  | 0 | 0 | 0 | 0 | 0 | 4 | K | 1 |  |  |  | ROZPOCET | 0 | 0 | 0 | 0 | 0 | 1 | 0 | 4 | -1605450999
| PP |  | Fólie výstražná z PVC bílá (vodovod), šířka 30 cm | [14 empty] | PP | 1
107 | K | 899721111R00 | Fólie výstražná z PVC (kabel), šířka 22 cm | m | 55 |  | 0 |  |  | základní |  | 0 | 0 | 0 | 0 | 0 | 4 | K | 1 |  |  |  | ROZPOCET | 0 | 0 | 0 | 0 | 0 | 1 | 0 | 4 | -101895920
| PP |  | Fólie výstražná z PVC (kabel), šířka 22 cm | [14 empty] | PP | 1
108 | K | 899623161R00 | Obetonování potrubí nebo zdiva stok betonem C20/25 | m3 | 3.672 |  | 0 |  |  | základní |  | 0 | 2.525 | 9.2718 | 0 | 0 | 4 | K | 1 |  |  |  | ROZPOCET | 0 | 0 | 0 | 0 | 0 | 1 | 0 | 4 | 1990678471
| PP |  | Obetonování potrubí nebo zdiva stok betonem C20/25 | [14 empty] | PP | 1
| VV |  | obetonování (ukotvení) tvarovek | [14 empty] | VV | 1 | 1 | True | 0 | ROZPOCET
| VV |  | 0,6*0,6*0,6*17 |  | 3.672 | [12 empty] | VV | 1 | 2 | True | 1 | ROZPOCET
109 | K | 899643111R00 | Bednění pro obetonování potrubí v otevřeném výkopu | m2 | 35.53 |  | 0 |  |  | základní |  | 0 | 0.00418 | 0.14852 | 0 | 0 | 4 | K | 1 |  |  |  | ROZPOCET | 0 | 0 | 0 | 0 | 0 | 1 | 0 | 4 | 1123117959
| PP |  | Bednění pro obetonování potrubí v otevřeném výkopu | [14 empty] | PP | 1
| VV |  | RAN + ČŠ + Šd | [14 empty] | VV | 1 | 1 | True | 0 | ROZPOCET
| VV |  | (3,6*2+12,7*2)*0,25+(2*2*2)*0,25+(1,5*2*2)*0,15 |  | 11.05 | [12 empty] | VV | 1 | 2 | True | 0 | ROZPOCET
| VV |  | ukotvení tvarovek | [14 empty] | VV | 1 | 1 | True | 0 | ROZPOCET
| VV |  | 0,6*0,6*4*17 |  | 24.48 | [12 empty] | VV | 1 | 2 | True | 0 | ROZPOCET
| VV |  | Součet |  | 35.53 | [12 empty] | VV | 1 | 4 | True | 1 | ROZPOCET
110 | K | 892581111R00 | Zkouška těsnosti kanalizace DN do 300, vodou | m | 119 |  | 0 |  |  | základní |  | 0 | 0 | 0 | 0 | 0 | 4 | K | 1 |  |  |  | ROZPOCET | 0 | 0 | 0 | 0 | 0 | 1 | 0 | 4 | -2143345665
| PP |  | Zkouška těsnosti kanalizace DN do 300, vodou | [14 empty] | PP | 1
111 | K | 892583111R00 | Zabezpečení konců kanal. potrubí DN do 300, vodou | úsek | 3 |  | 0 |  |  | základní |  | 0 | 0.00017 | 0.00051 | 0 | 0 | 4 | K | 1 |  |  |  | ROZPOCET | 0 | 0 | 0 | 0 | 0 | 1 | 0 | 4 | 357521367
| PP |  | Zabezpečení konců kanal. potrubí DN do 300, vodou | [14 empty] | PP | 1
112 | K | 892916111R00 | Utěsnění přípojek do DN 200 při zkoušce kanal. | sada | 10 |  | 0 |  |  | základní |  | 0 | 2e-05 | 0.0002 | 0 | 0 | 4 | K | 1 |  |  |  | ROZPOCET | 0 | 0 | 0 | 0 | 0 | 1 | 0 | 4 | -1457225329
| PP |  | Utěsnění přípojek do DN 200 při zkoušce kanal. | [14 empty] | PP | 1
113 | K | 890119VD | Doprava firma - počet kamionů | kus | 2 |  | 0 |  |  | základní |  | 0 | 0 | 0 | 0 | 0 | 4 | K | 1 |  |  |  | ROZPOCET | 0 | 0 | 0 | 0 | 0 | 1 | 0 | 4 | 1178910585
| PP |  | Doprava firma - počet kamionů | [14 empty] | PP | 1
| VV |  | šachty | [14 empty] | VV | 1 | 1 | True | 0 | ROZPOCET
| VV |  | 2 |  | 2 | [12 empty] | VV | 1 | 2 | True | 1 | ROZPOCET
114 | K | 899103111R00 | Osazení poklopu s rámem do 150 kg | kus | 6 |  | 0 |  |  | základní |  | 0 | 0.00702 | 0.04212 | 0 | 0 | 4 | K | 1 |  |  |  | ROZPOCET | 0 | 0 | 0 | 0 | 0 | 1 | 0 | 4 | 1042490254
| PP |  | Osazení poklopu s rámem do 150 kg | [14 empty] | PP | 1
115 | M | 55340325 | Poklop D 400 litinový, bez odvětrání | kus | 6 |  | 0 |  |  | základní |  | 0 | 0.158 | 0.948 | 0 | 0 | 8 | M | 1 |  |  |  | ROZPOCET | 0 | 0 | 0 | 0 | 0 | 1 | 0 | 4 | -1339531126
| PP |  | Poklop D 400 litinový, bez odvětrání | [14 empty] | PP | 1
116 | K | 452112111R00 | Osazení beton, prstenců pod mříže, výšky do120 mm | kus | 14 |  | 0 |  |  | základní |  | 0 | 0.0066 | 0.0924 | 0 | 0 | 4 | K | 1 |  |  |  | ROZPOCET | 0 | 0 | 0 | 0 | 0 | 1 | 0 | 4 | 822294282
| PP |  | Osazení beton, prstenců pod mříže, výšky do120 mm | [14 empty] | PP | 1
| VV |  | 5+3+6 |  | 14 | [12 empty] | VV | 1 | 2 | True | 1 | ROZPOCET
117 | M | 59224349.A | Prstenec vyrovnávací šachetní TBW-Q.1 63/10 | kus | 5 |  | 0 |  |  | základní |  | 0 | 0.068 | 0.34 | 0 | 0 | 8 | M | 1 |  |  |  | ROZPOCET | 0 | 0 | 0 | 0 | 0 | 1 | 0 | 4 | -1661919026
| PP |  | Prstenec vyrovnávací šachetní TBW-Q.1 63/10 | [14 empty] | PP | 1
118 | M | 59224348.A | Prstenec vyrovnávací šachetní TBW-Q.1 63/8 | kus | 3 |  | 0 |  |  | základní |  | 0 | 0.054 | 0.162 | 0 | 0 | 8 | M | 1 |  |  |  | ROZPOCET | 0 | 0 | 0 | 0 | 0 | 1 | 0 | 4 | -574265566
| PP |  | Prstenec vyrovnávací šachetní TBW-Q.1 63/8 | [14 empty] | PP | 1
119 | M | 59224346 | Prstenec vyrovnávací šachetní TBW-Q.1 63/4 | kus | 6 |  | 0 |  |  | základní |  | 0 | 0.028 | 0.168 | 0 | 0 | 8 | M | 1 |  |  |  | ROZPOCET | 0 | 0 | 0 | 0 | 0 | 1 | 0 | 4 | -595199181
| PP |  | Prstenec vyrovnávací šachetní TBW-Q.1 63/4 | [14 empty] | PP | 1
120 | K | 894423111R00 | Osazení betonových dílců šachet do 2,0 t | kus | 21 |  | 0 |  |  | základní |  | 0 | 0 | 0 | 0 | 0 | 4 | K | 1 |  |  |  | ROZPOCET | 0 | 0 | 0 | 0 | 0 | 1 | 0 | 4 | 1578523874
| PP |  | Osazení betonových dílců šachet do 2,0 t | [14 empty] | PP | 1
| VV |  | 6+3+1+1+2+2+4+2 |  | 21 | [12 empty] | VV | 1 | 2 | True | 1 | ROZPOCET
121 | M | 59224353.A | Konus šachetní TBR-Q.1 100-63/58/12 KPS | kus | 6 |  | 0 |  |  | základní |  | 0 | 0.585 | 3.51 | 0 | 0 | 8 | M | 1 |  |  |  | ROZPOCET | 0 | 0 | 0 | 0 | 0 | 1 | 0 | 4 | -1098213064
| PP |  | Konus šachetní TBR-Q.1 100-63/58/12 KPS | [14 empty] | PP | 1
122 | M | 59224106 | Skruž se stupadly TBS-Q 1000/250/90 SP (SP) | kus | 3 |  | 0 |  |  | základní |  | 0 | 0.185 | 0.555 | 0 | 0 | 8 | M | 1 |  |  |  | ROZPOCET | 0 | 0 | 0 | 0 | 0 | 1 | 0 | 4 | -1576617841
| PP |  | Skruž se stupadly TBS-Q 1000/250/90 SP (SP) | [14 empty] | PP | 1
123 | M | 59224107 | Skruž se stupadly TBS-Q 1000/500/90 SP (SP) | kus | 1 |  | 0 |  |  | základní |  | 0 | 0.37 | 0.37 | 0 | 0 | 8 | M | 1 |  |  |  | ROZPOCET | 0 | 0 | 0 | 0 | 0 | 1 | 0 | 4 | -44601060
| PP |  | Skruž se stupadly TBS-Q 1000/500/90 SP (SP) | [14 empty] | PP | 1
124 | M | 59224108 | Skruž se stupadly TBS-Q 1000/1000/90 SP (SP) | kus | 1 |  | 0 |  |  | základní |  | 0 | 0.74 | 0.74 | 0 | 0 | 8 | M | 1 |  |  |  | ROZPOCET | 0 | 0 | 0 | 0 | 0 | 1 | 0 | 4 | 1101763679
| PP |  | Skruž se stupadly TBS-Q 1000/1000/90 SP (SP) | [14 empty] | PP | 1
125 | M | 59224366.A | Dno šachetní TBZ-Q.1 100/60 V max. 40 (Šd1 a Šd2) | kus | 2 |  | 0 |  |  | základní |  | 0 | 1.6 | 3.2 | 0 | 0 | 8 | M | 1 |  |  |  | ROZPOCET | 0 | 0 | 0 | 0 | 0 | 1 | 0 | 4 | 1407310858
| PP |  | Dno šachetní TBZ-Q.1 100/60 V max. 40 (Šd1 a Šd2) | [14 empty] | PP | 1
126 | M | 592261020 | Deska zákrytová nádrže PNK-Q.1 150-63/17 ZDP | kus | 2 |  | 0 |  |  | základní |  | 0 | 1.12 | 2.24 | 0 | 0 | 8 | M | 1 |  |  |  | ROZPOCET | 0 | 0 | 0 | 0 | 0 | 1 | 0 | 4 | 1493280549
| PP |  | Deska zákrytová nádrže PNK-Q.1 150-63/17 ZDP | [14 empty] | PP | 1
127 | M | 592261022 | Skruž nádrže PNK Q.1 150/100 SKP 1,76 m3 | kus | 4 |  | 0 |  |  | základní |  | 0 | 1.74 | 6.96 | 0 | 0 | 8 | M | 1 |  |  |  | ROZPOCET | 0 | 0 | 0 | 0 | 0 | 1 | 0 | 4 | 1117228236
| PP |  | Skruž nádrže PNK Q.1 150/100 SKP 1,76 m3 | [14 empty] | PP | 1
128 | M | 592261021 | Skruž nádrže PNK Q.1 150/50 SKP 0,88 m3 | kus | 2 |  | 0 |  |  | základní |  | 0 | 0.87 | 1.74 | 0 | 0 | 8 | M | 1 |  |  |  | ROZPOCET | 0 | 0 | 0 | 0 | 0 | 1 | 0 | 4 | 2052710566
| PP |  | Skruž nádrže PNK Q.1 150/50 SKP 0,88 m3 | [14 empty] | PP | 1
129 | K | 894423112R00 | Osazení betonových dílců šachet do 3,0 t | kus | 2 |  | 0 |  |  | základní |  | 0 | 0 | 0 | 0 | 0 | 4 | K | 1 |  |  |  | ROZPOCET | 0 | 0 | 0 | 0 | 0 | 1 | 0 | 4 | -1034896404
| PP |  | Osazení betonových dílců šachet do 3,0 t | [14 empty] | PP | 1
130 | M | 592261026 | Dno nádrže PNK Q.1 150/84 BZP 1,37 m3 (ČŠ1 a ČŠ2) | kus | 2 |  | 0 |  |  | základní |  | 0 | 2.95 | 5.9 | 0 | 0 | 8 | M | 1 |  |  |  | ROZPOCET | 0 | 0 | 0 | 0 | 0 | 1 | 0 | 4 | -1037781410
| PP |  | Dno nádrže PNK Q.1 150/84 BZP 1,37 m3 (ČŠ1 a ČŠ2) | [14 empty] | PP | 1
131 | K | 890213VD | Doprava nadrozměrné nádrže z výrobny | kus | 2 |  | 0 |  |  | základní |  | 0 | 0 | 0 | 0 | 0 | 4 | K | 1 |  |  |  | ROZPOCET | 0 | 0 | 0 | 0 | 0 | 1 | 0 | 4 | -1984199095
| PP |  | Doprava nadrozměrné nádrže z výrobny | [14 empty] | PP | 1
| VV |  | V ceně není složení nadrozměrné nádrže z auta dopravce ani uložení na základovou desku. | [14 empty] | VV | 1 | 1 | True | 0 | ROZPOCET
| VV |  | 2 |  | 2 | [12 empty] | VV | 1 | 2 | True | 1 | ROZPOCET
132 | M | 592262154 | Deska zákrytová nádrže PNO 280/530/25 ZDP-14 | kus | 2 |  | 0 |  |  | základní |  | 0 | 10.19 | 20.38 | 0 | 0 | 8 | M | 1 |  |  |  | ROZPOCET | 0 | 0 | 0 | 0 | 0 | 1 | 0 | 4 | -2009800865
| PP |  | Deska zákrytová nádrže PNO 280/530/25 ZDP-14 | [14 empty] | PP | 1
133 | M | 592262404 | Dno nádrže PNO 280/530/193/14 BZP | kus | 2 |  | 0 |  |  | základní |  | 0 | 17.34 | 34.68 | 0 | 0 | 8 | M | 1 |  |  |  | ROZPOCET | 0 | 0 | 0 | 0 | 0 | 1 | 0 | 4 | -561205827
| PP |  | Dno nádrže PNO 280/530/193/14 BZP | [14 empty] | PP | 1
134 | M | 890118VD | Kluzný prostředek pro lubrikaci elastomerového těsnění | kus | 2 |  | 0 |  |  | základní |  | 0 | 0.005 | 0.01 | 0 | 0 | 8 | M | 1 |  |  |  | ROZPOCET | 0 | 0 | 0 | 0 | 0 | 1 | 0 | 4 | 422688812
| PP |  | Kluzný prostředek pro lubrikaci elastomerového těsnění | [14 empty] | PP | 1
135 | M | 59224373.A | Těsnění elastom pro šach díly EMT - DN 1000 | kus | 7 |  | 0 |  |  | základní |  | 0 | 0.002 | 0.014 | 0 | 0 | 8 | M | 1 |  |  |  | ROZPOCET | 0 | 0 | 0 | 0 | 0 | 1 | 0 | 4 | -317316341
| PP |  | Těsnění elastom pro šach díly EMT - DN 1000 | [14 empty] | PP | 1
136 | M | 592243733 | Těsnění elastom pro šach díly EMT - DN 1500 | kus | 8 |  | 0 |  |  | základní |  | 0 | 0.004 | 0.032 | 0 | 0 | 8 | M | 1 |  |  |  | ROZPOCET | 0 | 0 | 0 | 0 | 0 | 1 | 0 | 4 | 2031291149
| PP |  | Těsnění elastom pro šach díly EMT - DN 1500 | [14 empty] | PP | 1
| D | 93 | Různé dokončovací konstrukce a práce inženýrských staveb |  |  |  | 0 |  |  |  |  | 0 |  | 0 |  | 0 | 1 | D | 0 |  |  |  | ROZPOCET | [6 empty] | 0
138 | K | 933901111R00 | Zkouška vodotěsnosti beton. nádrže do 1000 m3 | m3 | 57.282 |  | 0 |  |  | základní |  | 0 | 0 | 0 | 0 | 0 | 4 | K | 1 |  |  |  | ROZPOCET | 0 | 0 | 0 | 0 | 0 | 1 | 0 | 4 | -1260470720
| PP |  | Zkouška vodotěsnosti beton. nádrže do 1000 m3 | [14 empty] | PP | 1
| VV |  | 2,8*5,3*1,93*2 |  | 57.282 | [12 empty] | VV | 1 | 2 | True | 1 | ROZPOCET
| D | D1 | Ostatní materiál |  |  |  | 0 |  |  |  |  | 0 |  | 0.0386 |  | 0 | 1 | D | 0 |  |  |  | ROZPOCET | [6 empty] | 0
139 | M | 28399901 | Orientační štítek - není pitná voda | kus | 4 |  | 0 |  |  | základní |  | 0 | 0 | 0 | 0 | 0 | 8 | M | 1 |  |  |  | ROZPOCET | 0 | 0 | 0 | 0 | 0 | 1 | 0 | 4 | -1089234943
| PP |  | Orientační štítek - není pitná voda | [14 empty] | PP | 1
140 | M | 553438220 | Šachtový žebřík š. 440 mm, l = 3,08 m | kus | 1 |  | 0 |  |  | základní |  | 0 | 0.0169 | 0.0169 | 0 | 0 | 8 | M | 1 |  |  |  | ROZPOCET | 0 | 0 | 0 | 0 | 0 | 1 | 0 | 4 | 305876760
| PP |  | Šachtový žebřík š. 440 mm, l = 3,08 m | [14 empty] | PP | 1
141 | M | 553438223 | Šachtový žebřík š. 440 mm, l = 3,92 m | kus | 1 |  | 0 |  |  | základní |  | 0 | 0.0217 | 0.0217 | 0 | 0 | 8 | M | 1 |  |  |  | ROZPOCET | 0 | 0 | 0 | 0 | 0 | 1 | 0 | 4 | 223728759
| PP |  | Šachtový žebřík š. 440 mm, l = 3,92 m | [14 empty] | PP | 1
142 | M | 08211320 | Voda pitná - vodné | m3 | 79 |  | 0 |  |  | základní |  | 0 | 0 | 0 | 0 | 0 | 8 | M | 1 |  |  |  | ROZPOCET | 0 | 0 | 0 | 0 | 0 | 1 | 0 | 4 | -400375251
| PP |  | Voda pitná - vodné | [14 empty] | PP | 1
| VV |  | 57+22 |  | 79 | [12 empty] | VV | 1 | 2 | True | 1 | ROZPOCET
143 | M | 08231320 | Voda nečištěná - stočné | m3 | 79 |  | 0 |  |  | základní |  | 0 | 0 | 0 | 0 | 0 | 8 | M | 1 |  |  |  | ROZPOCET | 0 | 0 | 0 | 0 | 0 | 1 | 0 | 4 | -450898451
| PP |  | Voda nečištěná - stočné | [14 empty] | PP | 1

## PAB0207 - SO 07 Veřejné o...
{d785c332-8343-40a8-aadc-3a66ef4fcbf2}
2
| KRYCÍ LIST SOUPISU PRACÍ | [7 empty] | v --- níže se nacházejí doplnkové a pomocné údaje k sestavám --- v | [8 empty] | False
Stavba:
Tělocvična ZŠ Drahotuše
Objekt:
PAB0207 - SO 07 Veřejné osvětlení
| KSO: |  |  |  |  | CC-CZ:
| Místo: |  | Drahotuše |  |  | Datum: | 7. 12. 2021
| Zadavatel: |  |  |  |  | IČ:
|  | Město Hranice |  |  |  | DIČ:
| Uchazeč: |  |  |  |  | IČ: | Vyplň údaj
|  | Vyplň údaj |  |  |  | DIČ: | Vyplň údaj
| Projektant: |  |  |  |  | IČ:
|  | StudioPAB Olomouc |  |  |  | DIČ:
| Zpracovatel: |  |  |  |  | IČ:
DIČ:
Poznámka:
VRN jsou součástí objektu Vedlejší náklady.
| Cena bez DPH | [5 empty] | 0
|  |  | Základ daně |  |  | Sazba daně | Výše daně
| DPH | základní | 0 |  |  | 21% | 0
|  | snížená | 0 |  |  | 15% | 0
|  | zákl. přenesená | 0 |  |  | 21% | 0
|  | sníž. přenesená | 0 |  |  | 15% | 0
|  | nulová | 0 |  |  | 0% | 0
| Cena s DPH |  |  | v | CZK |  | 0
REKAPITULACE ČLENĚNÍ SOUPISU PRACÍ
Stavba:
Tělocvična ZŠ Drahotuše
Objekt:
PAB0207 - SO 07 Veřejné osvětlení
Místo: |  |  | Drahotuše |  |  | Datum: | 7. 12. 2021
Zadavatel: |  |  | Město Hranice |  |  | Projektant: | StudioPAB Olomouc
Uchazeč: |  |  | Vyplň údaj |  |  | Zpracovatel:
Kód dílu - Popis | [6 empty] | Cena celkem [CZK]
Náklady stavby celkem | [6 empty] | 0 | [11 empty] | -1
| 21-M - Elektromontáže | [5 empty] | 0
| 46-M - Zemní práce při extr.mont.pracích | [5 empty] | 0
| 58-M - Výchozí revize elektro | [5 empty] | 0
| HZS - Hodinové zúčtovací sazby | [5 empty] | 0
SOUPIS PRACÍ
Stavba:
Tělocvična ZŠ Drahotuše
Objekt:
PAB0207 - SO 07 Veřejné osvětlení
Místo: |  |  | Drahotuše |  |  | Datum: | 7. 12. 2021
Zadavatel: |  |  | Město Hranice |  |  | Projektant: | StudioPAB Olomouc
Uchazeč: |  |  | Vyplň údaj |  |  | Zpracovatel:
PČ | Typ | Kód | Popis | MJ | Množství | J.cena [CZK] | Cena celkem [CZK] | Cenová soustava |  | DPH | J. Nh [h] | Nh celkem [h] | J. hmotnost [t] | Hmotnost celkem [t] | J. suť [t] | Suť Celkem [t]
Náklady soupisu celkem | [6 empty] | 0 |  |  |  |  | 0 |  | 0 |  | 0 |  | D | -1 | [7 empty] | 0
| D | 21-M | Elektromontáže |  |  |  | 0 |  |  |  |  | 0 |  | 0 |  | 0 | 3 | D | 0 | ROZPOCET | [6 empty] | 0
1 | K | 210010036 | trubka inst.oheb.R=63mm (VU+PO) | m | 44 |  | 0 |  |  | základní |  | 0 | 0 | 0 | 0 | 0 | 64 | K | 1 | ROZPOCET | 0 | 0 | 0 | 0 | 0 | 1 | 0 | 64 | 1782941476
| PP |  | trubka inst.oheb.R=63mm (VU+PO) | [14 empty] | PP | 1
2 | M | 81036095 | trubka prům.50mm, dvouplášťová, do země, červená | m | 44 |  | 0 |  |  | základní |  | 0 | 0 | 0 | 0 | 0 | 256 | M | 1 | ROZPOCET | 0 | 0 | 0 | 0 | 0 | 1 | 0 | 64 | -331404762
| PP |  | trubka prům.50mm, dvouplášťová, do země, červená | [14 empty] | PP | 1
3 | K | 210040611 | tahové spoje - lisovaná spojka do 70mm2 | ks | 1 |  | 0 |  |  | základní |  | 0 | 0 | 0 | 0 | 0 | 64 | K | 1 | ROZPOCET | 0 | 0 | 0 | 0 | 0 | 1 | 0 | 64 | -240303710
| PP |  | tahové spoje - lisovaná spojka do 70mm2 | [14 empty] | PP | 1
4 | M | 10016790 | spojka kabelová epoxid, 4x16mm | ks | 1 |  | 0 |  |  | základní |  | 0 | 0 | 0 | 0 | 0 | 256 | M | 1 | ROZPOCET | 0 | 0 | 0 | 0 | 0 | 1 | 0 | 64 | 511026631
| PP |  | spojka kabelová epoxid, 4x16mm | [14 empty] | PP | 1
5 | K | 210100101 | ukonč. 1 žil. vodičů do 16 mm2 | ks | 20 |  | 0 |  |  | základní |  | 0 | 0 | 0 | 0 | 0 | 64 | K | 1 | ROZPOCET | 0 | 0 | 0 | 0 | 0 | 1 | 0 | 64 | 282659456
| PP |  | ukonč. 1 žil. vodičů do 16 mm2 | [14 empty] | PP | 1
6 | K | 210202015 | montáž 70W SHC parkové | ks | 4 |  | 0 |  |  | základní |  | 0 | 0 | 0 | 0 | 0 | 64 | K | 1 | ROZPOCET | 0 | 0 | 0 | 0 | 0 | 1 | 0 | 64 | 730675366
| PP |  | montáž 70W SHC parkové | [14 empty] | PP | 1
7 | M | 54029 | variabilní venkovní LED svítidlo pro parkovací plochy, celohliníkový korpus, 22W, 4000K, 2580lm, IP 66 | ks | 4 |  | 0 |  |  | základní |  | 0 | 0 | 0 | 0 | 0 | 256 | M | 1 | ROZPOCET | 0 | 0 | 0 | 0 | 0 | 1 | 0 | 64 | -1123205730
| PP |  | variabilní venkovní LED svítidlo pro parkovací plochy, celohliníkový korpus, 22W, 4000K, 2580lm, IP 66 | [14 empty] | PP | 1
8 | K | 210202015 | montáž 70W SHC parkové | ks | 12 |  | 0 |  |  | základní |  | 0 | 0 | 0 | 0 | 0 | 64 | K | 1 | ROZPOCET | 0 | 0 | 0 | 0 | 0 | 1 | 0 | 64 | -1585579693
| PP |  | montáž 70W SHC parkové | [14 empty] | PP | 1
9 | M | 54029.1 | solární venkovní LED svítidlo, senzor PIR, těleso plast, povrch černá, difuzor plast opál, LED 4000K, baterie solární, výdrž 2-36h, IP65, včetně výložníku | ks | 12 |  | 0 |  |  | základní |  | 0 | 0 | 0 | 0 | 0 | 256 | M | 1 | ROZPOCET | 0 | 0 | 0 | 0 | 0 | 1 | 0 | 64 | 2054884441
| PP |  | solární venkovní LED svítidlo, senzor PIR, těleso plast, povrch černá, difuzor plast opál, LED 4000K, baterie solární, výdrž 2-36h, IP65, včetně výložníku | [14 empty] | PP | 1
10 | K | 210203502 | svít.výboj.montáž do země | ks | 2 |  | 0 |  |  | základní |  | 0 | 0 | 0 | 0 | 0 | 64 | K | 1 | ROZPOCET | 0 | 0 | 0 | 0 | 0 | 1 | 0 | 64 | -772707749
| PP |  | svít.výboj.montáž do země | [14 empty] | PP | 1
11 | M | 01201 | Vestavné pochozí LED svítidlo, zemní, komplet včetně zemní krabice, 16W,230V, IP 67 | ks | 2 |  | 0 |  |  | základní |  | 0 | 0 | 0 | 0 | 0 | 256 | M | 1 | ROZPOCET | 0 | 0 | 0 | 0 | 0 | 1 | 0 | 64 | 469301748
| PP |  | Vestavné pochozí LED svítidlo, zemní, komplet včetně zemní krabice, 16W,230V, IP 67 | [14 empty] | PP | 1
12 | K | 210203513 | montáž liniové svít. do konstrukce | ks | 1 |  | 0 |  |  | základní |  | 0 | 0 | 0 | 0 | 0 | 64 | K | 1 | ROZPOCET | 0 | 0 | 0 | 0 | 0 | 1 | 0 | 64 | 2133926926
| PP |  | montáž liniové svít. do konstrukce | [14 empty] | PP | 1
13 | M | Pol1 | LED pásek 230V3-120LED-3528 7W 230V Teplá bílá 07607 230V 7W/m IP 67, počet diod 120 na 1m, příslušenství, dle délky lavice | ks | 1 |  | 0 |  |  | základní |  | 0 | 0 | 0 | 0 | 0 | 256 | M | 1 | ROZPOCET | 0 | 0 | 0 | 0 | 0 | 1 | 0 | 64 | 226246137
| PP |  | LED pásek 230V3-120LED-3528 7W 230V Teplá bílá 07607 230V 7W/m IP 67, počet diod 120 na 1m, příslušenství, dle délky lavice | [14 empty] | PP | 1
14 | K | 210204002 | stožár sadový ocelový | ks | 4 |  | 0 |  |  | základní |  | 0 | 0 | 0 | 0 | 0 | 64 | K | 1 | ROZPOCET | 0 | 0 | 0 | 0 | 0 | 1 | 0 | 64 | -2104407981
| PP |  | stožár sadový ocelový | [14 empty] | PP | 1
15 | M | 01063 | stožár LBS 5 | ks | 4 |  | 0 |  |  | základní |  | 0 | 0 | 0 | 0 | 0 | 256 | M | 1 | ROZPOCET | 0 | 0 | 0 | 0 | 0 | 1 | 0 | 64 | -87352286
| PP |  | stožár LBS 5 | [14 empty] | PP | 1
16 | K | 210204002 | stožár sadový ocelový | ks | 12 |  | 0 |  |  | základní |  | 0 | 0 | 0 | 0 | 0 | 64 | K | 1 | ROZPOCET | 0 | 0 | 0 | 0 | 0 | 1 | 0 | 64 | 1211103448
| PP |  | stožár sadový ocelový | [14 empty] | PP | 1
17 | M | 01063 | stožár LBS 5 | ks | 12 |  | 0 |  |  | základní |  | 0 | 0 | 0 | 0 | 0 | 256 | M | 1 | ROZPOCET | 0 | 0 | 0 | 0 | 0 | 1 | 0 | 64 | -1624308182
| PP |  | stožár LBS 5 | [14 empty] | PP | 1
18 | K | 210220021 | uzem. v zemi FeZn do 120 mm2 vč.svorek;propoj.aj. | m | 36 |  | 0 |  |  | základní |  | 0 | 0 | 0 | 0 | 0 | 64 | K | 1 | ROZPOCET | 0 | 0 | 0 | 0 | 0 | 1 | 0 | 64 | 52752075
| PP |  | uzem. v zemi FeZn do 120 mm2 vč.svorek;propoj.aj. | [14 empty] | PP | 1
19 | M | 18001100 | 30/4 FeZn pasovina | kg | 34.2 |  | 0 |  |  | základní |  | 0 | 0 | 0 | 0 | 0 | 256 | M | 1 | ROZPOCET | 0 | 0 | 0 | 0 | 0 | 1 | 0 | 64 | 1127238391
| PP |  | 30/4 FeZn pasovina | [14 empty] | PP | 1
20 | K | 210220022 | uzem. v zemi FeZn R=8-10 mm vč.svorek;propoj.aj. | m | 16 |  | 0 |  |  | základní |  | 0 | 0 | 0 | 0 | 0 | 64 | K | 1 | ROZPOCET | 0 | 0 | 0 | 0 | 0 | 1 | 0 | 64 | -795135674
| PP |  | uzem. v zemi FeZn R=8-10 mm vč.svorek;propoj.aj. | [14 empty] | PP | 1
21 | M | 18000800 | Fezn pr.8 kul. (0,40Kg/m) | kg | 6.4 |  | 0 |  |  | základní |  | 0 | 0 | 0 | 0 | 0 | 256 | M | 1 | ROZPOCET | 0 | 0 | 0 | 0 | 0 | 1 | 0 | 64 | -1661099080
| PP |  | Fezn pr.8 kul. (0,40Kg/m) | [14 empty] | PP | 1
22 | K | 210220361 | tyčový zemnič vč.zaražení do země a připoj. do 2m | ks | 12 |  | 0 |  |  | základní |  | 0 | 0 | 0 | 0 | 0 | 64 | K | 1 | ROZPOCET | 0 | 0 | 0 | 0 | 0 | 1 | 0 | 64 | -2114476634
| PP |  | tyčový zemnič vč.zaražení do země a připoj. do 2m | [14 empty] | PP | 1
23 | M | 18008009 | ZT 1,5s se svorkou | ks | 12 |  | 0 |  |  | základní |  | 0 | 0 | 0 | 0 | 0 | 256 | M | 1 | ROZPOCET | 0 | 0 | 0 | 0 | 0 | 1 | 0 | 64 | -620819998
| PP |  | ZT 1,5s se svorkou | [14 empty] | PP | 1
24 | K | 210901045 | AYKY 4Bx16 mm2 750V (PU) | m | 46 |  | 0 |  |  | základní |  | 0 | 0 | 0 | 0 | 0 | 64 | K | 1 | ROZPOCET | 0 | 0 | 0 | 0 | 0 | 1 | 0 | 64 | 726762071
| PP |  | AYKY 4Bx16 mm2 750V (PU) | [14 empty] | PP | 1
25 | M | 04042900 | AYKY 4-J x 16 (4B) | m | 46 |  | 0 |  |  | základní |  | 0 | 0 | 0 | 0 | 0 | 256 | M | 1 | ROZPOCET | 0 | 0 | 0 | 0 | 0 | 1 | 0 | 64 | 788644103
| PP |  | AYKY 4-J x 16 (4B) | [14 empty] | PP | 1
26 | K | 210220010 | nátěr zemnícího pásku do 120 mm2 1x vč.žlut.p. | m | 12.8 |  | 0 |  |  | základní |  | 0 | 0 | 0 | 0 | 0 | 64 | K | 1 | ROZPOCET | 0 | 0 | 0 | 0 | 0 | 1 | 0 | 64 | 2006054879
| PP |  | nátěr zemnícího pásku do 120 mm2 1x vč.žlut.p. | [14 empty] | PP | 1
27 | M | 559010 | antikorozní barva, šedá | ks | 1 |  | 0 |  |  | základní |  | 0 | 0 | 0 | 0 | 0 | 256 | M | 1 | ROZPOCET | 0 | 0 | 0 | 0 | 0 | 1 | 0 | 64 | 1920561122
| PP |  | antikorozní barva, šedá | [14 empty] | PP | 1
28 | M | 001 | Podružný materiál | soub | 1 |  | 0 |  |  | základní |  | 0 | 0 | 0 | 0 | 0 | 256 | M | 1 | ROZPOCET | 0 | 0 | 0 | 0 | 0 | 1 | 0 | 64 | 239113337
| PP |  | Podružný materiál | [14 empty] | PP | 1
29 | M | 002 | Podíl přidružených výkonů z C21M a navázaného materiálu | soub | 1 |  | 0 |  |  | základní |  | 0 | 0 | 0 | 0 | 0 | 256 | M | 1 | ROZPOCET | 0 | 0 | 0 | 0 | 0 | 1 | 0 | 64 | 1845970033
| PP |  | Podíl přidružených výkonů z C21M a navázaného materiálu | [14 empty] | PP | 1
| D | 46-M | Zemní práce při extr.mont.pracích |  |  |  | 0 |  |  |  |  | 0 |  | 0 |  | 0 | 3 | D | 0 | ROZPOCET | [6 empty] | 0
30 | K | 460010024 | vytyč.trati kab.vedení v zastavěném prostoru | km | 0.04 |  | 0 |  |  | základní |  | 0 | 0 | 0 | 0 | 0 | 64 | K | 1 | ROZPOCET | 0 | 0 | 0 | 0 | 0 | 1 | 0 | 64 | 1283999123
| PP |  | vytyč.trati kab.vedení v zastavěném prostoru | [14 empty] | PP | 1
31 | K | 460050003 | jáma pro J stožár jedn.6-8m v rovině zem.tř.3 | ks | 16 |  | 0 |  |  | základní |  | 0 | 0 | 0 | 0 | 0 | 64 | K | 1 | ROZPOCET | 0 | 0 | 0 | 0 | 0 | 1 | 0 | 64 | 582238583
| PP |  | jáma pro J stožár jedn.6-8m v rovině zem.tř.3 | [14 empty] | PP | 1
32 | K | 460080002 | betonový základ do bednění | m3 | 0.94 |  | 0 |  |  | základní |  | 0 | 0 | 0 | 0 | 0 | 64 | K | 1 | ROZPOCET | 0 | 0 | 0 | 0 | 0 | 1 | 0 | 64 | -1777063903
| PP |  | betonový základ do bednění | [14 empty] | PP | 1
33 | K | 460200153 | kabel.rýha 35cm šíř. 70cm hl. zem.tř.3 | m | 35 |  | 0 |  |  | základní |  | 0 | 0 | 0 | 0 | 0 | 64 | K | 1 | ROZPOCET | 0 | 0 | 0 | 0 | 0 | 1 | 0 | 64 | -1557331669
| PP |  | kabel.rýha 35cm šíř. 70cm hl. zem.tř.3 | [14 empty] | PP | 1
34 | K | 460200283 | kabel.rýha 50cm/šíř. 100cm/hl. zem.tř.3 | m | 5 |  | 0 |  |  | základní |  | 0 | 0 | 0 | 0 | 0 | 64 | K | 1 | ROZPOCET | 0 | 0 | 0 | 0 | 0 | 1 | 0 | 64 | 1731429620
| PP |  | kabel.rýha 50cm/šíř. 100cm/hl. zem.tř.3 | [14 empty] | PP | 1
35 | K | 460300001 | strojní záhrn rýh ve městě | m3 | 12.5 |  | 0 |  |  | základní |  | 0 | 0 | 0 | 0 | 0 | 64 | K | 1 | ROZPOCET | 0 | 0 | 0 | 0 | 0 | 1 | 0 | 64 | 337096733
| PP |  | strojní záhrn rýh ve městě | [14 empty] | PP | 1
36 | K | 460420022 | kabel.lože z kop.písku rýha 65cm tl.10cm | m | 1.4 |  | 0 |  |  | základní |  | 0 | 0 | 0 | 0 | 0 | 64 | K | 1 | ROZPOCET | 0 | 0 | 0 | 0 | 0 | 1 | 0 | 64 | -443182934
| PP |  | kabel.lože z kop.písku rýha 65cm tl.10cm | [14 empty] | PP | 1
37 | M | 90001 | kopaný písek | m3 | 0.1 |  | 0 |  |  | základní |  | 0 | 0 | 0 | 0 | 0 | 256 | M | 1 | ROZPOCET | 0 | 0 | 0 | 0 | 0 | 1 | 0 | 64 | -1826425983
| PP |  | kopaný písek | [14 empty] | PP | 1
38 | K | 460490011 | fólie výstražná z PVC šířky 22cm | m | 40 |  | 0 |  |  | základní |  | 0 | 0 | 0 | 0 | 0 | 64 | K | 1 | ROZPOCET | 0 | 0 | 0 | 0 | 0 | 1 | 0 | 64 | 319603783
| PP |  | fólie výstražná z PVC šířky 22cm | [14 empty] | PP | 1
39 | M | 06050300 | folie výstražná 22 plná červená | m | 40 |  | 0 |  |  | základní |  | 0 | 0 | 0 | 0 | 0 | 256 | M | 1 | ROZPOCET | 0 | 0 | 0 | 0 | 0 | 1 | 0 | 64 | -1915446030
| PP |  | folie výstražná 22 plná červená | [14 empty] | PP | 1
40 | K | 460620013 | provizorní úprava terénu zem.tř.3 | m2 | 80 |  | 0 |  |  | základní |  | 0 | 0 | 0 | 0 | 0 | 64 | K | 1 | ROZPOCET | 0 | 0 | 0 | 0 | 0 | 1 | 0 | 64 | -1967788928
| PP |  | provizorní úprava terénu zem.tř.3 | [14 empty] | PP | 1
41 | M | 003 | Podružný materiál | soub | 1 |  | 0 |  |  | základní |  | 0 | 0 | 0 | 0 | 0 | 256 | M | 1 | ROZPOCET | 0 | 0 | 0 | 0 | 0 | 1 | 0 | 64 | 795559295
| PP |  | Podružný materiál | [14 empty] | PP | 1
| D | 58-M | Výchozí revize elektro |  |  |  | 0 |  |  |  |  | 0 |  | 0 |  | 0 | 3 | D | 0 | ROZPOCET | [6 empty] | 0
42 | K | 320410001 | Celk.prohl.el.zaříz.a vyhot.rev.zp.do 50.tis.mont. | objem | 1 |  | 0 |  |  | základní |  | 0 | 0 | 0 | 0 | 0 | 64 | K | 1 | ROZPOCET | 0 | 0 | 0 | 0 | 0 | 1 | 0 | 64 | 173091877
| PP |  | Celk.prohl.el.zaříz.a vyhot.rev.zp.do 50.tis.mont. | [14 empty] | PP | 1
43 | K | 320410010 | Izolační zkouška silových kabelů nn do 4x25mm2 | kabel | 1 |  | 0 |  |  | základní |  | 0 | 0 | 0 | 0 | 0 | 64 | K | 1 | ROZPOCET | 0 | 0 | 0 | 0 | 0 | 1 | 0 | 64 | -1443751844
| PP |  | Izolační zkouška silových kabelů nn do 4x25mm2 | [14 empty] | PP | 1
44 | K | 320410018 | Měření zemního odporu pro 1 zemnič | zemnič | 16 |  | 0 |  |  | základní |  | 0 | 0 | 0 | 0 | 0 | 64 | K | 1 | ROZPOCET | 0 | 0 | 0 | 0 | 0 | 1 | 0 | 64 | 696638085
| PP |  | Měření zemního odporu pro 1 zemnič | [14 empty] | PP | 1
| D | HZS | Hodinové zúčtovací sazby |  |  |  | 0 |  |  |  |  | 0 |  | 0 |  | 0 | 4 | D | 0 | ROZPOCET | [6 empty] | 0
45 | K | Pol2 | Úklid pracoviště | hod. | 17 |  | 0 |  |  | základní |  | 0 | 0 | 0 | 0 | 0 | 512 | K | 1 | ROZPOCET | 0 | 0 | 0 | 0 | 0 | 1 | 0 | 512 | -478926004
| PP |  | Úklid pracoviště | [14 empty] | PP | 1
46 | K | Pol3 | Úprava stávajícího rozvodu VO, demontáž sloupu | hod. | 32 |  | 0 |  |  | základní |  | 0 | 0 | 0 | 0 | 0 | 512 | K | 1 | ROZPOCET | 0 | 0 | 0 | 0 | 0 | 1 | 0 | 512 | -61120384
| PP |  | Úprava stávajícího rozvodu VO, demontáž sloupu | [14 empty] | PP | 1
47 | K | Pol4 | Měření na rozvodech, oživení | hod. | 3 |  | 0 |  |  | základní |  | 0 | 0 | 0 | 0 | 0 | 512 | K | 1 | ROZPOCET | 0 | 0 | 0 | 0 | 0 | 1 | 0 | 512 | -2069581486
| PP |  | Měření na rozvodech, oživení | [14 empty] | PP | 1
48 | K | Pol5 | Koordinace s montáží LED osvětlení do lavice | hod. | 12 |  | 0 |  |  | základní |  | 0 | 0 | 0 | 0 | 0 | 512 | K | 1 | ROZPOCET | 0 | 0 | 0 | 0 | 0 | 1 | 0 | 512 | 117137015
| PP |  | Koordinace s montáží LED osvětlení do lavice | [14 empty] | PP | 1

## PAB0208 - SO 08 Vnější si...
{280660f4-9587-485d-a28c-294d1ec668f8}
2
| KRYCÍ LIST SOUPISU PRACÍ | [7 empty] | v --- níže se nacházejí doplnkové a pomocné údaje k sestavám --- v | [8 empty] | False
Stavba:
Tělocvična ZŠ Drahotuše
Objekt:
PAB0208 - SO 08 Vnější silnoproudé rozvody
| KSO: |  |  |  |  | CC-CZ:
| Místo: |  | Drahotuše |  |  | Datum: | 7. 12. 2021
| Zadavatel: |  |  |  |  | IČ:
|  | Město Hranice |  |  |  | DIČ:
| Uchazeč: |  |  |  |  | IČ: | Vyplň údaj
|  | Vyplň údaj |  |  |  | DIČ: | Vyplň údaj
| Projektant: |  |  |  |  | IČ:
|  | StudioPAB Olomouc |  |  |  | DIČ:
| Zpracovatel: |  |  |  |  | IČ:
DIČ:
Poznámka:
VRN jsou součástí objektu Vedlejší náklady.
| Cena bez DPH | [5 empty] | 0
|  |  | Základ daně |  |  | Sazba daně | Výše daně
| DPH | základní | 0 |  |  | 21% | 0
|  | snížená | 0 |  |  | 15% | 0
|  | zákl. přenesená | 0 |  |  | 21% | 0
|  | sníž. přenesená | 0 |  |  | 15% | 0
|  | nulová | 0 |  |  | 0% | 0
| Cena s DPH |  |  | v | CZK |  | 0
REKAPITULACE ČLENĚNÍ SOUPISU PRACÍ
Stavba:
Tělocvična ZŠ Drahotuše
Objekt:
PAB0208 - SO 08 Vnější silnoproudé rozvody
Místo: |  |  | Drahotuše |  |  | Datum: | 7. 12. 2021
Zadavatel: |  |  | Město Hranice |  |  | Projektant: | StudioPAB Olomouc
Uchazeč: |  |  | Vyplň údaj |  |  | Zpracovatel:
Kód dílu - Popis | [6 empty] | Cena celkem [CZK]
Náklady stavby celkem | [6 empty] | 0 | [11 empty] | -1
| 21-M - Elektromontáže | [5 empty] | 0
| 46-M - Zemní práce při extr.mont.pracích | [5 empty] | 0
| 58-M - Výchozí revize elktro | [5 empty] | 0
| HZS - Hodinové zúčtovací sazby | [5 empty] | 0
SOUPIS PRACÍ
Stavba:
Tělocvična ZŠ Drahotuše
Objekt:
PAB0208 - SO 08 Vnější silnoproudé rozvody
Místo: |  |  | Drahotuše |  |  | Datum: | 7. 12. 2021
Zadavatel: |  |  | Město Hranice |  |  | Projektant: | StudioPAB Olomouc
Uchazeč: |  |  | Vyplň údaj |  |  | Zpracovatel:
PČ | Typ | Kód | Popis | MJ | Množství | J.cena [CZK] | Cena celkem [CZK] | Cenová soustava |  | DPH | J. Nh [h] | Nh celkem [h] | J. hmotnost [t] | Hmotnost celkem [t] | J. suť [t] | Suť Celkem [t]
Náklady soupisu celkem | [6 empty] | 0 |  |  |  |  | 0 |  | 0 |  | 0 |  | D | -1 | [7 empty] | 0
| D | 21-M | Elektromontáže |  |  |  | 0 |  |  |  |  | 0 |  | 0 |  | 0 | 3 | D | 0 | ROZPOCET | [6 empty] | 0
1 | K | 210010036 | trubka inst.oheb.R=63mm (VU+PO) | m | 49 |  | 0 |  |  | základní |  | 0 | 0 | 0 | 0 | 0 | 64 | K | 1 | ROZPOCET | 0 | 0 | 0 | 0 | 0 | 1 | 0 | 64 | 1859010979
| PP |  | trubka inst.oheb.R=63mm (VU+PO) | [14 empty] | PP | 1
2 | M | 21011515 | trubka prům.63mm, dvouplášťová, do země, červená | m | 49 |  | 0 |  |  | základní |  | 0 | 0 | 0 | 0 | 0 | 256 | M | 1 | ROZPOCET | 0 | 0 | 0 | 0 | 0 | 1 | 0 | 64 | 169595775
| PP |  | trubka prům.63mm, dvouplášťová, do země, červená | [14 empty] | PP | 1
3 | K | 210010036 | trubka inst.oheb.R=63mm (VU+PO) | m | 58 |  | 0 |  |  | základní |  | 0 | 0 | 0 | 0 | 0 | 64 | K | 1 | ROZPOCET | 0 | 0 | 0 | 0 | 0 | 1 | 0 | 64 | -1244672185
| PP |  | trubka inst.oheb.R=63mm (VU+PO) | [14 empty] | PP | 1
4 | M | 21011515 | trubka prům.63mm, dvouplášťová, do země, červená | m | 58 |  | 0 |  |  | základní |  | 0 | 0 | 0 | 0 | 0 | 256 | M | 1 | ROZPOCET | 0 | 0 | 0 | 0 | 0 | 1 | 0 | 64 | 274121216
| PP |  | trubka prům.63mm, dvouplášťová, do země, červená | [14 empty] | PP | 1
5 | K | 210010036 | trubka inst.oheb.R=63mm (VU+PO) | m | 28 |  | 0 |  |  | základní |  | 0 | 0 | 0 | 0 | 0 | 64 | K | 1 | ROZPOCET | 0 | 0 | 0 | 0 | 0 | 1 | 0 | 64 | -827598061
| PP |  | trubka inst.oheb.R=63mm (VU+PO) | [14 empty] | PP | 1
6 | M | 21011515 | trubka prům.63mm, dvouplášťová, do země, červená | m | 28 |  | 0 |  |  | základní |  | 0 | 0 | 0 | 0 | 0 | 256 | M | 1 | ROZPOCET | 0 | 0 | 0 | 0 | 0 | 1 | 0 | 64 | 109177759
| PP |  | trubka prům.63mm, dvouplášťová, do země, červená | [14 empty] | PP | 1
7 | K | 210100102 | ukonč. 1 žil. vodičů do 50 mm2 | ks | 8 |  | 0 |  |  | základní |  | 0 | 0 | 0 | 0 | 0 | 64 | K | 1 | ROZPOCET | 0 | 0 | 0 | 0 | 0 | 1 | 0 | 64 | 711553990
| PP |  | ukonč. 1 žil. vodičů do 50 mm2 | [14 empty] | PP | 1
8 | K | 210100102 | ukonč. 1 žil. vodičů do 50 mm2 | ks | 8 |  | 0 |  |  | základní |  | 0 | 0 | 0 | 0 | 0 | 64 | K | 1 | ROZPOCET | 0 | 0 | 0 | 0 | 0 | 1 | 0 | 64 | -1822049066
| PP |  | ukonč. 1 žil. vodičů do 50 mm2 | [14 empty] | PP | 1
9 | K | 210190002 | mont.oceloplech.rozvodnic do 50kg | ks | 1 |  | 0 |  |  | základní |  | 0 | 0 | 0 | 0 | 0 | 64 | K | 1 | ROZPOCET | 0 | 0 | 0 | 0 | 0 | 1 | 0 | 64 | 1692933472
| PP |  | mont.oceloplech.rozvodnic do 50kg | [14 empty] | PP | 1
10 | M | 95137145 | rozvaděč jednosazbový, třífázový, B63, pilíř, IP 44, pro ČEZ | ks | 1 |  | 0 |  |  | základní |  | 0 | 0 | 0 | 0 | 0 | 256 | M | 1 | ROZPOCET | 0 | 0 | 0 | 0 | 0 | 1 | 0 | 64 | -492879343
| PP |  | rozvaděč jednosazbový, třífázový, B63, pilíř, IP 44, pro ČEZ | [14 empty] | PP | 1
11 | K | 210220021 | uzem. v zemi FeZn do 120 mm2 vč.svorek;propoj.aj. | m | 25 |  | 0 |  |  | základní |  | 0 | 0 | 0 | 0 | 0 | 64 | K | 1 | ROZPOCET | 0 | 0 | 0 | 0 | 0 | 1 | 0 | 64 | 632266156
| PP |  | uzem. v zemi FeZn do 120 mm2 vč.svorek;propoj.aj. | [14 empty] | PP | 1
12 | M | 18001100 | 30/4 FeZn pasovina | kg | 23.75 |  | 0 |  |  | základní |  | 0 | 0 | 0 | 0 | 0 | 256 | M | 1 | ROZPOCET | 0 | 0 | 0 | 0 | 0 | 1 | 0 | 64 | -397031986
| PP |  | 30/4 FeZn pasovina | [14 empty] | PP | 1
13 | K | 210810109 | CYKY-CYKYm 4Bx25 mm2 1kV (PU) | m | 49 |  | 0 |  |  | základní |  | 0 | 0 | 0 | 0 | 0 | 64 | K | 1 | ROZPOCET | 0 | 0 | 0 | 0 | 0 | 1 | 0 | 64 | 1250949289
| PP |  | CYKY-CYKYm 4Bx25 mm2 1kV (PU) | [14 empty] | PP | 1
14 | M | 02043000 | CYKY 4-J x 25 (4B) | m | 49 |  | 0 |  |  | základní |  | 0 | 0 | 0 | 0 | 0 | 256 | M | 1 | ROZPOCET | 0 | 0 | 0 | 0 | 0 | 1 | 0 | 64 | -137877469
| PP |  | CYKY 4-J x 25 (4B) | [14 empty] | PP | 1
15 | K | 210901092 | AYKY 4Bx50 mm2 1kV (PU) | m | 5 |  | 0 |  |  | základní |  | 0 | 0 | 0 | 0 | 0 | 64 | K | 1 | ROZPOCET | 0 | 0 | 0 | 0 | 0 | 1 | 0 | 64 | 2023663891
| PP |  | AYKY 4Bx50 mm2 1kV (PU) | [14 empty] | PP | 1
16 | M | 05042301 | AYKY 4-J x 50 (4B) | m | 5 |  | 0 |  |  | základní |  | 0 | 0 | 0 | 0 | 0 | 256 | M | 1 | ROZPOCET | 0 | 0 | 0 | 0 | 0 | 1 | 0 | 64 | -1362879325
| PP |  | AYKY 4-J x 50 (4B) | [14 empty] | PP | 1
17 | M | 001 | Podružný materiál | soub | 1 |  | 0 |  |  | základní |  | 0 | 0 | 0 | 0 | 0 | 256 | M | 1 | ROZPOCET | 0 | 0 | 0 | 0 | 0 | 1 | 0 | 64 | -365832663
| PP |  | Podružný materiál | [14 empty] | PP | 1
18 | M | 002 | Podíl přidružených výkonů z C21M a navázaného materiálu | soub | 1 |  | 0 |  |  | základní |  | 0 | 0 | 0 | 0 | 0 | 256 | M | 1 | ROZPOCET | 0 | 0 | 0 | 0 | 0 | 1 | 0 | 64 | -133713910
| PP |  | Podíl přidružených výkonů z C21M a navázaného materiálu | [14 empty] | PP | 1
| D | 46-M | Zemní práce při extr.mont.pracích |  |  |  | 0 |  |  |  |  | 0 |  | 0 |  | 0 | 3 | D | 0 | ROZPOCET | [6 empty] | 0
19 | K | 460010024 | vytyč.trati kab.vedení v zastavěném prostoru | km | 0.04 |  | 0 |  |  | základní |  | 0 | 0 | 0 | 0 | 0 | 64 | K | 1 | ROZPOCET | 0 | 0 | 0 | 0 | 0 | 1 | 0 | 64 | -505055443
| PP |  | vytyč.trati kab.vedení v zastavěném prostoru | [14 empty] | PP | 1
20 | K | 460200253 | kabel.rýha 50cm/šíř. 70cm/hl. zem.tř.3 | m | 32 |  | 0 |  |  | základní |  | 0 | 0 | 0 | 0 | 0 | 64 | K | 1 | ROZPOCET | 0 | 0 | 0 | 0 | 0 | 1 | 0 | 64 | -1300826657
| PP |  | kabel.rýha 50cm/šíř. 70cm/hl. zem.tř.3 | [14 empty] | PP | 1
21 | K | 460300001 | strojní záhrn rýh ve městě | m3 | 11.2 |  | 0 |  |  | základní |  | 0 | 0 | 0 | 0 | 0 | 64 | K | 1 | ROZPOCET | 0 | 0 | 0 | 0 | 0 | 1 | 0 | 64 | 124482543
| PP |  | strojní záhrn rýh ve městě | [14 empty] | PP | 1
22 | K | 460420022 | kabel.lože z kop.písku rýha 65cm tl.10cm | m | 32 |  | 0 |  |  | základní |  | 0 | 0 | 0 | 0 | 0 | 64 | K | 1 | ROZPOCET | 0 | 0 | 0 | 0 | 0 | 1 | 0 | 64 | 1685252664
| PP |  | kabel.lože z kop.písku rýha 65cm tl.10cm | [14 empty] | PP | 1
23 | M | 90001 | kopaný písek | m3 | 2.24 |  | 0 |  |  | základní |  | 0 | 0 | 0 | 0 | 0 | 256 | M | 1 | ROZPOCET | 0 | 0 | 0 | 0 | 0 | 1 | 0 | 64 | 442914480
| PP |  | kopaný písek | [14 empty] | PP | 1
24 | K | 460490011 | fólie výstražná z PVC šířky 22cm | m | 64 |  | 0 |  |  | základní |  | 0 | 0 | 0 | 0 | 0 | 64 | K | 1 | ROZPOCET | 0 | 0 | 0 | 0 | 0 | 1 | 0 | 64 | -1799620825
| PP |  | fólie výstražná z PVC šířky 22cm | [14 empty] | PP | 1
25 | M | 06050300 | folie výstražná 22 plná červená | m | 64 |  | 0 |  |  | základní |  | 0 | 0 | 0 | 0 | 0 | 256 | M | 1 | ROZPOCET | 0 | 0 | 0 | 0 | 0 | 1 | 0 | 64 | 1522248001
| PP |  | folie výstražná 22 plná červená | [14 empty] | PP | 1
26 | K | 460620013 | provizorní úprava terénu zem.tř.3 | m2 | 62 |  | 0 |  |  | základní |  | 0 | 0 | 0 | 0 | 0 | 64 | K | 1 | ROZPOCET | 0 | 0 | 0 | 0 | 0 | 1 | 0 | 64 | 2095403176
| PP |  | provizorní úprava terénu zem.tř.3 | [14 empty] | PP | 1
27 | M | 003 | Podružný materiál | soub | 1 |  | 0 |  |  | základní |  | 0 | 0 | 0 | 0 | 0 | 256 | M | 1 | ROZPOCET | 0 | 0 | 0 | 0 | 0 | 1 | 0 | 64 | -728956442
| PP |  | Podružný materiál | [14 empty] | PP | 1
28 | M | 004 | Podíl přidružených výkonů z C46M | soub | 1 |  | 0 |  |  | základní |  | 0 | 0 | 0 | 0 | 0 | 256 | M | 1 | ROZPOCET | 0 | 0 | 0 | 0 | 0 | 1 | 0 | 64 | 2098623444
| PP |  | Podíl přidružených výkonů z C46M | [14 empty] | PP | 1
| D | 58-M | Výchozí revize elktro |  |  |  | 0 |  |  |  |  | 0 |  | 0 |  | 0 | 3 | D | 0 | ROZPOCET | [6 empty] | 0
29 | K | 320410001 | Celk.prohl.el.zaříz.a vyhot.rev.zp.do 50.tis.mont. | objem | 1 |  | 0 |  |  | základní |  | 0 | 0 | 0 | 0 | 0 | 64 | K | 1 | ROZPOCET | 0 | 0 | 0 | 0 | 0 | 1 | 0 | 64 | 1004540049
| PP |  | Celk.prohl.el.zaříz.a vyhot.rev.zp.do 50.tis.mont. | [14 empty] | PP | 1
30 | K | 320410005 | Kontrola rozvaděče nn 1 pole do hmotnosti 200 kg | ks | 1 |  | 0 |  |  | základní |  | 0 | 0 | 0 | 0 | 0 | 64 | K | 1 | ROZPOCET | 0 | 0 | 0 | 0 | 0 | 1 | 0 | 64 | -1098471352
| PP |  | Kontrola rozvaděče nn 1 pole do hmotnosti 200 kg | [14 empty] | PP | 1
31 | K | 320410010 | Izolační zkouška silových kabelů nn do 4x25mm2 | kabel | 1 |  | 0 |  |  | základní |  | 0 | 0 | 0 | 0 | 0 | 64 | K | 1 | ROZPOCET | 0 | 0 | 0 | 0 | 0 | 1 | 0 | 64 | 1618380056
| PP |  | Izolační zkouška silových kabelů nn do 4x25mm2 | [14 empty] | PP | 1
32 | K | 320410011 | Izolační zkouška silových kabelů nn do 4x50mm2 | kabel | 1 |  | 0 |  |  | základní |  | 0 | 0 | 0 | 0 | 0 | 64 | K | 1 | ROZPOCET | 0 | 0 | 0 | 0 | 0 | 1 | 0 | 64 | -2145732024
| PP |  | Izolační zkouška silových kabelů nn do 4x50mm2 | [14 empty] | PP | 1
| D | HZS | Hodinové zúčtovací sazby |  |  |  | 0 |  |  |  |  | 0 |  | 0 |  | 0 | 4 | D | 0 | ROZPOCET | [6 empty] | 0
33 | K | Pol2 | Úklid pracoviště | hod. | 14 |  | 0 |  |  | základní |  | 0 | 0 | 0 | 0 | 0 | 512 | K | 1 | ROZPOCET | 0 | 0 | 0 | 0 | 0 | 1 | 0 | 512 | 1735222478
| PP |  | Úklid pracoviště | [14 empty] | PP | 1
34 | K | Pol6 | Koordinace s dodávkou ČERPACÍCH ŠACHT | hod. | 26 |  | 0 |  |  | základní |  | 0 | 0 | 0 | 0 | 0 | 512 | K | 1 | ROZPOCET | 0 | 0 | 0 | 0 | 0 | 1 | 0 | 512 | 1925953052
| PP |  | Koordinace s dodávkou ČERPACÍCH ŠACHT | [14 empty] | PP | 1

## PAB0209 - SO 09 Vedení př...
{4a1ef82b-3181-42d6-ab15-270e0a4991bb}
2
| KRYCÍ LIST SOUPISU PRACÍ | [7 empty] | v --- níže se nacházejí doplnkové a pomocné údaje k sestavám --- v | [8 empty] | False
Stavba:
Tělocvična ZŠ Drahotuše
Objekt:
PAB0209 - SO 09 Vedení předizolovaného potrubí
| KSO: |  |  |  |  | CC-CZ:
| Místo: |  | Drahotuše |  |  | Datum: | 7. 12. 2021
| Zadavatel: |  |  |  |  | IČ:
|  | Město Hranice |  |  |  | DIČ:
| Uchazeč: |  |  |  |  | IČ: | Vyplň údaj
|  | Vyplň údaj |  |  |  | DIČ: | Vyplň údaj
| Projektant: |  |  |  |  | IČ:
|  | StudioPAB Olomouc |  |  |  | DIČ:
| Zpracovatel: |  |  |  |  | IČ:
DIČ:
Poznámka:
VRN jsou součástí objektu Vedlejší náklady.
| Cena bez DPH | [5 empty] | 0
|  |  | Základ daně |  |  | Sazba daně | Výše daně
| DPH | základní | 0 |  |  | 21% | 0
|  | snížená | 0 |  |  | 15% | 0
|  | zákl. přenesená | 0 |  |  | 21% | 0
|  | sníž. přenesená | 0 |  |  | 15% | 0
|  | nulová | 0 |  |  | 0% | 0
| Cena s DPH |  |  | v | CZK |  | 0
REKAPITULACE ČLENĚNÍ SOUPISU PRACÍ
Stavba:
Tělocvična ZŠ Drahotuše
Objekt:
PAB0209 - SO 09 Vedení předizolovaného potrubí
Místo: |  |  | Drahotuše |  |  | Datum: | 7. 12. 2021
Zadavatel: |  |  | Město Hranice |  |  | Projektant: | StudioPAB Olomouc
Uchazeč: |  |  | Vyplň údaj |  |  | Zpracovatel:
Kód dílu - Popis | [6 empty] | Cena celkem [CZK]
Náklady stavby celkem | [6 empty] | 0 | [11 empty] | -1
| HSV - Práce a dodávky HSV | [5 empty] | 0
| 1 - Zemní práce | [5 empty] | 0
| 4 - Vodorovné konstrukce | [5 empty] | 0
| 8 - Trubní vedení | [5 empty] | 0
| 998 - Přesun hmot | [5 empty] | 0
SOUPIS PRACÍ
Stavba:
Tělocvična ZŠ Drahotuše
Objekt:
PAB0209 - SO 09 Vedení předizolovaného potrubí
Místo: |  |  | Drahotuše |  |  | Datum: | 7. 12. 2021
Zadavatel: |  |  | Město Hranice |  |  | Projektant: | StudioPAB Olomouc
Uchazeč: |  |  | Vyplň údaj |  |  | Zpracovatel:
PČ | Typ | Kód | Popis | MJ | Množství | J.cena [CZK] | Cena celkem [CZK] | Cenová soustava |  | DPH | J. Nh [h] | Nh celkem [h] | J. hmotnost [t] | Hmotnost celkem [t] | J. suť [t] | Suť Celkem [t]
Náklady soupisu celkem | [6 empty] | 0 |  |  |  |  | 0 |  | 2.625 |  | 0 |  | D | -1 | [10 empty] | 0
| D | HSV | Práce a dodávky HSV |  |  |  | 0 |  |  |  |  | 0 |  | 2.625 |  | 0 | 1 | D | 0 |  |  |  | ROZPOCET | [6 empty] | 0
| D | 1 | Zemní práce |  |  |  | 0 |  |  |  |  | 0 |  | 0.003 |  | 0 | 1 | D | 1 |  |  |  | ROZPOCET | [6 empty] | 0
1 | K | 132251254 | Hloubení rýh nezapažených š do 2000 mm v hornině třídy těžitelnosti I, skupiny 3 objem do 500 m3 strojně | m3 | 160 |  | 0 | CS ÚRS 2021 01 |  | základní |  | 0 | 0 | 0 | 0 | 0 | 4 | K | 2 |  |  |  | ROZPOCET | 0 | 0 | 0 | 0 | 0 | 1 | 0 | 4 | -2130911110
| PP |  | Hloubení rýh nezapažených š do 2000 mm v hornině třídy těžitelnosti I, skupiny 3 objem do 500 m3 strojně | [14 empty] | PP | 2
| Online PSC |  | https://podminky.urs.cz/item/CS_URS_2021_01/132251254 | [14 empty] | Online PSC | 2
2 | K | 162751117 | Vodorovné přemístění do 10000 m výkopku/sypaniny z horniny třídy těžitelnosti I, skupiny 1 až 3 | m3 | 53 |  | 0 | CS ÚRS 2021 01 |  | základní |  | 0 | 0 | 0 | 0 | 0 | 4 | K | 2 |  |  |  | ROZPOCET | 0 | 0 | 0 | 0 | 0 | 1 | 0 | 4 | 1891223828
| PP |  | Vodorovné přemístění do 10000 m výkopku/sypaniny z horniny třídy těžitelnosti I, skupiny 1 až 3 | [14 empty] | PP | 2
| Online PSC |  | https://podminky.urs.cz/item/CS_URS_2021_01/162751117 | [14 empty] | Online PSC | 2
| VV |  | 160,0-107,0 |  | 53 | [12 empty] | VV | 2 | 2 | True | 0 | ROZPOCET
| VV |  | Součet |  | 53 | [12 empty] | VV | 2 | 4 | True | 1 | ROZPOCET
3 | K | 167151101 | Nakládání výkopku z hornin třídy těžitelnosti I, skupiny 1 až 3 do 100 m3 | m3 | 53 |  | 0 | CS ÚRS 2021 01 |  | základní |  | 0 | 0 | 0 | 0 | 0 | 4 | K | 2 |  |  |  | ROZPOCET | 0 | 0 | 0 | 0 | 0 | 1 | 0 | 4 | 14496061
| PP |  | Nakládání výkopku z hornin třídy těžitelnosti I, skupiny 1 až 3 do 100 m3 | [14 empty] | PP | 2
| Online PSC |  | https://podminky.urs.cz/item/CS_URS_2021_01/167151101 | [14 empty] | Online PSC | 2
| VV |  | 160,0-107,0 |  | 53 | [12 empty] | VV | 2 | 2 | True | 0 | ROZPOCET
| VV |  | Součet |  | 53 | [12 empty] | VV | 2 | 4 | True | 1 | ROZPOCET
4 | K | 171201221 | Poplatek za uložení na skládce (skládkovné) zeminy a kamení kód odpadu 17 05 04 | t | 53 |  | 0 | CS ÚRS 2021 01 |  | základní |  | 0 | 0 | 0 | 0 | 0 | 4 | K | 2 |  |  |  | ROZPOCET | 0 | 0 | 0 | 0 | 0 | 1 | 0 | 4 | -1741489973
| PP |  | Poplatek za uložení na skládce (skládkovné) zeminy a kamení kód odpadu 17 05 04 | [14 empty] | PP | 2
| Online PSC |  | https://podminky.urs.cz/item/CS_URS_2021_01/171201221 | [14 empty] | Online PSC | 2
5 | K | 174151101 | Zásyp jam, šachet rýh nebo kolem objektů sypaninou se zhutněním | m3 | 107 |  | 0 | CS ÚRS 2021 01 |  | základní |  | 0 | 0 | 0 | 0 | 0 | 4 | K | 2 |  |  |  | ROZPOCET | 0 | 0 | 0 | 0 | 0 | 1 | 0 | 4 | -709650405
| PP |  | Zásyp jam, šachet rýh nebo kolem objektů sypaninou se zhutněním | [14 empty] | PP | 2
| Online PSC |  | https://podminky.urs.cz/item/CS_URS_2021_01/174151101 | [14 empty] | Online PSC | 2
| VV |  | 160,0-53,0 |  | 107 | [12 empty] | VV | 2 | 2 | True | 0 | ROZPOCET
| VV |  | Součet |  | 107 | [12 empty] | VV | 2 | 4 | True | 1 | ROZPOCET
6 | K | 181351103 | Rozprostření ornice tl vrstvy do 200 mm pl do 500 m2 v rovině nebo ve svahu do 1:5 strojně | m2 | 150 |  | 0 | CS ÚRS 2021 01 |  | základní |  | 0 | 0 | 0 | 0 | 0 | 4 | K | 2 |  |  |  | ROZPOCET | 0 | 0 | 0 | 0 | 0 | 1 | 0 | 4 | 1376513164
| PP |  | Rozprostření ornice tl vrstvy do 200 mm pl do 500 m2 v rovině nebo ve svahu do 1:5 strojně | [14 empty] | PP | 2
| Online PSC |  | https://podminky.urs.cz/item/CS_URS_2021_01/181351103 | [14 empty] | Online PSC | 2
7 | M | 10364101 | zemina pro terénní úpravy - ornice | t | 40.5 |  | 0 | CS ÚRS 2021 01 |  | základní |  | 0 | 0 | 0 | 0 | 0 | 8 | M | 2 |  |  |  | ROZPOCET | 0 | 0 | 0 | 0 | 0 | 1 | 0 | 4 | 82685409
| PP |  | zemina pro terénní úpravy - ornice | [14 empty] | PP | 2
| VV |  | 150,0*0,15 |  | 22.5 | [12 empty] | VV | 2 | 2 | True | 0 | ROZPOCET
| VV |  | Součet |  | 22.5 | [12 empty] | VV | 2 | 4 | True | 0 | ROZPOCET
| VV |  | 22,5*1,8 "Přepočtené koeficientem množství |  | 40.5 | [12 empty] | VV | 2 | 2 | True | 1 | ROZPOCET
8 | K | 181411131 | Založení parkového trávníku výsevem plochy do 1000 m2 v rovině a ve svahu do 1:5 | m2 | 150 |  | 0 | CS ÚRS 2021 01 |  | základní |  | 0 | 0 | 0 | 0 | 0 | 4 | K | 2 |  |  |  | ROZPOCET | 0 | 0 | 0 | 0 | 0 | 1 | 0 | 4 | 721094494
| PP |  | Založení parkového trávníku výsevem plochy do 1000 m2 v rovině a ve svahu do 1:5 | [14 empty] | PP | 2
| Online PSC |  | https://podminky.urs.cz/item/CS_URS_2021_01/181411131 | [14 empty] | Online PSC | 2
9 | M | 00572410 | osivo směs travní parková | kg | 3 |  | 0 | CS ÚRS 2021 01 |  | základní |  | 0 | 0.001 | 0.003 | 0 | 0 | 8 | M | 2 |  |  |  | ROZPOCET | 0 | 0 | 0 | 0 | 0 | 1 | 0 | 4 | 355624717
| PP |  | osivo směs travní parková | [14 empty] | PP | 2
| VV |  | 150*0,02 "Přepočtené koeficientem množství |  | 3 | [12 empty] | VV | 2 | 2 | True | 1 | ROZPOCET
10 | K | 181951111 | Úprava pláně v hornině třídy těžitelnosti I, skupiny 1 až 3 bez zhutnění strojně | m2 | 150 |  | 0 | CS ÚRS 2021 01 |  | základní |  | 0 | 0 | 0 | 0 | 0 | 4 | K | 2 |  |  |  | ROZPOCET | 0 | 0 | 0 | 0 | 0 | 1 | 0 | 4 | 730231125
| PP |  | Úprava pláně v hornině třídy těžitelnosti I, skupiny 1 až 3 bez zhutnění strojně | [14 empty] | PP | 2
| Online PSC |  | https://podminky.urs.cz/item/CS_URS_2021_01/181951111 | [14 empty] | Online PSC | 2
| D | 4 | Vodorovné konstrukce |  |  |  | 0 |  |  |  |  | 0 |  | 0 |  | 0 | 1 | D | 1 |  |  |  | ROZPOCET | [6 empty] | 0
11 | K | 451573111 | Lože a obsyp potrubí otevřený výkop ze štěrkopísku | m3 | 53 |  | 0 | CS ÚRS 2021 01 |  | základní |  | 0 | 0 | 0 | 0 | 0 | 4 | K | 2 |  |  |  | ROZPOCET | 0 | 0 | 0 | 0 | 0 | 1 | 0 | 4 | 1336572562
| PP |  | Lože a obsyp potrubí otevřený výkop ze štěrkopísku | [14 empty] | PP | 2
| Online PSC |  | https://podminky.urs.cz/item/CS_URS_2021_01/451573111 | [14 empty] | Online PSC | 2
| VV |  | 53,0 |  | 53 | [12 empty] | VV | 2 | 2 | True | 0 | ROZPOCET
| VV |  | Součet |  | 53 | [12 empty] | VV | 2 | 4 | True | 1 | ROZPOCET
| D | 8 | Trubní vedení |  |  |  | 0 |  |  |  |  | 0 |  | 2.622 |  | 0 | 1 | D | 1 |  |  |  | ROZPOCET | [6 empty] | 0
12 | K | 866181004 | Montáž potrubí předizolovaného PE-HD s izolací a opláštěním DN 40 x 5,5 mm | m | 62 |  | 0 | CS ÚRS 2021 01 |  | základní |  | 0 | 0.00042 | 0.02604 | 0 | 0 | 4 | K | 2 |  |  |  | ROZPOCET | 0 | 0 | 0 | 0 | 0 | 1 | 0 | 4 | -1691534823
| PP |  | Montáž potrubí předizolovaného PE-HD s izolací a opláštěním DN 40 x 5,5 mm | [14 empty] | PP | 2
| Online PSC |  | https://podminky.urs.cz/item/CS_URS_2021_01/866181004 | [14 empty] | Online PSC | 2
| VV |  | pro cirkulaci | [14 empty] | VV | 2 | 1 | True | 0 | ROZPOCET
| VV |  | 62,0 |  | 62 | [12 empty] | VV | 2 | 2 | True | 0 | ROZPOCET
| VV |  | Součet |  | 62 | [12 empty] | VV | 2 | 4 | True | 1 | ROZPOCET
13 | M | 55271110 | potrubí předizolované PE-HD s izolací a opláštěním DN40 x 5,5 mm | m | 62 |  | 0 | CS ÚRS 2021 01 |  | základní |  | 0 | 0.00488 | 0.30256 | 0 | 0 | 8 | M | 2 |  |  |  | ROZPOCET | 0 | 0 | 0 | 0 | 0 | 1 | 0 | 4 | -103582968
| PP |  | potrubí předizolované PE-HD s izolací a opláštěním DN40 x 5,5 mm | [14 empty] | PP | 2
| P |  | Poznámka k položce: Poznámka k položce:_x000d_ např. Uponor Ecoflex Aqua | [14 empty] | P | 2
14 | K | 866181005 | Montáž potrubí předizolovaného PE-HD s izolací a opláštěním 2 x DN 40 x 3,7 mm | m | 124 |  | 0 | CS ÚRS 2021 01 |  | základní |  | 0 | 0.00054 | 0.06696 | 0 | 0 | 4 | K | 2 |  |  |  | ROZPOCET | 0 | 0 | 0 | 0 | 0 | 1 | 0 | 4 | -2069990531
| PP |  | Montáž potrubí předizolovaného PE-HD s izolací a opláštěním 2 x DN 40 x 3,7 mm | [14 empty] | PP | 2
| Online PSC |  | https://podminky.urs.cz/item/CS_URS_2021_01/866181005 | [14 empty] | Online PSC | 2
| VV |  | pro vytápění | [14 empty] | VV | 2 | 1 | True | 0 | ROZPOCET
| VV |  | 124,0 |  | 124 | [12 empty] | VV | 2 | 2 | True | 0 | ROZPOCET
| VV |  | Součet |  | 124 | [12 empty] | VV | 2 | 4 | True | 1 | ROZPOCET
15 | M | 55271111 | potrubí předizolované PE-HD s izolací a opláštěním PE-HD 2 x DN 40 x 3,7 mm | m | 124 |  | 0 | CS ÚRS 2021 01 |  | základní |  | 0 | 0.00541 | 0.67084 | 0 | 0 | 8 | M | 2 |  |  |  | ROZPOCET | 0 | 0 | 0 | 0 | 0 | 1 | 0 | 4 | 478328940
| PP |  | potrubí předizolované PE-HD s izolací a opláštěním PE-HD 2 x DN 40 x 3,7 mm | [14 empty] | PP | 2
| P |  | Poznámka k položce: Poznámka k položce:_x000d_ např. Uponor Ecoflex Thermo Twin | [14 empty] | P | 2
16 | K | 866231006 | Montáž potrubí předizolovaného PE-HD s izolací a opláštěním DN 63 x 8,6 mm | m | 62 |  | 0 | CS ÚRS 2021 01 |  | základní |  | 0 | 0.00083 | 0.05146 | 0 | 0 | 4 | K | 2 |  |  |  | ROZPOCET | 0 | 0 | 0 | 0 | 0 | 1 | 0 | 4 | -149436442
| PP |  | Montáž potrubí předizolovaného PE-HD s izolací a opláštěním DN 63 x 8,6 mm | [14 empty] | PP | 2
| Online PSC |  | https://podminky.urs.cz/item/CS_URS_2021_01/866231006 | [14 empty] | Online PSC | 2
| VV |  | pro TUV | [14 empty] | VV | 2 | 1 | True | 0 | ROZPOCET
| VV |  | 62,0 |  | 62 | [12 empty] | VV | 2 | 2 | True | 0 | ROZPOCET
| VV |  | Součet |  | 62 | [12 empty] | VV | 2 | 4 | True | 1 | ROZPOCET
17 | M | 55271117 | potrubí předizolované PE-HD s izolací a opláštěním DN 63 x 8,6 mm | m | 62 |  | 0 | CS ÚRS 2021 01 |  | základní |  | 0 | 0.00879 | 0.54498 | 0 | 0 | 8 | M | 2 |  |  |  | ROZPOCET | 0 | 0 | 0 | 0 | 0 | 1 | 0 | 4 | -719791146
| PP |  | potrubí předizolované PE-HD s izolací a opláštěním DN 63 x 8,6 mm | [14 empty] | PP | 2
| P |  | Poznámka k položce: Poznámka k položce:_x000d_ např. Uponor Ecoflex Aqua | [14 empty] | P | 2
18 | K | 866241006 | Montáž potrubí předizolovaného PE-HD s izolací a opláštěním DN 75 x 6,8 mm | m | 62 |  | 0 | CS ÚRS 2021 01 |  | základní |  | 0 | 0.00086 | 0.05332 | 0 | 0 | 4 | K | 2 |  |  |  | ROZPOCET | 0 | 0 | 0 | 0 | 0 | 1 | 0 | 4 | 439353007
| PP |  | Montáž potrubí předizolovaného PE-HD s izolací a opláštěním DN 75 x 6,8 mm | [14 empty] | PP | 2
| Online PSC |  | https://podminky.urs.cz/item/CS_URS_2021_01/866241006 | [14 empty] | Online PSC | 2
| VV |  | pro studenou vodu | [14 empty] | VV | 2 | 1 | True | 0 | ROZPOCET
| VV |  | 62,0 |  | 62 | [12 empty] | VV | 2 | 2 | True | 0 | ROZPOCET
| VV |  | Součet |  | 62 | [12 empty] | VV | 2 | 4 | True | 1 | ROZPOCET
19 | M | 55271119 | potrubí předizolované PE-HD s izolací a opláštěním DN 75 x 6,8 mm | m | 62 |  | 0 | CS ÚRS 2021 01 |  | základní |  | 0 | 0.01049 | 0.65038 | 0 | 0 | 8 | M | 2 |  |  |  | ROZPOCET | 0 | 0 | 0 | 0 | 0 | 1 | 0 | 4 | 839351
| PP |  | potrubí předizolované PE-HD s izolací a opláštěním DN 75 x 6,8 mm | [14 empty] | PP | 2
| P |  | Poznámka k položce: Poznámka k položce:_x000d_ např. Uponor Ecoflex Supra | [14 empty] | P | 2
20 | K | 867181003 | Přechody potrubí předizolovaného PE-HD DN 40 na závit G 5/4" | kus | 30 |  | 0 | CS ÚRS 2021 01 |  | základní |  | 0 | 0.00252 | 0.0756 | 0 | 0 | 4 | K | 2 |  |  |  | ROZPOCET | 0 | 0 | 0 | 0 | 0 | 1 | 0 | 4 | 1978080080
| PP |  | Přechody potrubí předizolovaného PE-HD DN 40 na závit G 5/4" | [14 empty] | PP | 2
| Online PSC |  | https://podminky.urs.cz/item/CS_URS_2021_01/867181003 | [14 empty] | Online PSC | 2
| VV |  | pro vytápění | [14 empty] | VV | 2 | 1 | True | 0 | ROZPOCET
| VV |  | 24 |  | 24 | [12 empty] | VV | 2 | 2 | True | 0 | ROZPOCET
| VV |  | pro cirkulaci | [14 empty] | VV | 2 | 1 | True | 0 | ROZPOCET
| VV |  | 6 |  | 6 | [12 empty] | VV | 2 | 2 | True | 0 | ROZPOCET
| VV |  | Součet |  | 30 | [12 empty] | VV | 2 | 4 | True | 1 | ROZPOCET
21 | K | 867231005 | Přechody potrubí předizolovaného PE-HD DN 63 na závit G 2" | kus | 6 |  | 0 | CS ÚRS 2021 01 |  | základní |  | 0 | 0.00429 | 0.02574 | 0 | 0 | 4 | K | 2 |  |  |  | ROZPOCET | 0 | 0 | 0 | 0 | 0 | 1 | 0 | 4 | 455156636
| PP |  | Přechody potrubí předizolovaného PE-HD DN 63 na závit G 2" | [14 empty] | PP | 2
| Online PSC |  | https://podminky.urs.cz/item/CS_URS_2021_01/867231005 | [14 empty] | Online PSC | 2
| VV |  | pro TUV | [14 empty] | VV | 2 | 1 | True | 0 | ROZPOCET
| VV |  | 6 |  | 6 | [12 empty] | VV | 2 | 2 | True | 0 | ROZPOCET
| VV |  | Součet |  | 6 | [12 empty] | VV | 2 | 4 | True | 1 | ROZPOCET
22 | K | 867241006 | Přechody potrubí předizolovaného PE-HD DN 75 na závit G 2" | kus | 6 |  | 0 | CS ÚRS 2021 01 |  | základní |  | 0 | 0.00515 | 0.0309 | 0 | 0 | 4 | K | 2 |  |  |  | ROZPOCET | 0 | 0 | 0 | 0 | 0 | 1 | 0 | 4 | -495946180
| PP |  | Přechody potrubí předizolovaného PE-HD DN 75 na závit G 2" | [14 empty] | PP | 2
| Online PSC |  | https://podminky.urs.cz/item/CS_URS_2021_01/867241006 | [14 empty] | Online PSC | 2
| VV |  | pro studenou vodu | [14 empty] | VV | 2 | 1 | True | 0 | ROZPOCET
| VV |  | 6 |  | 6 | [12 empty] | VV | 2 | 2 | True | 0 | ROZPOCET
| VV |  | Součet |  | 6 | [12 empty] | VV | 2 | 4 | True | 1 | ROZPOCET
23 | M | 55271504 | koleno předizolovaného potrubí do svislé části, závit G 5/4" | kus | 10 |  | 0 | CS ÚRS 2021 01 |  | základní |  | 0 | 0.0036 | 0.036 | 0 | 0 | 8 | M | 2 |  |  |  | ROZPOCET | 0 | 0 | 0 | 0 | 0 | 1 | 0 | 4 | 528330516
| PP |  | koleno předizolovaného potrubí do svislé části, závit G 5/4" | [14 empty] | PP | 2
| VV |  | pro vytápění | [14 empty] | VV | 2 | 1 | True | 0 | ROZPOCET
| VV |  | 8 |  | 8 | [12 empty] | VV | 2 | 2 | True | 0 | ROZPOCET
| VV |  | pro cirkulaci | [14 empty] | VV | 2 | 1 | True | 0 | ROZPOCET
| VV |  | 2 |  | 2 | [12 empty] | VV | 2 | 2 | True | 0 | ROZPOCET
| VV |  | Součet |  | 10 | [12 empty] | VV | 2 | 4 | True | 1 | ROZPOCET
24 | M | 55271506 | koleno předizolovaného potrubí do svislé části, závit G 2" | kus | 4 |  | 0 | CS ÚRS 2021 01 |  | základní |  | 0 | 0.0051 | 0.0204 | 0 | 0 | 8 | M | 2 |  |  |  | ROZPOCET | 0 | 0 | 0 | 0 | 0 | 1 | 0 | 4 | -352400251
| PP |  | koleno předizolovaného potrubí do svislé části, závit G 2" | [14 empty] | PP | 2
| VV |  | pro studenou vodu | [14 empty] | VV | 2 | 1 | True | 0 | ROZPOCET
| VV |  | 2 |  | 2 | [12 empty] | VV | 2 | 2 | True | 0 | ROZPOCET
| VV |  | pro TUV | [14 empty] | VV | 2 | 1 | True | 0 | ROZPOCET
| VV |  | 2 |  | 2 | [12 empty] | VV | 2 | 2 | True | 0 | ROZPOCET
| VV |  | Součet |  | 4 | [12 empty] | VV | 2 | 4 | True | 1 | ROZPOCET
25 | M | 28655514 | průchodka pro prostup zdi při montáži předizolovaného potrubí DN 175-200 mm | kus | 10 |  | 0 | CS ÚRS 2021 01 |  | základní |  | 0 | 0.002 | 0.02 | 0 | 0 | 8 | M | 2 |  |  |  | ROZPOCET | 0 | 0 | 0 | 0 | 0 | 1 | 0 | 4 | -902292417
| PP |  | průchodka pro prostup zdi při montáži předizolovaného potrubí DN 175-200 mm | [14 empty] | PP | 2
26 | K | 899722114 | Krytí potrubí z plastů výstražnou fólií z PVC 40 cm | m | 360 |  | 0 | CS ÚRS 2021 01 |  | základní |  | 0 | 0.00013 | 0.0468 | 0 | 0 | 4 | K | 2 |  |  |  | ROZPOCET | 0 | 0 | 0 | 0 | 0 | 1 | 0 | 4 | -1628761126
| PP |  | Krytí potrubí z plastů výstražnou fólií z PVC 40 cm | [14 empty] | PP | 2
| Online PSC |  | https://podminky.urs.cz/item/CS_URS_2021_01/899722114 | [14 empty] | Online PSC | 2
| VV |  | různé barvy dle položeného potrubí | [14 empty] | VV | 2 | 1 | True | 0 | ROZPOCET
| VV |  | 360,0 |  | 360 | [12 empty] | VV | 2 | 2 | True | 0 | ROZPOCET
| VV |  | Součet |  | 360 | [12 empty] | VV | 2 | 4 | True | 1 | ROZPOCET
27 | K | 899722 | Zapojení a propojení signalizačního vodičů | soubor | 7 |  | 0 |  |  | základní |  | 0 | 0 | 0 | 0 | 0 | 4 | K | 2 |  |  |  | ROZPOCET | 0 | 0 | 0 | 0 | 0 | 1 | 0 | 4 | 1722832093
| PP |  | Zapojení a propojení signalizačního vodičů | [14 empty] | PP | 2
| D | 998 | Přesun hmot |  |  |  | 0 |  |  |  |  | 0 |  | 0 |  | 0 | 1 | D | 1 |  |  |  | ROZPOCET | [6 empty] | 0
28 | K | 998276101 | Přesun hmot pro trubní vedení z trub z plastických hmot otevřený výkop | t | 2.625 |  | 0 | CS ÚRS 2021 01 |  | základní |  | 0 | 0 | 0 | 0 | 0 | 4 | K | 2 |  |  |  | ROZPOCET | 0 | 0 | 0 | 0 | 0 | 1 | 0 | 4 | 1655047831
| PP |  | Přesun hmot pro trubní vedení z trub z plastických hmot otevřený výkop | [14 empty] | PP | 2
| Online PSC |  | https://podminky.urs.cz/item/CS_URS_2021_01/998276101 | [14 empty] | Online PSC | 2

## PAB0211 - SO 11 Oplocení
{b56e4405-c2a6-4ed7-a0de-64aa62925f5a}
2
| KRYCÍ LIST SOUPISU PRACÍ | [7 empty] | v --- níže se nacházejí doplnkové a pomocné údaje k sestavám --- v | [8 empty] | False
Stavba:
Tělocvična ZŠ Drahotuše
Objekt:
PAB0211 - SO 11 Oplocení
| KSO: |  |  |  |  | CC-CZ:
| Místo: |  | Drahotuše |  |  | Datum: | 7. 12. 2021
| Zadavatel: |  |  |  |  | IČ:
|  | Město Hranice |  |  |  | DIČ:
| Uchazeč: |  |  |  |  | IČ: | Vyplň údaj
|  | Vyplň údaj |  |  |  | DIČ: | Vyplň údaj
| Projektant: |  |  |  |  | IČ:
|  | StudioPAB Olomouc |  |  |  | DIČ:
| Zpracovatel: |  |  |  |  | IČ:
DIČ:
Poznámka:
| Cena bez DPH | [5 empty] | 0
|  |  | Základ daně |  |  | Sazba daně | Výše daně
| DPH | základní | 0 |  |  | 21% | 0
|  | snížená | 0 |  |  | 15% | 0
|  | zákl. přenesená | 0 |  |  | 21% | 0
|  | sníž. přenesená | 0 |  |  | 15% | 0
|  | nulová | 0 |  |  | 0% | 0
| Cena s DPH |  |  | v | CZK |  | 0
REKAPITULACE ČLENĚNÍ SOUPISU PRACÍ
Stavba:
Tělocvična ZŠ Drahotuše
Objekt:
PAB0211 - SO 11 Oplocení
Místo: |  |  | Drahotuše |  |  | Datum: | 7. 12. 2021
Zadavatel: |  |  | Město Hranice |  |  | Projektant: | StudioPAB Olomouc
Uchazeč: |  |  | Vyplň údaj |  |  | Zpracovatel:
Kód dílu - Popis | [6 empty] | Cena celkem [CZK]
Náklady stavby celkem | [6 empty] | 0 | [11 empty] | -1
| HSV - Práce a dodávky HSV | [5 empty] | 0
| 1 - Zemní práce | [5 empty] | 0
| 3 - Svislé a kompletní konstrukce | [5 empty] | 0
| 998 - Přesun hmot | [5 empty] | 0
SOUPIS PRACÍ
Stavba:
Tělocvična ZŠ Drahotuše
Objekt:
PAB0211 - SO 11 Oplocení
Místo: |  |  | Drahotuše |  |  | Datum: | 7. 12. 2021
Zadavatel: |  |  | Město Hranice |  |  | Projektant: | StudioPAB Olomouc
Uchazeč: |  |  | Vyplň údaj |  |  | Zpracovatel:
PČ | Typ | Kód | Popis | MJ | Množství | J.cena [CZK] | Cena celkem [CZK] | Cenová soustava |  | DPH | J. Nh [h] | Nh celkem [h] | J. hmotnost [t] | Hmotnost celkem [t] | J. suť [t] | Suť Celkem [t]
Náklady soupisu celkem | [6 empty] | 0 |  |  |  |  | 0 |  | 8.5955 |  | 0 |  | D | -1 | [10 empty] | 0
| D | HSV | Práce a dodávky HSV |  |  |  | 0 |  |  |  |  | 0 |  | 8.5955 |  | 0 | 1 | D | 0 |  |  |  | ROZPOCET | [6 empty] | 0
| D | 1 | Zemní práce |  |  |  | 0 |  |  |  |  | 0 |  | 0 |  | 0 | 1 | D | 1 |  |  |  | ROZPOCET | [6 empty] | 0
1 | K | 131111333 | Vrtání jamek ručním motorovým vrtákem průměru přes 200 do 300 mm | m | 28 |  | 0 | CS ÚRS 2020 01 |  | základní |  | 0 | 0 | 0 | 0 | 0 | 4 | K | 2 |  |  |  | ROZPOCET | 0 | 0 | 0 | 0 | 0 | 1 | 0 | 4 | -1940831456
| PP |  | Vrtání jamek ručním motorovým vrtákem průměru přes 200 do 300 mm | [14 empty] | PP | 2
| VV |  | " D2 - sloupky, vzpěry, branka" | [14 empty] | VV | 2 | 1 | True | 0 | ROZPOCET
| VV |  | (26+7+2)*0,8 |  | 28 | [12 empty] | VV | 2 | 2 | True | 1 | ROZPOCET
2 | K | 132212111 | Hloubení rýh šířky do 800 mm ručně zapažených i nezapažených, s urovnáním dna do předepsaného profilu a spádu v hornině třídy těžitelnosti I skupiny 3 soudržných | m3 | 3.36 |  | 0 | CS ÚRS 2020 01 |  | základní |  | 0 | 0 | 0 | 0 | 0 | 4 | K | 2 |  |  |  | ROZPOCET | 0 | 0 | 0 | 0 | 0 | 1 | 0 | 4 | -1715222178
| PP |  | Hloubení rýh šířky do 800 mm ručně zapažených i nezapažených, s urovnáním dna do předepsaného profilu a spádu v hornině třídy těžitelnosti I skupiny 3 soudržných | [14 empty] | PP | 2
| VV |  | " podhrabové desky " | [14 empty] | VV | 2 | 1 | True | 0 | ROZPOCET
| VV |  | 0,3*0,2*56 |  | 3.36 | [12 empty] | VV | 2 | 2 | True | 1 | ROZPOCET
3 | K | 162751117 | Vodorovné přemístění výkopku nebo sypaniny po suchu na obvyklém dopravním prostředku, bez naložení výkopku, avšak se složením bez rozhrnutí z horniny třídy těžitelnosti I skupiny 1 až 3 na vzdálenost přes 9 000 do 10 000 m | m3 | 2.538 |  | 0 | CS ÚRS 2020 01 |  | základní |  | 0 | 0 | 0 | 0 | 0 | 4 | K | 2 |  |  |  | ROZPOCET | 0 | 0 | 0 | 0 | 0 | 1 | 0 | 4 | -1111619778
| PP |  | Vodorovné přemístění výkopku nebo sypaniny po suchu na obvyklém dopravním prostředku, bez naložení výkopku, avšak se složením bez rozhrnutí z horniny třídy těžitelnosti I skupiny 1 až 3 na vzdálenost přes 9 000 do 10 000 m | [14 empty] | PP | 2
| VV |  | " z patek " | [14 empty] | VV | 2 | 1 | True | 0 | ROZPOCET
| VV |  | (26+7+2)*0,8*0,15*0,15*3,14 |  | 1.978 | [12 empty] | VV | 2 | 2 | True | 0 | ROZPOCET
| VV |  | " vytl. kub. podhr. deskami " | [14 empty] | VV | 2 | 1 | True | 0 | ROZPOCET
| VV |  | 0,2*0,05*56 |  | 0.56 | [12 empty] | VV | 2 | 2 | True | 0 | ROZPOCET
| VV |  | Součet |  | 2.538 | [12 empty] | VV | 2 | 4 | True | 1 | ROZPOCET
4 | K | 162751119 | Vodorovné přemístění výkopku nebo sypaniny po suchu na obvyklém dopravním prostředku, bez naložení výkopku, avšak se složením bez rozhrnutí z horniny třídy těžitelnosti I skupiny 1 až 3 na vzdálenost Příplatek k ceně za každých dalších i započatých 1 000 | m3 | 12.69 |  | 0 | CS ÚRS 2020 01 |  | základní |  | 0 | 0 | 0 | 0 | 0 | 4 | K | 2 |  |  |  | ROZPOCET | 0 | 0 | 0 | 0 | 0 | 1 | 0 | 4 | -849818033
| PP |  | Vodorovné přemístění výkopku nebo sypaniny po suchu na obvyklém dopravním prostředku, bez naložení výkopku, avšak se složením bez rozhrnutí z horniny třídy těžitelnosti I skupiny 1 až 3 na vzdálenost Příplatek k ceně za každých dalších i započatých 1 000 m | [14 empty] | PP | 2
| VV |  | 2,538*5 |  | 12.69 | [12 empty] | VV | 2 | 2 | True | 1 | ROZPOCET
5 | K | 162901(R) | poplatek za skládku | t | 4.568 |  | 0 |  |  | základní |  | 0 | 0 | 0 | 0 | 0 | 4 | K | 2 |  |  |  | ROZPOCET | 0 | 0 | 0 | 0 | 0 | 1 | 0 | 4 | 1259027032
| PP |  | poplatek za skládku | [14 empty] | PP | 2
| VV |  | 2,538*1,8 |  | 4.568 | [12 empty] | VV | 2 | 2 | True | 1 | ROZPOCET
6 | K | 174151101 | Zásyp sypaninou z jakékoliv horniny strojně s uložením výkopku ve vrstvách se zhutněním jam, šachet, rýh nebo kolem objektů v těchto vykopávkách | m3 | 2.8 |  | 0 | CS ÚRS 2020 01 |  | základní |  | 0 | 0 | 0 | 0 | 0 | 4 | K | 2 |  |  |  | ROZPOCET | 0 | 0 | 0 | 0 | 0 | 1 | 0 | 4 | 1370250025
| PP |  | Zásyp sypaninou z jakékoliv horniny strojně s uložením výkopku ve vrstvách se zhutněním jam, šachet, rýh nebo kolem objektů v těchto vykopávkách | [14 empty] | PP | 2
| VV |  | " podhrabové desky " | [14 empty] | VV | 2 | 1 | True | 0 | ROZPOCET
| VV |  | 0,25*0,2*56 |  | 2.8 | [12 empty] | VV | 2 | 2 | True | 1 | ROZPOCET
| D | 3 | Svislé a kompletní konstrukce |  |  |  | 0 |  |  |  |  | 0 |  | 8.5955 |  | 0 | 1 | D | 1 |  |  |  | ROZPOCET | [6 empty] | 0
7 | K | 338171123 | Montáž sloupků a vzpěr plotových ocelových trubkových nebo profilovaných výšky do 2,60 m se zabetonováním do 0,08 m3 do připravených jamek | kus | 35 |  | 0 | CS ÚRS 2020 01 |  | základní |  | 0 | 0.17489 | 6.1212 | 0 | 0 | 4 | K | 2 |  |  |  | ROZPOCET | 0 | 0 | 0 | 0 | 0 | 1 | 0 | 4 | -1628294762
| PP |  | Montáž sloupků a vzpěr plotových ocelových trubkových nebo profilovaných výšky do 2,60 m se zabetonováním do 0,08 m3 do připravených jamek | [14 empty] | PP | 2
| VV |  | " D2 " | [14 empty] | VV | 2 | 1 | True | 0 | ROZPOCET
| VV |  | " sloupky " | [14 empty] | VV | 2 | 1 | True | 0 | ROZPOCET
| VV |  | 26 |  | 26 | [12 empty] | VV | 2 | 2 | True | 0 | ROZPOCET
| VV |  | " vzpěry " | [14 empty] | VV | 2 | 1 | True | 0 | ROZPOCET
| VV |  | 7 |  | 7 | [12 empty] | VV | 2 | 2 | True | 0 | ROZPOCET
| VV |  | " branka - dodání sloupků viz pol. branka " | [14 empty] | VV | 2 | 1 | True | 0 | ROZPOCET
| VV |  | 2 |  | 2 | [12 empty] | VV | 2 | 2 | True | 0 | ROZPOCET
| VV |  | Součet |  | 35 | [12 empty] | VV | 2 | 4 | True | 1 | ROZPOCET
8 | M | 55342272 | vzpěra plotová 38x1,5mm včetně krytky s uchem 2000mm | kus | 7 |  | 0 | CS ÚRS 2020 01 |  | základní |  | 0 | 0.0027 | 0.0189 | 0 | 0 | 8 | M | 2 |  |  |  | ROZPOCET | 0 | 0 | 0 | 0 | 0 | 1 | 0 | 4 | 541974126
| PP |  | vzpěra plotová 38x1,5mm včetně krytky s uchem 2000mm | [14 empty] | PP | 2
9 | M | 55342255 | sloupek plotový průběžný Pz a komaxitový 2500/38x1,5mm | kus | 26 |  | 0 | CS ÚRS 2020 01 |  | základní |  | 0 | 0.0035 | 0.091 | 0 | 0 | 8 | M | 2 |  |  |  | ROZPOCET | 0 | 0 | 0 | 0 | 0 | 1 | 0 | 4 | -681120349
| PP |  | sloupek plotový průběžný Pz a komaxitový 2500/38x1,5mm | [14 empty] | PP | 2
10 | K | 348121221 | Osazení podhrabových desek na ocelové sloupky, délky desek přes 2 do 3 m | kus | 23 |  | 0 | CS ÚRS 2020 01 |  | základní |  | 0 | 0.0004 | 0.0092 | 0 | 0 | 4 | K | 2 |  |  |  | ROZPOCET | 0 | 0 | 0 | 0 | 0 | 1 | 0 | 4 | 767677520
| PP |  | Osazení podhrabových desek na ocelové sloupky, délky desek přes 2 do 3 m | [14 empty] | PP | 2
| VV |  | " D2 " | [14 empty] | VV | 2 | 1 | True | 0 | ROZPOCET
| VV |  | 23 |  | 23 | [12 empty] | VV | 2 | 2 | True | 1 | ROZPOCET
11 | M | 59233120(R) | deska podhrabová betonová 2450x50x200mm | kus | 23 |  | 0 |  |  | základní |  | 0 | 0.096 | 2.208 | 0 | 0 | 8 | M | 2 |  |  |  | ROZPOCET | 0 | 0 | 0 | 0 | 0 | 1 | 0 | 4 | 809682768
| PP |  | deska podhrabová betonová 2450x50x200mm | [14 empty] | PP | 2
12 | K | 348401230 | Montáž oplocení z pletiva strojového bez napínacích drátů přes 1,6 do 2,0 m | m | 56 |  | 0 | CS ÚRS 2020 01 |  | základní |  | 0 | 0 | 0 | 0 | 0 | 4 | K | 2 |  |  |  | ROZPOCET | 0 | 0 | 0 | 0 | 0 | 1 | 0 | 4 | -356991153
| PP |  | Montáž oplocení z pletiva strojového bez napínacích drátů přes 1,6 do 2,0 m | [14 empty] | PP | 2
| VV |  | " D2 " | [14 empty] | VV | 2 | 1 | True | 0 | ROZPOCET
| VV |  | 56 |  | 56 | [12 empty] | VV | 2 | 2 | True | 1 | ROZPOCET
13 | M | 31324768(R) | pletivo drátěné se čtvercovými oky zapletené Pz 50x2x1800mm | m | 56 |  | 0 |  |  | základní |  | 0 | 0.00248 | 0.13888 | 0 | 0 | 8 | M | 2 |  |  |  | ROZPOCET | 0 | 0 | 0 | 0 | 0 | 1 | 0 | 4 | 1704044530
| PP |  | pletivo drátěné se čtvercovými oky zapletené Pz 50x2x1800mm | [14 empty] | PP | 2
14 | K | 348401350 | Montáž oplocení z pletiva rozvinutí, uchycení a napnutí drátu napínacího | m | 168 |  | 0 | CS ÚRS 2020 01 |  | základní |  | 0 | 0 | 0 | 0 | 0 | 4 | K | 2 |  |  |  | ROZPOCET | 0 | 0 | 0 | 0 | 0 | 1 | 0 | 4 | 338772417
| PP |  | Montáž oplocení z pletiva rozvinutí, uchycení a napnutí drátu napínacího | [14 empty] | PP | 2
| VV |  | 56*3 |  | 168 | [12 empty] | VV | 2 | 2 | True | 1 | ROZPOCET
15 | M | 15615300 | drát kruhový Pz napínací D 2,80mm | m | 168 |  | 0 | CS ÚRS 2020 01 |  | základní |  | 0 | 5e-05 | 0.0084 | 0 | 0 | 8 | M | 2 |  |  |  | ROZPOCET | 0 | 0 | 0 | 0 | 0 | 1 | 0 | 4 | -1699101259
| PP |  | drát kruhový Pz napínací D 2,80mm | [14 empty] | PP | 2
16 | K | 348401360 | Montáž oplocení z pletiva rozvinutí, uchycení a napnutí drátu přiháčkování pletiva k napínacímu drátu | m | 112 |  | 0 | CS ÚRS 2020 01 |  | základní |  | 0 | 0 | 0 | 0 | 0 | 4 | K | 2 |  |  |  | ROZPOCET | 0 | 0 | 0 | 0 | 0 | 1 | 0 | 4 | 773607677
| PP |  | Montáž oplocení z pletiva rozvinutí, uchycení a napnutí drátu přiháčkování pletiva k napínacímu drátu | [14 empty] | PP | 2
| VV |  | 56*2 |  | 112 | [12 empty] | VV | 2 | 2 | True | 1 | ROZPOCET
17 | K | 390(R) | D+M branky 900/1800 vč. sloupků, kování a zámku | ks | 1 |  | 0 |  |  | základní |  | 0 | 0 | 0 | 0 | 0 | 4 | K | 2 |  |  |  | ROZPOCET | 0 | 0 | 0 | 0 | 0 | 1 | 0 | 4 | -736022567
| PP |  | D+M branky 900/1800 vč. sloupků, kování a zámku | [14 empty] | PP | 2
| D | 998 | Přesun hmot |  |  |  | 0 |  |  |  |  | 0 |  | 0 |  | 0 | 1 | D | 1 |  |  |  | ROZPOCET | [6 empty] | 0
18 | K | 998232110 | Přesun hmot pro oplocení se svislou nosnou konstrukcí zděnou z cihel, tvárnic, bloků, popř. kovovou nebo dřevěnou vodorovná dopravní vzdálenost do 50 m, pro oplocení výšky do 3 m | t | 8.596 |  | 0 | CS ÚRS 2020 01 |  | základní |  | 0 | 0 | 0 | 0 | 0 | 4 | K | 2 |  |  |  | ROZPOCET | 0 | 0 | 0 | 0 | 0 | 1 | 0 | 4 | -46497132
| PP |  | Přesun hmot pro oplocení se svislou nosnou konstrukcí zděnou z cihel, tvárnic, bloků, popř. kovovou nebo dřevěnou vodorovná dopravní vzdálenost do 50 m, pro oplocení výšky do 3 m | [14 empty] | PP | 2

## PAB0212 - SO 12 Konečné t...
{9dbac168-5361-43ee-94b7-8e6548032eca}
2
| KRYCÍ LIST SOUPISU PRACÍ | [7 empty] | v --- níže se nacházejí doplnkové a pomocné údaje k sestavám --- v | [8 empty] | False
Stavba:
Tělocvična ZŠ Drahotuše
Objekt:
PAB0212 - SO 12 Konečné terénní a sadové úpravy
| KSO: |  |  |  |  | CC-CZ:
| Místo: |  | Drahotuše |  |  | Datum: | 7. 12. 2021
| Zadavatel: |  |  |  |  | IČ:
|  | Město Hranice |  |  |  | DIČ:
| Uchazeč: |  |  |  |  | IČ: | Vyplň údaj
|  | Vyplň údaj |  |  |  | DIČ: | Vyplň údaj
| Projektant: |  |  |  |  | IČ:
|  | StudioPAB Olomouc |  |  |  | DIČ:
| Zpracovatel: |  |  |  |  | IČ:
DIČ:
Poznámka:
| Cena bez DPH | [5 empty] | 0
|  |  | Základ daně |  |  | Sazba daně | Výše daně
| DPH | základní | 0 |  |  | 21% | 0
|  | snížená | 0 |  |  | 15% | 0
|  | zákl. přenesená | 0 |  |  | 21% | 0
|  | sníž. přenesená | 0 |  |  | 15% | 0
|  | nulová | 0 |  |  | 0% | 0
| Cena s DPH |  |  | v | CZK |  | 0
REKAPITULACE ČLENĚNÍ SOUPISU PRACÍ
Stavba:
Tělocvična ZŠ Drahotuše
Objekt:
PAB0212 - SO 12 Konečné terénní a sadové úpravy
Místo: |  |  | Drahotuše |  |  | Datum: | 7. 12. 2021
Zadavatel: |  |  | Město Hranice |  |  | Projektant: | StudioPAB Olomouc
Uchazeč: |  |  | Vyplň údaj |  |  | Zpracovatel:
Kód dílu - Popis | [6 empty] | Cena celkem [CZK]
Náklady stavby celkem | [6 empty] | 0 | [11 empty] | -1
| HSV - Práce a dodávky HSV | [5 empty] | 0
| 1 - Zemní práce | [5 empty] | 0
| 9 - Ostatní konstrukce a práce, bourání | [5 empty] | 0
| 998 - Přesun hmot | [5 empty] | 0
SOUPIS PRACÍ
Stavba:
Tělocvična ZŠ Drahotuše
Objekt:
PAB0212 - SO 12 Konečné terénní a sadové úpravy
Místo: |  |  | Drahotuše |  |  | Datum: | 7. 12. 2021
Zadavatel: |  |  | Město Hranice |  |  | Projektant: | StudioPAB Olomouc
Uchazeč: |  |  | Vyplň údaj |  |  | Zpracovatel:
PČ | Typ | Kód | Popis | MJ | Množství | J.cena [CZK] | Cena celkem [CZK] | Cenová soustava |  | DPH | J. Nh [h] | Nh celkem [h] | J. hmotnost [t] | Hmotnost celkem [t] | J. suť [t] | Suť Celkem [t]
Náklady soupisu celkem | [6 empty] | 0 |  |  |  |  | 0 |  | 2.1161 |  | 0 |  | D | -1 | [10 empty] | 0
| D | HSV | Práce a dodávky HSV |  |  |  | 0 |  |  |  |  | 0 |  | 2.1161 |  | 0 | 1 | D | 0 |  |  |  | ROZPOCET | [6 empty] | 0
| D | 1 | Zemní práce |  |  |  | 0 |  |  |  |  | 0 |  | 2.1161 |  | 0 | 1 | D | 1 |  |  |  | ROZPOCET | [6 empty] | 0
1 | K | 162751117 | Vodorovné přemístění výkopku nebo sypaniny po suchu na obvyklém dopravním prostředku, bez naložení výkopku, avšak se složením bez rozhrnutí z horniny třídy těžitelnosti I skupiny 1 až 3 na vzdálenost přes 9 000 do 10 000 m | m3 | 495 |  | 0 | CS ÚRS 2020 01 |  | základní |  | 0 | 0 | 0 | 0 | 0 | 4 | K | 2 |  |  |  | ROZPOCET | 0 | 0 | 0 | 0 | 0 | 1 | 0 | 4 | -1081526949
| PP |  | Vodorovné přemístění výkopku nebo sypaniny po suchu na obvyklém dopravním prostředku, bez naložení výkopku, avšak se složením bez rozhrnutí z horniny třídy těžitelnosti I skupiny 1 až 3 na vzdálenost přes 9 000 do 10 000 m | [14 empty] | PP | 2
| VV |  | " dovoz ornice na stavbu " | [14 empty] | VV | 2 | 1 | True | 0 | ROZPOCET
| VV |  | 2425*0,2 |  | 485 | [12 empty] | VV | 2 | 2 | True | 0 | ROZPOCET
| VV |  | 40*0,25 |  | 10 | [12 empty] | VV | 2 | 2 | True | 0 | ROZPOCET
| VV |  | Součet |  | 495 | [12 empty] | VV | 2 | 4 | True | 1 | ROZPOCET
2 | M | 162901(R) | nákup ornice | t | 891 |  | 0 |  |  | základní |  | 0 | 0 | 0 | 0 | 0 | 8 | M | 2 |  |  |  | ROZPOCET | 0 | 0 | 0 | 0 | 0 | 1 | 0 | 4 | 991755533
| PP |  | nákup ornice | [14 empty] | PP | 2
| VV |  | 495*1,8 |  | 891 | [12 empty] | VV | 2 | 2 | True | 1 | ROZPOCET
3 | K | 167151111 | Nakládání, skládání a překládání neulehlého výkopku nebo sypaniny strojně nakládání, množství přes 100 m3, z hornin třídy těžitelnosti I, skupiny 1 až 3 | m3 | 495 |  | 0 | CS ÚRS 2021 01 |  | základní |  | 0 | 0 | 0 | 0 | 0 | 4 | K | 2 |  |  |  | ROZPOCET | 0 | 0 | 0 | 0 | 0 | 1 | 0 | 4 | 1007297234
| PP |  | Nakládání, skládání a překládání neulehlého výkopku nebo sypaniny strojně nakládání, množství přes 100 m3, z hornin třídy těžitelnosti I, skupiny 1 až 3 | [14 empty] | PP | 2
| Online PSC |  | https://podminky.urs.cz/item/CS_URS_2021_01/167151111 | [14 empty] | Online PSC | 2
| VV |  | " naložení ornice " | [14 empty] | VV | 2 | 1 | True | 0 | ROZPOCET
| VV |  | 495 |  | 495 | [12 empty] | VV | 2 | 2 | True | 1 | ROZPOCET
4 | K | 181151311 | Plošná úprava terénu v zemině tř. 1 až 4 s urovnáním povrchu bez doplnění ornice souvislé plochy přes 500 m2 při nerovnostech terénu přes 50 do 100 mm v rovině nebo na svahu do 1:5 | m2 | 2425 |  | 0 | CS ÚRS 2020 01 |  | základní |  | 0 | 0 | 0 | 0 | 0 | 4 | K | 2 |  |  |  | ROZPOCET | 0 | 0 | 0 | 0 | 0 | 1 | 0 | 4 | -566181830
| PP |  | Plošná úprava terénu v zemině tř. 1 až 4 s urovnáním povrchu bez doplnění ornice souvislé plochy přes 500 m2 při nerovnostech terénu přes 50 do 100 mm v rovině nebo na svahu do 1:5 | [14 empty] | PP | 2
5 | K | 181351103 | Rozprostření a urovnání ornice v rovině nebo ve svahu sklonu do 1:5 strojně při souvislé ploše přes 100 do 500 m2, tl. vrstvy do 200 mm | m2 | 2425 |  | 0 | CS ÚRS 2020 01 |  | základní |  | 0 | 0 | 0 | 0 | 0 | 4 | K | 2 |  |  |  | ROZPOCET | 0 | 0 | 0 | 0 | 0 | 1 | 0 | 4 | -476746845
| PP |  | Rozprostření a urovnání ornice v rovině nebo ve svahu sklonu do 1:5 strojně při souvislé ploše přes 100 do 500 m2, tl. vrstvy do 200 mm | [14 empty] | PP | 2
6 | K | 181351104 | Rozprostření a urovnání ornice v rovině nebo ve svahu sklonu do 1:5 strojně při souvislé ploše přes 100 do 500 m2, tl. vrstvy přes 200 do 250 mm | m2 | 10 |  | 0 | CS ÚRS 2020 01 |  | základní |  | 0 | 0 | 0 | 0 | 0 | 4 | K | 2 |  |  |  | ROZPOCET | 0 | 0 | 0 | 0 | 0 | 1 | 0 | 4 | -213055041
| PP |  | Rozprostření a urovnání ornice v rovině nebo ve svahu sklonu do 1:5 strojně při souvislé ploše přes 100 do 500 m2, tl. vrstvy přes 200 do 250 mm | [14 empty] | PP | 2
| VV |  | " kolem stromu na nádvoří " | [14 empty] | VV | 2 | 1 | True | 0 | ROZPOCET
| VV |  | 40*0,25 |  | 10 | [12 empty] | VV | 2 | 2 | True | 1 | ROZPOCET
7 | K | 181411131 | Založení trávníku na půdě předem připravené plochy do 1000 m2 výsevem včetně utažení parkového v rovině nebo na svahu do 1:5 | m2 | 2182.5 |  | 0 | CS ÚRS 2020 01 |  | základní |  | 0 | 0 | 0 | 0 | 0 | 4 | K | 2 |  |  |  | ROZPOCET | 0 | 0 | 0 | 0 | 0 | 1 | 0 | 4 | 479134361
| PP |  | Založení trávníku na půdě předem připravené plochy do 1000 m2 výsevem včetně utažení parkového v rovině nebo na svahu do 1:5 | [14 empty] | PP | 2
| VV |  | " trávník - 90% ohumusované plochy" | [14 empty] | VV | 2 | 1 | True | 0 | ROZPOCET
| VV |  | 2425*0,9 |  | 2182.5 | [12 empty] | VV | 2 | 2 | True | 1 | ROZPOCET
8 | M | 00572410 | osivo směs travní parková | kg | 65.475 |  | 0 | CS ÚRS 2020 01 |  | základní |  | 0 | 0.001 | 0.065475 | 0 | 0 | 8 | M | 2 |  |  |  | ROZPOCET | 0 | 0 | 0 | 0 | 0 | 1 | 0 | 4 | 152159790
| PP |  | osivo směs travní parková | [14 empty] | PP | 2
9 | K | 183101115 | Hloubení jamek pro vysazování rostlin v zemině tř.1 až 4 bez výměny půdy v rovině nebo na svahu do 1:5, objemu přes 0,125 do 0,40 m3 | kus | 31 |  | 0 | CS ÚRS 2020 01 |  | základní |  | 0 | 0 | 0 | 0 | 0 | 4 | K | 2 |  |  |  | ROZPOCET | 0 | 0 | 0 | 0 | 0 | 1 | 0 | 4 | 966092312
| PP |  | Hloubení jamek pro vysazování rostlin v zemině tř.1 až 4 bez výměny půdy v rovině nebo na svahu do 1:5, objemu přes 0,125 do 0,40 m3 | [14 empty] | PP | 2
| VV |  | " pro javor " | [14 empty] | VV | 2 | 1 | True | 0 | ROZPOCET
| VV |  | 1 |  | 1 | [12 empty] | VV | 2 | 2 | True | 0 | ROZPOCET
| VV |  | " střemcha " | [14 empty] | VV | 2 | 1 | True | 0 | ROZPOCET
| VV |  | 13 |  | 13 | [12 empty] | VV | 2 | 2 | True | 0 | ROZPOCET
| VV |  | " okrasná slivoň " | [14 empty] | VV | 2 | 1 | True | 0 | ROZPOCET
| VV |  | 17 |  | 17 | [12 empty] | VV | 2 | 2 | True | 0 | ROZPOCET
| VV |  | Součet |  | 31 | [12 empty] | VV | 2 | 4 | True | 1 | ROZPOCET
10 | K | 183111114 | Hloubení jamek pro vysazování rostlin v zemině tř.1 až 4 bez výměny půdy v rovině nebo na svahu do 1:5, objemu přes 0,01 do 0,02 m3 | kus | 3 |  | 0 | CS ÚRS 2020 01 |  | základní |  | 0 | 0 | 0 | 0 | 0 | 4 | K | 2 |  |  |  | ROZPOCET | 0 | 0 | 0 | 0 | 0 | 1 | 0 | 4 | 1978565941
| PP |  | Hloubení jamek pro vysazování rostlin v zemině tř.1 až 4 bez výměny půdy v rovině nebo na svahu do 1:5, objemu přes 0,01 do 0,02 m3 | [14 empty] | PP | 2
| VV |  | " pro dřišťál " | [14 empty] | VV | 2 | 1 | True | 0 | ROZPOCET
| VV |  | 3 |  | 3 | [12 empty] | VV | 2 | 2 | True | 0 | ROZPOCET
| VV |  | Součet |  | 3 | [12 empty] | VV | 2 | 4 | True | 1 | ROZPOCET
11 | K | 183402121 | Rozrušení půdy na hloubku přes 50 do 150 mm souvislé plochy do 500 m2 v rovině nebo na svahu do 1:5 | m2 | 2425 |  | 0 | CS ÚRS 2020 01 |  | základní |  | 0 | 0 | 0 | 0 | 0 | 4 | K | 2 |  |  |  | ROZPOCET | 0 | 0 | 0 | 0 | 0 | 1 | 0 | 4 | 1919051297
| PP |  | Rozrušení půdy na hloubku přes 50 do 150 mm souvislé plochy do 500 m2 v rovině nebo na svahu do 1:5 | [14 empty] | PP | 2
| VV |  | " plocha ohumusování " | [14 empty] | VV | 2 | 1 | True | 0 | ROZPOCET
| VV |  | 2425 |  | 2425 | [12 empty] | VV | 2 | 2 | True | 1 | ROZPOCET
12 | K | 183403151 | Obdělání půdy smykováním v rovině nebo na svahu do 1:5 | m2 | 2425 |  | 0 | CS ÚRS 2020 01 |  | základní |  | 0 | 0 | 0 | 0 | 0 | 4 | K | 2 |  |  |  | ROZPOCET | 0 | 0 | 0 | 0 | 0 | 1 | 0 | 4 | 1218421416
| PP |  | Obdělání půdy smykováním v rovině nebo na svahu do 1:5 | [14 empty] | PP | 2
| VV |  | " ohumusovaná plocha " | [14 empty] | VV | 2 | 1 | True | 0 | ROZPOCET
| VV |  | 2425 |  | 2425 | [12 empty] | VV | 2 | 2 | True | 1 | ROZPOCET
13 | K | 183403153 | Obdělání půdy hrabáním v rovině nebo na svahu do 1:5 | m2 | 2425 |  | 0 | CS ÚRS 2020 01 |  | základní |  | 0 | 0 | 0 | 0 | 0 | 4 | K | 2 |  |  |  | ROZPOCET | 0 | 0 | 0 | 0 | 0 | 1 | 0 | 4 | -1250423573
| PP |  | Obdělání půdy hrabáním v rovině nebo na svahu do 1:5 | [14 empty] | PP | 2
| VV |  | " ohumusovaná plocha " | [14 empty] | VV | 2 | 1 | True | 0 | ROZPOCET
| VV |  | 2425 |  | 2425 | [12 empty] | VV | 2 | 2 | True | 1 | ROZPOCET
14 | K | 183403161 | Obdělání půdy válením v rovině nebo na svahu do 1:5 | m2 | 2182.5 |  | 0 | CS ÚRS 2020 01 |  | základní |  | 0 | 0 | 0 | 0 | 0 | 4 | K | 2 |  |  |  | ROZPOCET | 0 | 0 | 0 | 0 | 0 | 1 | 0 | 4 | 131761759
| PP |  | Obdělání půdy válením v rovině nebo na svahu do 1:5 | [14 empty] | PP | 2
| VV |  | " trávník " | [14 empty] | VV | 2 | 1 | True | 0 | ROZPOCET
| VV |  | 2425*0,9 |  | 2182.5 | [12 empty] | VV | 2 | 2 | True | 1 | ROZPOCET
15 | K | 184102111 | Výsadba dřeviny s balem do předem vyhloubené jamky se zalitím v rovině nebo na svahu do 1:5, při průměru balu přes 100 do 200 mm | kus | 3 |  | 0 | CS ÚRS 2020 01 |  | základní |  | 0 | 0 | 0 | 0 | 0 | 4 | K | 2 |  |  |  | ROZPOCET | 0 | 0 | 0 | 0 | 0 | 1 | 0 | 4 | 1560355911
| PP |  | Výsadba dřeviny s balem do předem vyhloubené jamky se zalitím v rovině nebo na svahu do 1:5, při průměru balu přes 100 do 200 mm | [14 empty] | PP | 2
| VV |  | " dřišťál " | [14 empty] | VV | 2 | 1 | True | 0 | ROZPOCET
| VV |  | 3 |  | 3 | [12 empty] | VV | 2 | 2 | True | 1 | ROZPOCET
16 | M | 026901(R) | dodání keře dřišťál obecný | ks | 3 |  | 0 |  |  | základní |  | 0 | 0 | 0 | 0 | 0 | 8 | M | 2 |  |  |  | ROZPOCET | 0 | 0 | 0 | 0 | 0 | 1 | 0 | 4 | 794022837
| PP |  | dodání keře dřišťál obecný | [14 empty] | PP | 2
17 | K | 184102114 | Výsadba dřeviny s balem do předem vyhloubené jamky se zalitím v rovině nebo na svahu do 1:5, při průměru balu přes 400 do 500 mm | kus | 31 |  | 0 | CS ÚRS 2020 01 |  | základní |  | 0 | 0 | 0 | 0 | 0 | 4 | K | 2 |  |  |  | ROZPOCET | 0 | 0 | 0 | 0 | 0 | 1 | 0 | 4 | -2132235480
| PP |  | Výsadba dřeviny s balem do předem vyhloubené jamky se zalitím v rovině nebo na svahu do 1:5, při průměru balu přes 400 do 500 mm | [14 empty] | PP | 2
| VV |  | " javor " | [14 empty] | VV | 2 | 1 | True | 0 | ROZPOCET
| VV |  | 1 |  | 1 | [12 empty] | VV | 2 | 2 | True | 0 | ROZPOCET
| VV |  | " střemcha " | [14 empty] | VV | 2 | 1 | True | 0 | ROZPOCET
| VV |  | 13 |  | 13 | [12 empty] | VV | 2 | 2 | True | 0 | ROZPOCET
| VV |  | " okrasná slivoň " | [14 empty] | VV | 2 | 1 | True | 0 | ROZPOCET
| VV |  | 17 |  | 17 | [12 empty] | VV | 2 | 2 | True | 0 | ROZPOCET
| VV |  | Součet |  | 31 | [12 empty] | VV | 2 | 4 | True | 1 | ROZPOCET
18 | M | 026902(R) | javor červený v.250cm, obvod kmínku 14/16cm | ks | 1 |  | 0 |  |  | základní |  | 0 | 0 | 0 | 0 | 0 | 8 | M | 2 |  |  |  | ROZPOCET | 0 | 0 | 0 | 0 | 0 | 1 | 0 | 4 | -1554575156
| PP |  | javor červený v.250cm, obvod kmínku 14/16cm | [14 empty] | PP | 2
19 | M | 026903(R) | střemcha viržinská | ks | 13 |  | 0 |  |  | základní |  | 0 | 0 | 0 | 0 | 0 | 8 | M | 2 |  |  |  | ROZPOCET | 0 | 0 | 0 | 0 | 0 | 1 | 0 | 4 | -1363963680
| PP |  | střemcha viržinská | [14 empty] | PP | 2
20 | M | 026904(R) | okrasná slivoň | ks | 17 |  | 0 |  |  | základní |  | 0 | 0 | 0 | 0 | 0 | 8 | M | 2 |  |  |  | ROZPOCET | 0 | 0 | 0 | 0 | 0 | 1 | 0 | 4 | 673771038
| PP |  | okrasná slivoň | [14 empty] | PP | 2
21 | M | 02602(R) | hnojivé tablety 15ks/strom | ks | 468 |  | 0 |  |  | základní |  | 0 | 0 | 0 | 0 | 0 | 8 | M | 2 |  |  |  | ROZPOCET | 0 | 0 | 0 | 0 | 0 | 1 | 0 | 4 | 864093326
| PP |  | hnojivé tablety 15ks/strom | [14 empty] | PP | 2
| VV |  | " 15ks/strom " | [14 empty] | VV | 2 | 1 | True | 0 | ROZPOCET
| VV |  | 31*15 |  | 465 | [12 empty] | VV | 2 | 2 | True | 0 | ROZPOCET
| VV |  | " 1ks/keř " | [14 empty] | VV | 2 | 1 | True | 0 | ROZPOCET
| VV |  | 3*1 |  | 3 | [12 empty] | VV | 2 | 2 | True | 0 | ROZPOCET
| VV |  | Součet |  | 468 | [12 empty] | VV | 2 | 4 | True | 1 | ROZPOCET
22 | M | 02603(R) | půdní kondicioner 0,5kg/strom | kg | 15.65 |  | 0 |  |  | základní |  | 0 | 0 | 0 | 0 | 0 | 8 | M | 2 |  |  |  | ROZPOCET | 0 | 0 | 0 | 0 | 0 | 1 | 0 | 4 | 1541322279
| PP |  | půdní kondicioner 0,5kg/strom | [14 empty] | PP | 2
| VV |  | "0,5kg/strom " | [14 empty] | VV | 2 | 1 | True | 0 | ROZPOCET
| VV |  | 31*0,5 |  | 15.5 | [12 empty] | VV | 2 | 2 | True | 0 | ROZPOCET
| VV |  | " 0,05kg/keř " | [14 empty] | VV | 2 | 1 | True | 0 | ROZPOCET
| VV |  | 3*0,05 |  | 0.15 | [12 empty] | VV | 2 | 2 | True | 0 | ROZPOCET
| VV |  | Součet |  | 15.65 | [12 empty] | VV | 2 | 4 | True | 1 | ROZPOCET
23 | K | 184215133 | Ukotvení dřeviny kůly třemi kůly, délky přes 2 do 3 m | kus | 31 |  | 0 | CS ÚRS 2020 01 |  | základní |  | 0 | 6e-05 | 0.00186 | 0 | 0 | 4 | K | 2 |  |  |  | ROZPOCET | 0 | 0 | 0 | 0 | 0 | 1 | 0 | 4 | -1020365950
| PP |  | Ukotvení dřeviny kůly třemi kůly, délky přes 2 do 3 m | [14 empty] | PP | 2
| VV |  | " javor " | [14 empty] | VV | 2 | 1 | True | 0 | ROZPOCET
| VV |  | 1 |  | 1 | [12 empty] | VV | 2 | 2 | True | 0 | ROZPOCET
| VV |  | " střemcha " | [14 empty] | VV | 2 | 1 | True | 0 | ROZPOCET
| VV |  | 13 |  | 13 | [12 empty] | VV | 2 | 2 | True | 0 | ROZPOCET
| VV |  | " okrasná slivoň " | [14 empty] | VV | 2 | 1 | True | 0 | ROZPOCET
| VV |  | 17 |  | 17 | [12 empty] | VV | 2 | 2 | True | 0 | ROZPOCET
| VV |  | Součet |  | 31 | [12 empty] | VV | 2 | 4 | True | 1 | ROZPOCET
24 | M | 60591253(R) | kůl vyvazovací dřevěný impregnovaný D 8cm dl 2,5m vč. dř. spojů (půlkulatina dl.60cm průměr 80mm) a pružných úvazků (270cm /strom) | kus | 31 |  | 0 |  |  | základní |  | 0 | 0.00472 | 0.14632 | 0 | 0 | 8 | M | 2 |  |  |  | ROZPOCET | 0 | 0 | 0 | 0 | 0 | 1 | 0 | 4 | 1566943545
| PP |  | kůl vyvazovací dřevěný impregnovaný D 8cm dl 2,5m vč. dř. spojů (půlkulatina dl.60cm průměr 80mm) a pružných úvazků (270cm /strom) | [14 empty] | PP | 2
25 | K | 184801121 | Ošetření vysazených dřevin solitérních v rovině nebo na svahu do 1:5 | kus | 102 |  | 0 | CS ÚRS 2020 01 |  | základní |  | 0 | 0 | 0 | 0 | 0 | 4 | K | 2 |  |  |  | ROZPOCET | 0 | 0 | 0 | 0 | 0 | 1 | 0 | 4 | 173692694
| PP |  | Ošetření vysazených dřevin solitérních v rovině nebo na svahu do 1:5 | [14 empty] | PP | 2
| VV |  | " stromy " | [14 empty] | VV | 2 | 1 | True | 0 | ROZPOCET
| VV |  | 31*3 |  | 93 | [12 empty] | VV | 2 | 2 | True | 0 | ROZPOCET
| VV |  | " keře " | [14 empty] | VV | 2 | 1 | True | 0 | ROZPOCET
| VV |  | 3*3 |  | 9 | [12 empty] | VV | 2 | 2 | True | 0 | ROZPOCET
| VV |  | Součet |  | 102 | [12 empty] | VV | 2 | 4 | True | 1 | ROZPOCET
26 | K | 184802111 | Chemické odplevelení půdy před založením kultury, trávníku nebo zpevněných ploch o výměře jednotlivě přes 20 m2 v rovině nebo na svahu do 1:5 postřikem na široko | m2 | 2425 |  | 0 | CS ÚRS 2020 01 |  | základní |  | 0 | 0 | 0 | 0 | 0 | 4 | K | 2 |  |  |  | ROZPOCET | 0 | 0 | 0 | 0 | 0 | 1 | 0 | 4 | 1120143317
| PP |  | Chemické odplevelení půdy před založením kultury, trávníku nebo zpevněných ploch o výměře jednotlivě přes 20 m2 v rovině nebo na svahu do 1:5 postřikem na široko | [14 empty] | PP | 2
| VV |  | " ohumusovaná plocha " | [14 empty] | VV | 2 | 1 | True | 0 | ROZPOCET
| VV |  | 2425 |  | 2425 | [12 empty] | VV | 2 | 2 | True | 1 | ROZPOCET
27 | K | 184813121(R) | Ochrana dřevin před okusem mechanicky chráničem z bambusu v rovině a svahu do 1:5 | kus | 31 |  | 0 |  |  | základní |  | 0 | 0.00208 | 0.06448 | 0 | 0 | 4 | K | 2 |  |  |  | ROZPOCET | 0 | 0 | 0 | 0 | 0 | 1 | 0 | 4 | 62263517
| PP |  | Ochrana dřevin před okusem mechanicky chráničem z bambusu v rovině a svahu do 1:5 | [14 empty] | PP | 2
28 | K | 184911431 | Mulčování vysazených rostlin mulčovací kůrou, tl. přes 100 do 150 mm v rovině nebo na svahu do 1:5 | m2 | 54 |  | 0 | CS ÚRS 2020 01 |  | základní |  | 0 | 0 | 0 | 0 | 0 | 4 | K | 2 |  |  |  | ROZPOCET | 0 | 0 | 0 | 0 | 0 | 1 | 0 | 4 | -1358164425
| PP |  | Mulčování vysazených rostlin mulčovací kůrou, tl. přes 100 do 150 mm v rovině nebo na svahu do 1:5 | [14 empty] | PP | 2
| VV |  | " stromy slivoň a javor " | [14 empty] | VV | 2 | 1 | True | 0 | ROZPOCET
| VV |  | 14 |  | 14 | [12 empty] | VV | 2 | 2 | True | 0 | ROZPOCET
| VV |  | " keře " | [14 empty] | VV | 2 | 1 | True | 0 | ROZPOCET
| VV |  | 40 |  | 40 | [12 empty] | VV | 2 | 2 | True | 0 | ROZPOCET
| VV |  | Součet |  | 54 | [12 empty] | VV | 2 | 4 | True | 1 | ROZPOCET
29 | M | 10391100(R) | kůra mulčovací VL | m3 | 8.1 |  | 0 | CS ÚRS 2020 01 |  | základní |  | 0 | 0.2 | 1.62 | 0 | 0 | 8 | M | 2 |  |  |  | ROZPOCET | 0 | 0 | 0 | 0 | 0 | 1 | 0 | 4 | -548438360
| PP |  | kůra mulčovací VL | [14 empty] | PP | 2
| VV |  | 54*0,15 |  | 8.1 | [12 empty] | VV | 2 | 2 | True | 1 | ROZPOCET
30 | K | 185802113 | Hnojení půdy nebo trávníku v rovině nebo na svahu do 1:5 umělým hnojivem na široko | t | 0.218 |  | 0 | CS ÚRS 2020 01 |  | základní |  | 0 | 0 | 0 | 0 | 0 | 4 | K | 2 |  |  |  | ROZPOCET | 0 | 0 | 0 | 0 | 0 | 1 | 0 | 4 | 56046683
| PP |  | Hnojení půdy nebo trávníku v rovině nebo na svahu do 1:5 umělým hnojivem na široko | [14 empty] | PP | 2
| VV |  | 2182*0,0001 |  | 0.218 | [12 empty] | VV | 2 | 2 | True | 1 | ROZPOCET
31 | M | 25191155 | hnojivo průmyslové Cererit | kg | 218 |  | 0 | CS ÚRS 2020 01 |  | základní |  | 0 | 0.001 | 0.218 | 0 | 0 | 8 | M | 2 |  |  |  | ROZPOCET | 0 | 0 | 0 | 0 | 0 | 1 | 0 | 4 | -873307365
| PP |  | hnojivo průmyslové Cererit | [14 empty] | PP | 2
| VV |  | 0,218*1000 |  | 218 | [12 empty] | VV | 2 | 2 | True | 1 | ROZPOCET
32 | K | 185803111 | Ošetření trávníku jednorázové v rovině nebo na svahu do 1:5 | m2 | 4365 |  | 0 | CS ÚRS 2020 01 |  | základní |  | 0 | 0 | 0 | 0 | 0 | 4 | K | 2 |  |  |  | ROZPOCET | 0 | 0 | 0 | 0 | 0 | 1 | 0 | 4 | 1588011992
| PP |  | Ošetření trávníku jednorázové v rovině nebo na svahu do 1:5 | [14 empty] | PP | 2
| VV |  | " trávník " | [14 empty] | VV | 2 | 1 | True | 0 | ROZPOCET
| VV |  | 2425*0,9*2 |  | 4365 | [12 empty] | VV | 2 | 2 | True | 1 | ROZPOCET
33 | K | 185804312 | Zalití rostlin vodou plochy záhonů jednotlivě přes 20 m2 | m3 | 22.34 |  | 0 | CS ÚRS 2020 01 |  | základní |  | 0 | 0 | 0 | 0 | 0 | 4 | K | 2 |  |  |  | ROZPOCET | 0 | 0 | 0 | 0 | 0 | 1 | 0 | 4 | -1706763338
| PP |  | Zalití rostlin vodou plochy záhonů jednotlivě přes 20 m2 | [14 empty] | PP | 2
| VV |  | " 15l/strom " | [14 empty] | VV | 2 | 1 | True | 0 | ROZPOCET
| VV |  | 31*0,015 |  | 0.465 | [12 empty] | VV | 2 | 2 | True | 0 | ROZPOCET
| VV |  | " 15l/keř " | [14 empty] | VV | 2 | 1 | True | 0 | ROZPOCET
| VV |  | 3*0,015 |  | 0.045 | [12 empty] | VV | 2 | 2 | True | 0 | ROZPOCET
| VV |  | " trávník 2l/m2 2x " | [14 empty] | VV | 2 | 1 | True | 0 | ROZPOCET
| VV |  | 2183*0,005*2 |  | 21.83 | [12 empty] | VV | 2 | 2 | True | 0 | ROZPOCET
| VV |  | Součet |  | 22.34 | [12 empty] | VV | 2 | 4 | True | 1 | ROZPOCET
34 | K | 185804511 | Odplevelení výsadeb v rovině nebo na svahu do 1:5 záhonů květin | m2 | 38.5 |  | 0 | CS ÚRS 2020 01 |  | základní |  | 0 | 0 | 0 | 0 | 0 | 4 | K | 2 |  |  |  | ROZPOCET | 0 | 0 | 0 | 0 | 0 | 1 | 0 | 4 | -1255535705
| PP |  | Odplevelení výsadeb v rovině nebo na svahu do 1:5 záhonů květin | [14 empty] | PP | 2
| VV |  | "barvínek " | [14 empty] | VV | 2 | 1 | True | 0 | ROZPOCET
| VV |  | 38,5 |  | 38.5 | [12 empty] | VV | 2 | 2 | True | 1 | ROZPOCET
35 | K | 185851121 | Dovoz vody pro zálivku rostlin na vzdálenost do 1000 m | m3 | 23 |  | 0 | CS ÚRS 2020 01 |  | základní |  | 0 | 0 | 0 | 0 | 0 | 4 | K | 2 |  |  |  | ROZPOCET | 0 | 0 | 0 | 0 | 0 | 1 | 0 | 4 | 1779192945
| PP |  | Dovoz vody pro zálivku rostlin na vzdálenost do 1000 m | [14 empty] | PP | 2
36 | K | 185851129 | Dovoz vody pro zálivku rostlin Příplatek k ceně za každých dalších i započatých 1000 m | m3 | 46 |  | 0 | CS ÚRS 2020 01 |  | základní |  | 0 | 0 | 0 | 0 | 0 | 4 | K | 2 |  |  |  | ROZPOCET | 0 | 0 | 0 | 0 | 0 | 1 | 0 | 4 | 1609907724
| PP |  | Dovoz vody pro zálivku rostlin Příplatek k ceně za každých dalších i započatých 1000 m | [14 empty] | PP | 2
| VV |  | 23*2 |  | 46 | [12 empty] | VV | 2 | 2 | True | 1 | ROZPOCET
37 | K | 501(R) | příprava záhonu, výsadba barvínku | m2 | 38.5 |  | 0 |  |  | základní |  | 0 | 0 | 0 | 0 | 0 | 4 | K | 2 |  |  |  | ROZPOCET | 0 | 0 | 0 | 0 | 0 | 1 | 0 | 4 | -773286395
| PP |  | příprava záhonu, výsadba barvínku | [14 empty] | PP | 2
38 | M | 502(R) | dodání barvínku - 9ks/m2 | ks | 347 |  | 0 |  |  | základní |  | 0 | 0 | 0 | 0 | 0 | 8 | M | 2 |  |  |  | ROZPOCET | 0 | 0 | 0 | 0 | 0 | 1 | 0 | 4 | 1693751352
| PP |  | dodání barvínku - 9ks/m2 | [14 empty] | PP | 2
| D | 9 | Ostatní konstrukce a práce, bourání |  |  |  | 0 |  |  |  |  | 0 |  | 0 |  | 0 | 1 | D | 1 |  |  |  | ROZPOCET | [6 empty] | 0
39 | K | 901(R) | následná péče 5 let - viz TZ a dokumentace | kpl | 1 |  | 0 |  |  | základní |  | 0 | 0 | 0 | 0 | 0 | 4 | K | 2 |  |  |  | ROZPOCET | 0 | 0 | 0 | 0 | 0 | 1 | 0 | 4 | 1740398754
| PP |  | následná péče 5 let - viz TZ a dokumentace | [14 empty] | PP | 2
| D | 998 | Přesun hmot |  |  |  | 0 |  |  |  |  | 0 |  | 0 |  | 0 | 1 | D | 1 |  |  |  | ROZPOCET | [6 empty] | 0
40 | K | 998231311 | Přesun hmot pro sadovnické a krajinářské úpravy - strojně dopravní vzdálenost do 5000 m | t | 2.116 |  | 0 | CS ÚRS 2020 01 |  | základní |  | 0 | 0 | 0 | 0 | 0 | 4 | K | 2 |  |  |  | ROZPOCET | 0 | 0 | 0 | 0 | 0 | 1 | 0 | 4 | -228576473
| PP |  | Přesun hmot pro sadovnické a krajinářské úpravy - strojně dopravní vzdálenost do 5000 m | [14 empty] | PP | 2

## PAB0213 - SO 13 Mobiliář ...
{2c64f478-c7fb-42b6-bf98-255dfe05898e}
2
| KRYCÍ LIST SOUPISU PRACÍ | [7 empty] | v --- níže se nacházejí doplnkové a pomocné údaje k sestavám --- v | [8 empty] | False
Stavba:
Tělocvična ZŠ Drahotuše
Objekt:
PAB0213 - SO 13 Mobiliář vč. pevné sedací lavice
| KSO: |  |  |  |  | CC-CZ:
| Místo: |  | Drahotuše |  |  | Datum: | 7. 12. 2021
| Zadavatel: |  |  |  |  | IČ:
|  | Město Hranice |  |  |  | DIČ:
| Uchazeč: |  |  |  |  | IČ: | Vyplň údaj
|  | Vyplň údaj |  |  |  | DIČ: | Vyplň údaj
| Projektant: |  |  |  |  | IČ:
|  | StudioPAB Olomouc |  |  |  | DIČ:
| Zpracovatel: |  |  |  |  | IČ:
DIČ:
Poznámka:
| Cena bez DPH | [5 empty] | 0
|  |  | Základ daně |  |  | Sazba daně | Výše daně
| DPH | základní | 0 |  |  | 21% | 0
|  | snížená | 0 |  |  | 15% | 0
|  | zákl. přenesená | 0 |  |  | 21% | 0
|  | sníž. přenesená | 0 |  |  | 15% | 0
|  | nulová | 0 |  |  | 0% | 0
| Cena s DPH |  |  | v | CZK |  | 0
REKAPITULACE ČLENĚNÍ SOUPISU PRACÍ
Stavba:
Tělocvična ZŠ Drahotuše
Objekt:
PAB0213 - SO 13 Mobiliář vč. pevné sedací lavice
Místo: |  |  | Drahotuše |  |  | Datum: | 7. 12. 2021
Zadavatel: |  |  | Město Hranice |  |  | Projektant: | StudioPAB Olomouc
Uchazeč: |  |  | Vyplň údaj |  |  | Zpracovatel:
Kód dílu - Popis | [6 empty] | Cena celkem [CZK]
Náklady stavby celkem | [6 empty] | 0 | [11 empty] | -1
| HSV - Práce a dodávky HSV | [5 empty] | 0
| 1 - Zemní práce | [5 empty] | 0
| 2 - Zakládání | [5 empty] | 0
| 998 - Přesun hmot | [5 empty] | 0
| PSV - PSV | [5 empty] | 0
| 700 - Mobiliář | [5 empty] | 0
SOUPIS PRACÍ
Stavba:
Tělocvična ZŠ Drahotuše
Objekt:
PAB0213 - SO 13 Mobiliář vč. pevné sedací lavice
Místo: |  |  | Drahotuše |  |  | Datum: | 7. 12. 2021
Zadavatel: |  |  | Město Hranice |  |  | Projektant: | StudioPAB Olomouc
Uchazeč: |  |  | Vyplň údaj |  |  | Zpracovatel:
PČ | Typ | Kód | Popis | MJ | Množství | J.cena [CZK] | Cena celkem [CZK] | Cenová soustava |  | DPH | J. Nh [h] | Nh celkem [h] | J. hmotnost [t] | Hmotnost celkem [t] | J. suť [t] | Suť Celkem [t]
Náklady soupisu celkem | [6 empty] | 0 |  |  |  |  | 0 |  | 13.9645 |  | 0 |  | D | -1 | [10 empty] | 0
| D | HSV | Práce a dodávky HSV |  |  |  | 0 |  |  |  |  | 0 |  | 13.9645 |  | 0 | 1 | D | 0 |  |  |  | ROZPOCET | [6 empty] | 0
| D | 1 | Zemní práce |  |  |  | 0 |  |  |  |  | 0 |  | 10 |  | 0 | 1 | D | 1 |  |  |  | ROZPOCET | [6 empty] | 0
1 | K | 132212111 | Hloubení rýh šířky do 800 mm ručně zapažených i nezapažených, s urovnáním dna do předepsaného profilu a spádu v hornině třídy těžitelnosti I skupiny 3 soudržných | m3 | 1.2 |  | 0 | CS ÚRS 2020 01 |  | základní |  | 0 | 0 | 0 | 0 | 0 | 4 | K | 2 |  |  |  | ROZPOCET | 0 | 0 | 0 | 0 | 0 | 1 | 0 | 4 | 1018838600
| PP |  | Hloubení rýh šířky do 800 mm ručně zapažených i nezapažených, s urovnáním dna do předepsaného profilu a spádu v hornině třídy těžitelnosti I skupiny 3 soudržných | [14 empty] | PP | 2
| VV |  | " D3 - stojan pro kola " | [14 empty] | VV | 2 | 1 | True | 0 | ROZPOCET
| VV |  | 0,4*0,5*3*2 |  | 1.2 | [12 empty] | VV | 2 | 2 | True | 1 | ROZPOCET
2 | K | 133212011 | Hloubení šachet ručně zapažených i nezapažených v horninách třídy těžitelnosti I skupiny 3, půdorysná plocha výkopu do 4 m2 | m3 | 0.416 |  | 0 | CS ÚRS 2020 01 |  | základní |  | 0 | 0 | 0 | 0 | 0 | 4 | K | 2 |  |  |  | ROZPOCET | 0 | 0 | 0 | 0 | 0 | 1 | 0 | 4 | 1117974255
| PP |  | Hloubení šachet ručně zapažených i nezapažených v horninách třídy těžitelnosti I skupiny 3, půdorysná plocha výkopu do 4 m2 | [14 empty] | PP | 2
| VV |  | " D3 - pro odp. koše " | [14 empty] | VV | 2 | 1 | True | 0 | ROZPOCET
| VV |  | 0,3*0,6*0,8*2 |  | 0.288 | [12 empty] | VV | 2 | 2 | True | 0 | ROZPOCET
| VV |  | " dtto, sloupek pro interkom Z17 " | [14 empty] | VV | 2 | 1 | True | 0 | ROZPOCET
| VV |  | 0,4*0,4*0,8 |  | 0.128 | [12 empty] | VV | 2 | 2 | True | 0 | ROZPOCET
| VV |  | Součet |  | 0.416 | [12 empty] | VV | 2 | 4 | True | 1 | ROZPOCET
3 | K | 162251102 | Vodorovné přemístění výkopku nebo sypaniny po suchu na obvyklém dopravním prostředku, bez naložení výkopku, avšak se složením bez rozhrnutí z horniny třídy těžitelnosti I skupiny 1 až 3 na vzdálenost přes 20 do 50 m | m3 | 13.4 |  | 0 | CS ÚRS 2020 01 |  | základní |  | 0 | 0 | 0 | 0 | 0 | 4 | K | 2 |  |  |  | ROZPOCET | 0 | 0 | 0 | 0 | 0 | 1 | 0 | 4 | 1222067480
| PP |  | Vodorovné přemístění výkopku nebo sypaniny po suchu na obvyklém dopravním prostředku, bez naložení výkopku, avšak se složením bez rozhrnutí z horniny třídy těžitelnosti I skupiny 1 až 3 na vzdálenost přes 20 do 50 m | [14 empty] | PP | 2
| VV |  | " doplnění zeminy - ostrůvek " | [14 empty] | VV | 2 | 1 | True | 0 | ROZPOCET
| VV |  | 15-1,6 |  | 13.4 | [12 empty] | VV | 2 | 2 | True | 1 | ROZPOCET
4 | K | 167151101 | Nakládání, skládání a překládání neulehlého výkopku nebo sypaniny strojně nakládání, množství do 100 m3, z horniny třídy těžitelnosti I, skupiny 1 až 3 | m3 | 13.4 |  | 0 | CS ÚRS 2020 01 |  | základní |  | 0 | 0 | 0 | 0 | 0 | 4 | K | 2 |  |  |  | ROZPOCET | 0 | 0 | 0 | 0 | 0 | 1 | 0 | 4 | 632324674
| PP |  | Nakládání, skládání a překládání neulehlého výkopku nebo sypaniny strojně nakládání, množství do 100 m3, z horniny třídy těžitelnosti I, skupiny 1 až 3 | [14 empty] | PP | 2
| VV |  | " doplnění zeminy - ostrůvek - viz výkr. D2,D3 " | [14 empty] | VV | 2 | 1 | True | 0 | ROZPOCET
| VV |  | 15-1,6 |  | 13.4 | [12 empty] | VV | 2 | 2 | True | 1 | ROZPOCET
5 | K | 174111101 | Zásyp sypaninou z jakékoliv horniny ručně s uložením výkopku ve vrstvách se zhutněním jam, šachet, rýh nebo kolem objektů v těchto vykopávkách | m3 | 20 |  | 0 | CS ÚRS 2020 01 |  | základní |  | 0 | 0 | 0 | 0 | 0 | 4 | K | 2 |  |  |  | ROZPOCET | 0 | 0 | 0 | 0 | 0 | 1 | 0 | 4 | 1844658071
| PP |  | Zásyp sypaninou z jakékoliv horniny ručně s uložením výkopku ve vrstvách se zhutněním jam, šachet, rýh nebo kolem objektů v těchto vykopávkách | [14 empty] | PP | 2
| VV |  | " zásyp za lavicí " | [14 empty] | VV | 2 | 1 | True | 0 | ROZPOCET
| VV |  | 5 |  | 5 | [12 empty] | VV | 2 | 2 | True | 0 | ROZPOCET
| VV |  | " ostrůvek " | [14 empty] | VV | 2 | 1 | True | 0 | ROZPOCET
| VV |  | 15 |  | 15 | [12 empty] | VV | 2 | 2 | True | 0 | ROZPOCET
| VV |  | Součet |  | 20 | [12 empty] | VV | 2 | 4 | True | 1 | ROZPOCET
6 | M | 58343959 | kamenivo drcené hrubé frakce 32/63 | t | 10 |  | 0 | CS ÚRS 2020 01 |  | základní |  | 0 | 1 | 10 | 0 | 0 | 8 | M | 2 |  |  |  | ROZPOCET | 0 | 0 | 0 | 0 | 0 | 1 | 0 | 4 | 2064412224
| PP |  | kamenivo drcené hrubé frakce 32/63 | [14 empty] | PP | 2
| VV |  | 5*2 |  | 10 | [12 empty] | VV | 2 | 2 | True | 1 | ROZPOCET
| D | 2 | Zakládání |  |  |  | 0 |  |  |  |  | 0 |  | 3.9645 |  | 0 | 1 | D | 1 |  |  |  | ROZPOCET | [6 empty] | 0
7 | K | 274313811 | Základy z betonu prostého pasy betonu kamenem neprokládaného tř. C 25/30 | m3 | 1.2 |  | 0 | CS ÚRS 2020 01 |  | základní |  | 0 | 2.4533 | 2.9439 | 0 | 0 | 4 | K | 2 |  |  |  | ROZPOCET | 0 | 0 | 0 | 0 | 0 | 1 | 0 | 4 | -1315885788
| PP |  | Základy z betonu prostého pasy betonu kamenem neprokládaného tř. C 25/30 | [14 empty] | PP | 2
| VV |  | " D3 - stojan pro kola " | [14 empty] | VV | 2 | 1 | True | 0 | ROZPOCET
| VV |  | 0,4*0,5*3*2 |  | 1.2 | [12 empty] | VV | 2 | 2 | True | 1 | ROZPOCET
8 | K | 275313811 | Základy z betonu prostého patky a bloky z betonu kamenem neprokládaného tř. C 25/30 | m3 | 0.416 |  | 0 | CS ÚRS 2020 01 |  | základní |  | 0 | 2.4533 | 1.0206 | 0 | 0 | 4 | K | 2 |  |  |  | ROZPOCET | 0 | 0 | 0 | 0 | 0 | 1 | 0 | 4 | 1073519956
| PP |  | Základy z betonu prostého patky a bloky z betonu kamenem neprokládaného tř. C 25/30 | [14 empty] | PP | 2
| VV |  | " D3 - pro odp. koše " | [14 empty] | VV | 2 | 1 | True | 0 | ROZPOCET
| VV |  | 0,3*0,6*0,8*2 |  | 0.288 | [12 empty] | VV | 2 | 2 | True | 0 | ROZPOCET
| VV |  | " dtto, sloupek pro interkom Z17 " | [14 empty] | VV | 2 | 1 | True | 0 | ROZPOCET
| VV |  | 0,4*0,4*0,8 |  | 0.128 | [12 empty] | VV | 2 | 2 | True | 0 | ROZPOCET
| VV |  | Součet |  | 0.416 | [12 empty] | VV | 2 | 4 | True | 1 | ROZPOCET
| D | 998 | Přesun hmot |  |  |  | 0 |  |  |  |  | 0 |  | 0 |  | 0 | 1 | D | 1 |  |  |  | ROZPOCET | [6 empty] | 0
9 | K | 998222012 | Přesun hmot pro tělovýchovné plochy dopravní vzdálenost do 200 m | t | 13.965 |  | 0 | CS ÚRS 2020 01 |  | základní |  | 0 | 0 | 0 | 0 | 0 | 4 | K | 2 |  |  |  | ROZPOCET | 0 | 0 | 0 | 0 | 0 | 1 | 0 | 4 | -2135735125
| PP |  | Přesun hmot pro tělovýchovné plochy dopravní vzdálenost do 200 m | [14 empty] | PP | 2
| D | PSV | PSV |  |  |  | 0 |  |  |  |  | 0 |  | 0 |  | 0 | 2 | D | 0 |  |  |  | ROZPOCET | [6 empty] | 0
| D | 700 | Mobiliář |  |  |  | 0 |  |  |  |  | 0 |  | 0 |  | 0 | 2 | D | 1 |  |  |  | ROZPOCET | [6 empty] | 0
10 | K | 001 | D+M lavičky dl. 2m | ks | 3 |  | 0 |  |  | základní |  | 0 | 0 | 0 | 0 | 0 | 16 | K | 2 |  |  |  | ROZPOCET | 0 | 0 | 0 | 0 | 0 | 1 | 0 | 16 | -1791753480
| PP |  | D+M lavičky dl. 2m | [14 empty] | PP | 2
11 | K | 002 | D+M stojanu na kola | ks | 8 |  | 0 |  |  | základní |  | 0 | 0 | 0 | 0 | 0 | 16 | K | 2 |  |  |  | ROZPOCET | 0 | 0 | 0 | 0 | 0 | 1 | 0 | 16 | 353192876
| PP |  | D+M stojanu na kola | [14 empty] | PP | 2
12 | K | 003 | D+M odpadkového koše | ks | 2 |  | 0 |  |  | základní |  | 0 | 0 | 0 | 0 | 0 | 16 | K | 2 |  |  |  | ROZPOCET | 0 | 0 | 0 | 0 | 0 | 1 | 0 | 16 | -1854464719
| PP |  | D+M odpadkového koše | [14 empty] | PP | 2
13 | K | 004 | D+M pevné lavice | kpl | 1 |  | 0 |  |  | základní |  | 0 | 0 | 0 | 0 | 0 | 16 | K | 2 |  |  |  | ROZPOCET | 0 | 0 | 0 | 0 | 0 | 1 | 0 | 16 | -709372004
| PP |  | D+M pevné lavice | [14 empty] | PP | 2
14 | K | 005 | D+M lavičky dl. 0,5m - viz D3 | ks | 4 |  | 0 |  |  | základní |  | 0 | 0 | 0 | 0 | 0 | 16 | K | 2 |  |  |  | ROZPOCET | 0 | 0 | 0 | 0 | 0 | 1 | 0 | 16 | 918725485
| PP |  | D+M lavičky dl. 0,5m - viz D3 | [14 empty] | PP | 2

## PAB0214 - Vedlejší náklady
{081cc2c0-d777-478d-aa1b-71e103c4724c}
2
| KRYCÍ LIST SOUPISU PRACÍ | [7 empty] | v --- níže se nacházejí doplnkové a pomocné údaje k sestavám --- v | [8 empty] | False
Stavba:
Tělocvična ZŠ Drahotuše
Objekt:
PAB0214 - Vedlejší náklady
| KSO: |  |  |  |  | CC-CZ:
| Místo: |  | Drahotuše |  |  | Datum: | 7. 12. 2021
| Zadavatel: |  |  |  |  | IČ:
|  | Město Hranice |  |  |  | DIČ:
| Uchazeč: |  |  |  |  | IČ: | Vyplň údaj
|  | Vyplň údaj |  |  |  | DIČ: | Vyplň údaj
| Projektant: |  |  |  |  | IČ:
|  | StudioPAB Olomouc |  |  |  | DIČ:
| Zpracovatel: |  |  |  |  | IČ:
DIČ:
Poznámka:
| Cena bez DPH | [5 empty] | 0
|  |  | Základ daně |  |  | Sazba daně | Výše daně
| DPH | základní | 0 |  |  | 21% | 0
|  | snížená | 0 |  |  | 15% | 0
|  | zákl. přenesená | 0 |  |  | 21% | 0
|  | sníž. přenesená | 0 |  |  | 15% | 0
|  | nulová | 0 |  |  | 0% | 0
| Cena s DPH |  |  | v | CZK |  | 0
REKAPITULACE ČLENĚNÍ SOUPISU PRACÍ
Stavba:
Tělocvična ZŠ Drahotuše
Objekt:
PAB0214 - Vedlejší náklady
Místo: |  |  | Drahotuše |  |  | Datum: | 7. 12. 2021
Zadavatel: |  |  | Město Hranice |  |  | Projektant: | StudioPAB Olomouc
Uchazeč: |  |  | Vyplň údaj |  |  | Zpracovatel:
Kód dílu - Popis | [6 empty] | Cena celkem [CZK]
Náklady stavby celkem | [6 empty] | 0 | [11 empty] | -1
| VRN - Vedlejší rozpočtové náklady | [5 empty] | 0
| VRN1 - Průzkumné, geodetické a projektové práce | [5 empty] | 0
SOUPIS PRACÍ
Stavba:
Tělocvična ZŠ Drahotuše
Objekt:
PAB0214 - Vedlejší náklady
Místo: |  |  | Drahotuše |  |  | Datum: | 7. 12. 2021
Zadavatel: |  |  | Město Hranice |  |  | Projektant: | StudioPAB Olomouc
Uchazeč: |  |  | Vyplň údaj |  |  | Zpracovatel:
PČ | Typ | Kód | Popis | MJ | Množství | J.cena [CZK] | Cena celkem [CZK] | Cenová soustava |  | DPH | J. Nh [h] | Nh celkem [h] | J. hmotnost [t] | Hmotnost celkem [t] | J. suť [t] | Suť Celkem [t]
Náklady soupisu celkem | [6 empty] | 0 |  |  |  |  | 0 |  | 0 |  | 0 |  | D | -1 | [7 empty] | 0
| D | VRN | Vedlejší rozpočtové náklady |  |  |  | 0 |  |  |  |  | 0 |  | 0 |  | 0 | 5 | D | 0 | ROZPOCET | [6 empty] | 0
| D | VRN1 | Průzkumné, geodetické a projektové práce |  |  |  | 0 |  |  |  |  | 0 |  | 0 |  | 0 | 5 | D | 1 | ROZPOCET | [6 empty] | 0
1 | K | VRN1 | zařízení staveniště | kpl | 1 |  | 0 |  |  | základní |  | 0 | 0 | 0 | 0 | 0 | 1024 | K | 2 | ROZPOCET | 0 | 0 | 0 | 0 | 0 | 1 | 0 | 1024 | 1176901900
| PP |  | zařízení staveniště | [14 empty] | PP | 2
2 | K | VRN2 | geodetické práce | kpl | 1 |  | 0 |  |  | základní |  | 0 | 0 | 0 | 0 | 0 | 1024 | K | 2 | ROZPOCET | 0 | 0 | 0 | 0 | 0 | 1 | 0 | 1024 | -583759034
| PP |  | geodetické práce | [14 empty] | PP | 2
3 | K | VRN3 | pasport stávajících komunikací a sousedních budov | kpl | 1 |  | 0 |  |  | základní |  | 0 | 0 | 0 | 0 | 0 | 1024 | K | 2 | ROZPOCET | 0 | 0 | 0 | 0 | 0 | 1 | 0 | 1024 | -1661319169
| PP |  | pasport stávajících komunikací a sousedních budov | [14 empty] | PP | 2
4 | K | VRN4 | dokumentace skut. provedení stavby (3paré + digitální verze) | kpl | 1 |  | 0 |  |  | základní |  | 0 | 0 | 0 | 0 | 0 | 1024 | K | 2 | ROZPOCET | 0 | 0 | 0 | 0 | 0 | 1 | 0 | 1024 | 1027969956
| PP |  | dokumentace skut. provedení stavby (3paré + digitální verze) | [14 empty] | PP | 2
5 | K | VRN5 | fotodokumentace průběhu stavby | kpl | 1 |  | 0 |  |  | základní |  | 0 | 0 | 0 | 0 | 0 | 1024 | K | 2 | ROZPOCET | 0 | 0 | 0 | 0 | 0 | 1 | 0 | 1024 | 1750557572
| PP |  | fotodokumentace průběhu stavby | [14 empty] | PP | 2
6 | K | VRN6 | informační tabule při výstavbě (dodávka vč. osazení) | ks | 1 |  | 0 |  |  | základní |  | 0 | 0 | 0 | 0 | 0 | 1024 | K | 2 | ROZPOCET | 0 | 0 | 0 | 0 | 0 | 1 | 0 | 1024 | -569578764
| PP |  | informační tabule při výstavbě (dodávka vč. osazení) | [14 empty] | PP | 2
7 | K | VRN7 | goedetické zaměření skutečného provedení stavby na podkladu katastrální mapy 6x tisk | kpl | 1 |  | 0 |  |  | základní |  | 0 | 0 | 0 | 0 | 0 | 1024 | K | 2 | ROZPOCET | 0 | 0 | 0 | 0 | 0 | 1 | 0 | 1024 | 115006324
| PP |  | goedetické zaměření skutečného provedení stavby na podkladu katastrální mapy 6x tisk | [14 empty] | PP | 2
8 | K | VRN8 | geodetické zaměření pro vklad do katastru nemovitostí - 6xtisk | kpl | 1 |  | 0 |  |  | základní |  | 0 | 0 | 0 | 0 | 0 | 1024 | K | 2 | ROZPOCET | 0 | 0 | 0 | 0 | 0 | 1 | 0 | 1024 | -394092900
| PP |  | geodetické zaměření pro vklad do katastru nemovitostí - 6xtisk | [14 empty] | PP | 2
9 | K | VRN9 | čištění komunikací dotčených stavbou | kpl | 1 |  | 0 |  |  | základní |  | 0 | 0 | 0 | 0 | 0 | 1024 | K | 2 | ROZPOCET | 0 | 0 | 0 | 0 | 0 | 1 | 0 | 1024 | -1250405800
| PP |  | čištění komunikací dotčených stavbou | [14 empty] | PP | 2
10 | K | VRN10 | oplocení staveniště - oddělení od prostoru školy (na sousedních pozemcích může probíhat výuka) | kpl | 1 |  | 0 |  |  | základní |  | 0 | 0 | 0 | 0 | 0 | 1024 | K | 2 | ROZPOCET | 0 | 0 | 0 | 0 | 0 | 1 | 0 | 1024 | 837596271
| PP |  | oplocení staveniště - oddělení od prostoru školy (na sousedních pozemcích může probíhat výuka) | [14 empty] | PP | 2
11 | K | VRN11 | zabezpečení ve škole při výstavbě krčku (může probíhat výuka v počítačové učebně - přemístění serveru v průběhu stavby) | kpl | 1 |  | 0 |  |  | základní |  | 0 | 0 | 0 | 0 | 0 | 1024 | K | 2 | ROZPOCET | 0 | 0 | 0 | 0 | 0 | 1 | 0 | 1024 | -1521863445
| PP |  | zabezpečení ve škole při výstavbě krčku (může probíhat výuka v počítačové učebně - přemístění serveru v průběhu stavby) | [14 empty] | PP | 2
12 | K | VRN13 | dílenská dokumentace | kpl | 1 |  | 0 |  |  | základní |  | 0 | 0 | 0 | 0 | 0 | 1024 | K | 2 | ROZPOCET | 0 | 0 | 0 | 0 | 0 | 1 | 0 | 1024 | 695408284
| PP |  | dílenská dokumentace | [14 empty] | PP | 2
13 | K | VRN14 | BOZP | kpl | 1 |  | 0 |  |  | základní |  | 0 | 0 | 0 | 0 | 0 | 1024 | K | 2 | ROZPOCET | 0 | 0 | 0 | 0 | 0 | 1 | 0 | 1024 | 604312822
| PP |  | BOZP | [14 empty] | PP | 2
14 | K | VRN15 | Dopravní značení na staveništi | kpl | 1 |  | 0 |  |  | základní |  | 0 | 0 | 0 | 0 | 0 | 1024 | K | 2 | ROZPOCET | 0 | 0 | 0 | 0 | 0 | 1 | 0 | 1024 | -1953392275
| PP |  | Dopravní značení na staveništi | [14 empty] | PP | 2
15 | K | VRN16 | Ostatní náklady vyplývající ze znění SOD a VOP | kpl | 1 |  | 0 |  |  | základní |  | 0 | 0 | 0 | 0 | 0 | 1024 | K | 2 | ROZPOCET | 0 | 0 | 0 | 0 | 0 | 1 | 0 | 1024 | 1749938443
| PP |  | Ostatní náklady vyplývající ze znění SOD a VOP | [14 empty] | PP | 2

## Pokyny pro vyplnění
Struktura údajů, formát souboru a metodika pro zpracování
Struktura
Soubor je složen ze záložky Rekapitulace stavby a záložek s názvem soupisu prací pro jednotlivé objekty ve formátu XLSX. Každá ze záložek přitom obsahuje
ještě samostatné sestavy vymezené orámovaním a nadpisem sestavy.
Rekapitulace stavby obsahuje sestavu Rekapitulace stavby a Rekapitulace objektů stavby a soupisů prací.
V sestavě Rekapitulace stavby jsou uvedeny informace identifikující předmět veřejné zakázky na stavební práce, KSO, CC-CZ, CZ-CPV, CZ-CPA a rekapitulaci
celkové nabídkové ceny uchazeče.
Termínem "uchazeč" (resp. zhotovitel) se myslí "účastník zadávacího řízení" ve smyslu zákona o zadávání veřejných zakázek.
V sestavě Rekapitulace objektů stavby a soupisů prací je uvedena rekapitulace stavebních objektů, inženýrských objektů, provozních souborů,
vedlejších a ostatních nákladů a ostatních nákladů s rekapitulací nabídkové ceny za jednotlivé soupisy prací. Na základě údaje Typ je možné
identifikovat, zda se jedná o objekt nebo soupis prací pro daný objekt:
|  | STA | Stavební objekt pozemní
|  | ING | Stavební objekt inženýrský
|  | PRO | Provozní soubor
|  | VON | Vedlejší a ostatní náklady
|  | OST | Ostatní
|  | Soupis | Soupis prací pro daný typ objektu
Soupis prací pro jednotlivé objekty obsahuje sestavy Krycí list soupisu prací, Rekapitulace členění soupisu prací, Soupis prací. Za soupis prací může být považován
i objekt stavby v případě, že neobsahuje podřízenou zakázku.
Krycí list soupisu obsahuje rekapitulaci informací o předmětu veřejné zakázky ze sestavy Rekapitulace stavby, informaci o zařazení objektu do KSO,
CC-CZ, CZ-CPV, CZ-CPA a rekapitulaci celkové nabídkové ceny uchazeče za aktuální soupis prací.
Rekapitulace členění soupisu prací obsahuje rekapitulaci soupisu prací ve všech úrovních členění soupisu tak, jak byla tato členění použita (např.
stavební díly, funkční díly, případně jiné členění) s rekapitulací nabídkové ceny.
Soupis prací obsahuje položky veškerých stavebních nebo montážních prací, dodávek materiálů a služeb nezbytných pro zhotovení stavebního objektu,
inženýrského objektu, provozního souboru, vedlejších a ostatních nákladů.
Pro položky soupisu prací se zobrazují následující informace:
|  | PČ |  | Pořadové číslo položky v aktuálním soupisu
|  | TYP |  | Typ položky: K - konstrukce, M - materiál, PP - plný popis, PSC - poznámka k souboru cen, P - poznámka k položce, VV - výkaz výměr
|  | Kód |  | Kód položky
|  | Popis |  | Zkrácený popis položky
|  | MJ |  | Měrná jednotka položky
|  | Množství |  | Množství v měrné jednotce
|  | J.cena |  | Jednotková cena položky. Zadaní může obsahovat namísto J.ceny sloupce J.materiál a J.montáž, jejichž součet definuje
J.cenu položky.
|  | Cena celkem |  | Celková cena položky daná jako součin množství a j.ceny
|  | Cenová soustava |  | Příslušnost položky do cenové soustavy
Ke každé položce soupisu prací se na samostatných řádcích může zobrazovat:
Plný popis položky
Poznámka k souboru cen a poznámka zadavatele
Výkaz výměr
Pokud je k řádku výkazu výměr evidovaný údaj ve sloupci Kód, jedná se o definovaný odkaz, na který se může odvolávat výkaz výměr z jiné položky.
Metodika pro zpracování
Jednotlivé sestavy jsou v souboru provázány. Editovatelné pole jsou zvýrazněny žlutým podbarvením, ostatní pole neslouží k editaci a nesmí být jakkoliv
modifikovány.
Uchazeč je pro podání nabídky povinen vyplnit žlutě podbarvená pole:
Pole Uchazeč v sestavě Rekapitulace stavby - zde uchazeč vyplní svůj název (název subjektu)
Pole IČ a DIČ v sestavě Rekapitulace stavby - zde uchazeč vyplní svoje IČ a DIČ
Datum v sestavě Rekapitulace stavby - zde uchazeč vyplní datum vytvoření nabídky
J.cena = jednotková cena v sestavě Soupis prací o maximálním počtu desetinných míst uvedených v poli
- pokud sestavy soupisů prací obsahují pole J.cena, měla by být všechna tato pole vyplněna nenulovými
Poznámka - nepovinný údaj pro položku soupisu
V případě, že sestavy soupisů prací neobsahují pole J.cena, potom ve všech soupisech prací obsahují pole:
- J.materiál - jednotková cena materiálu
- J.montáž - jednotková cena montáže
Uchazeč v tomto případě by měl vyplnit všechna pole J.materiál a pole J.montáž nenulovými kladnými číslicemi. V případech, kdy položka
neobsahuje žádný materiál je přípustné, aby pole J.materiál bylo vyplněno nulou. V případech, kdy položka neobsahuje žádnou montáž je přípustné,
aby pole J.montáž bylo vyplněno nulou. Obě pole - J.materiál, J.Montáž u jedné položky by však neměly být vyplněny nulou.
Rekapitulace stavby
Název |  |  | Povinný |  | Popis | Typ | Max. počet
atributu |  |  | (A/N) |  |  |  | znaků
Kód |  |  | A |  | Kód stavby | String | 20
Stavba |  |  | A |  | Název stavby | String | 120
Místo |  |  | N |  | Místo stavby | String | 50
Datum |  |  | A |  | Datum vykonaného exportu | Date
KSO |  |  | N |  | Klasifikace stavebního objektu | String | 15
CC-CZ |  |  | N |  | Klasifikace stavbeních děl | String | 15
CZ-CPV |  |  | N |  | Společný slovník pro veřejné zakázky | String | 20
CZ-CPA |  |  | N |  | Klasifikace produkce podle činností | String | 20
Zadavatel |  |  | N |  | Zadavatel zadaní | String | 50
IČ |  |  | N |  | IČ zadavatele zadaní | String | 20
DIČ |  |  | N |  | DIČ zadavatele zadaní | String | 20
Uchazeč |  |  | N |  | Uchazeč veřejné zakázky | String | 50
Projektant |  |  | N |  | Projektant | String | 50
Poznámka |  |  | N |  | Poznámka k zadání | String | 255
Sazba DPH |  |  | A |  | Rekapitulace sazeb DPH u položek soupisů | eGSazbaDph
Základna DPH |  |  | A |  | Základna DPH určena součtem celkové ceny z položek soupisů | Double
Hodnota DPH |  |  | A |  | Hodnota DPH | Double
Cena bez DPH |  |  | A |  | Celková cena bez DPH za celou stavbu. Sčítává se ze všech listů. | Double
Cena s DPH |  |  | A |  | Celková cena s DPH za celou stavbu | Double
Rekapitulace objektů stavby a soupisů prací
Název |  |  | Povinný |  | Popis | Typ | Max. počet
atributu |  |  | (A/N) |  |  |  | znaků
Kód |  |  | A |  | Přebírá se z Rekapitulace stavby | String | 20
Stavba |  |  | A |  | Přebírá se z Rekapitulace stavby | String | 120
Místo |  |  | N |  | Přebírá se z Rekapitulace stavby | String | 50
Datum |  |  | A |  | Přebírá se z Rekapitulace stavby | Date
Zadavatel |  |  | N |  | Přebírá se z Rekapitulace stavby | String | 50
Projektant |  |  | N |  | Přebírá se z Rekapitulace stavby | String | 50
Uchazeč |  |  | N |  | Přebírá se z Rekapitulace stavby | String | 50
Kód |  |  | A |  | Kód objektu | String | 20
Objektu, Soupis prací |  |  | A |  | Název objektu | String | 120
Cena bez DPH |  |  | A |  | Cena bez DPH za daný objekt | Double
Cena s DPH |  |  | A |  | Cena spolu s DPH za daný objekt | Double
Typ |  |  | A |  | Typ zakázky | eGTypZakazky
Krycí list soupisu
Název |  |  | Povinný |  | Popis | Typ | Max. počet
atributu |  |  | (A/N) |  |  |  | znaků
Stavba |  |  | A |  | Přebírá se z Rekapitulace stavby | String | 120
Objekt |  |  | A |  | Kód a název objektu | String | 20 + 120
Soupis |  |  | A |  | Kód a název soupisu | String | 20 + 120
KSO |  |  | N |  | Klasifikace stavebního objektu | String | 15
CC-CZ |  |  | N |  | Klasifikace stavbeních děl | String | 15
CZ-CPV |  |  | N |  | Společný slovník pro veřejné zakázky | String | 20
CZ-CPA |  |  | N |  | Klasifikace produkce podle činností | String | 20
Místo |  |  | N |  | Přebírá se z Rekapitulace stavby | String | 50
Zadavatel |  |  | N |  | Přebírá se z Rekapitulace stavby | String | 50
Uchazeč |  |  | N |  | Přebírá se z Rekapitulace stavby | String | 50
Projektant |  |  | N |  | Přebírá se z Rekapitulace stavby | String | 50
Poznámka |  |  | N |  | Poznámka k soupisu prací | String | 255
Sazba DPH |  |  | A |  | Rekapitulace sazeb DPH na položkách aktuálního soupisu | eGSazbaDph
Základna DPH |  |  | A |  | Základna DPH určena součtem celkové ceny z položek aktuálního soupisu | Double
Hodnota DPH |  |  | A |  | Hodnota DPH | Double
Cena bez DPH |  |  | A |  | Cena bez DPH za daný soupis | Double
Cena s DPH |  |  | A |  | Cena s DPH za daný soupis | Double
Rekapitulace členění soupisu prací
Název |  |  | Povinný |  | Popis | Typ | Max. počet
atributu |  |  | (A/N) |  |  |  | znaků
Stavba |  |  | A |  | Přebírá se z Rekapitulace stavby | String | 120
Objekt |  |  | A |  | Kód a název objektu, přebírá se z Krycího listu soupisu | String | 20 + 120
Soupis |  |  | A |  | Kód a název objektu, přebírá se z Krycího listu soupisu | String | 20 + 120
Místo |  |  | N |  | Přebírá se z Rekapitulace stavby | String | 50
Datum |  |  | A |  | Přebírá se z Rekapitulace stavby | Date
Zadavatel |  |  | N |  | Přebírá se z Rekapitulace stavby | String | 50
Projektant |  |  | N |  | Přebírá se z Rekapitulace stavby | String | 50
Uchazeč |  |  | N |  | Přebírá se z Rekapitulace stavby | String | 50
Kód dílu - Popis |  |  | A |  | Kód a název dílu ze soupisu | String | 20 + 100
Cena celkem |  |  | A |  | Cena celkem za díl ze soupisu | Double
Soupis prací
Název |  |  | Povinný |  | Popis | Typ | Max. počet
atributu |  |  | (A/N) |  |  |  | znaků
Stavba |  |  | A |  | Přebírá se z Rekapitulace stavby | String | 120
Objekt |  |  | A |  | Kód a název objektu | String | 20 + 120
Soupis |  |  | A |  | Přebírá se z Krycího listu soupisu | String | 20 + 120
Místo |  |  | N |  | Přebírá se z Krycího listu soupisu | String | 50
Datum |  |  | A |  | Přebírá se z Krycího listu soupisu | Date
Zadavatel |  |  | N |  | Přebírá se z Krycího listu soupisu | String | 50
Projektant |  |  | N |  | Přebírá se z Krycího listu soupisu | String | 50
Uchazeč |  |  | N |  | Přebírá se z Krycího listu soupisu | String | 50
PČ |  |  | A |  | Pořadové číslo položky soupisu | Long
Typ |  |  | A |  | Typ položky soupisu | eGTypPolozky | 1
Kód |  |  | A |  | Kód položky ze soupisu | String | 20
Popis |  |  | A |  | Popis položky ze soupisu | String | 255
MJ |  |  | A |  | Měrná jednotka položky | String | 10
Množství |  |  | A |  | Množství položky soupisu | Double
J.Cena |  |  | A |  | Jednotková cena položky | Double
Cena celkem |  |  | A |  | Cena celkem vyčíslena jako J.Cena * Množství | Double
Cenová soustava |  |  | N |  | Zařazení položky do cenové soustavy | String | 50
p |  |  | N |  | Poznámka položky ze soupisu | Memo
psc |  |  | N |  | Poznámka k souboru cen ze soupisu | Memo
pp |  |  | N |  | Plný popis položky ze soupisu | Memo
vv |  |  | N |  | Výkaz výměr (figura, výraz, výměra) ze soupisu | Text,Text,Double | 20, 150
DPH |  |  | A |  | Sazba DPH pro položku | eGSazbaDPH
Hmotnost |  |  | A |  | Hmotnost položky ze soupisu | Double
Suť |  |  | A |  | Suť položky ze soupisu | Double
Nh |  |  | N |  | Normohodiny položky ze soupisu | Double
Datová věta
Typ věty |  |  | Hodnota |  | Význam
eGSazbaDPH |  |  | základní |  | Základní sazba DPH
|  |  | snížená |  | Snížená sazba DPH
|  |  | nulová |  | Nulová sazba DPH
|  |  | zákl. přenesená |  | Základní sazba DPH přenesená
|  |  | sníž. přenesená |  | Snížená sazba DPH přenesená
eGTypZakazky |  |  | STA |  | Stavební objekt
|  |  | PRO |  | Provozní soubor
|  |  | ING |  | Inženýrský objekt
|  |  | VON |  | Vedlejší a ostatní náklady
|  |  | OST |  | Ostatní náklady
eGTypPolozky |  |  | 1 |  | Položka typu HSV
|  |  | 2 |  | Položka typu PSV
|  |  | 3 |  | Položka typu M
|  |  | 4 |  | Položka typu OST