## Pokyny pro vyplnění
Pokyny pro vyplnění
Ve všech listech tohoto souboru můžete měnit pouze buňky s modrým pozadím. Jedná se o tyto údaje : - údaje o firmě - jednotkové ceny položek zadané na maximálně dvě desetinná místa

## Stavba
#RTSROZP# | Soupis stavebních prací, dodávek a služeb
| Stavba: |  | 23012 | Rekonstrukce a přístavba domu č.p. 680
| Zadavatel |  | Město Vizovice |  |  |  | IČO: | 00284653
|  |  | Masarykovo nám. 1007 |  |  |  | DIČ: | CZ00284653
|  |  | 76312 | Vizovice
| Projektant: | [5 empty] | IČO:
DIČ:
| Zhotovitel: | [5 empty] | IČO:
DIČ:
Vypracoval:
| Rozpis ceny | [6 empty] | Celkem
HSV | HSV | [6 empty] | 0
PSV | PSV | [6 empty] | 0
MON | MON | [6 empty] | 0
VN | Vedlejší náklady | [6 empty] | 0
ON | Ostatní náklady | [6 empty] | 0
| Celkem | [6 empty] | 0
Rekapitulace daní
0 | Základ pro sníženou DPH |  |  | 15 | % | 0 |  |  | CZK
0 | Snížená DPH |  |  | 15 | % | 0 |  |  | CZK
0 | Základ pro základní DPH |  |  | 21 | % | 0 |  |  | CZK
0 | Základní DPH |  |  | 21 | % | 0 |  |  | CZK
0 | Zaokrouhlení |  |  |  |  | 0 |  |  | CZK
| Cena celkem bez DPH |  |  |  |  | 0 |  |  | CZK
0 | Cena celkem s DPH |  |  |  |  | 0 |  |  | CZK
|  | v |  |  | dne
|  |  | Za zhotovitele |  |  |  | Za objednatele
Rekapitulace dílčích částí
#CASTI>> | Číslo | Název |  |  | Základ pro sníženou DPH | Základ pro základní DPH | DPH celkem | Cena celkem | %
1 | Stavba |  |  |  | 0 | 0 | 0 | 0
2 |  | Stavební objekt |  |  |  |  | 0
2 | IO 07 | Dešťová kanalizace |  |  | 0 | 0 | 0 | 0
3 | D.1 | Dokumentace stavebního nebo inženýrského objektu |  |  | 0 | 0 | 0 | 0
2 | IO 08 | Přípojka splaškové kanalizace |  |  | 0 | 0 | 0 | 0
3 | D.1 | Dokumentace stavebního nebo inženýrského objektu |  |  | 0 | 0 | 0 | 0
2 | IO 09 | Přeložka přípojky vodovodu |  |  | 0 | 0 | 0 | 0
3 | D.1 | Dokumentace stavebního nebo inženýrského objektu |  |  | 0 | 0 | 0 | 0
2 | SO 01 | Budova č.p. 680 |  |  | 0 | 0 | 0 | 0
3 | D.1.1 | Architektonicko - stavební řešení |  |  | 0 | 0 | 0 | 0
3 | D.1.4a | Vytápění |  |  | 0 | 0 | 0 | 0
3 | D.1.4c | Vzduchotechnika |  |  | 0 | 0 | 0 | 0
3 | D.1.4e | Zdravotně technická instalace |  |  | 0 | 0 | 0 | 0
3 | D.1.4g | Silnoproudá elektrotechnika, bleskosvod |  |  | 0 | 0 | 0 | 0
3 | D.1.4h | Slaboproudé elektroinstalace |  |  | 0 | 0 | 0 | 0
2 | SO 02 | Zpevněné plochy |  |  | 0 | 0 | 0 | 0
3 | D.1.1 | Architektonicko - stavební řešení |  |  | 0 | 0 | 0 | 0
2 | SO 02.1 | Chodníky |  |  | 0 | 0 | 0 | 0
3 | D.1 | Dokumentace stavebního nebo inženýrského objektu |  |  | 0 | 0 | 0 | 0
2 | SO 03 | Oplocení |  |  | 0 | 0 | 0 | 0
3 | D.1 | Dokumentace stavebního nebo inženýrského objektu |  |  | 0 | 0 | 0 | 0
2 | SO 04 | Zeleň |  |  | 0 | 0 | 0 | 0
3 | D.1 | Dokumentace stavebního nebo inženýrského objektu |  |  | 0 | 0 | 0 | 0
2 | VN a ON | Vedlejší a ostatní náklady |  |  | 0 | 0 | 0 | 0
3 | VN a ON | Vedlejší a ostatní náklady celkem |  |  | 0 | 0 | 0 | 0
| Celkem za stavbu |  |  |  | 0 | 0 | 0 | 0 | 0
#POPS | Popis stavby: 23012 - Rekonstrukce a přístavba domu č.p. 680
#POPO | Popis objektu: IO 07 - Dešťová kanalizace
#POPR | Popis rozpočtu: D.1 - Dokumentace stavebního nebo inženýrského objektu
#POPO | Popis objektu: IO 08 - Přípojka splaškové kanalizace
#POPR | Popis rozpočtu: D.1 - Dokumentace stavebního nebo inženýrského objektu
#POPO | Popis objektu: IO 09 - Přeložka přípojky vodovodu
#POPR | Popis rozpočtu: D.1 - Dokumentace stavebního nebo inženýrského objektu
#POPO | Popis objektu: SO 01 - Budova č.p. 680
#POPR | Popis rozpočtu: D.1.1 - Architektonicko - stavební řešení
#POPR | Popis rozpočtu: D.1.4a - Vytápění
#POPR | Popis rozpočtu: D.1.4c - Vzduchotechnika
#POPR | Popis rozpočtu: D.1.4e - Zdravotně technická instalace
#POPR | Popis rozpočtu: D.1.4g - Silnoproudá elektrotechnika, bleskosvod
#POPR | Popis rozpočtu: D.1.4h - Slaboproudé elektroinstalace
#POPO | Popis objektu: SO 02 - Zpevněné plochy
#POPR | Popis rozpočtu: D.1.1 - Architektonicko - stavební řešení
#POPO | Popis objektu: SO 02.1 - Chodníky
#POPR | Popis rozpočtu: D.1 - Dokumentace stavebního nebo inženýrského objektu
#POPO | Popis objektu: SO 03 - Oplocení
#POPR | Popis rozpočtu: D.1 - Dokumentace stavebního nebo inženýrského objektu
#POPO | Popis objektu: SO 04 - Zeleň
#POPR | Popis rozpočtu: D.1 - Dokumentace stavebního nebo inženýrského objektu
#POPO | Popis objektu: VN a ON - Vedlejší a ostatní náklady
#POPR | Popis rozpočtu: VN a ON - Vedlejší a ostatní náklady celkem
Rekapitulace dílů
| Číslo | Název |  |  | Typ dílu |  |  | Celkem | %
| 1 | Zemní práce |  |  | HSV |  |  | 0
| 2 | Základy a zvláštní zakládání |  |  | HSV |  |  | 0
| 3 | Svislé a kompletní konstrukce |  |  | HSV |  |  | 0
| 4 | Vodorovné konstrukce |  |  | HSV |  |  | 0
| 416 | Podhledy a mezistropy montované lehké |  |  | HSV |  |  | 0
| 5 | Komunikace |  |  | HSV |  |  | 0
| 61 | Úpravy povrchů vnitřní |  |  | HSV |  |  | 0
| 62 | Úpravy povrchů vnější |  |  | HSV |  |  | 0
| 63 | Podlahy a podlahové konstrukce |  |  | HSV |  |  | 0
| 64 | Výplně otvorů |  |  | HSV |  |  | 0
| 8 | Trubní vedení |  |  | HSV |  |  | 0
| 900 | HZS |  |  | HSV |  |  | 0
| 91 | Doplňující práce na komunikaci |  |  | HSV |  |  | 0
| 93 | Dokončovací práce inženýrských staveb |  |  | HSV |  |  | 0
| 94 | Lešení a stavební výtahy |  |  | HSV |  |  | 0
| 95 | Dokončovací konstrukce na pozemních stavbách |  |  | HSV |  |  | 0
| 954 | Opláštění konstrukcí sádrokartonovými deskami |  |  | HSV |  |  | 0
| 96 | Bourání konstrukcí |  |  | HSV |  |  | 0
| 99 | Staveništní přesun hmot |  |  | HSV |  |  | 0
| 711 | Izolace proti vodě |  |  | PSV |  |  | 0
| 713 | Izolace tepelné |  |  | PSV |  |  | 0
| 721 | Vnitřní kanalizace |  |  | PSV |  |  | 0
| 722 | Vnitřní vodovod |  |  | PSV |  |  | 0
| 724 | Strojní vybavení |  |  | PSV |  |  | 0
| 725 | Zařizovací předměty |  |  | PSV |  |  | 0
| 726 | Předstěnové systémy |  |  | PSV |  |  | 0
| 728 | Vzduchotechnika |  |  | PSV |  |  | 0
| 728-1 | Zařízení č.1 - Větrání jídelny m.č. 106 |  |  | PSV |  |  | 0
| 728-2 | Zařízení č.2 - Větrání herny a ložnice m.č. 110 |  |  | PSV |  |  | 0
| 728-3 | Zařízení č.3 - Větrání relax místnosti m.č. 206 |  |  | PSV |  |  | 0
| 728-4 | Zařízení č.4 - Větrání herny a ložnice m.č. 209 |  |  | PSV |  |  | 0
| 728-5 | Zařízení č.5 - Větrání úklidové místnosti m.č. 109 |  |  | PSV |  |  | 0
| 728-6 | Zařízení č.6 - Větrání úklidové místnosti m.č. 204 |  |  | PSV |  |  | 0
| 732 | Strojovny |  |  | PSV |  |  | 0
| 733 | Rozvod potrubí |  |  | PSV |  |  | 0
| 734 | Armatury |  |  | PSV |  |  | 0
| 735 | Otopná tělesa |  |  | PSV |  |  | 0
| 736 | Podlahové vytápění |  |  | PSV |  |  | 0
| 762 | Konstrukce tesařské |  |  | PSV |  |  | 0
| 763 | Dřevostavby |  |  | PSV |  |  | 0
| 764 | Konstrukce klempířské |  |  | PSV |  |  | 0
| 765 | Krytiny tvrdé |  |  | PSV |  |  | 0
| 766 | Konstrukce truhlářské, okna a dveře |  |  | PSV |  |  | 0
| 767 | Konstrukce zámečnické |  |  | PSV |  |  | 0
| 771 | Podlahy z dlaždic a obklady |  |  | PSV |  |  | 0
| 776 | Podlahy povlakové |  |  | PSV |  |  | 0
| 777 | Podlahy ze syntetických hmot |  |  | PSV |  |  | 0
| 781 | Obklady keramické |  |  | PSV |  |  | 0
| 783 | Nátěry |  |  | PSV |  |  | 0
| 784 | Malby |  |  | PSV |  |  | 0
| 786 | Zastiňující technika |  |  | PSV |  |  | 0
| 799 | Ostatní |  |  | PSV |  |  | 0
| M21-1 | Rozváděč RZS1 |  |  | MON |  |  | 0
| M21-10 | Ostatní |  |  | MON |  |  | 0
| M21-2 | Rozváděč RZS2 |  |  | MON |  |  | 0
| M21-3 | Rozváděč RTČ |  |  | MON |  |  | 0
| M21-4 | Rozváděč RE |  |  | MON |  |  | 0
| M21-5 | Rozváděč RZ UPS |  |  | MON |  |  | 0
| M21-6 | Elektromontáže |  |  | MON |  |  | 0
| M21-7 | Bleskosvod |  |  | MON |  |  | 0
| M21-8 | Ostatní práce |  |  | MON |  |  | 0
| M21-9 | Zemní práce |  |  | MON |  |  | 0
| M22-D1 | Struktuovaná kabeláž |  |  | MON |  |  | 0
| M22-D5 | Kamerový systém |  |  | MON |  |  | 0
| M22-D6 | Autonomní detekce požáru |  |  | MON |  |  | 0
| M22-D7 | Domovní video telefon |  |  | MON |  |  | 0
| M22-D9 | Hrubé rozvody |  |  | MON |  |  | 0
| M23 | Montáže potrubí |  |  | MON |  |  | 0
| D96 | Přesuny suti a vybouraných hmot |  |  | PSU |  |  | 0
| VN | Vedlejší náklady |  |  | VN |  |  | 0
| ON | Ostatní náklady |  |  | ON |  |  | 0
| Cena celkem | [6 empty] | 0 | 0
Note on D11: Název
Note on I11: IČO
Note on D12: Ulice
Note on I12: DIČ
Note on D13: PSČ
Note on E13: Místo

## VzorPolozky (hidden)
Položkový rozpočet
S:
O:
R:

## IO 07 D.1 Pol
Položkový soupis prací a dodávek | [27 empty] | #TypZaznamu#
S: | 23012 | Rekonstrukce a přístavba domu č.p. 680 | [25 empty] | STA
O: | IO 07 | Dešťová kanalizace | [22 empty] | STA |  |  | OBJ
R: | D.1 | Dokumentace stavebního nebo inženýrského objektu | [25 empty] | ROZ
P.č. | Číslo položky | Název položky | MJ | Množství | Cena / MJ | Celkem | Dodávka | Dodávka celk. | Montáž | Montáž celk. | DPH | Cena s DPH | Hmotnost / MJ | Hmotnost celk.(t) | Dem. hmotnost / MJ | Dem. hmotnost celk.(t) | Ceník | Cen. soustava / platnost | Cenová úroveň | Nhod / MJ | Nhod celk. | Dodavatel | Typ položky | Stav položky
Díl: | 1 | Zemní práce |  |  |  | 0 |  | 0 |  | 0 |  | 0 |  | 44.03 |  | 0 |  |  |  |  | 310.44 | [6 empty] | DIL
1 | 119001421R00 | Dočasné zajištění podzemního potrubí nebo vedení kabelů do 3 kabelů | m | 0.7 |  | 0 |  | 0 |  | 0 | 21 | 0 | 0.02478 | 0.02 | 0 | 0 | 800-1 | RTS 24/ II | RTS 24/ II | 0.547 | 0.38 |  | Práce | Běžná |  |  |  | POL1_
|  | ve výkopišti ve stavu a poloze, ve kterých byla na začátku zemních prací, a to podepřením, vzepřením nebo vyvěšením, případně s ochranným bedněním, se zřízením a odstraněním zajišťovací konstrukce a včetně opotřebení použitých materiálů, | [25 empty] | SPI |  | ve výkopišti ve stavu a poloze, ve kterých byla na začátku zemních prací, a to podepřením, vzepřením nebo vyvěšením, případně s ochranným bedněním, se zřízením a odstraněním zajišťovací konstrukce a včetně opotřebení použitých materiálů,
|  | Š4 - Š5 : 0,70 |  | 0.7 | [23 empty] | VV | 0
2 | 130001101R00 | Příplatek k cenám za ztížené vykopávky v horninách jakékoliv třídy | m3 | 0.875 |  | 0 |  | 0 |  | 0 | 21 | 0 | 0 | 0 | 0 | 0 | 800-1 | RTS 24/ II | RTS 24/ II | 1.763 | 1.54 |  | Práce | Běžná |  |  |  | POL1_
|  | Příplatek k cenám hloubených vykopávek za ztížení vykopávky v blízkosti podzemního vedení nebo výbušnin pro jakoukoliv třídu horniny. | [25 empty] | SPI |  | Příplatek k cenám hloubených vykopávek za ztížení vykopávky v blízkosti podzemního vedení nebo výbušnin pro jakoukoliv třídu horniny.
|  | Š4 - Š5 : 1,00*0,70*1,25 |  | 0.875 | [23 empty] | VV | 0
3 | 131201201R00 | Hloubení zapažených jam a zářezů do 100 m3, v hornině 3, převážně ručně | m3 | 41.3438 |  | 0 |  | 0 |  | 0 | 21 | 0 | 0 | 0 | 0 | 0 | 800-1 | RTS 24/ II | RTS 24/ II | 2.249 | 92.98 |  | Práce | Běžná |  |  |  | POL1_
|  | s urovnáním dna do předepsaného profilu a spádu, s případně nutným přemístěním výkopku ve výkopišti a dále buď s přemístěním výkopku na přilehlém terénu na vzdálenost do 3 m od kraje jámy nebo s naložením na dopravní prostředek | [25 empty] | SPI |  | s urovnáním dna do předepsaného profilu a spádu, s případně nutným přemístěním výkopku ve výkopišti a dále buď s přemístěním výkopku na přilehlém terénu na vzdálenost do 3 m od kraje jámy nebo s naložením na dopravní prostředek
|  | Retenční nádrž RN : 3,70*3,70*3,02 |  | 41.3438 | [23 empty] | VV | 0
4 | 131201209R00 | Hloubení zapažených jam a zářezů příplatek za lepivost, v hornině 3, | m3 | 41.3438 |  | 0 |  | 0 |  | 0 | 21 | 0 | 0 | 0 | 0 | 0 | 800-1 | RTS 24/ II | RTS 24/ II | 0.107 | 4.42 |  | Práce | Běžná |  |  |  | POL1_
|  | s urovnáním dna do předepsaného profilu a spádu, s případně nutným přemístěním výkopku ve výkopišti a dále buď s přemístěním výkopku na přilehlém terénu na vzdálenost do 3 m od kraje jámy nebo s naložením na dopravní prostředek | [25 empty] | SPI |  | s urovnáním dna do předepsaného profilu a spádu, s případně nutným přemístěním výkopku ve výkopišti a dále buď s přemístěním výkopku na přilehlém terénu na vzdálenost do 3 m od kraje jámy nebo s naložením na dopravní prostředek
|  | Odkaz na mn. položky pořadí 3 : 41,34380 |  | 41.3438 | [23 empty] | VV | 5
5 | 132201211R00 | Hloubení rýh šířky přes 60 do 200 cm do 100 m3, v hornině 3, hloubení strojně | m3 | 76.6671 |  | 0 |  | 0 |  | 0 | 21 | 0 | 0 | 0 | 0 | 0 | 800-1 | RTS 24/ II | RTS 24/ II | 0.2 | 15.33 |  | Práce | Běžná |  |  |  | POL1_
|  | zapažených i nezapažených, s urovnáním dna do předepsaného profilu a spádu, s případně nutným přehozením výkopku na vzdálenost do 3 m ve výkopišti, s přehozením výkopku na přilehlém terénu na vzdálenost do 5 m od podélné osy rýhy nebo s naložením výkopku na dopravní prostředek. | [25 empty] | SPI |  | zapažených i nezapažených, s urovnáním dna do předepsaného profilu a spádu, s případně nutným přehozením výkopku na vzdálenost do 3 m ve výkopišti, s přehozením výkopku na přilehlém terénu na vzdálenost do 5 m od podélné osy rýhy nebo s naložením výkopku na dopravní prostředek.
|  | DN 160 : | [25 empty] | VV | 0
|  | VO - Š1 : 3,58*0,70*(1,00+1,33)/2 |  | 2.9195 | [23 empty] | VV | 0
|  | Š1 - Š2 : 3,62*0,70*(1,33+1,32)/2 |  | 3.3575 | [23 empty] | VV | 0
|  | Š2 - Š3 : (4,00-1,70)*0,70*(1,32+1,51) |  | 4.5563 | [23 empty] | VV | 0
|  | Š3 - SŠ4 : 1,50*0,70*(1,51+1,60)/2 |  | 1.6327 | [23 empty] | VV | 0
|  | Š4 - Š5 : 9,13*0,70*(1,29+1,20)/2 |  | 7.9568 | [23 empty] | VV | 0
|  | Š5 - Š6 : 16,65*0,70*(1,20+1,26)/2 |  | 14.3356 | [23 empty] | VV | 0
|  | Š6 - Š7 : 9,29*0,70*(1,26++1,26)/2 |  | 8.1938 | [23 empty] | VV | 0
|  | Š7 - OV : 2,50*0,70*(1,26+1,20)/2 |  | 2.1525 | [23 empty] | VV | 0
|  | Š4 - Š8 : 3,20*0,70*(1,29+1,29)/2 |  | 2.8896 | [23 empty] | VV | 0
|  | Š8 - : 2,00*0,70*(1,29+1,25)/2 |  | 1.778 | [23 empty] | VV | 0
|  | DN 100-125 : 4,70*0,70*(1,20+1,15)/2 |  | 3.8657 | [23 empty] | VV | 0
|  | 1,50*0,70*(1,20+1,15)/2 |  | 1.2337 | [23 empty] | VV | 0
|  | 3,20*0,70*(1,20+1,15)/2 |  | 2.632 | [23 empty] | VV | 0
|  | 4,80*0,70*(1,26+1,21)/2 |  | 4.1496 | [23 empty] | VV | 0
|  | 1,20*0,70*(1,24+1,22)/2 |  | 1.0332 | [23 empty] | VV | 0
|  | 2,40*0,70*(1,26+1,22)/2 |  | 2.0832 | [23 empty] | VV | 0
|  | 10,00*0,70*(1,29+1,22)/2 |  | 8.785 | [23 empty] | VV | 0
|  | 1,50*0,70*(1,25+1,22)/2 |  | 1.2968 | [23 empty] | VV | 0
|  | 1,20*0,70*(1,25+1,22)/2 |  | 1.0374 | [23 empty] | VV | 0
|  | 0,90*0,70*(1,25+1,22)/2 |  | 0.77805 | [23 empty] | VV | 0
6 | 132201219R00 | Hloubení rýh šířky přes 60 do 200 cm příplatek za lepivost, v hornině 3, | m3 | 76.6671 |  | 0 |  | 0 |  | 0 | 21 | 0 | 0 | 0 | 0 | 0 | 800-1 | RTS 24/ II | RTS 24/ II | 0.084 | 6.44 |  | Práce | Běžná |  |  |  | POL1_
|  | zapažených i nezapažených, s urovnáním dna do předepsaného profilu a spádu, s případně nutným přehozením výkopku na vzdálenost do 3 m ve výkopišti, s přehozením výkopku na přilehlém terénu na vzdálenost do 5 m od podélné osy rýhy nebo s naložením výkopku na dopravní prostředek. | [25 empty] | SPI |  | zapažených i nezapažených, s urovnáním dna do předepsaného profilu a spádu, s případně nutným přehozením výkopku na vzdálenost do 3 m ve výkopišti, s přehozením výkopku na přilehlém terénu na vzdálenost do 5 m od podélné osy rýhy nebo s naložením výkopku na dopravní prostředek.
|  | Odkaz na mn. položky pořadí 5 : 76,66712 |  | 76.6671 | [23 empty] | VV | 5
7 | 151101101R00 | Zřízení pažení a rozepření stěn rýh příložné pro jakoukoliv mezerovitost, hloubky do 2 m | m2 | 219.0489 |  | 0 |  | 0 |  | 0 | 21 | 0 | 0.00099 | 0.22 | 0 | 0 | 800-1 | RTS 24/ II | RTS 24/ II | 0.236 | 51.7 |  | Práce | Běžná |  |  |  | POL1_
|  | pro podzemní vedení pro všechny šířky rýhy, | [25 empty] | SPI
|  | DN 160 : | [25 empty] | VV | 0
|  | VO - Š1 : 3,58*(1,00+1,33)/2*2 |  | 8.3414 | [23 empty] | VV | 0
|  | Š1 - Š2 : 3,62*(1,33+1,32)/2*2 |  | 9.593 | [23 empty] | VV | 0
|  | Š2 - Š3 : (4,00-1,70)*(1,32+1,51)*2 |  | 13.018 | [23 empty] | VV | 0
|  | Š3 - SŠ4 : 1,50*(1,51+1,60)/2*2 |  | 4.665 | [23 empty] | VV | 0
|  | Š4 - Š5 : 9,13*(1,29+1,20)/2*2 |  | 22.7337 | [23 empty] | VV | 0
|  | Š5 - Š6 : 16,65*(1,20+1,26)/2*2 |  | 40.959 | [23 empty] | VV | 0
|  | Š6 - Š7 : 9,29*(1,26++1,26)/2*2 |  | 23.4108 | [23 empty] | VV | 0
|  | Š7 - OV : 2,50*(1,26+1,20)/2*2 |  | 6.15 | [23 empty] | VV | 0
|  | Š4 - Š8 : 3,20*(1,29+1,29)/2*2 |  | 8.256 | [23 empty] | VV | 0
|  | Š8 - : 2,00*(1,29+1,25)/2*2 |  | 5.08 | [23 empty] | VV | 0
|  | DN 100-125 : 4,70*(1,20+1,15)/2*2 |  | 11.045 | [23 empty] | VV | 0
|  | 1,50*(1,20+1,15)/2*2 |  | 3.525 | [23 empty] | VV | 0
|  | 3,20*(1,20+1,15)/2*2 |  | 7.52 | [23 empty] | VV | 0
|  | 4,80*(1,26+1,21)/2*2 |  | 11.856 | [23 empty] | VV | 0
|  | 1,20*(1,24+1,22)/2*2 |  | 2.952 | [23 empty] | VV | 0
|  | 2,40*(1,26+1,22)/2*2 |  | 5.952 | [23 empty] | VV | 0
|  | 10,00*(1,29+1,22)/2*2 |  | 25.1 | [23 empty] | VV | 0
|  | 1,50*(1,25+1,22)/2*2 |  | 3.705 | [23 empty] | VV | 0
|  | 1,20*(1,25+1,22)/2*2 |  | 2.964 | [23 empty] | VV | 0
|  | 0,90*(1,25+1,22)/2*2 |  | 2.223 | [23 empty] | VV | 0
8 | 151101111R00 | Odstranění pažení a rozepření rýh příložné , hloubky do 2 m | m2 | 219.0489 |  | 0 |  | 0 |  | 0 | 21 | 0 | 0 | 0 | 0 | 0 | 800-1 | RTS 24/ II | RTS 24/ II | 0.07 | 15.33 |  | Práce | Běžná |  |  |  | POL1_
|  | pro podzemní vedení s uložením materiálu na vzdálenost do 3 m od kraje výkopu, | [25 empty] | SPI
|  | Odkaz na mn. položky pořadí 7 : 219,04890 |  | 219.0489 | [23 empty] | VV | 5
9 | 151101201R00 | Zřízení pažení stěn výkopu bez rozepření, vzepření příložné, hloubky do 4 m | m2 | 44.696 |  | 0 |  | 0 |  | 0 | 21 | 0 | 0.0007 | 0.03 | 0 | 0 | 800-1 | RTS 24/ II | RTS 24/ II | 0.156 | 6.97 |  | Práce | Běžná |  |  |  | POL1_
|  | Retenční nádrž RN : (3,70+3,70)*2*3,02 |  | 44.696 | [23 empty] | VV | 0
10 | 151101211R00 | Odstranění pažení stěn výkopu příložné, hloubky do 4 m | m2 | 44.696 |  | 0 |  | 0 |  | 0 | 21 | 0 | 0 | 0 | 0 | 0 | 800-1 | RTS 24/ II | RTS 24/ II | 0.095 | 4.25 |  | Práce | Běžná |  |  |  | POL1_
|  | s uložením pažin na vzdálenost do 3 m od okraje výkopu, | [25 empty] | SPI
|  | Odkaz na mn. položky pořadí 9 : 44,69600 |  | 44.696 | [23 empty] | VV | 5
11 | 151101301R00 | Zřízení rozepření zapažených stěn výkopů při roubení příložném, hloubky do 4 m | m3 | 41.3438 |  | 0 |  | 0 |  | 0 | 21 | 0 | 0.00046 | 0.02 | 0 | 0 | 800-1 | RTS 24/ II | RTS 24/ II | 0.126 | 5.21 |  | Práce | Běžná |  |  |  | POL1_
|  | s potřebným přepažováním, | [25 empty] | SPI
|  | Retenční nádrž RN : 3,70*3,70*3,02 |  | 41.3438 | [23 empty] | VV | 0
12 | 151101311R00 | Odstranění rozepření stěn výkopů při roubení příložném, hloubky do 4 m | m3 | 41.3438 |  | 0 |  | 0 |  | 0 | 21 | 0 | 0 | 0 | 0 | 0 | 800-1 | RTS 24/ II | RTS 24/ II | 0.038 | 1.57 |  | Práce | Běžná |  |  |  | POL1_
|  | s uložením materiálu na vzdálenost do 3 m od okraje výkopu, | [25 empty] | SPI
|  | Odkaz na mn. položky pořadí 11 : 41,34380 |  | 41.3438 | [23 empty] | VV | 5
13 | 161101101R00 | Svislé přemístění výkopku z horniny 1 až 4, při hloubce výkopu přes 1 do 2,5 m | m3 | 76.6671 |  | 0 |  | 0 |  | 0 | 21 | 0 | 0 | 0 | 0 | 0 | 800-1 | RTS 24/ II | RTS 24/ II | 0.345 | 26.45 |  | Práce | Běžná |  |  |  | POL1_
|  | bez naložení do dopravní nádoby, ale s vyprázdněním dopravní nádoby na hromadu nebo na dopravní prostředek, | [25 empty] | SPI |  | bez naložení do dopravní nádoby, ale s vyprázdněním dopravní nádoby na hromadu nebo na dopravní prostředek,
|  | Odkaz na mn. položky pořadí 5 : 76,66712 |  | 76.6671 | [23 empty] | VV | 5
14 | 161101102R00 | Svislé přemístění výkopku z horniny 1 až 4, při hloubce výkopu přes 2,5 do 4 m | m3 | 41.3438 |  | 0 |  | 0 |  | 0 | 21 | 0 | 0 | 0 | 0 | 0 | 800-1 | RTS 24/ II | RTS 24/ II | 0.519 | 21.46 |  | Práce | Běžná |  |  |  | POL1_
|  | bez naložení do dopravní nádoby, ale s vyprázdněním dopravní nádoby na hromadu nebo na dopravní prostředek, | [25 empty] | SPI |  | bez naložení do dopravní nádoby, ale s vyprázdněním dopravní nádoby na hromadu nebo na dopravní prostředek,
|  | Odkaz na mn. položky pořadí 3 : 41,34380 |  | 41.3438 | [23 empty] | VV | 5
15 | 162701105R00 | Vodorovné přemístění výkopku z horniny 1 až 4, na vzdálenost přes 9 000 do 10 000 m | m3 | 45.4068 |  | 0 |  | 0 |  | 0 | 21 | 0 | 0 | 0 | 0 | 0 | 800-1 | RTS 24/ II | RTS 24/ II | 0.011 | 0.5 |  | Práce | Běžná |  |  |  | POL1_
|  | po suchu, bez naložení výkopku, avšak se složením bez rozhrnutí, zpáteční cesta vozidla. | [25 empty] | SPI
|  | Odkaz na mn. položky pořadí 3 : 41,34380 |  | 41.3438 | [23 empty] | VV | 5
|  | Odkaz na mn. položky pořadí 5 : 76,66712 |  | 76.6671 | [23 empty] | VV | 5
|  | Odkaz na mn. položky pořadí 17 : 72,60412*-1 |  | -72.6041 | [23 empty] | VV | 5
16 | 171201201R00 | Uložení sypaniny na dočasnou skládku tak, že na 1 m2 plochy připadá přes 2 m3 výkopku nebo ornice | m3 | 45.4068 |  | 0 |  | 0 |  | 0 | 21 | 0 | 0 | 0 | 0 | 0 | 800-1 | RTS 24/ II | RTS 24/ II | 0.009 | 0.41 |  | Práce | Běžná |  |  |  | POL1_
|  | Odkaz na mn. položky pořadí 15 : 45,40680 |  | 45.4068 | [23 empty] | VV | 5
17 | 174101101R00 | Zásyp sypaninou se zhutněním jam, šachet, rýh nebo kolem objektů v těchto vykopávkách | m3 | 72.6041 |  | 0 |  | 0 |  | 0 | 21 | 0 | 0 | 0 | 0 | 0 | 800-1 | RTS 24/ II | RTS 24/ II | 0.202 | 14.67 |  | Práce | Běžná |  |  |  | POL1_
|  | z jakékoliv horniny s uložením výkopku po vrstvách, | [25 empty] | SPI
|  | včetně strojního přemístění materiálu pro zásyp ze vzdálenosti do 10 m od okraje zásypu | [25 empty] | POP
|  | DN 160 : | [25 empty] | VV | 0
|  | VO - Š1 : 3,58*0,70*(0,45+0,78)/2 |  | 1.5412 | [23 empty] | VV | 0
|  | Š1 - Š2 : 3,62*0,70*(0,78+0,77)/2 |  | 1.9639 | [23 empty] | VV | 0
|  | Š2 - Š3 : (4,00-1,70)*0,70*(0,77+0,96) |  | 2.7853 | [23 empty] | VV | 0
|  | Š3 - SŠ4 : 1,50*0,70*(0,96+1,05)/2 |  | 1.0553 | [23 empty] | VV | 0
|  | Š4 - Š5 : 9,13*0,70*(0,74+0,65)/2 |  | 4.4417 | [23 empty] | VV | 0
|  | Š5 - Š6 : 16,65*0,70*(0,65+0,71)/2 |  | 7.9254 | [23 empty] | VV | 0
|  | Š6 - Š7 : 9,29*0,70*(0,71+0,71)/2 |  | 4.6171 | [23 empty] | VV | 0
|  | Š7 - OV : 2,50*0,70*(0,71+0,65)/2 |  | 1.19 | [23 empty] | VV | 0
|  | Š4 - Š8 : 3,20*0,70*(0,74+0,74)/2 |  | 1.6576 | [23 empty] | VV | 0
|  | Š8 - : 2,00*0,70*(0,74+0,70)/2 |  | 1.008 | [23 empty] | VV | 0
|  | DN 100-125 : 4,70*0,70*(0,70+0,65)/2 |  | 2.2207 | [23 empty] | VV | 0
|  | 1,50*0,70*(0,7+0,65)/2 |  | 0.70875 | [23 empty] | VV | 0
|  | 3,20*0,70*(0,70+0,65)/2 |  | 1.512 | [23 empty] | VV | 0
|  | 4,80*0,70*(0,76+0,71)/2 |  | 2.4696 | [23 empty] | VV | 0
|  | 1,20*0,70*(0,74+0,72)/2 |  | 0.6132 | [23 empty] | VV | 0
|  | 2,40*0,70*(0,76+0,72)/2 |  | 1.2432 | [23 empty] | VV | 0
|  | 10,00*0,70*(0,79+0,72)/2 |  | 5.285 | [23 empty] | VV | 0
|  | 1,50*0,70*(0,75+0,72)/2 |  | 0.77175 | [23 empty] | VV | 0
|  | 1,20*0,70*(0,75+0,72)/2 |  | 0.6174 | [23 empty] | VV | 0
|  | 0,90*0,70*(0,75+0,72)/2 |  | 0.46305 | [23 empty] | VV | 0
|  | odpočet šachet : -0,21*0,21*3,14*(0,78+0,77+0,96+1,05+0,65+0,71+0,65+0,74) |  | -0.87377 | [23 empty] | VV | 0
[28 empty] | VV | 0
|  | Retenční nádrž RN : 3,70*3,70*2,92 |  | 39.9748 | [23 empty] | VV | 0
|  | odpočet nádrže : -(1,24*1,24*3,14*1,82) |  | -8.7871 | [23 empty] | VV | 0
|  | odpočet podkladní desky : -(3,00*3,00*0,20) |  | -1.8 | [23 empty] | VV | 0
18 | 175101101RT2 | Obsyp potrubí bez prohození sypaniny, s dodáním štěrkopísku frakce 0 - 22 mm | m3 | 25.7295 |  | 0 |  | 0 |  | 0 | 21 | 0 | 1.7 | 43.74 | 0 | 0 | 800-1 | RTS 24/ II | RTS 24/ II | 1.587 | 40.83 |  | Práce | Běžná |  |  |  | POL1_
|  | sypaninou z vhodných hornin tř. 1 - 4 nebo materiálem připraveným podél výkopu ve vzdálenosti do 3 m od jeho kraje, pro jakoukoliv hloubku výkopu a jakoukoliv míru zhutnění, | [25 empty] | SPI |  | sypaninou z vhodných hornin tř. 1 - 4 nebo materiálem připraveným podél výkopu ve vzdálenosti do 3 m od jeho kraje, pro jakoukoliv hloubku výkopu a jakoukoliv míru zhutnění,
|  | DN 160 : | [25 empty] | VV | 0
|  | VO - Š1 : 3,58*0,70*0,45 |  | 1.1277 | [23 empty] | VV | 0
|  | Š1 - Š2 : 3,62*0,70*0,45 |  | 1.1403 | [23 empty] | VV | 0
|  | Š2 - Š3 : (4,00-1,70)*0,70*0,45 |  | 0.7245 | [23 empty] | VV | 0
|  | Š3 - SŠ4 : 1,50*0,70*0,45 |  | 0.4725 | [23 empty] | VV | 0
|  | Š4 - Š5 : 9,13*0,70*0,45 |  | 2.876 | [23 empty] | VV | 0
|  | Š5 - Š6 : 16,65*0,70*0,45 |  | 5.2447 | [23 empty] | VV | 0
|  | Š6 - Š7 : 9,29*0,70*0,45 |  | 2.9263 | [23 empty] | VV | 0
|  | Š7 - OV : 2,50*0,70*0,45 |  | 0.7875 | [23 empty] | VV | 0
|  | Š4 - Š8 : 3,20*0,70*0,45 |  | 1.008 | [23 empty] | VV | 0
|  | Š8 - : 2,00*0,70*0,45 |  | 0.63 | [23 empty] | VV | 0
|  | DN 100-125 : 4,70*0,70*0,40 |  | 1.316 | [23 empty] | VV | 0
|  | 1,50*0,70*0,40 |  | 0.42 | [23 empty] | VV | 0
|  | 3,20*0,70*0,40 |  | 0.896 | [23 empty] | VV | 0
|  | 4,80*0,70*0,40 |  | 1.344 | [23 empty] | VV | 0
|  | 1,20*0,70*0,40 |  | 0.336 | [23 empty] | VV | 0
|  | 2,40*0,70*0,40 |  | 0.672 | [23 empty] | VV | 0
|  | 10,00*0,70*0,40 |  | 2.8 | [23 empty] | VV | 0
|  | 1,50*0,70*0,40 |  | 0.42 | [23 empty] | VV | 0
|  | 1,20*0,70*0,40 |  | 0.336 | [23 empty] | VV | 0
|  | 0,90*0,70*0,40 |  | 0.252 | [23 empty] | VV | 0
19 | 199000002R00 | Poplatky za skládku horniny 1- 4, skupina 17 05 04 z Katalogu odpadů | m3 | 45.4068 |  | 0 |  | 0 |  | 0 | 21 | 0 | 0 | 0 | 0 | 0 | 800-1 | RTS 24/ II | RTS 24/ II | 0 | 0 |  | Práce | Běžná |  |  |  | POL1_
|  | Odkaz na mn. položky pořadí 15 : 45,40680 |  | 45.4068 | [23 empty] | VV | 5
Díl: | 2 | Základy a zvláštní zakládání |  |  |  | 0 |  | 0 |  | 0 |  | 0 |  | 4.69 |  | 0 |  |  |  |  | 6.2 | [6 empty] | DIL
20 | 273321411R00 | Beton základových desek železový třídy C 25/30 | m3 | 1.8 |  | 0 |  | 0 |  | 0 | 21 | 0 | 2.525 | 4.55 | 0 | 0 | 801-1 | RTS 24/ II | RTS 24/ II | 0.48 | 0.86 |  | Práce | Běžná |  |  |  | POL1_
|  | bez dodávky a uložení výztuže | [25 empty] | SPI
|  | viz Technická specifikace : | [25 empty] | VV | 0
|  | označ. RN : 3,00*3,00*0,20 |  | 1.8 | [23 empty] | VV | 0
21 | 273351215R00 | Bednění stěn základových desek zřízení | m2 | 2.4 |  | 0 |  | 0 |  | 0 | 21 | 0 | 0.0392 | 0.09 | 0 | 0 | 801-1 | RTS 24/ II | RTS 24/ II | 1.6 | 3.84 |  | Práce | Běžná |  |  |  | POL1_
|  | svislé nebo šikmé (odkloněné) , půdorysně přímé nebo zalomené, stěn základových desek ve volných nebo zapažených jámách, rýhách, šachtách, včetně případných vzpěr, | [25 empty] | SPI |  | svislé nebo šikmé (odkloněné) , půdorysně přímé nebo zalomené, stěn základových desek ve volných nebo zapažených jámách, rýhách, šachtách, včetně případných vzpěr,
|  | viz Technická specifikace : | [25 empty] | VV | 0
|  | označ. RN : (3,00+3,00)*2*0,20 |  | 2.4 | [23 empty] | VV | 0
22 | 273351216R00 | Bednění stěn základových desek odstranění | m2 | 2.4 |  | 0 |  | 0 |  | 0 | 21 | 0 | 0 | 0 | 0 | 0 | 801-1 | RTS 24/ II | RTS 24/ II | 0.32 | 0.77 |  | Práce | Běžná |  |  |  | POL1_
|  | svislé nebo šikmé (odkloněné) , půdorysně přímé nebo zalomené, stěn základových desek ve volných nebo zapažených jámách, rýhách, šachtách, včetně případných vzpěr, | [25 empty] | SPI |  | svislé nebo šikmé (odkloněné) , půdorysně přímé nebo zalomené, stěn základových desek ve volných nebo zapažených jámách, rýhách, šachtách, včetně případných vzpěr,
|  | Včetně očištění, vytřídění a uložení bednicího materiálu. | [25 empty] | POP
|  | Odkaz na mn. položky pořadí 21 : 2,40000 |  | 2.4 | [23 empty] | VV | 5
23 | 273361921RT4 | Uložení výztuže základových desek ze svařovaných sítí průměr drátu 6 mm, velikost oka 100/100 mm | t | 0.04795 |  | 0 |  | 0 |  | 0 | 21 | 0 | 1.0455 | 0.05 | 0 | 0 | 801-1 | RTS 24/ II | RTS 24/ II | 15.231 | 0.73 |  | Práce | Běžná |  |  |  | POL1_
|  | včetně distančních prvků | [25 empty] | SPI
|  | viz Technická specifikace : | [25 empty] | VV | 0
|  | označ. RN : 3,00*3,00*0,00444*1,20 |  | 0.04795 | [23 empty] | VV | 0
Díl: | 3 | Svislé a kompletní konstrukce |  |  |  | 0 |  | 0 |  | 0 |  | 0 |  | 16.8 |  | 0 |  |  |  |  | 37.89 | [6 empty] | DIL
24 | 380321461R00 | Kompletní konstrukce z betonu železového třídy C 35/45, tloušťky konstrukce od 80 do 150 mm | m3 | 6 |  | 0 |  | 0 |  | 0 | 21 | 0 | 2.6103 | 15.66 | 0 | 0 | 801-5 | RTS 24/ II | RTS 24/ II | 2.982 | 17.89 |  | Práce | Běžná |  |  |  | POL1_
|  | čistíren odpadních vod (mimo budovy), nádrží, vodojemů, žlabů nebo kanálů, včetně pomocného pracovního lešení o výšce podlahy do 1900 mm a pro zatížení do 1,5 kPa, | [25 empty] | SPI |  | čistíren odpadních vod (mimo budovy), nádrží, vodojemů, žlabů nebo kanálů, včetně pomocného pracovního lešení o výšce podlahy do 1900 mm a pro zatížení do 1,5 kPa,
|  | viz Technická specifikace : | [25 empty] | VV | 0
|  | označ. RN : 6,00 |  | 6 | [23 empty] | VV | 0
25 | 909 R00 | Hzs-nezmeritelne stavebni prace | h | 20 |  | 0 |  | 0 |  | 0 | 21 | 0 | 0 | 0 | 0 | 0 | Prav.M | RTS 24/ II | RTS 24/ II | 1 | 20 |  | HZS | Běžná |  |  |  | POL10_
|  | viz Technická specifikace : | [25 empty] | VV | 0
|  | montáž - označ. RN : 20,00 |  | 20 | [23 empty] | VV | 0
26 | 42610001V | Plastová nádrž z PP s dvoj. opláštěním, s výztuží, obj. 5m3, vhodná pro uložení pod hlad. podz. vody, vtokové a odtokové hrdlo DN 150 | ks | 1 |  | 0 |  | 0 |  | 0 | 21 | 0 | 1.14 | 1.14 | 0 | 0 |  | Vlastní | Indiv | 0 | 0 |  | Specifikace | Běžná |  |  |  | POL3_
|  | viz Technická specifikace : | [25 empty] | VV | 0
|  | označ. RN : 1,00 |  | 1 | [23 empty] | VV | 0
27 | 100253350030R | Automobil nákladní valník s hydr. rukou nosnost 6 t (MAN 12.210 - HR) | km | 300 |  | 0 |  | 0 |  | 0 | 21 | 0 | 0 | 0 | 0 | 0 | STROJ | RTS 24/ II | RTS 24/ II | 0 | 0 |  | Stroj | Běžná |  |  |  | POL6_
|  | viz Technická specifikace : | [25 empty] | VV | 0
|  | označ. RN : 300,00 |  | 300 | [23 empty] | VV | 0
28 | 100253350330R | Automobil nákladní valník s hydr. rukou nosnost 6 t (MAN 12.210 - HR), práce s rukou | Sh | 1 |  | 0 |  | 0 |  | 0 | 21 | 0 | 0 | 0 | 0 | 0 | STROJ | RTS 24/ II | RTS 24/ II | 0 | 0 |  | Stroj | Běžná |  |  |  | POL6_
|  | viz Technická specifikace : | [25 empty] | VV | 0
|  | označ. RN : 1,00 |  | 1 | [23 empty] | VV | 0
Díl: | 4 | Vodorovné konstrukce |  |  |  | 0 |  | 0 |  | 0 |  | 0 |  | 14 |  | 0 |  |  |  |  | 12.75 | [6 empty] | DIL
29 | 451572111R00 | Lože pod potrubí, stoky a drobné objekty z kameniva drobného těženého 0÷4 mm | m3 | 5.9619 |  | 0 |  | 0 |  | 0 | 21 | 0 | 1.8908 | 11.27 | 0 | 0 | 827-1 | RTS 24/ II | RTS 24/ II | 1.695 | 10.11 |  | Práce | Běžná |  |  |  | POL1_
|  | v otevřeném výkopu, | [25 empty] | SPI
|  | DN 160 : | [25 empty] | VV | 0
|  | VO - Š1 : 3,58*0,70*0,10 |  | 0.2506 | [23 empty] | VV | 0
|  | Š1 - Š2 : 3,62*0,70*0,10 |  | 0.2534 | [23 empty] | VV | 0
|  | Š2 - Š3 : (4,00-1,70)*0,70*0,10 |  | 0.161 | [23 empty] | VV | 0
|  | Š3 - SŠ4 : 1,50*0,70*0,10 |  | 0.105 | [23 empty] | VV | 0
|  | Š4 - Š5 : 9,13*0,70*0,10 |  | 0.6391 | [23 empty] | VV | 0
|  | Š5 - Š6 : 16,65*0,70*0,10 |  | 1.1655 | [23 empty] | VV | 0
|  | Š6 - Š7 : 9,29*0,70*0,10 |  | 0.6503 | [23 empty] | VV | 0
|  | Š7 - OV : 2,50*0,70*0,10 |  | 0.175 | [23 empty] | VV | 0
|  | Š4 - Š8 : 3,20*0,70*0,10 |  | 0.224 | [23 empty] | VV | 0
|  | Š8 - : 2,00*0,70*0,10 |  | 0.14 | [23 empty] | VV | 0
|  | DN 100-125 : 4,70*0,70*0,10 |  | 0.329 | [23 empty] | VV | 0
|  | 1,50*0,70*0,10 |  | 0.105 | [23 empty] | VV | 0
|  | 3,20*0,70*0,10 |  | 0.224 | [23 empty] | VV | 0
|  | 4,80*0,70*0,10 |  | 0.336 | [23 empty] | VV | 0
|  | 1,20*0,70*0,10 |  | 0.084 | [23 empty] | VV | 0
|  | 2,40*0,70*0,10 |  | 0.168 | [23 empty] | VV | 0
|  | 10,00*0,70*0,10 |  | 0.7 | [23 empty] | VV | 0
|  | 1,50*0,70*0,10 |  | 0.105 | [23 empty] | VV | 0
|  | 1,20*0,70*0,10 |  | 0.084 | [23 empty] | VV | 0
|  | 0,90*0,70*0,10 |  | 0.063 | [23 empty] | VV | 0
30 | 451573111R00 | Lože pod potrubí, stoky a drobné objekty z písku a štěrkopísku do 65 mm | m3 | 1.369 |  | 0 |  | 0 |  | 0 | 21 | 0 | 1.8908 | 2.59 | 0 | 0 | 827-1 | RTS 24/ II | RTS 24/ II | 1.317 | 1.8 |  | Práce | Běžná |  |  |  | POL1_
|  | v otevřeném výkopu, | [25 empty] | SPI
|  | Retenční nádrž RN : 3,70*3,70*0,10 |  | 1.369 | [23 empty] | VV | 0
31 | 452112111R00 | Osazení betonových dílců pod potrubí prstenců nebo rámůpod poklopy a mříže výšky do 100 mm | kus | 2 |  | 0 |  | 0 |  | 0 | 21 | 0 | 0.0066 | 0.01 | 0 | 0 | 827-1 | RTS 24/ II | RTS 24/ II | 0.42 | 0.84 |  | Práce | Běžná |  |  |  | POL1_
|  | viz Technická specifikace : | [25 empty] | VV | 0
|  | označ. RN : 2,00 |  | 2 | [23 empty] | VV | 0
32 | 59224063R | prstenec betonový; DN = 625,0 mm; h = 100,0 mm; s = 120,00 mm; beton C 35/45 | kus | 2.02 |  | 0 |  | 0 |  | 0 | 21 | 0 | 0.064 | 0.13 | 0 | 0 | SPCM | RTS 24/ II | RTS 24/ II | 0 | 0 |  | Specifikace | Běžná |  |  |  | POL3_
|  | viz Technická specifikace : | [25 empty] | VV | 0
|  | označ. RN : 2,00*1,01 |  | 2.02 | [23 empty] | VV | 0
Díl: | 5 | Komunikace |  |  |  | 0 |  | 0 |  | 0 |  | 0 |  | 0.52 |  | 0 |  |  |  |  | 1.84 | [6 empty] | DIL
33 | 597101112RT1 | Montáž odvodňovacího žlabu z polymerbetonu včetně betonového lože C 12/15, zatížení B 125 kN | m | 2.5 |  | 0 |  | 0 |  | 0 | 21 | 0 | 0.1126 | 0.28 | 0 | 0 | 822-1 | RTS 24/ II | RTS 24/ II | 0.5525 | 1.38 |  | Práce | Běžná |  |  |  | POL1_
|  | viz Technická specifikace : | [25 empty] | VV | 0
|  | označ. OV : 2,50 |  | 2.5 | [23 empty] | VV | 0
34 | 597103111R00 | Montáž odvodňovacího žlabu z polymerbetonu včetně obetonování C 12/15, zatížení A 15 - C 250 kN | kus | 1 |  | 0 |  | 0 |  | 0 | 21 | 0 | 0.11565 | 0.12 | 0 | 0 | 822-1 | RTS 24/ II | RTS 24/ II | 0.4597 | 0.46 |  | Práce | Běžná |  |  |  | POL1_
|  | viz Technická specifikace : | [25 empty] | VV | 0
|  | označ. OV : 1,00 |  | 1 | [23 empty] | VV | 0
35 | 5534298110R | Mříž vtoková materiál: plast; můstková; zatížení: B 125; l = 500 mm; b = 123 mm | kus | 6 |  | 0 |  | 0 |  | 0 | 21 | 0 | 0.00075 | 0 | 0 | 0 | SPCM | RTS 24/ II | RTS 24/ II | 0 | 0 |  | Specifikace | Běžná |  |  |  | POL3_
|  | viz Technická specifikace : | [25 empty] | VV | 0
|  | označ. OV : 6,00 |  | 6 | [23 empty] | VV | 0
36 | 592272230001R | Žlab odvodňovací polymerbetonový bez krytu; zatížení: E 600; l = 1 000 mm; b = 185 mm; h = 210 mm; hrana z pozinku | kus | 2 |  | 0 |  | 0 |  | 0 | 21 | 0 | 0.0286 | 0.06 | 0 | 0 | SPCM | RTS 24/ II | RTS 24/ II | 0 | 0 |  | Specifikace | Běžná |  |  |  | POL3_
|  | viz Technická specifikace : | [25 empty] | VV | 0
|  | označ. OV : 2,00 |  | 2 | [23 empty] | VV | 0
37 | 592272230021R | Žlab odvodňovací polymerbetonový bez krytu; s odtokem ve dně; DN = 160; zatížení: E 600; l = 500 mm; b = 185 mm; h = 210 mm; hrana z pozinku | kus | 1 |  | 0 |  | 0 |  | 0 | 21 | 0 | 0.015 | 0.02 | 0 | 0 | SPCM | RTS 24/ II | RTS 24/ II | 0 | 0 |  | Specifikace | Běžná |  |  |  | POL3_
|  | viz Technická specifikace : | [25 empty] | VV | 0
|  | označ. OV : 1,00 |  | 1 | [23 empty] | VV | 0
38 | 5922723331R | Vpust žlabová polymerbetonová s odtokem bočním; DN = 160; zatížení: E 600; l = 500 mm; b = 185 mm; h = 610 mm; hrana z pozinku; příslušenství: kalový koš, připojovací šablona, těsnění NBR | kus | 1 |  | 0 |  | 0 |  | 0 | 21 | 0 | 0.0357 | 0.04 | 0 | 0 | SPCM | RTS 24/ II | RTS 24/ II | 0 | 0 |  | Specifikace | Běžná |  |  |  | POL3_
|  | viz Technická specifikace : | [25 empty] | VV | 0
|  | označ. OV : 1,00 |  | 1 | [23 empty] | VV | 0
39 | 592272483301R | Příslušenství odvodňovacího žlabu - čelo s odtokem; materiál: polymerbeton; DN = 160; hrana z pozinku; příslušenství: těsnění NBR | kus | 2 |  | 0 |  | 0 |  | 0 | 21 | 0 | 0.0023 | 0 | 0 | 0 | SPCM | RTS 24/ II | RTS 24/ II | 0 | 0 |  | Specifikace | Běžná |  |  |  | POL3_
|  | viz Technická specifikace : | [25 empty] | VV | 0
|  | označ. OV : 2,00 |  | 2 | [23 empty] | VV | 0
Díl: | 8 | Trubní vedení |  |  |  | 0 |  | 0 |  | 0 |  | 0 |  | 1.59 |  | 0 |  |  |  |  | 86.96 | [6 empty] | DIL
40 | 871313121R00 | Montáž potrubí z trub z plastů těsněných gumovým kroužkem DN 150 mm | m | 100 |  | 0 |  | 0 |  | 0 | 21 | 0 | 0 | 0 | 0 | 0 | 827-1 | RTS 24/ II | RTS 24/ II | 0.066 | 6.6 |  | Práce | Běžná |  |  |  | POL1_
|  | v otevřeném výkopu ve sklonu do 20 %, | [25 empty] | SPI
|  | viz Technická specifikace : | [25 empty] | VV | 0
|  | pol.č. 1 : 100,00 |  | 100 | [23 empty] | VV | 0
41 | 877353121R00 | Montáž tvarovek na potrubí z trub z plastů těsněných gumovým kroužkem odbočných DN 200 mm | kus | 9 |  | 0 |  | 0 |  | 0 | 21 | 0 | 3e-05 | 0 | 0 | 0 | 827-1 | RTS 24/ II | RTS 24/ II | 0.33 | 2.97 |  | Práce | Běžná |  |  |  | POL1_
|  | v otevřeném výkopu, | [25 empty] | SPI
|  | viz Technická specifikace : | [25 empty] | VV | 0
|  | pol.č. 2 : 9,00 |  | 9 | [23 empty] | VV | 0
42 | 877313123R00 | Montáž tvarovek na potrubí z trub z plastů těsněných gumovým kroužkem jednoosých DN 150 mm | kus | 26 |  | 0 |  | 0 |  | 0 | 21 | 0 | 1e-05 | 0 | 0 | 0 | 827-1 | RTS 24/ II | RTS 24/ II | 0.176 | 4.58 |  | Práce | Běžná |  |  |  | POL1_
|  | v otevřeném výkopu, | [25 empty] | SPI
|  | viz Technická specifikace : | [25 empty] | VV | 0
|  | pol.č. 2 : 24,00 |  | 24 | [23 empty] | VV | 0
|  | označ. RO : 2,00 |  | 2 | [23 empty] | VV | 0
43 | 877355121R00 | Výřez a montáž odbočné tvarovky z trub z plastů DN 200 mm | kus | 4 |  | 0 |  | 0 |  | 0 | 21 | 0 | 7e-05 | 0 | 0 | 0 | 827-1 | RTS 24/ II | RTS 24/ II | 1.02 | 4.08 |  | Práce | Běžná |  |  |  | POL1_
|  | na potrubí z kanalizačních trub z plastu, | [25 empty] | SPI
|  | Odkaz na mn. položky pořadí 77 : 1,00000 |  | 1 | [23 empty] | VV | 5
|  | Odkaz na mn. položky pořadí 78 : 3,00000 |  | 3 | [23 empty] | VV | 5
44 | 892571111R00 | Zkoušky těsnosti kanalizačního potrubí zkouška těsnosti kanalizačního potrubí vodou do DN 200 mm | m | 65 |  | 0 |  | 0 |  | 0 | 21 | 0 | 0 | 0 | 0 | 0 | 827-1 | RTS 24/ II | RTS 24/ II | 0.059 | 3.84 |  | Práce | Běžná |  |  |  | POL1_
|  | vodou nebo vzduchem, | [25 empty] | SPI
|  | viz Technická specifikace : | [25 empty] | VV | 0
|  | pol.č. 5 : 65,00 |  | 65 | [23 empty] | VV | 0
45 | 892573111R00 | Zkoušky těsnosti kanalizačního potrubí zabezpečení konců kanalizačního potrubí při tlakových zkouškách vodou do DN 200 mm | úsek | 5 |  | 0 |  | 0 |  | 0 | 21 | 0 | 0.00013 | 0 | 0 | 0 | 827-1 | RTS 24/ II | RTS 24/ II | 6.2 | 31 |  | Práce | Běžná |  |  |  | POL1_
|  | vodou nebo vzduchem, | [25 empty] | SPI
|  | viz Technická specifikace : | [25 empty] | VV | 0
|  | pol.č. 6 : 5,00 |  | 5 | [23 empty] | VV | 0
46 | 892601123R00 | Čištění kanalizace do DN 200, do 100 m | m | 65 |  | 0 |  | 0 |  | 0 | 21 | 0 | 0 | 0 | 0 | 0 | 827-1 | RTS 24/ II | RTS 24/ II | 0.071 | 4.62 |  | Práce | Běžná |  |  |  | POL1_
|  | viz Technická specifikace : | [25 empty] | VV | 0
|  | pol.č. 4 : 65,00 |  | 65 | [23 empty] | VV | 0
47 | 894402111R00 | Osazení betonových dílců pro šachty skruží přechodových o rozměrech 590/800/60/90 mm | kus | 1 |  | 0 |  | 0 |  | 0 | 21 | 0 | 0.01407 | 0.01 | 0 | 0 | 827-1 | RTS 24/ II | RTS 24/ II | 1.302 | 1.3 |  | Práce | Běžná |  |  |  | POL1_
|  | viz Technická specifikace : | [25 empty] | VV | 0
|  | označ. SŠ4 : 1,00 |  | 1 | [23 empty] | VV | 0
48 | 894422111R00 | Osazení betonových dílců pro šachty podle DIN 4034 skruže přechodové, pro jakoukoliv hmotnost | kus | 1 |  | 0 |  | 0 |  | 0 | 21 | 0 | 0 | 0 | 0 | 0 | 827-1 | RTS 24/ II | RTS 24/ II | 0.9 | 0.9 |  | Práce | Běžná |  |  |  | POL1_
|  | na kroužek, | [25 empty] | SPI
|  | viz Technická specifikace : | [25 empty] | VV | 0
|  | označ. RN : 1,00 |  | 1 | [23 empty] | VV | 0
49 | 894432112R00 | Osazení plastových šachet revizních průměr 425 mm | kus | 8 |  | 0 |  | 0 |  | 0 | 21 | 0 | 0 | 0 | 0 | 0 | 827-1 | RTS 24/ II | RTS 24/ II | 1.3 | 10.4 |  | Práce | Běžná |  |  |  | POL1_
|  | viz Technická specifikace : | [25 empty] | VV | 0
|  | označ. Š1 : 1,00 |  | 1 | [23 empty] | VV | 0
|  | označ. ŠZ2 : 1,00 |  | 1 | [23 empty] | VV | 0
|  | označ. ŠZ3 : 1,00 |  | 1 | [23 empty] | VV | 0
|  | označ. SŠ4 : 1,00 |  | 1 | [23 empty] | VV | 0
|  | označ. Š5 : 1,00 |  | 1 | [23 empty] | VV | 0
|  | označ. Š6 : 1,00 |  | 1 | [23 empty] | VV | 0
|  | označ. Š7 : 1,00 |  | 1 | [23 empty] | VV | 0
|  | označ. Š8 : 1,00 |  | 1 | [23 empty] | VV | 0
50 | 895983219R00 | Zřízení vpusti kanalizační dvorní z kameninových dílců DN 300/100 mm | kus | 2 |  | 0 |  | 0 |  | 0 | 21 | 0 | 0.04812 | 0.1 | 0 | 0 | 827-1 | RTS 24/ II | RTS 24/ II | 1.827 | 3.65 |  | Práce | Běžná |  |  |  | POL1_
|  | včetně zřízení lože ze štěrkopísku, | [25 empty] | SPI
|  | viz Technická specifikace : | [25 empty] | VV | 0
|  | označ. UV : 2,00 |  | 2 | [23 empty] | VV | 0
51 | 899101111R00 | Osazení poklopů litinových a ocelových o hmotnost jednotlivě do 50 kg | kus | 8 |  | 0 |  | 0 |  | 0 | 21 | 0 | 0.00468 | 0.04 | 0 | 0 | 827-1 | RTS 24/ II | RTS 24/ II | 0.68 | 5.44 |  | Práce | Běžná |  |  |  | POL1_
|  | viz Technická specifikace : | [25 empty] | VV | 0
|  | označ. Š1 : 1,00 |  | 1 | [23 empty] | VV | 0
|  | označ. ŠZ2 : 1,00 |  | 1 | [23 empty] | VV | 0
|  | označ. ŠZ3 : 1,00 |  | 1 | [23 empty] | VV | 0
|  | označ. Š5 : 1,00 |  | 1 | [23 empty] | VV | 0
|  | označ. Š6 : 1,00 |  | 1 | [23 empty] | VV | 0
|  | označ. Š7 : 1,00 |  | 1 | [23 empty] | VV | 0
|  | označ. Š8 : 1,00 |  | 1 | [23 empty] | VV | 0
|  | označ. RN : 1,00 |  | 1 | [23 empty] | VV | 0
52 | 899201111R00 | Osazení mříží litinových o hmotnost jednotlivě do 50 kg | kus | 4 |  | 0 |  | 0 |  | 0 | 21 | 0 | 0.00468 | 0.02 | 0 | 0 | 827-1 | RTS 24/ II | RTS 24/ II | 0.825 | 3.3 |  | Práce | Běžná |  |  |  | POL1_
|  | včetně rámů a košů na bahno, | [25 empty] | SPI
|  | viz Technická specifikace : | [25 empty] | VV | 0
|  | označ. UV : 2,00 |  | 2 | [23 empty] | VV | 0
|  | označ. RO : 2,00 |  | 2 | [23 empty] | VV | 0
53 | 899304111R00 | Osazení poklopů železobetonových jakékoliv hmotnosti | kus | 1 |  | 0 |  | 0 |  | 0 | 21 | 0 | 0.00702 | 0.01 | 0 | 0 | 827-1 | RTS 24/ II | RTS 24/ II | 1.68 | 1.68 |  | Práce | Běžná |  |  |  | POL1_
|  | osazení poklopů železobetonových včetně rámů, | [25 empty] | SPI
|  | Včetně rámů. | [25 empty] | POP
|  | viz Technická specifikace : | [25 empty] | VV | 0
|  | označ. SŠ4 : 1,00 |  | 1 | [23 empty] | VV | 0
54 | 899711122R00 | Výstražné fólie výstražná fólie pro kanalizaci, šířka 30 cm | m | 100 |  | 0 |  | 0 |  | 0 | 21 | 0 | 0 | 0 | 0 | 0 | 827-1 | RTS 24/ II | RTS 24/ II | 0.026 | 2.6 |  | Práce | Běžná |  |  |  | POL1_
|  | viz Technická specifikace : | [25 empty] | VV | 0
|  | pol.č. 3 : 100,00 |  | 100 | [23 empty] | VV | 0
55 | 286000001V | Kanalizační revizní šachta DN 400/160/1500 se zpětnou klapkou průběžná, vč. šachtového prodloužení 1,5 m a poklopu | ks | 2 |  | 0 |  | 0 |  | 0 | 21 | 0 | 0.1 | 0.2 | 0 | 0 |  | Vlastní | Indiv | 0 | 0 |  | Specifikace | Běžná |  |  |  | POL3_
|  | viz Technická specifikace : | [25 empty] | VV | 0
|  | označ. ŠZ2 : 1,00 |  | 1 | [23 empty] | VV | 0
|  | označ. ŠZ3 : 1,00 |  | 1 | [23 empty] | VV | 0
56 | 28611140.AR | Trubka plastová pro venkovní kanalizaci spoj: hrdlový; potrubí: vícevrstvé; skladba: PVC-U - pěna - PVC-U; povrch: hladký; DN = 100; de = 110,0 mm; tl. stěny = 3,2 mm; l = 500 mm; SDR 41,0; SN 4 | kus | 10 |  | 0 |  | 0 |  | 0 | 21 | 0 | 0.00075 | 0.01 | 0 | 0 | SPCM | RTS 24/ II | RTS 24/ II | 0 | 0 |  | Specifikace | Běžná |  |  |  | POL3_
|  | viz Technická specifikace : | [25 empty] | VV | 0
|  | pol.č. 1 : 10,00 |  | 10 | [23 empty] | VV | 0
57 | 28611141.AR | Trubka plastová pro venkovní kanalizaci spoj: hrdlový; potrubí: vícevrstvé; skladba: PVC-U - pěna - PVC-U; povrch: hladký; DN = 100; de = 110,0 mm; tl. stěny = 3,2 mm; l = 1 000 mm; SDR 41,0; SN 4 | kus | 2 |  | 0 |  | 0 |  | 0 | 21 | 0 | 0.0015 | 0 | 0 | 0 | SPCM | RTS 24/ II | RTS 24/ II | 0 | 0 |  | Specifikace | Běžná |  |  |  | POL3_
|  | viz Technická specifikace : | [25 empty] | VV | 0
|  | pol.č. 1 : 2,00 |  | 2 | [23 empty] | VV | 0
58 | 28611145.AR | Trubka plastová pro venkovní kanalizaci spoj: hrdlový; potrubí: vícevrstvé; skladba: PVC-U - pěna - PVC-U; povrch: hladký; DN = 125; de = 125,0 mm; tl. stěny = 3,2 mm; l = 500 mm; SDR 41,0; SN 4 | kus | 12 |  | 0 |  | 0 |  | 0 | 21 | 0 | 0.00085 | 0.01 | 0 | 0 | SPCM | RTS 24/ II | RTS 24/ II | 0 | 0 |  | Specifikace | Běžná |  |  |  | POL3_
|  | viz Technická specifikace : | [25 empty] | VV | 0
|  | pol.č. 1 : 12,00 |  | 12 | [23 empty] | VV | 0
59 | 28611146.AR | Trubka plastová pro venkovní kanalizaci spoj: hrdlový; potrubí: vícevrstvé; skladba: PVC-U - pěna - PVC-U; povrch: hladký; DN = 125; de = 125,0 mm; tl. stěny = 3,2 mm; l = 1 000 mm; SDR 41,0; SN 4 | kus | 6 |  | 0 |  | 0 |  | 0 | 21 | 0 | 0.0017 | 0.01 | 0 | 0 | SPCM | RTS 24/ II | RTS 24/ II | 0 | 0 |  | Specifikace | Běžná |  |  |  | POL3_
|  | viz Technická specifikace : | [25 empty] | VV | 0
|  | pol.č. 1 : 6,00 |  | 6 | [23 empty] | VV | 0
60 | 28611147.AR | Trubka plastová pro venkovní kanalizaci spoj: hrdlový; potrubí: vícevrstvé; skladba: PVC-U - pěna - PVC-U; povrch: hladký; DN = 125; de = 125,0 mm; tl. stěny = 3,2 mm; l = 2 000 mm; SDR 41,0; SN 4 | kus | 15 |  | 0 |  | 0 |  | 0 | 21 | 0 | 0.0034 | 0.05 | 0 | 0 | SPCM | RTS 24/ II | RTS 24/ II | 0 | 0 |  | Specifikace | Běžná |  |  |  | POL3_
|  | viz Technická specifikace : | [25 empty] | VV | 0
|  | pol.č. 1 : 15,00 |  | 15 | [23 empty] | VV | 0
61 | 28611150.AR | Trubka plastová pro venkovní kanalizaci spoj: hrdlový; potrubí: vícevrstvé; skladba: PVC-U - pěna - PVC-U; povrch: hladký; DN = 150; de = 160,0 mm; tl. stěny = 4,0 mm; l = 500 mm; SDR 41,0; SN 4 | kus | 7 |  | 0 |  | 0 |  | 0 | 21 | 0 | 0.0013 | 0.01 | 0 | 0 | SPCM | RTS 24/ II | RTS 24/ II | 0 | 0 |  | Specifikace | Běžná |  |  |  | POL3_
|  | viz Technická specifikace : | [25 empty] | VV | 0
|  | pol.č. 1 : 7,00 |  | 7 | [23 empty] | VV | 0
62 | 28611151.AR | Trubka plastová pro venkovní kanalizaci spoj: hrdlový; potrubí: vícevrstvé; skladba: PVC-U - pěna - PVC-U; povrch: hladký; DN = 150; de = 160,0 mm; tl. stěny = 4,0 mm; l = 1 000 mm; SDR 41,0; SN 4 | kus | 3 |  | 0 |  | 0 |  | 0 | 21 | 0 | 0.0026 | 0.01 | 0 | 0 | SPCM | RTS 24/ II | RTS 24/ II | 0 | 0 |  | Specifikace | Běžná |  |  |  | POL3_
|  | viz Technická specifikace : | [25 empty] | VV | 0
|  | pol.č. 1 : 3,00 |  | 3 | [23 empty] | VV | 0
63 | 28611152.AR | Trubka plastová pro venkovní kanalizaci spoj: hrdlový; potrubí: vícevrstvé; skladba: PVC-U - pěna - PVC-U; povrch: hladký; DN = 150; de = 160,0 mm; tl. stěny = 4,0 mm; l = 2 000 mm; SDR 41,0; SN 4 | kus | 7 |  | 0 |  | 0 |  | 0 | 21 | 0 | 0.0052 | 0.04 | 0 | 0 | SPCM | RTS 24/ II | RTS 24/ II | 0 | 0 |  | Specifikace | Běžná |  |  |  | POL3_
|  | viz Technická specifikace : | [25 empty] | VV | 0
|  | pol.č. 1 : 7,00 |  | 7 | [23 empty] | VV | 0
64 | 28611153.AR | Trubka plastová pro venkovní kanalizaci spoj: hrdlový; potrubí: vícevrstvé; skladba: PVC-U - pěna - PVC-U; povrch: hladký; DN = 150; de = 160,0 mm; tl. stěny = 4,0 mm; l = 3 000 mm; SDR 41,0; SN 4 | kus | 4 |  | 0 |  | 0 |  | 0 | 21 | 0 | 0.0078 | 0.03 | 0 | 0 | SPCM | RTS 24/ II | RTS 24/ II | 0 | 0 |  | Specifikace | Běžná |  |  |  | POL3_
|  | viz Technická specifikace : | [25 empty] | VV | 0
|  | pol.č. 1 : 4,00 |  | 4 | [23 empty] | VV | 0
65 | 28611154.AR | Trubka plastová pro venkovní kanalizaci spoj: hrdlový; potrubí: vícevrstvé; skladba: PVC-U - pěna - PVC-U; povrch: hladký; DN = 150; de = 160,0 mm; tl. stěny = 4,0 mm; l = 5 000 mm; SDR 41,0; SN 4 | kus | 4 |  | 0 |  | 0 |  | 0 | 21 | 0 | 0.013 | 0.05 | 0 | 0 | SPCM | RTS 24/ II | RTS 24/ II | 0 | 0 |  | Specifikace | Běžná |  |  |  | POL3_
|  | viz Technická specifikace : | [25 empty] | VV | 0
|  | pol.č. 1 : 4,00 |  | 4 | [23 empty] | VV | 0
66 | 28651652.AR | Koleno plastové pro venkovní kanalizaci typ: jednoznačné; spoj: hrdlový; potrubí: jednovrstvé; materiál: PVC-U; povrch: hladký; úhel = 45,0 °; DN = 100; SDR 41,0; SN 8 | kus | 3 |  | 0 |  | 0 |  | 0 | 21 | 0 | 0.00029 | 0 | 0 | 0 | SPCM | RTS 24/ II | RTS 24/ II | 0 | 0 |  | Specifikace | Běžná |  |  |  | POL3_
|  | viz Technická specifikace : | [25 empty] | VV | 0
|  | pol.č. 2 : 3,00 |  | 3 | [23 empty] | VV | 0
67 | 28651653.AR | Koleno plastové pro venkovní kanalizaci typ: jednoznačné; spoj: hrdlový; potrubí: jednovrstvé; materiál: PVC-U; povrch: hladký; úhel = 67,5 °; DN = 100; SDR 41,0; SN 8 | kus | 2 |  | 0 |  | 0 |  | 0 | 21 | 0 | 0.00031 | 0 | 0 | 0 | SPCM | RTS 24/ II | RTS 24/ II | 0 | 0 |  | Specifikace | Běžná |  |  |  | POL3_
|  | viz Technická specifikace : | [25 empty] | VV | 0
|  | pol.č. 2 : 2,00 |  | 2 | [23 empty] | VV | 0
68 | 28651654.AR | Koleno plastové pro venkovní kanalizaci typ: jednoznačné; spoj: hrdlový; potrubí: jednovrstvé; materiál: PVC-U; povrch: hladký; úhel = 87,5 °; DN = 100; SDR 41,0; SN 8 | kus | 3 |  | 0 |  | 0 |  | 0 | 21 | 0 | 0.00037 | 0 | 0 | 0 | SPCM | RTS 24/ II | RTS 24/ II | 0 | 0 |  | Specifikace | Běžná |  |  |  | POL3_
|  | viz Technická specifikace : | [25 empty] | VV | 0
|  | pol.č. 2 : 3,00 |  | 3 | [23 empty] | VV | 0
69 | 28651657.AR | Koleno plastové pro venkovní kanalizaci typ: jednoznačné; spoj: hrdlový; potrubí: jednovrstvé; materiál: PVC-U; povrch: hladký; úhel = 45,0 °; DN = 125; SDR 41,0; SN 8 | kus | 6 |  | 0 |  | 0 |  | 0 | 21 | 0 | 0.00038 | 0 | 0 | 0 | SPCM | RTS 24/ II | RTS 24/ II | 0 | 0 |  | Specifikace | Běžná |  |  |  | POL3_
|  | viz Technická specifikace : | [25 empty] | VV | 0
|  | pol.č. 2 : 6,00 |  | 6 | [23 empty] | VV | 0
70 | 28651659.AR | Koleno plastové pro venkovní kanalizaci typ: jednoznačné; spoj: hrdlový; potrubí: jednovrstvé; materiál: PVC-U; povrch: hladký; úhel = 87,5 °; DN = 125; SDR 41,0; SN 8 | kus | 6 |  | 0 |  | 0 |  | 0 | 21 | 0 | 0.00048 | 0 | 0 | 0 | SPCM | RTS 24/ II | RTS 24/ II | 0 | 0 |  | Specifikace | Běžná |  |  |  | POL3_
|  | viz Technická specifikace : | [25 empty] | VV | 0
|  | pol.č. 2 : 6,00 |  | 6 | [23 empty] | VV | 0
71 | 28651690.AR | Spojka plastová pro venkovní kanalizaci typ: redukovaná excentrická; spoj: hrdlový; potrubí: jednovrstvé; materiál: PVC-U; povrch: hladký; DN = 125; DN2 = 100; SDR 41,0; SN 8 | kus | 2 |  | 0 |  | 0 |  | 0 | 21 | 0 | 0.00028 | 0 | 0 | 0 | SPCM | RTS 24/ II | RTS 24/ II | 0 | 0 |  | Specifikace | Běžná |  |  |  | POL3_
|  | viz Technická specifikace : | [25 empty] | VV | 0
|  | pol.č. 2 : 2,00 |  | 2 | [23 empty] | VV | 0
72 | 28651692.AR | Spojka plastová pro venkovní kanalizaci typ: redukovaná excentrická; spoj: hrdlový; potrubí: jednovrstvé; materiál: PVC-U; povrch: hladký; DN = 150; DN2 = 125; SDR 41,0; SN 8 | kus | 2 |  | 0 |  | 0 |  | 0 | 21 | 0 | 0.00043 | 0 | 0 | 0 | SPCM | RTS 24/ II | RTS 24/ II | 0 | 0 |  | Specifikace | Běžná |  |  |  | POL3_
|  | viz Technická specifikace : | [25 empty] | VV | 0
|  | pol.č. 2 : 2,00 |  | 2 | [23 empty] | VV | 0
73 | 28651701.AR | Odbočka plastová pro venkovní kanalizaci typ: jednoduchá, redukovaná; spoj: hrdlový; potrubí: jednovrstvé; materiál: PVC-U; povrch: hladký; úhel = 45,0 °; DN = 125; DN3 = 100; SDR 41,0; SN 8 | kus | 3 |  | 0 |  | 0 |  | 0 | 21 | 0 | 0.00076 | 0 | 0 | 0 | SPCM | RTS 24/ II | RTS 24/ II | 0 | 0 |  | Specifikace | Běžná |  |  |  | POL3_
|  | viz Technická specifikace : | [25 empty] | VV | 0
|  | pol.č. 2 : 3,00 |  | 3 | [23 empty] | VV | 0
74 | 28651702.AR | Odbočka plastová pro venkovní kanalizaci typ: jednoduchá, jednoznačná; spoj: hrdlový; potrubí: jednovrstvé; materiál: PVC-U; povrch: hladký; úhel = 45,0 °; DN = 125; SDR 41,0; SN 8 | kus | 1 |  | 0 |  | 0 |  | 0 | 21 | 0 | 0.00085 | 0 | 0 | 0 | SPCM | RTS 24/ II | RTS 24/ II | 0 | 0 |  | Specifikace | Běžná |  |  |  | POL3_
|  | viz Technická specifikace : | [25 empty] | VV | 0
|  | pol.č. 2 : 1,00 |  | 1 | [23 empty] | VV | 0
75 | 28651703.AR | Odbočka plastová pro venkovní kanalizaci typ: jednoduchá, redukovaná; spoj: hrdlový; potrubí: jednovrstvé; materiál: PVC-U; povrch: hladký; úhel = 45,0 °; DN = 150; DN3 = 100; SDR 41,0; SN 8 | kus | 1 |  | 0 |  | 0 |  | 0 | 21 | 0 | 0.00105 | 0 | 0 | 0 | SPCM | RTS 24/ II | RTS 24/ II | 0 | 0 |  | Specifikace | Běžná |  |  |  | POL3_
|  | viz Technická specifikace : | [25 empty] | VV | 0
|  | pol.č. 2 : 1,00 |  | 1 | [23 empty] | VV | 0
76 | 28651704.AR | Odbočka plastová pro venkovní kanalizaci typ: jednoduchá, redukovaná; spoj: hrdlový; potrubí: jednovrstvé; materiál: PVC-U; povrch: hladký; úhel = 45,0 °; DN = 150; DN3 = 125; SDR 41,0; SN 8 | kus | 4 |  | 0 |  | 0 |  | 0 | 21 | 0 | 0.00115 | 0 | 0 | 0 | SPCM | RTS 24/ II | RTS 24/ II | 0 | 0 |  | Specifikace | Běžná |  |  |  | POL3_
|  | viz Technická specifikace : | [25 empty] | VV | 0
|  | pol.č. 2 : 4,00 |  | 4 | [23 empty] | VV | 0
77 | 28697104.AR | Díl plastový šachtový | kus | 1 |  | 0 |  | 0 |  | 0 | 21 | 0 | 0.00014 | 0 | 0 | 0 | SPCM | RTS 24/ II | RTS 24/ II | 0 | 0 |  | Specifikace | Běžná |  |  |  | POL3_
|  | viz Technická specifikace : | [25 empty] | VV | 0
|  | označ. SŠ4 : 1,00 |  | 1 | [23 empty] | VV | 0
78 | 286971041R | Díl plastový šachtový | kus | 3 |  | 0 |  | 0 |  | 0 | 21 | 0 | 0.002 | 0.01 | 0 | 0 | SPCM | RTS 24/ II | RTS 24/ II | 0 | 0 |  | Specifikace | Běžná |  |  |  | POL3_
|  | viz Technická specifikace : | [25 empty] | VV | 0
|  | označ. SŠ4 : 3,00 |  | 3 | [23 empty] | VV | 0
79 | 286971402R | trubka plastová kanalizační PVC-U; korugovaná; D = 476,0 mm; l = 1 500,0 mm | kus | 5 |  | 0 |  | 0 |  | 0 | 21 | 0 | 0.012 | 0.06 | 0 | 0 | SPCM | RTS 24/ II | RTS 24/ II | 0 | 0 |  | Specifikace | Běžná |  |  |  | POL3_
|  | viz Technická specifikace : | [25 empty] | VV | 0
|  | označ. Š1 : 1,00 |  | 1 | [23 empty] | VV | 0
|  | označ. Š5 : 1,00 |  | 1 | [23 empty] | VV | 0
|  | označ. Š6 : 1,00 |  | 1 | [23 empty] | VV | 0
|  | označ. Š7 : 1,00 |  | 1 | [23 empty] | VV | 0
|  | označ. Š8 : 1,00 |  | 1 | [23 empty] | VV | 0
80 | 286971412R | trubka plastová kanalizační PVC-U; hladká, teleskopická; l = 375,0 mm | kus | 5 |  | 0 |  | 0 |  | 0 | 21 | 0 | 0.00725 | 0.04 | 0 | 0 | SPCM | RTS 24/ II | RTS 24/ II | 0 | 0 |  | Specifikace | Běžná |  |  |  | POL3_
|  | viz Technická specifikace : | [25 empty] | VV | 0
|  | označ. Š1 : 1,00 |  | 1 | [23 empty] | VV | 0
|  | označ. Š5 : 1,00 |  | 1 | [23 empty] | VV | 0
|  | označ. Š6 : 1,00 |  | 1 | [23 empty] | VV | 0
|  | označ. Š7 : 1,00 |  | 1 | [23 empty] | VV | 0
|  | označ. Š8 : 1,00 |  | 1 | [23 empty] | VV | 0
81 | 286971471R | Příslušenství šachty | kus | 5 |  | 0 |  | 0 |  | 0 | 21 | 0 | 0.001 | 0.01 | 0 | 0 | SPCM | RTS 24/ II | RTS 24/ II | 0 | 0 |  | Specifikace | Běžná |  |  |  | POL3_
|  | viz Technická specifikace : | [25 empty] | VV | 0
|  | označ. Š1 : 1,00 |  | 1 | [23 empty] | VV | 0
|  | označ. Š5 : 1,00 |  | 1 | [23 empty] | VV | 0
|  | označ. Š6 : 1,00 |  | 1 | [23 empty] | VV | 0
|  | označ. Š7 : 1,00 |  | 1 | [23 empty] | VV | 0
|  | označ. Š8 : 1,00 |  | 1 | [23 empty] | VV | 0
82 | 286971674R | Díl plastový šachtový | kus | 2 |  | 0 |  | 0 |  | 0 | 21 | 0 | 0.0062 | 0.01 | 0 | 0 | SPCM | RTS 24/ II | RTS 24/ II | 0 | 0 |  | Specifikace | Běžná |  |  |  | POL3_
|  | viz Technická specifikace : | [25 empty] | VV | 0
|  | označ. Š1 : 1,00 |  | 1 | [23 empty] | VV | 0
|  | označ. Š8 : 1,00 |  | 1 | [23 empty] | VV | 0
83 | 286971675R | Díl plastový šachtový | kus | 2 |  | 0 |  | 0 |  | 0 | 21 | 0 | 0.0062 | 0.01 | 0 | 0 | SPCM | RTS 24/ II | RTS 24/ II | 0 | 0 |  | Specifikace | Běžná |  |  |  | POL3_
|  | viz Technická specifikace : | [25 empty] | VV | 0
|  | označ. Š5 : 1,00 |  | 1 | [23 empty] | VV | 0
|  | označ. Š6 : 1,00 |  | 1 | [23 empty] | VV | 0
84 | 286971676R | Díl plastový šachtový | kus | 1 |  | 0 |  | 0 |  | 0 | 21 | 0 | 0.0066 | 0.01 | 0 | 0 | SPCM | RTS 24/ II | RTS 24/ II | 0 | 0 |  | Specifikace | Běžná |  |  |  | POL3_
|  | viz Technická specifikace : | [25 empty] | VV | 0
|  | označ. Š7 : 1,00 |  | 1 | [23 empty] | VV | 0
85 | 28697457R | Poklop šachtový | kus | 1 |  | 0 |  | 0 |  | 0 | 21 | 0 | 0.021 | 0.02 | 0 | 0 | SPCM | RTS 24/ II | RTS 24/ II | 0 | 0 |  | Specifikace | Běžná |  |  |  | POL3_
|  | viz Technická specifikace : | [25 empty] | VV | 0
|  | označ. RN : 1,00 |  | 1 | [23 empty] | VV | 0
86 | 286981009R | Díl plastový šachtový | kus | 1 |  | 0 |  | 0 |  | 0 | 21 | 0 | 0.008 | 0.01 | 0 | 0 | SPCM | RTS 24/ II | RTS 24/ II | 0 | 0 |  | Specifikace | Běžná |  |  |  | POL3_
|  | viz Technická specifikace : | [25 empty] | VV | 0
|  | označ. SŠ4 : 1,00 |  | 1 | [23 empty] | VV | 0
87 | 55241704R | Poklop šachtový | kus | 5 |  | 0 |  | 0 |  | 0 | 21 | 0 | 0.029 | 0.15 | 0 | 0 | SPCM | RTS 24/ II | RTS 24/ II | 0 | 0 |  | Specifikace | Běžná |  |  |  | POL3_
|  | viz Technická specifikace : | [25 empty] | VV | 0
|  | označ. Š1 : 1,00 |  | 1 | [23 empty] | VV | 0
|  | označ. Š5 : 1,00 |  | 1 | [23 empty] | VV | 0
|  | označ. Š6 : 1,00 |  | 1 | [23 empty] | VV | 0
|  | označ. Š7 : 1,00 |  | 1 | [23 empty] | VV | 0
|  | označ. Š8 : 1,00 |  | 1 | [23 empty] | VV | 0
88 | 553962038R | Příslušenství odvodňovacího žlabu - sada odtoková; materiál: plast; DN = 110; příslušenství: sifon, sítko | kus | 2 |  | 0 |  | 0 |  | 0 | 21 | 0 | 0.0001 | 0 | 0 | 0 | SPCM | RTS 24/ II | RTS 24/ II | 0 | 0 |  | Specifikace | Běžná |  |  |  | POL3_
|  | viz Technická specifikace : | [25 empty] | VV | 0
|  | označ. RO : 2,00 |  | 2 | [23 empty] | VV | 0
89 | 59210001V | Vana rohožky z polymerbetonu rozměru 750x500x80 mm | ks | 2 |  | 0 |  | 0 |  | 0 | 21 | 0 | 0.012 | 0.02 | 0 | 0 |  | Vlastní | Indiv | 0 | 0 |  | Specifikace | Běžná |  |  |  | POL3_
|  | viz Technická specifikace : | [25 empty] | VV | 0
|  | označ. RO : 2,00 |  | 2 | [23 empty] | VV | 0
90 | 59210002V | Ocelový rošt z tahokovu 750x500x20 mm | ks | 2 |  | 0 |  | 0 |  | 0 | 21 | 0 | 0.0065 | 0.01 | 0 | 0 |  | Vlastní | Indiv | 0 | 0 |  | Specifikace | Běžná |  |  |  | POL3_
|  | viz Technická specifikace : | [25 empty] | VV | 0
|  | označ. RO : 2,00 |  | 2 | [23 empty] | VV | 0
91 | 59220001V | Vpusť dvorní z polymerbetonu 282x282x427 mm s ocel. mřížkovým roštem 30/30 mm A15 KN | ks | 2 |  | 0 |  | 0 |  | 0 | 21 | 0 | 0.0231 | 0.05 | 0 | 0 |  | Vlastní | Indiv | 0 | 0 |  | Specifikace | Běžná |  |  |  | POL3_
|  | viz Technická specifikace : | [25 empty] | VV | 0
|  | označ. UV : 2,00 |  | 2 | [23 empty] | VV | 0
92 | 59220002V | Výškový nástavecz polymerbetonu 282x282x250 mm s otvorem DN 100 | ks | 2 |  | 0 |  | 0 |  | 0 | 21 | 0 | 0.0113 | 0.02 | 0 | 0 |  | Vlastní | Indiv | 0 | 0 |  | Specifikace | Běžná |  |  |  | POL3_
|  | viz Technická specifikace : | [25 empty] | VV | 0
|  | označ. UV : 2,00 |  | 2 | [23 empty] | VV | 0
93 | 59224127R | skruž železobetonová přechodová; DN = 625,0 mm; DN 2 = 1 000 mm; h = 600,0 mm; s = 90,00 mm; stupadlo plastové kapsové | kus | 1.01 |  | 0 |  | 0 |  | 0 | 21 | 0 | 0.39 | 0.39 | 0 | 0 | SPCM | RTS 24/ II | RTS 24/ II | 0 | 0 |  | Specifikace | Běžná |  |  |  | POL3_
|  | viz Technická specifikace : | [25 empty] | VV | 0
|  | označ. RN : 1,00*1,01 |  | 1.01 | [23 empty] | VV | 0
94 | 59224201R | konus pro šachtu DN 425; železobeton; d = 730,0 mm; DN 2 = 490 mm; h = 240 mm | kus | 1 |  | 0 |  | 0 |  | 0 | 21 | 0 | 0.112 | 0.11 | 0 | 0 | SPCM | RTS 24/ II | RTS 24/ II | 0 | 0 |  | Specifikace | Běžná |  |  |  | POL3_
|  | viz Technická specifikace : | [25 empty] | VV | 0
|  | označ. SŠ4 : 1,00 |  | 1 | [23 empty] | VV | 0
95 | 59224208R | poklop kanalizační DN šachty 425 mm; betonový; únosnost 7 000 kg | kus | 1 |  | 0 |  | 0 |  | 0 | 21 | 0 | 0.06 | 0.06 | 0 | 0 | SPCM | RTS 24/ II | RTS 24/ II | 0 | 0 |  | Specifikace | Běžná |  |  |  | POL3_
|  | viz Technická specifikace : | [25 empty] | VV | 0
|  | označ. SŠ4 : 1,00 |  | 1 | [23 empty] | VV | 0
Díl: | 93 | Dokončovací práce inženýrských staveb |  |  |  | 0 |  | 0 |  | 0 |  | 0 |  | 0 |  | 0 |  |  |  |  | 0.18 | [6 empty] | DIL
96 | 933901311R00 | Zkoušky objektů a vymývání naplnění a vyprázdnění nádrže pro účely vymývací (proplachovací), o obsahu do 1000 m3 | m3 | 5 |  | 0 |  | 0 |  | 0 | 21 | 0 | 0 | 0 | 0 | 0 | 801-5 | RTS 24/ II | RTS 24/ II | 0.035 | 0.18 |  | Práce | Běžná |  |  |  | POL1_
|  | - | [25 empty] | SPI
|  | Včetně dodání vody. | [25 empty] | POP
|  | označ. RN : 5,00 |  | 5 | [23 empty] | VV | 0
Díl: | 99 | Staveništní přesun hmot |  |  |  | 0 |  | 0 |  | 0 |  | 0 |  | 0 |  | 0 |  |  |  |  | 17.26 | [6 empty] | DIL
97 | 998276101R00 | Přesun hmot pro trubní vedení z trub plastových nebo sklolaminátových v otevřeném výkopu | t | 81.6293 |  | 0 |  | 0 |  | 0 | 21 | 0 | 0 | 0 | 0 | 0 | 827-1 | RTS 24/ II | RTS 24/ II | 0.2115 | 17.26 |  | Přesun hmot | Běžná |  |  |  | POL7_
|  | vodovodu nebo kanalizace ražené nebo hloubené (827 1.1, 827 1.9, 827 2.1, 827 2.9), drobných objektů | [25 empty] | SPI
|  | na vzdálenost 15 m od hrany výkopu nebo od okraje šachty | [25 empty] | POP
Díl: | 711 | Izolace proti vodě |  |  |  | 0 |  | 0 |  | 0 |  | 0 |  | 0.03 |  | 0 |  |  |  |  | 1.74 | [6 empty] | DIL
98 | 711541164R00 | Provedení izolace potrubí, nádrží, stok a šachet pásy přitavením NAIP (natavitelný asfaltový izolační pás) | m2 | 6 |  | 0 |  | 0 |  | 0 | 21 | 0 | 0.00041 | 0 | 0 | 0 | 800-711 | RTS 24/ II | RTS 24/ II | 0.29 | 1.74 |  | Práce | Běžná |  |  |  | POL1_
|  | označ. RN : 6,00 |  | 6 | [23 empty] | VV | 0
99 | 62852263R | Pás hydroizolační asfaltový tl = 4,0 mm; funkce: protiradonová, parobrzdná; nosná vložka: skelná tkanina; asfalt: modifikovaný; horní strana: minerální posyp; spodní strana: spalitelná fólie | m2 | 6.9 |  | 0 |  | 0 |  | 0 | 21 | 0 | 0.0045 | 0.03 | 0 | 0 | SPCM | RTS 24/ II | RTS 24/ II | 0 | 0 |  | Specifikace | Běžná |  |  |  | POL3_
|  | Odkaz na mn. položky pořadí 98 : 6,00000*1,15 |  | 6.9 | [23 empty] | VV | 5
100 | 998711201R00 | Přesun hmot pro izolace proti vodě svisle do 6 m | % |  |  | 0 |  | 0 |  | 0 | 21 | 0 | 0 | 0 | 0 | 0 | 800-711 | RTS 24/ II | RTS 24/ II | 0 | 0 |  | Přesun hmot | Běžná |  |  |  | POL7_
|  | 50 m vodorovně měřeno od těžiště půdorysné plochy skládky do těžiště půdorysné plochy objektu | [25 empty] | SPI
Díl: | 721 | Vnitřní kanalizace |  |  |  | 0 |  | 0 |  | 0 |  | 0 |  | 0.45 |  | 0 |  |  |  |  | 3 | [6 empty] | DIL
101 | 721242111RT1 | Lapač střešních splavenin D 110 mm, s košem pro zachyt.nečistot,se suchou a nezámr.klapkou proti zápachu, čistícím víčkem a vylam.těs.kroužky potrubních svodů D 75, 90, 100 a 110 mm, včetně dodávky materiálu | kus | 6 |  | 0 |  | 0 |  | 0 | 21 | 0 | 0.0758 | 0.45 | 0 | 0 | 800-721 | RTS 24/ II | RTS 24/ II | 0.5 | 3 |  | Práce | Běžná |  |  |  | POL1_
|  | viz Technická specifikace : | [25 empty] | VV | 0
|  | označ. LS : 6,00 |  | 6 | [23 empty] | VV | 0
102 | 998721201R00 | Přesun hmot pro vnitřní kanalizaci v objektech výšky do 6 m | % |  |  | 0 |  | 0 |  | 0 | 21 | 0 | 0 | 0 | 0 | 0 | 800-721 | RTS 24/ II | RTS 24/ II | 0 | 0 |  | Přesun hmot | Běžná |  |  |  | POL7_
|  | 50 m vodorovně, měřeno od těžiště půdorysné plochy skládky do těžiště půdorysné plochy objektu | [25 empty] | SPI
Díl: | 724 | Strojní vybavení |  |  |  | 0 |  | 0 |  | 0 |  | 0 |  | 0 |  | 0 |  |  |  |  | 2.36 | [6 empty] | DIL
103 | 724149101R00 | Čerpadla vodovodní strojní montáž čerpadel pnorných bez potrubí a příslušnství o výkonu do 40 l | kus | 1 |  | 0 |  | 0 |  | 0 | 21 | 0 | 3e-05 | 0 | 0 | 0 | 800-721 | RTS 24/ II | RTS 24/ II | 2.357 | 2.36 |  | Práce | Běžná |  |  |  | POL1_
|  | viz Technická specifikace : | [25 empty] | VV | 0
|  | označ. RN : 1,00 |  | 1 | [23 empty] | VV | 0
104 | 42600001V | Ponorné čerpadlo s elektron. regulací pro regulovaný odtok dešťové vody 0,5 l/s, 600 W | ks | 1 |  | 0 |  | 0 |  | 0 | 21 | 0 | 0 | 0 | 0 | 0 |  | Vlastní | Indiv | 0 | 0 |  | Specifikace | Běžná |  |  |  | POL3_
|  | viz Technická specifikace : | [25 empty] | VV | 0
|  | označ. RN : 1,00 |  | 1 | [23 empty] | VV | 0
105 | 42600002V | Prvek regulačního odtoku s hadicí 1" a trubním dílem KG 160 | ks | 1 |  | 0 |  | 0 |  | 0 | 21 | 0 | 0 | 0 | 0 | 0 |  | Vlastní | Indiv | 0 | 0 |  | Specifikace | Běžná |  |  |  | POL3_
|  | viz Technická specifikace : | [25 empty] | VV | 0
|  | označ. RN : 1,00 |  | 1 | [23 empty] | VV | 0
106 | 998724201R00 | Přesun hmot pro strojní vybavení v objektech výšky do 6 m | % |  |  | 0 |  | 0 |  | 0 | 21 | 0 | 0 | 0 | 0 | 0 | 800-721 | RTS 24/ II | RTS 24/ II | 0 | 0 |  | Přesun hmot | Běžná |  |  |  | POL7_
|  | vodorovně do 50 m | [25 empty] | SPI
[26 empty] | 15 | 21 | DPH
| Celkem |  |  |  |  | 0 | [19 empty] | 0 | 0 | SUM
END
Note on S6: Jedná se o informaci, zda se jedná o položku, která je do rozpočtu zadána z cenové soustavy RTS, nebo vlastní.
Note on T6: Jedná se o název CÚ, která je zadána u položky rozpočtu

## IO 08 D.1 Pol
Položkový soupis prací a dodávek | [27 empty] | #TypZaznamu#
S: | 23012 | Rekonstrukce a přístavba domu č.p. 680 | [25 empty] | STA
O: | IO 08 | Přípojka splaškové kanalizace | [22 empty] | STA |  |  | OBJ
R: | D.1 | Dokumentace stavebního nebo inženýrského objektu | [25 empty] | ROZ
P.č. | Číslo položky | Název položky | MJ | Množství | Cena / MJ | Celkem | Dodávka | Dodávka celk. | Montáž | Montáž celk. | DPH | Cena s DPH | Hmotnost / MJ | Hmotnost celk.(t) | Dem. hmotnost / MJ | Dem. hmotnost celk.(t) | Ceník | Cen. soustava / platnost | Cenová úroveň | Nhod / MJ | Nhod celk. | Dodavatel | Typ položky | Stav položky
Díl: | 1 | Zemní práce |  |  |  | 0 |  | 0 |  | 0 |  | 0 |  | 8.62 |  | 0 |  |  |  |  | 72.7 | [6 empty] | DIL
1 | 115101201R00 | Čerpání vody na dopravní výšku do 10 m s uvažovaným průměrným přítokem do 500 l/min | h | 8 |  | 0 |  | 0 |  | 0 | 21 | 0 | 0 | 0 | 0 | 0 | 800-1 | RTS 24/ II | RTS 24/ II | 0.203 | 1.62 |  | Práce | Běžná |  |  |  | POL1_
|  | na vzdálenost od hladiny vody v jímce po výšku roviny proložené osou nejvyššího bodu výtlačného potrubí. Včetně odpadní potrubí v délce do 20 m. | [25 empty] | SPI |  | na vzdálenost od hladiny vody v jímce po výšku roviny proložené osou nejvyššího bodu výtlačného potrubí. Včetně odpadní potrubí v délce do 20 m.
|  | viz Technická specifikace : | [25 empty] | VV | 0
|  | pol.č. 14 : 8,00 |  | 8 | [23 empty] | VV | 0
2 | 115101301R00 | Pohotovost záložní čerpací soupravy na dopravní výšku do 10 m s uvažovaným průměrným přítokem do 500 l/min | den | 5 |  | 0 |  | 0 |  | 0 | 21 | 0 | 0 | 0 | 0 | 0 | 800-1 | RTS 24/ II | RTS 24/ II | 0 | 0 |  | Práce | Běžná |  |  |  | POL1_
|  | na vzdálenost (výšku) od hladiny vody v jímce po výšku roviny proložené osou nejvyššího bodu výtlačného potrubí. Včetně sacího a výtlačného potrubí, příp. odpadních žlabů, lešení pod čerpadlo a pod potrubí nebo pod odpadní žlaby a záložního zdroje energie. | [25 empty] | SPI |  | na vzdálenost (výšku) od hladiny vody v jímce po výšku roviny proložené osou nejvyššího bodu výtlačného potrubí. Včetně sacího a výtlačného potrubí, příp. odpadních žlabů, lešení pod čerpadlo a pod potrubí nebo pod odpadní žlaby a záložního zdroje energie.
|  | viz Technická specifikace : | [25 empty] | VV | 0
|  | pol.č. 14 : 5,00 |  | 5 | [23 empty] | VV | 0
3 | 119001421R00 | Dočasné zajištění podzemního potrubí nebo vedení kabelů do 3 kabelů | m | 1.4 |  | 0 |  | 0 |  | 0 | 21 | 0 | 0.02478 | 0.03 | 0 | 0 | 800-1 | RTS 24/ II | RTS 24/ II | 0.547 | 0.77 |  | Práce | Běžná |  |  |  | POL1_
|  | ve výkopišti ve stavu a poloze, ve kterých byla na začátku zemních prací, a to podepřením, vzepřením nebo vyvěšením, případně s ochranným bedněním, se zřízením a odstraněním zajišťovací konstrukce a včetně opotřebení použitých materiálů, | [25 empty] | SPI |  | ve výkopišti ve stavu a poloze, ve kterých byla na začátku zemních prací, a to podepřením, vzepřením nebo vyvěšením, případně s ochranným bedněním, se zřízením a odstraněním zajišťovací konstrukce a včetně opotřebení použitých materiálů,
|  | 0,70*2 |  | 1.4 | [23 empty] | VV | 0
4 | 130001101R00 | Příplatek k cenám za ztížené vykopávky v horninách jakékoliv třídy | m3 | 0.7 |  | 0 |  | 0 |  | 0 | 21 | 0 | 0 | 0 | 0 | 0 | 800-1 | RTS 24/ II | RTS 24/ II | 1.763 | 1.23 |  | Práce | Běžná |  |  |  | POL1_
|  | Příplatek k cenám hloubených vykopávek za ztížení vykopávky v blízkosti podzemního vedení nebo výbušnin pro jakoukoliv třídu horniny. | [25 empty] | SPI |  | Příplatek k cenám hloubených vykopávek za ztížení vykopávky v blízkosti podzemního vedení nebo výbušnin pro jakoukoliv třídu horniny.
|  | 1,00*0,70*1,00 |  | 0.7 | [23 empty] | VV | 0
5 | 132201210R00 | Hloubení rýh šířky přes 60 do 200 cm do 50 m3, v hornině 3, hloubení strojně | m3 | 13.434 |  | 0 |  | 0 |  | 0 | 21 | 0 | 0 | 0 | 0 | 0 | 800-1 | RTS 24/ II | RTS 24/ II | 0.365 | 4.9 |  | Práce | Běžná |  |  |  | POL1_
|  | zapažených i nezapažených, s urovnáním dna do předepsaného profilu a spádu, s případně nutným přehozením výkopku na vzdálenost do 3 m ve výkopišti, s přehozením výkopku na přilehlém terénu na vzdálenost do 5 m od podélné osy rýhy nebo s naložením výkopku na dopravní prostředek. | [25 empty] | SPI |  | zapažených i nezapažených, s urovnáním dna do předepsaného profilu a spádu, s případně nutným přehozením výkopku na vzdálenost do 3 m ve výkopišti, s přehozením výkopku na přilehlém terénu na vzdálenost do 5 m od podélné osy rýhy nebo s naložením výkopku na dopravní prostředek.
|  | 14,80*0,70*(1,00+1,11)/2 |  | 10.9298 | [23 empty] | VV | 0
|  | 2,25*0,70*(1,63+1,55)/2 |  | 2.5042 | [23 empty] | VV | 0
6 | 132201219R00 | Hloubení rýh šířky přes 60 do 200 cm příplatek za lepivost, v hornině 3, | m3 | 13.434 |  | 0 |  | 0 |  | 0 | 21 | 0 | 0 | 0 | 0 | 0 | 800-1 | RTS 24/ II | RTS 24/ II | 0.084 | 1.13 |  | Práce | Běžná |  |  |  | POL1_
|  | zapažených i nezapažených, s urovnáním dna do předepsaného profilu a spádu, s případně nutným přehozením výkopku na vzdálenost do 3 m ve výkopišti, s přehozením výkopku na přilehlém terénu na vzdálenost do 5 m od podélné osy rýhy nebo s naložením výkopku na dopravní prostředek. | [25 empty] | SPI |  | zapažených i nezapažených, s urovnáním dna do předepsaného profilu a spádu, s případně nutným přehozením výkopku na vzdálenost do 3 m ve výkopišti, s přehozením výkopku na přilehlém terénu na vzdálenost do 5 m od podélné osy rýhy nebo s naložením výkopku na dopravní prostředek.
|  | Odkaz na mn. položky pořadí 5 : 13,43405 |  | 13.434 | [23 empty] | VV | 5
7 | 133201101R00 | Hloubení šachet v hornině 3 do 100 m3 | m3 | 10.6502 |  | 0 |  | 0 |  | 0 | 21 | 0 | 0 | 0 | 0 | 0 | 800-1 | RTS 24/ II | RTS 24/ II | 3.131 | 33.35 |  | Práce | Běžná |  |  |  | POL1_
|  | zapažených i nezapažených se svislým přemístění výkopku a urovnáním dna do předepsaného profilu a spádu, s případným nutným přemístěním výkopku ve výkopišti, s přehozením výkopku na přilehlém terénu na vzdálenost do 5 m od hrany šachty nebo s naložením na dopravní prostředek, | [25 empty] | SPI |  | zapažených i nezapažených se svislým přemístění výkopku a urovnáním dna do předepsaného profilu a spádu, s případným nutným přemístěním výkopku ve výkopišti, s přehozením výkopku na přilehlém terénu na vzdálenost do 5 m od hrany šachty nebo s naložením na dopravní prostředek,
|  | čerpací jímka : 2,10*2,10*2,415 |  | 10.6502 | [23 empty] | VV | 0
8 | 133201109R00 | Hloubení šachet v hornině 3 příplatek za lepivost horniny | m3 | 10.6502 |  | 0 |  | 0 |  | 0 | 21 | 0 | 0 | 0 | 0 | 0 | 800-1 | RTS 24/ II | RTS 24/ II | 0.474 | 5.05 |  | Práce | Běžná |  |  |  | POL1_
|  | zapažených i nezapažených se svislým přemístění výkopku a urovnáním dna do předepsaného profilu a spádu, s případným nutným přemístěním výkopku ve výkopišti, s přehozením výkopku na přilehlém terénu na vzdálenost do 5 m od hrany šachty nebo s naložením na dopravní prostředek, | [25 empty] | SPI |  | zapažených i nezapažených se svislým přemístění výkopku a urovnáním dna do předepsaného profilu a spádu, s případným nutným přemístěním výkopku ve výkopišti, s přehozením výkopku na přilehlém terénu na vzdálenost do 5 m od hrany šachty nebo s naložením na dopravní prostředek,
|  | Odkaz na mn. položky pořadí 7 : 10,65015 |  | 10.6502 | [23 empty] | VV | 5
9 | 151101101R00 | Zřízení pažení a rozepření stěn rýh příložné pro jakoukoliv mezerovitost, hloubky do 2 m | m2 | 7.155 |  | 0 |  | 0 |  | 0 | 21 | 0 | 0.00098 | 0.01 | 0 | 0 | 800-1 | RTS 24/ II | RTS 24/ II | 0.236 | 1.69 |  | Práce | Běžná |  |  |  | POL1_
|  | pro podzemní vedení pro všechny šířky rýhy, | [25 empty] | SPI
|  | 2,25*(1,63+1,55)/2*2 |  | 7.155 | [23 empty] | VV | 0
10 | 151101111R00 | Odstranění pažení a rozepření rýh příložné , hloubky do 2 m | m2 | 7.155 |  | 0 |  | 0 |  | 0 | 21 | 0 | 0 | 0 | 0 | 0 | 800-1 | RTS 24/ II | RTS 24/ II | 0.07 | 0.5 |  | Práce | Běžná |  |  |  | POL1_
|  | pro podzemní vedení s uložením materiálu na vzdálenost do 3 m od kraje výkopu, | [25 empty] | SPI
|  | Odkaz na mn. položky pořadí 9 : 7,15500 |  | 7.155 | [23 empty] | VV | 5
11 | 151101201R00 | Zřízení pažení stěn výkopu bez rozepření, vzepření příložné, hloubky do 4 m | m2 | 20.286 |  | 0 |  | 0 |  | 0 | 21 | 0 | 0.0007 | 0.01 | 0 | 0 | 800-1 | RTS 24/ II | RTS 24/ II | 0.156 | 3.16 |  | Práce | Běžná |  |  |  | POL1_
|  | čerpací jímka : (2,10+2,10)*2*2,415 |  | 20.286 | [23 empty] | VV | 0
12 | 151101211R00 | Odstranění pažení stěn výkopu příložné, hloubky do 4 m | m2 | 20.286 |  | 0 |  | 0 |  | 0 | 21 | 0 | 0 | 0 | 0 | 0 | 800-1 | RTS 24/ II | RTS 24/ II | 0.095 | 1.93 |  | Práce | Běžná |  |  |  | POL1_
|  | s uložením pažin na vzdálenost do 3 m od okraje výkopu, | [25 empty] | SPI
|  | Odkaz na mn. položky pořadí 11 : 20,28600 |  | 20.286 | [23 empty] | VV | 5
13 | 151101301R00 | Zřízení rozepření zapažených stěn výkopů při roubení příložném, hloubky do 4 m | m3 | 10.6502 |  | 0 |  | 0 |  | 0 | 21 | 0 | 0.00046 | 0 | 0 | 0 | 800-1 | RTS 24/ II | RTS 24/ II | 0.126 | 1.34 |  | Práce | Běžná |  |  |  | POL1_
|  | s potřebným přepažováním, | [25 empty] | SPI
|  | čerpací jímka : 2,10*2,10*2,415 |  | 10.6502 | [23 empty] | VV | 0
14 | 151101311R00 | Odstranění rozepření stěn výkopů při roubení příložném, hloubky do 4 m | m3 | 10.6502 |  | 0 |  | 0 |  | 0 | 21 | 0 | 0 | 0 | 0 | 0 | 800-1 | RTS 24/ II | RTS 24/ II | 0.038 | 0.4 |  | Práce | Běžná |  |  |  | POL1_
|  | s uložením materiálu na vzdálenost do 3 m od okraje výkopu, | [25 empty] | SPI
|  | Odkaz na mn. položky pořadí 13 : 10,65015 |  | 10.6502 | [23 empty] | VV | 5
15 | 161101101R00 | Svislé přemístění výkopku z horniny 1 až 4, při hloubce výkopu přes 1 do 2,5 m | m3 | 13.434 |  | 0 |  | 0 |  | 0 | 21 | 0 | 0 | 0 | 0 | 0 | 800-1 | RTS 24/ II | RTS 24/ II | 0.345 | 4.63 |  | Práce | Běžná |  |  |  | POL1_
|  | bez naložení do dopravní nádoby, ale s vyprázdněním dopravní nádoby na hromadu nebo na dopravní prostředek, | [25 empty] | SPI |  | bez naložení do dopravní nádoby, ale s vyprázdněním dopravní nádoby na hromadu nebo na dopravní prostředek,
|  | Odkaz na mn. položky pořadí 5 : 13,43405 |  | 13.434 | [23 empty] | VV | 5
16 | 162701105R00 | Vodorovné přemístění výkopku z horniny 1 až 4, na vzdálenost přes 9 000 do 10 000 m | m3 | 10.2102 |  | 0 |  | 0 |  | 0 | 21 | 0 | 0 | 0 | 0 | 0 | 800-1 | RTS 24/ II | RTS 24/ II | 0.011 | 0.11 |  | Práce | Běžná |  |  |  | POL1_
|  | po suchu, bez naložení výkopku, avšak se složením bez rozhrnutí, zpáteční cesta vozidla. | [25 empty] | SPI
|  | Odkaz na mn. položky pořadí 5 : 13,43405 |  | 13.434 | [23 empty] | VV | 5
|  | Odkaz na mn. položky pořadí 7 : 10,65015 |  | 10.6502 | [23 empty] | VV | 5
|  | Odkaz na mn. položky pořadí 18 : 13,87398*-1 |  | -13.874 | [23 empty] | VV | 5
17 | 171201201R00 | Uložení sypaniny na dočasnou skládku tak, že na 1 m2 plochy připadá přes 2 m3 výkopku nebo ornice | m3 | 10.2102 |  | 0 |  | 0 |  | 0 | 21 | 0 | 0 | 0 | 0 | 0 | 800-1 | RTS 24/ II | RTS 24/ II | 0.009 | 0.09 |  | Práce | Běžná |  |  |  | POL1_
|  | Odkaz na mn. položky pořadí 16 : 10,21022 |  | 10.2102 | [23 empty] | VV | 5
18 | 174101101R00 | Zásyp sypaninou se zhutněním jam, šachet, rýh nebo kolem objektů v těchto vykopávkách | m3 | 13.874 |  | 0 |  | 0 |  | 0 | 21 | 0 | 0 | 0 | 0 | 0 | 800-1 | RTS 24/ II | RTS 24/ II | 0.202 | 2.8 |  | Práce | Běžná |  |  |  | POL1_
|  | z jakékoliv horniny s uložením výkopku po vrstvách, | [25 empty] | SPI
|  | včetně strojního přemístění materiálu pro zásyp ze vzdálenosti do 10 m od okraje zásypu | [25 empty] | POP
|  | čerpací jímka : 2,10*2,10*2,315 |  | 10.2091 | [23 empty] | VV | 0
|  | Odkaz na mn. položky pořadí 21 : 0,68011*-1 |  | -0.68011 | [23 empty] | VV | 5
|  | Odkaz na mn. položky pořadí 42 : 1,73008*-1 |  | -1.7301 | [23 empty] | VV | 5
|  | -(0,55*0,55*3,14*1,465) |  | -1.3915 | [23 empty] | VV | 0
|  | potrubí : 14,80*0,70*(0,50+0,61)/2 |  | 5.7498 | [23 empty] | VV | 0
|  | 2,25*0,70*(1,13+1,05)/2 |  | 1.7167 | [23 empty] | VV | 0
19 | 175101101RT2 | Obsyp potrubí bez prohození sypaniny, s dodáním štěrkopísku frakce 0 - 22 mm | m3 | 5.04 |  | 0 |  | 0 |  | 0 | 21 | 0 | 1.7 | 8.57 | 0 | 0 | 800-1 | RTS 24/ II | RTS 24/ II | 1.587 | 8 |  | Práce | Běžná |  |  |  | POL1_
|  | sypaninou z vhodných hornin tř. 1 - 4 nebo materiálem připraveným podél výkopu ve vzdálenosti do 3 m od jeho kraje, pro jakoukoliv hloubku výkopu a jakoukoliv míru zhutnění, | [25 empty] | SPI |  | sypaninou z vhodných hornin tř. 1 - 4 nebo materiálem připraveným podél výkopu ve vzdálenosti do 3 m od jeho kraje, pro jakoukoliv hloubku výkopu a jakoukoliv míru zhutnění,
|  | potrubí : (14,70+3,30)*0,70*0,40 |  | 5.04 | [23 empty] | VV | 0
20 | 199000002R00 | Poplatky za skládku horniny 1- 4, skupina 17 05 04 z Katalogu odpadů | m3 | 10.2102 |  | 0 |  | 0 |  | 0 | 21 | 0 | 0 | 0 | 0 | 0 | 800-1 | RTS 24/ II | RTS 24/ II | 0 | 0 |  | Práce | Běžná |  |  |  | POL1_
|  | Odkaz na mn. položky pořadí 16 : 10,21022 |  | 10.2102 | [23 empty] | VV | 5
Díl: | 2 | Základy a zvláštní zakládání |  |  |  | 0 |  | 0 |  | 0 |  | 0 |  | 1.8 |  | 0 |  |  |  |  | 3.8 | [6 empty] | DIL
21 | 273321311R00 | Beton základových desek železový třídy C 16/20 | m3 | 0.68011 |  | 0 |  | 0 |  | 0 | 21 | 0 | 2.525 | 1.72 | 0 | 0 | 801-1 | RTS 24/ II | RTS 24/ II | 0.48 | 0.33 |  | Práce | Běžná |  |  |  | POL1_
|  | bez dodávky a uložení výztuže | [25 empty] | SPI
|  | čerpací jímka : (1,70*1,70*0,10)+(1,70*1,70*0,15)-(0,30*0,30*3,14*0,15) |  | 0.68011 | [23 empty] | VV | 0
22 | 273351215R00 | Bednění stěn základových desek zřízení | m2 | 1.7 |  | 0 |  | 0 |  | 0 | 21 | 0 | 0.03919 | 0.07 | 0 | 0 | 801-1 | RTS 24/ II | RTS 24/ II | 1.6 | 2.72 |  | Práce | Běžná |  |  |  | POL1_
|  | svislé nebo šikmé (odkloněné) , půdorysně přímé nebo zalomené, stěn základových desek ve volných nebo zapažených jámách, rýhách, šachtách, včetně případných vzpěr, | [25 empty] | SPI |  | svislé nebo šikmé (odkloněné) , půdorysně přímé nebo zalomené, stěn základových desek ve volných nebo zapažených jámách, rýhách, šachtách, včetně případných vzpěr,
|  | čerpací jímka : (1,70+1,70)*2*0,10+(1,70+1,70)*2*0,15 |  | 1.7 | [23 empty] | VV | 0
23 | 273351216R00 | Bednění stěn základových desek odstranění | m2 | 1.7 |  | 0 |  | 0 |  | 0 | 21 | 0 | 0 | 0 | 0 | 0 | 801-1 | RTS 24/ II | RTS 24/ II | 0.32 | 0.54 |  | Práce | Běžná |  |  |  | POL1_
|  | svislé nebo šikmé (odkloněné) , půdorysně přímé nebo zalomené, stěn základových desek ve volných nebo zapažených jámách, rýhách, šachtách, včetně případných vzpěr, | [25 empty] | SPI |  | svislé nebo šikmé (odkloněné) , půdorysně přímé nebo zalomené, stěn základových desek ve volných nebo zapažených jámách, rýhách, šachtách, včetně případných vzpěr,
|  | Včetně očištění, vytřídění a uložení bednicího materiálu. | [25 empty] | POP
|  | Odkaz na mn. položky pořadí 22 : 1,70000 |  | 1.7 | [23 empty] | VV | 5
24 | 273361921RT1 | Uložení výztuže základových desek ze svařovaných sítí průměr drátu 4 mm, velikost oka 100/100 mm | t | 0.01387 |  | 0 |  | 0 |  | 0 | 21 | 0 | 1.067 | 0.01 | 0 | 0 | 801-1 | RTS 24/ II | RTS 24/ II | 15.231 | 0.21 |  | Práce | Běžná |  |  |  | POL1_
|  | včetně distančních prvků | [25 empty] | SPI
|  | čerpací jímka : ((1,70*1,70*0,001999)+(1,70*1,70*0,001999))*1,20 |  | 0.01387 | [23 empty] | VV | 0
Díl: | 4 | Vodorovné konstrukce |  |  |  | 0 |  | 0 |  | 0 |  | 0 |  | 3.22 |  | 0 |  |  |  |  | 2.88 | [6 empty] | DIL
25 | 451572111R00 | Lože pod potrubí, stoky a drobné objekty z kameniva drobného těženého 0÷4 mm | m3 | 1.701 |  | 0 |  | 0 |  | 0 | 21 | 0 | 1.8908 | 3.22 | 0 | 0 | 827-1 | RTS 24/ II | RTS 24/ II | 1.695 | 2.88 |  | Práce | Běžná |  |  |  | POL1_
|  | v otevřeném výkopu, | [25 empty] | SPI
|  | čerpací jímka : 2,10*2,10*0,10 |  | 0.441 | [23 empty] | VV | 0
|  | potrubí : (14,70+3,30)*0,70*0,10 |  | 1.26 | [23 empty] | VV | 0
Díl: | 8 | Trubní vedení |  |  |  | 0 |  | 0 |  | 0 |  | 0 |  | 5.66 |  | 0 |  |  |  |  | 25.19 | [6 empty] | DIL
26 | 871211121R00 | Montáž potrubí z plastických hmot z tlakových trubek polyetylenových, vnějšího průměru 63 mm | m | 15 |  | 0 |  | 0 |  | 0 | 21 | 0 | 0 | 0 | 0 | 0 | 827-1 | RTS 24/ II | RTS 24/ II | 0.054 | 0.81 |  | Práce | Běžná |  |  |  | POL1_
|  | v otevřeném výkopu, | [25 empty] | SPI
|  | viz Technická specifikace : | [25 empty] | VV | 0
|  | pol.č. 5 : 15,00 |  | 15 | [23 empty] | VV | 0
27 | 871313121R00 | Montáž potrubí z trub z plastů těsněných gumovým kroužkem DN 150 mm | m | 5 |  | 0 |  | 0 |  | 0 | 21 | 0 | 0 | 0 | 0 | 0 | 827-1 | RTS 24/ II | RTS 24/ II | 0.066 | 0.33 |  | Práce | Běžná |  |  |  | POL1_
|  | v otevřeném výkopu ve sklonu do 20 %, | [25 empty] | SPI
|  | viz Technická specifikace : | [25 empty] | VV | 0
|  | pol.č. 3 : 5,00 |  | 5 | [23 empty] | VV | 0
28 | 877212121R00 | Montáž elektrotvarovek přirážka za 1 spoj elektrotvarovky, vnějšího průměru 63 mm | kus | 1 |  | 0 |  | 0 |  | 0 | 21 | 0 | 0 | 0 | 0 | 0 | 827-1 | RTS 24/ II | RTS 24/ II | 0.21648 | 0.22 |  | Práce | Běžná |  |  |  | POL1_
|  | v otevřeném výkopu, | [25 empty] | SPI
|  | viz Technická specifikace : | [25 empty] | VV | 0
|  | pol.č. 4 : 1,00 |  | 1 | [23 empty] | VV | 0
29 | 877252121R00 | Montáž elektrotvarovek přirážka za 1 spoj elektrotvarovky, vnějšího průměru 110 mm | kus | 1 |  | 0 |  | 0 |  | 0 | 21 | 0 | 0 | 0 | 0 | 0 | 827-1 | RTS 24/ II | RTS 24/ II | 0.32328 | 0.32 |  | Práce | Běžná |  |  |  | POL1_
|  | v otevřeném výkopu, | [25 empty] | SPI
|  | viz Technická specifikace : | [25 empty] | VV | 0
|  | pol.č. 4 : 1,00 |  | 1 | [23 empty] | VV | 0
30 | 877313122R00 | Montáž tvarovek na potrubí z trub z plastů těsněných gumovým kroužkem přesuvek DN 150 mm | kus | 1 |  | 0 |  | 0 |  | 0 | 21 | 0 | 3e-05 | 0 | 0 | 0 | 827-1 | RTS 24/ II | RTS 24/ II | 0.3 | 0.3 |  | Práce | Běžná |  |  |  | POL1_
|  | v otevřeném výkopu, | [25 empty] | SPI
|  | viz Technická specifikace : | [25 empty] | VV | 0
|  | pol.č. 12 : 1,00 |  | 1 | [23 empty] | VV | 0
31 | 877313123R00 | Montáž tvarovek na potrubí z trub z plastů těsněných gumovým kroužkem jednoosých DN 150 mm | kus | 1 |  | 0 |  | 0 |  | 0 | 21 | 0 | 1e-05 | 0 | 0 | 0 | 827-1 | RTS 24/ II | RTS 24/ II | 0.176 | 0.18 |  | Práce | Běžná |  |  |  | POL1_
|  | v otevřeném výkopu, | [25 empty] | SPI
|  | viz Technická specifikace : | [25 empty] | VV | 0
|  | pol.č. 3 : 1,00 |  | 1 | [23 empty] | VV | 0
32 | 877313126R00 | Montáž tvarovek na potrubí z trub z plastů těsněných gumovým kroužkem víček, zátek DN 150 | kus | 1 |  | 0 |  | 0 |  | 0 | 21 | 0 | 1e-05 | 0 | 0 | 0 | 827-1 | RTS 24/ II | RTS 24/ II | 0.1584 | 0.16 |  | Práce | Běžná |  |  |  | POL1_
|  | v otevřeném výkopu, | [25 empty] | SPI
|  | viz Technická specifikace : | [25 empty] | VV | 0
|  | označ. RŠ : 1,00 |  | 1 | [23 empty] | VV | 0
33 | 877355121R00 | Výřez a montáž odbočné tvarovky z trub z plastů DN 200 mm | kus | 1 |  | 0 |  | 0 |  | 0 | 21 | 0 | 7e-05 | 0 | 0 | 0 | 827-1 | RTS 24/ II | RTS 24/ II | 1.02 | 1.02 |  | Práce | Běžná |  |  |  | POL1_
|  | na potrubí z kanalizačních trub z plastu, | [25 empty] | SPI
|  | viz Technická specifikace : | [25 empty] | VV | 0
|  | pol.č. 1 : 1,00 |  | 1 | [23 empty] | VV | 0
34 | 892241111R00 | Tlakové zkoušky vodovodního potrubí DN do 80 mm | m | 15 |  | 0 |  | 0 |  | 0 | 21 | 0 | 0 | 0 | 0 | 0 | 827-1 | RTS 24/ II | RTS 24/ II | 0.044 | 0.66 |  | Práce | Běžná |  |  |  | POL1_
|  | přísun, montáže, demontáže a odsunu zkoušecího čerpadla, napuštění tlakovou vodou a dodání vody pro tlakovou zkoušku, | [25 empty] | SPI |  | přísun, montáže, demontáže a odsunu zkoušecího čerpadla, napuštění tlakovou vodou a dodání vody pro tlakovou zkoušku,
|  | viz Technická specifikace : | [25 empty] | VV | 0
|  | pol.č. 15 : 15,00 |  | 15 | [23 empty] | VV | 0
35 | 892561111R00 | Zkoušky těsnosti kanalizačního potrubí zkouška těsnosti kanalizačního potrubí vodou do DN 125 mm | m | 15 |  | 0 |  | 0 |  | 0 | 21 | 0 | 0 | 0 | 0 | 0 | 827-1 | RTS 24/ II | RTS 24/ II | 0.048 | 0.72 |  | Práce | Běžná |  |  |  | POL1_
|  | vodou nebo vzduchem, | [25 empty] | SPI
|  | viz Technická specifikace : | [25 empty] | VV | 0
|  | pol.č. 8 : 15,00 |  | 15 | [23 empty] | VV | 0
36 | 892571111R00 | Zkoušky těsnosti kanalizačního potrubí zkouška těsnosti kanalizačního potrubí vodou do DN 200 mm | m | 5 |  | 0 |  | 0 |  | 0 | 21 | 0 | 0 | 0 | 0 | 0 | 827-1 | RTS 24/ II | RTS 24/ II | 0.059 | 0.3 |  | Práce | Běžná |  |  |  | POL1_
|  | vodou nebo vzduchem, | [25 empty] | SPI
|  | viz Technická specifikace : | [25 empty] | VV | 0
|  | pol.č. 8 : 5,00 |  | 5 | [23 empty] | VV | 0
37 | 892573111R00 | Zkoušky těsnosti kanalizačního potrubí zabezpečení konců kanalizačního potrubí při tlakových zkouškách vodou do DN 200 mm | úsek | 1 |  | 0 |  | 0 |  | 0 | 21 | 0 | 0.00013 | 0 | 0 | 0 | 827-1 | RTS 24/ II | RTS 24/ II | 6.2 | 6.2 |  | Práce | Běžná |  |  |  | POL1_
|  | vodou nebo vzduchem, | [25 empty] | SPI
|  | viz Technická specifikace : | [25 empty] | VV | 0
|  | pol.č. 9 : 1,00 |  | 1 | [23 empty] | VV | 0
38 | 892855111R00 | Kamerové prohlídky potrubí do 15 m | úsek | 1 |  | 0 |  | 0 |  | 0 | 21 | 0 | 0 | 0 | 0 | 0 | 827-1 | RTS 24/ II | RTS 24/ II | 0.9 | 0.9 |  | Práce | Běžná |  |  |  | POL1_
|  | viz Technická specifikace : | [25 empty] | VV | 0
|  | pol.č. 13 : 1,00 |  | 1 | [23 empty] | VV | 0
39 | 894431111R00 | Osazení plastových šachet z dílů průměr 1000 mm | kus | 1 |  | 0 |  | 0 |  | 0 | 21 | 0 | 0 | 0 | 0 | 0 | 827-1 | RTS 24/ II | RTS 24/ II | 1.8 | 1.8 |  | Práce | Běžná |  |  |  | POL1_
|  | viz Technická specifikace : | [25 empty] | VV | 0
|  | označ. ČS : 1,00 |  | 1 | [23 empty] | VV | 0
40 | 894432112R00 | Osazení plastových šachet revizních průměr 425 mm | kus | 2 |  | 0 |  | 0 |  | 0 | 21 | 0 | 0 | 0 | 0 | 0 | 827-1 | RTS 24/ II | RTS 24/ II | 1.3 | 2.6 |  | Práce | Běžná |  |  |  | POL1_
|  | viz Technická specifikace : | [25 empty] | VV | 0
|  | označ. RŠ1 : 1,00 |  | 1 | [23 empty] | VV | 0
|  | označ. RŠ2 : 1,00 |  | 1 | [23 empty] | VV | 0
41 | 899102111R00 | Osazení poklopů litinových a ocelových o hmotnost jednotlivě přes 50 do 100 kg | kus | 3 |  | 0 |  | 0 |  | 0 | 21 | 0 | 0.00702 | 0.02 | 0 | 0 | 827-1 | RTS 24/ II | RTS 24/ II | 1.094 | 3.28 |  | Práce | Běžná |  |  |  | POL1_
|  | viz Technická specifikace : | [25 empty] | VV | 0
|  | označ. ČS : 1,00 |  | 1 | [23 empty] | VV | 0
|  | označ. RŠ1 : 1,00 |  | 1 | [23 empty] | VV | 0
|  | označ. RŠ2 : 1,00 |  | 1 | [23 empty] | VV | 0
42 | 899623131R00 | Obetonování potrubí nebo zdiva stok betonem prostým třídy C 8/10 | m3 | 1.7301 |  | 0 |  | 0 |  | 0 | 21 | 0 | 2.525 | 4.37 | 0 | 0 | 827-1 | RTS 24/ II | RTS 24/ II | 1.303 | 2.25 |  | Práce | Běžná |  |  |  | POL1_
|  | z cementu portlandského nebo struskoportlandského, v otevřeném výkopu, | [25 empty] | SPI
|  | čerpací jímka : (2,10*2,10*0,50)-(0,55*0,55*3,14*0,50) |  | 1.7301 | [23 empty] | VV | 0
43 | 899711122R00 | Výstražné fólie výstražná fólie pro kanalizaci, šířka 30 cm | m | 19 |  | 0 |  | 0 |  | 0 | 21 | 0 | 0 | 0 | 0 | 0 | 827-1 | RTS 24/ II | RTS 24/ II | 0.026 | 0.49 |  | Práce | Běžná |  |  |  | POL1_
|  | viz Technická specifikace : | [25 empty] | VV | 0
|  | pol.č. 7 : 19,00 |  | 19 | [23 empty] | VV | 0
44 | 899731112R00 | Signalizační vodič CYY, 2,5 mm2 | m | 19 |  | 0 |  | 0 |  | 0 | 21 | 0 | 4e-05 | 0 | 0 | 0 | 827-1 | RTS 24/ II | RTS 24/ II | 0.034 | 0.65 |  | Práce | Běžná |  |  |  | POL1_
|  | viz Technická specifikace : | [25 empty] | VV | 0
|  | pol.č. 6 : 19,00 |  | 19 | [23 empty] | VV | 0
45 | 900 RT3 | HZS, Práce v tarifní třídě 6 (např. tesař) | h | 2 |  | 0 |  | 0 |  | 0 | 21 | 0 | 0 | 0 | 0 | 0 | Prav.M | RTS 24/ II | RTS 24/ II | 1 | 2 |  | HZS | Běžná |  |  |  | POL10_
|  | viz Technická specifikace : | [25 empty] | VV | 0
|  | označ. ČS - montáž ovládání 3fázového rozvaděče : 2,00 |  | 2 | [23 empty] | VV | 0
46 | 28611151.AR | Trubka plastová pro venkovní kanalizaci spoj: hrdlový; potrubí: vícevrstvé; skladba: PVC-U - pěna - PVC-U; povrch: hladký; DN = 150; de = 160,0 mm; tl. stěny = 4,0 mm; l = 1 000 mm; SDR 41,0; SN 4 | kus | 5 |  | 0 |  | 0 |  | 0 | 21 | 0 | 0.0026 | 0.01 | 0 | 0 | SPCM | RTS 24/ II | RTS 24/ II | 0 | 0 |  | Specifikace | Běžná |  |  |  | POL3_
|  | viz Technická specifikace : | [25 empty] | VV | 0
|  | pol.č. 3 : 5,00 |  | 5 | [23 empty] | VV | 0
47 | 286136645R | Trubka plastová pro venkovní kanalizaci spoj: svařovaný na tupo, elektrosvařovaný; potrubí: jednovrstvé; materiál: PE 100 RC; povrch: hladký; ohebná; DN/OD = 63; de = 63,0 mm; tl. stěny = 5,8 mm; PN 16; SDR 11,0 | m | 15.225 |  | 0 |  | 0 |  | 0 | 21 | 0 | 0.00106 | 0.02 | 0 | 0 | SPCM | RTS 24/ II | RTS 24/ II | 0 | 0 |  | Specifikace | Běžná |  |  |  | POL3_
|  | Odkaz na mn. položky pořadí 26 : 15,00000*1,015 |  | 15.225 | [23 empty] | VV | 5
48 | 28651663.AR | Koleno plastové pro venkovní kanalizaci typ: jednoznačné; spoj: hrdlový; potrubí: jednovrstvé; materiál: PVC-U; povrch: hladký; úhel = 67,5 °; DN = 150; SDR 41,0; SN 8 | kus | 1 |  | 0 |  | 0 |  | 0 | 21 | 0 | 0.00072 | 0 | 0 | 0 | SPCM | RTS 24/ II | RTS 24/ II | 0 | 0 |  | Specifikace | Běžná |  |  |  | POL3_
|  | viz Technická specifikace : | [25 empty] | VV | 0
|  | pol.č. 3 : 1,00 |  | 1 | [23 empty] | VV | 0
49 | 28651832.AR | Zátka plastová pro venkovní kanalizaci spoj: hrdlový; potrubí: jednovrstvé; materiál: PVC-U; DN = 150; SDR 41,0; SN 8 | kus | 1 |  | 0 |  | 0 |  | 0 | 21 | 0 | 0.00025 | 0 | 0 | 0 | SPCM | RTS 24/ II | RTS 24/ II | 0 | 0 |  | Specifikace | Běžná |  |  |  | POL3_
|  | viz Technická specifikace : | [25 empty] | VV | 0
|  | označ. RŠ : 1,00 |  | 1 | [23 empty] | VV | 0
50 | 286538080R | Spojka plastová typ: redukovaná centrická; materiál: PE 100; de = 142,0 mm; de2 = 82,0 mm; PN 16; SDR 11,0 | kus | 1 |  | 0 |  | 0 |  | 0 | 21 | 0 | 0.00073 | 0 | 0 | 0 | SPCM | RTS 24/ II | RTS 24/ II | 0 | 0 |  | Specifikace | Běžná |  |  |  | POL3_
|  | viz Technická specifikace : | [25 empty] | VV | 0
|  | pol.č. 4 : 1,00 |  | 1 | [23 empty] | VV | 0
51 | 28695986R | Příslušenství šachty | kus | 1 |  | 0 |  | 0 |  | 0 | 21 | 0 | 0.002 | 0 | 0 | 0 | SPCM | RTS 24/ II | RTS 24/ II | 0 | 0 |  | Specifikace | Běžná |  |  |  | POL3_
|  | viz Technická specifikace : | [25 empty] | VV | 0
|  | pol.č. 12 : 1,00 |  | 1 | [23 empty] | VV | 0
52 | 28697104.AR | Díl plastový šachtový | kus | 1 |  | 0 |  | 0 |  | 0 | 21 | 0 | 0.00014 | 0 | 0 | 0 | SPCM | RTS 24/ II | RTS 24/ II | 0 | 0 |  | Specifikace | Běžná |  |  |  | POL3_
|  | viz Technická specifikace : | [25 empty] | VV | 0
|  | pol.č. 1 : 1,00 |  | 1 | [23 empty] | VV | 0
53 | 2869714900R | Díl plastový šachtový | kus | 1 |  | 0 |  | 0 |  | 0 | 21 | 0 | 0.00392 | 0 | 0 | 0 | SPCM | RTS 24/ II | RTS 24/ II | 0 | 0 |  | Specifikace | Běžná |  |  |  | POL3_
|  | viz Technická specifikace : | [25 empty] | VV | 0
|  | označ. RŠ2 : 1,00 |  | 1 | [23 empty] | VV | 0
54 | 286971490R | Díl plastový šachtový | kus | 1 |  | 0 |  | 0 |  | 0 | 21 | 0 | 0.00592 | 0.01 | 0 | 0 | SPCM | RTS 24/ II | RTS 24/ II | 0 | 0 |  | Specifikace | Běžná |  |  |  | POL3_
|  | viz Technická specifikace : | [25 empty] | VV | 0
|  | označ. RŠ1 : 1,00 |  | 1 | [23 empty] | VV | 0
55 | 28697191R | Díl plastový šachtový | kus | 2 |  | 0 |  | 0 |  | 0 | 21 | 0 | 0.006 | 0.01 | 0 | 0 | SPCM | RTS 24/ II | RTS 24/ II | 0 | 0 |  | Specifikace | Běžná |  |  |  | POL3_
|  | viz Technická specifikace : | [25 empty] | VV | 0
|  | označ. RŠ1 : 1,00 |  | 1 | [23 empty] | VV | 0
|  | označ. RŠ2 : 1,00 |  | 1 | [23 empty] | VV | 0
56 | 42610001V | Čerpací jímka z PEHD pr. 1,1 m, výšky 2m, kompletně vystrojená pro 2 čerpadla, vybavená 4 plováky, a 2 spoštěcími zař. pro čerp. splašk. vod, výtlak DN 63, nátok DN 150, celkový objem jímky 1,49 m3 | ks | 1 |  | 0 |  | 0 |  | 0 | 21 | 0 | 0.5 | 0.5 | 0 | 0 |  | Vlastní | Indiv | 0 | 0 |  | Specifikace | Běžná |  |  |  | POL3_
|  | viz Technická specifikace : | [25 empty] | VV | 0
|  | označ. ČS : 1,00 |  | 1 | [23 empty] | VV | 0
57 | 42610002V | Ovládací třífázový rozvaděč pro přímý rozběh 2 třífázových čerpadel s ochranou proti chodu na sucho, vybaven stykačem, nastav. proud. och., hl. vypínačem, nast. citlivosti sond, možnost přip. až 4 plov | ks | 1 |  | 0 |  | 0 |  | 0 | 21 | 0 | 0.5 | 0.5 | 0 | 0 |  | Vlastní | Indiv | 0 | 0 |  | Specifikace | Běžná |  |  |  | POL3_
|  | viz Technická specifikace : | [25 empty] | VV | 0
|  | označ. ČS : 1,00 |  | 1 | [23 empty] | VV | 0
58 | 55241705R | Poklop šachtový | kus | 2 |  | 0 |  | 0 |  | 0 | 21 | 0 | 0.06 | 0.12 | 0 | 0 | SPCM | RTS 24/ II | RTS 24/ II | 0 | 0 |  | Specifikace | Běžná |  |  |  | POL3_
|  | viz Technická specifikace : | [25 empty] | VV | 0
|  | označ. RŠ1 : 1,00 |  | 1 | [23 empty] | VV | 0
|  | označ. RŠ2 : 1,00 |  | 1 | [23 empty] | VV | 0
59 | 55243343R | Poklop šachtový | kus | 1 |  | 0 |  | 0 |  | 0 | 21 | 0 | 0.097 | 0.1 | 0 | 0 | SPCM | RTS 24/ II | RTS 24/ II | 0 | 0 |  | Specifikace | Běžná |  |  |  | POL3_
|  | viz Technická specifikace : | [25 empty] | VV | 0
|  | označ. ČS : 1,00 |  | 1 | [23 empty] | VV | 0
Díl: | 96 | Bourání konstrukcí |  |  |  | 0 |  | 0 |  | 0 |  | 0 |  | 0 |  | 0 |  |  |  |  | 1.14 | [6 empty] | DIL
60 | 970041200R00 | Jádrové vrtání, kruhové prostupy v prostém betonu jádrové vrtání , do D 200 mm | m | 0.2 |  | 0 |  | 0 |  | 0 | 21 | 0 | 0 | 0 | 0 | 0 | 801-3 | RTS 24/ II | RTS 24/ II | 5.7 | 1.14 |  | Práce | Běžná |  |  |  | POL1_
|  | viz Technická specifikace : | [25 empty] | VV | 0
|  | pol.č. 10 : 0,20 |  | 0.2 | [23 empty] | VV | 0
Díl: | 99 | Staveništní přesun hmot |  |  |  | 0 |  | 0 |  | 0 |  | 0 |  | 0 |  | 0 |  |  |  |  | 4.08 | [6 empty] | DIL
61 | 998276101R00 | Přesun hmot pro trubní vedení z trub plastových nebo sklolaminátových v otevřeném výkopu | t | 19.306 |  | 0 |  | 0 |  | 0 | 21 | 0 | 0 | 0 | 0 | 0 | 827-1 | RTS 24/ II | RTS 24/ II | 0.2115 | 4.08 |  | Přesun hmot | Běžná |  |  |  | POL7_
|  | vodovodu nebo kanalizace ražené nebo hloubené (827 1.1, 827 1.9, 827 2.1, 827 2.9), drobných objektů | [25 empty] | SPI
|  | na vzdálenost 15 m od hrany výkopu nebo od okraje šachty | [25 empty] | POP
Díl: | 724 | Strojní vybavení |  |  |  | 0 |  | 0 |  | 0 |  | 0 |  | 0 |  | 0 |  |  |  |  | 2.4 | [6 empty] | DIL
62 | 724170011R00 | Přečerpávací zařízení montáž | kus | 2 |  | 0 |  | 0 |  | 0 | 21 | 0 | 0 | 0 | 0 | 0 | 800-721 | RTS 24/ II | RTS 24/ II | 1.2 | 2.4 |  | Práce | Běžná |  |  |  | POL1_
|  | viz Technická specifikace : | [25 empty] | VV | 0
|  | označ. ČS : 2,00 |  | 2 | [23 empty] | VV | 0
63 | 42610003V | Litinové kalové čerpadlo s řezacím zařízením k čerpání splaškových vod Q=3,6 m3/hod, H=23 m, výkon 1,5 kW, 400 V, napětí 3,4 A/f | ks | 2 |  | 0 |  | 0 |  | 0 | 21 | 0 | 0 | 0 | 0 | 0 |  | Vlastní | Indiv | 0 | 0 |  | Specifikace | Běžná |  |  |  | POL3_
|  | viz Technická specifikace : | [25 empty] | VV | 0
|  | označ. ČS : 2,00 |  | 2 | [23 empty] | VV | 0
64 | 998724201R00 | Přesun hmot pro strojní vybavení v objektech výšky do 6 m | % |  |  | 0 |  | 0 |  | 0 | 21 | 0 | 0 | 0 | 0 | 0 | 800-721 | RTS 24/ II | RTS 24/ II | 0 | 0 |  | Přesun hmot | Běžná |  |  |  | POL7_
|  | vodorovně do 50 m | [25 empty] | SPI
[26 empty] | 15 | 21 | DPH
| Celkem |  |  |  |  | 0 | [19 empty] | 0 | 0 | SUM
END
Note on S6: Jedná se o informaci, zda se jedná o položku, která je do rozpočtu zadána z cenové soustavy RTS, nebo vlastní.
Note on T6: Jedná se o název CÚ, která je zadána u položky rozpočtu

## IO 09 D.1 Pol
Položkový soupis prací a dodávek | [27 empty] | #TypZaznamu#
S: | 23012 | Rekonstrukce a přístavba domu č.p. 680 | [25 empty] | STA
O: | IO 09 | Přeložka přípojky vodovodu | [22 empty] | STA |  |  | OBJ
R: | D.1 | Dokumentace stavebního nebo inženýrského objektu | [25 empty] | ROZ
P.č. | Číslo položky | Název položky | MJ | Množství | Cena / MJ | Celkem | Dodávka | Dodávka celk. | Montáž | Montáž celk. | DPH | Cena s DPH | Hmotnost / MJ | Hmotnost celk.(t) | Dem. hmotnost / MJ | Dem. hmotnost celk.(t) | Ceník | Cen. soustava / platnost | Cenová úroveň | Nhod / MJ | Nhod celk. | Dodavatel | Typ položky | Stav položky
Díl: | 1 | Zemní práce |  |  |  | 0 |  | 0 |  | 0 |  | 0 |  | 8.7 |  | 0 |  |  |  |  | 67.24 | [6 empty] | DIL
1 | 130001101R00 | Příplatek k cenám za ztížené vykopávky v horninách jakékoliv třídy | m3 | 1.4625 |  | 0 |  | 0 |  | 0 | 21 | 0 | 0 | 0 | 0 | 0 | 800-1 | RTS 24/ II | RTS 24/ II | 1.763 | 2.58 |  | Práce | Běžná |  |  |  | POL1_
|  | Příplatek k cenám hloubených vykopávek za ztížení vykopávky v blízkosti podzemního vedení nebo výbušnin pro jakoukoliv třídu horniny. | [25 empty] | SPI |  | Příplatek k cenám hloubených vykopávek za ztížení vykopávky v blízkosti podzemního vedení nebo výbušnin pro jakoukoliv třídu horniny.
|  | montážní jáma : 1,50*1,50*0,65 |  | 1.4625 | [23 empty] | VV | 0
2 | 132201210R00 | Hloubení rýh šířky přes 60 do 200 cm do 50 m3, v hornině 3, hloubení strojně | m3 | 19.8083 |  | 0 |  | 0 |  | 0 | 21 | 0 | 0 | 0 | 0 | 0 | 800-1 | RTS 24/ II | RTS 24/ II | 0.365 | 7.23 |  | Práce | Běžná |  |  |  | POL1_
|  | zapažených i nezapažených, s urovnáním dna do předepsaného profilu a spádu, s případně nutným přehozením výkopku na vzdálenost do 3 m ve výkopišti, s přehozením výkopku na přilehlém terénu na vzdálenost do 5 m od podélné osy rýhy nebo s naložením výkopku na dopravní prostředek. | [25 empty] | SPI |  | zapažených i nezapažených, s urovnáním dna do předepsaného profilu a spádu, s případně nutným přehozením výkopku na vzdálenost do 3 m ve výkopišti, s přehozením výkopku na přilehlém terénu na vzdálenost do 5 m od podélné osy rýhy nebo s naložením výkopku na dopravní prostředek.
|  | 15,40*0,70*(1,90+1,40)/2+2,10*0,70*(1,40+1,35)/2 |  | 19.8083 | [23 empty] | VV | 0
3 | 132201219R00 | Hloubení rýh šířky přes 60 do 200 cm příplatek za lepivost, v hornině 3, | m3 | 19.8083 |  | 0 |  | 0 |  | 0 | 21 | 0 | 0 | 0 | 0 | 0 | 800-1 | RTS 24/ II | RTS 24/ II | 0.084 | 1.66 |  | Práce | Běžná |  |  |  | POL1_
|  | zapažených i nezapažených, s urovnáním dna do předepsaného profilu a spádu, s případně nutným přehozením výkopku na vzdálenost do 3 m ve výkopišti, s přehozením výkopku na přilehlém terénu na vzdálenost do 5 m od podélné osy rýhy nebo s naložením výkopku na dopravní prostředek. | [25 empty] | SPI |  | zapažených i nezapažených, s urovnáním dna do předepsaného profilu a spádu, s případně nutným přehozením výkopku na vzdálenost do 3 m ve výkopišti, s přehozením výkopku na přilehlém terénu na vzdálenost do 5 m od podélné osy rýhy nebo s naložením výkopku na dopravní prostředek.
|  | Odkaz na mn. položky pořadí 2 : 19,80825 |  | 19.8083 | [23 empty] | VV | 5
4 | 133201101R00 | Hloubení šachet v hornině 3 do 100 m3 | m3 | 4.5 |  | 0 |  | 0 |  | 0 | 21 | 0 | 0 | 0 | 0 | 0 | 800-1 | RTS 24/ II | RTS 24/ II | 3.131 | 14.09 |  | Práce | Běžná |  |  |  | POL1_
|  | zapažených i nezapažených se svislým přemístění výkopku a urovnáním dna do předepsaného profilu a spádu, s případným nutným přemístěním výkopku ve výkopišti, s přehozením výkopku na přilehlém terénu na vzdálenost do 5 m od hrany šachty nebo s naložením na dopravní prostředek, | [25 empty] | SPI |  | zapažených i nezapažených se svislým přemístění výkopku a urovnáním dna do předepsaného profilu a spádu, s případným nutným přemístěním výkopku ve výkopišti, s přehozením výkopku na přilehlém terénu na vzdálenost do 5 m od hrany šachty nebo s naložením na dopravní prostředek,
|  | montážní jáma : 1,50*1,50*2,00 |  | 4.5 | [23 empty] | VV | 0
5 | 133201109R00 | Hloubení šachet v hornině 3 příplatek za lepivost horniny | m3 | 4.5 |  | 0 |  | 0 |  | 0 | 21 | 0 | 0 | 0 | 0 | 0 | 800-1 | RTS 24/ II | RTS 24/ II | 0.474 | 2.13 |  | Práce | Běžná |  |  |  | POL1_
|  | zapažených i nezapažených se svislým přemístění výkopku a urovnáním dna do předepsaného profilu a spádu, s případným nutným přemístěním výkopku ve výkopišti, s přehozením výkopku na přilehlém terénu na vzdálenost do 5 m od hrany šachty nebo s naložením na dopravní prostředek, | [25 empty] | SPI |  | zapažených i nezapažených se svislým přemístění výkopku a urovnáním dna do předepsaného profilu a spádu, s případným nutným přemístěním výkopku ve výkopišti, s přehozením výkopku na přilehlém terénu na vzdálenost do 5 m od hrany šachty nebo s naložením na dopravní prostředek,
|  | Odkaz na mn. položky pořadí 4 : 4,50000 |  | 4.5 | [23 empty] | VV | 5
6 | 151101101R00 | Zřízení pažení a rozepření stěn rýh příložné pro jakoukoliv mezerovitost, hloubky do 2 m | m2 | 56.595 |  | 0 |  | 0 |  | 0 | 21 | 0 | 0.00099 | 0.06 | 0 | 0 | 800-1 | RTS 24/ II | RTS 24/ II | 0.236 | 13.36 |  | Práce | Běžná |  |  |  | POL1_
|  | pro podzemní vedení pro všechny šířky rýhy, | [25 empty] | SPI
|  | 15,40*(1,90+1,40)/2*2+2,10*(1,40+1,35)/2*2 |  | 56.595 | [23 empty] | VV | 0
7 | 151101111R00 | Odstranění pažení a rozepření rýh příložné , hloubky do 2 m | m2 | 56.595 |  | 0 |  | 0 |  | 0 | 21 | 0 | 0 | 0 | 0 | 0 | 800-1 | RTS 24/ II | RTS 24/ II | 0.07 | 3.96 |  | Práce | Běžná |  |  |  | POL1_
|  | pro podzemní vedení s uložením materiálu na vzdálenost do 3 m od kraje výkopu, | [25 empty] | SPI
|  | Odkaz na mn. položky pořadí 6 : 56,59500 |  | 56.595 | [23 empty] | VV | 5
8 | 151101201R00 | Zřízení pažení stěn výkopu bez rozepření, vzepření příložné, hloubky do 4 m | m2 | 12 |  | 0 |  | 0 |  | 0 | 21 | 0 | 0.0007 | 0.01 | 0 | 0 | 800-1 | RTS 24/ II | RTS 24/ II | 0.156 | 1.87 |  | Práce | Běžná |  |  |  | POL1_
|  | montážní jáma : (1,50+1,50)*2*2,00 |  | 12 | [23 empty] | VV | 0
9 | 151101211R00 | Odstranění pažení stěn výkopu příložné, hloubky do 4 m | m2 | 12 |  | 0 |  | 0 |  | 0 | 21 | 0 | 0 | 0 | 0 | 0 | 800-1 | RTS 24/ II | RTS 24/ II | 0.095 | 1.14 |  | Práce | Běžná |  |  |  | POL1_
|  | s uložením pažin na vzdálenost do 3 m od okraje výkopu, | [25 empty] | SPI
|  | Odkaz na mn. položky pořadí 8 : 12,00000 |  | 12 | [23 empty] | VV | 5
10 | 151101301R00 | Zřízení rozepření zapažených stěn výkopů při roubení příložném, hloubky do 4 m | m3 | 4.5 |  | 0 |  | 0 |  | 0 | 21 | 0 | 0.00046 | 0 | 0 | 0 | 800-1 | RTS 24/ II | RTS 24/ II | 0.126 | 0.57 |  | Práce | Běžná |  |  |  | POL1_
|  | s potřebným přepažováním, | [25 empty] | SPI
|  | montážní jáma : 1,50*1,50*2,00 |  | 4.5 | [23 empty] | VV | 0
11 | 151101311R00 | Odstranění rozepření stěn výkopů při roubení příložném, hloubky do 4 m | m3 | 4.5 |  | 0 |  | 0 |  | 0 | 21 | 0 | 0 | 0 | 0 | 0 | 800-1 | RTS 24/ II | RTS 24/ II | 0.038 | 0.17 |  | Práce | Běžná |  |  |  | POL1_
|  | s uložením materiálu na vzdálenost do 3 m od okraje výkopu, | [25 empty] | SPI
|  | Odkaz na mn. položky pořadí 10 : 4,50000 |  | 4.5 | [23 empty] | VV | 5
12 | 161101101R00 | Svislé přemístění výkopku z horniny 1 až 4, při hloubce výkopu přes 1 do 2,5 m | m3 | 19.8083 |  | 0 |  | 0 |  | 0 | 21 | 0 | 0 | 0 | 0 | 0 | 800-1 | RTS 24/ II | RTS 24/ II | 0.345 | 6.83 |  | Práce | Běžná |  |  |  | POL1_
|  | bez naložení do dopravní nádoby, ale s vyprázdněním dopravní nádoby na hromadu nebo na dopravní prostředek, | [25 empty] | SPI |  | bez naložení do dopravní nádoby, ale s vyprázdněním dopravní nádoby na hromadu nebo na dopravní prostředek,
|  | Odkaz na mn. položky pořadí 2 : 19,80825 |  | 19.8083 | [23 empty] | VV | 5
13 | 162701105R00 | Vodorovné přemístění výkopku z horniny 1 až 4, na vzdálenost přes 9 000 do 10 000 m | m3 | 7.191 |  | 0 |  | 0 |  | 0 | 21 | 0 | 0 | 0 | 0 | 0 | 800-1 | RTS 24/ II | RTS 24/ II | 0.011 | 0.08 |  | Práce | Běžná |  |  |  | POL1_
|  | po suchu, bez naložení výkopku, avšak se složením bez rozhrnutí, zpáteční cesta vozidla. | [25 empty] | SPI
|  | Odkaz na mn. položky pořadí 2 : 19,80825 |  | 19.8083 | [23 empty] | VV | 5
|  | Odkaz na mn. položky pořadí 4 : 4,50000 |  | 4.5 | [23 empty] | VV | 5
|  | Odkaz na mn. položky pořadí 15 : 17,11725*-1 |  | -17.1172 | [23 empty] | VV | 5
14 | 171201201R00 | Uložení sypaniny na dočasnou skládku tak, že na 1 m2 plochy připadá přes 2 m3 výkopku nebo ornice | m3 | 7.191 |  | 0 |  | 0 |  | 0 | 21 | 0 | 0 | 0 | 0 | 0 | 800-1 | RTS 24/ II | RTS 24/ II | 0.009 | 0.06 |  | Práce | Běžná |  |  |  | POL1_
|  | Odkaz na mn. položky pořadí 13 : 7,19100 |  | 7.191 | [23 empty] | VV | 5
15 | 174101101R00 | Zásyp sypaninou se zhutněním jam, šachet, rýh nebo kolem objektů v těchto vykopávkách | m3 | 17.1172 |  | 0 |  | 0 |  | 0 | 21 | 0 | 0 | 0 | 0 | 0 | 800-1 | RTS 24/ II | RTS 24/ II | 0.202 | 3.46 |  | Práce | Běžná |  |  |  | POL1_
|  | z jakékoliv horniny s uložením výkopku po vrstvách, | [25 empty] | SPI
|  | včetně strojního přemístění materiálu pro zásyp ze vzdálenosti do 10 m od okraje zásypu | [25 empty] | POP
|  | 15,40*0,70*(1,45+0,95)/2+2,10*0,70*(0,65+0,60)/2 |  | 13.8547 | [23 empty] | VV | 0
|  | 1,50*1,50*1,45 |  | 3.2625 | [23 empty] | VV | 0
16 | 175101101RT2 | Obsyp potrubí bez prohození sypaniny, s dodáním štěrkopísku frakce 0 - 22 mm | m3 | 5.075 |  | 0 |  | 0 |  | 0 | 21 | 0 | 1.7 | 8.63 | 0 | 0 | 800-1 | RTS 24/ II | RTS 24/ II | 1.587 | 8.05 |  | Práce | Běžná |  |  |  | POL1_
|  | sypaninou z vhodných hornin tř. 1 - 4 nebo materiálem připraveným podél výkopu ve vzdálenosti do 3 m od jeho kraje, pro jakoukoliv hloubku výkopu a jakoukoliv míru zhutnění, | [25 empty] | SPI |  | sypaninou z vhodných hornin tř. 1 - 4 nebo materiálem připraveným podél výkopu ve vzdálenosti do 3 m od jeho kraje, pro jakoukoliv hloubku výkopu a jakoukoliv míru zhutnění,
|  | (1,50*1,50*0,35)+(15,40+2,10)*0,70*0,35 |  | 5.075 | [23 empty] | VV | 0
17 | 199000002R00 | Poplatky za skládku horniny 1- 4, skupina 17 05 04 z Katalogu odpadů | m3 | 7.191 |  | 0 |  | 0 |  | 0 | 21 | 0 | 0 | 0 | 0 | 0 | 800-1 | RTS 24/ II | RTS 24/ II | 0 | 0 |  | Práce | Běžná |  |  |  | POL1_
|  | Odkaz na mn. položky pořadí 13 : 7,19100 |  | 7.191 | [23 empty] | VV | 5
18 | 42228120R | šoupátko pro domovní přípojky pro vodovod; DN 6/4"; provedení - na obou stranách s vnitřním závitem; PN 16; L = 140 mm; médium pitná voda; těleso tvárná litina | kus | 1 |  | 0 |  | 0 |  | 0 | 21 | 0 | 0.0044 | 0 | 0 | 0 | SPCM | RTS 24/ II | RTS 24/ II | 0 | 0 |  | Specifikace | Běžná |  |  |  | POL3_
|  | viz Technická specifikace : | [25 empty] | VV | 0
|  | pol.č. 3 : 1,00 |  | 1 | [23 empty] | VV | 0
Díl: | 4 | Vodorovné konstrukce |  |  |  | 0 |  | 0 |  | 0 |  | 0 |  | 3.33 |  | 0 |  |  |  |  | 3.45 | [6 empty] | DIL
19 | 451572111R00 | Lože pod potrubí, stoky a drobné objekty z kameniva drobného těženého 0÷4 mm | m3 | 1.675 |  | 0 |  | 0 |  | 0 | 21 | 0 | 1.8908 | 3.17 | 0 | 0 | 827-1 | RTS 24/ II | RTS 24/ II | 1.695 | 2.84 |  | Práce | Běžná |  |  |  | POL1_
|  | v otevřeném výkopu, | [25 empty] | SPI
|  | (1,50*1,50*0,20)+(15,40+2,10)*0,70*0,10 |  | 1.675 | [23 empty] | VV | 0
20 | 452313131R00 | Podkladní a zajišťovací konstrukce z betonu bloky pro potrubí , z betonu prostého třídy C 12/15 | m3 | 0.064 |  | 0 |  | 0 |  | 0 | 21 | 0 | 2.5 | 0.16 | 0 | 0 | 827-1 | RTS 24/ II | RTS 24/ II | 1.192 | 0.08 |  | Práce | Běžná |  |  |  | POL1_
|  | z cementu portlandského nebo struskoportlandského, v otevřeném výkopu, | [25 empty] | SPI
|  | viz Technická specifikace : | [25 empty] | VV | 0
|  | pol.č. 21 : 0,40*0,40*0,40 |  | 0.064 | [23 empty] | VV | 0
21 | 452353101R00 | Bednění podkladních a zajišťovacích konstrukcí bloků pro potrubí | m2 | 0.64 |  | 0 |  | 0 |  | 0 | 21 | 0 | 0.0048 | 0 | 0 | 0 | 827-1 | RTS 24/ II | RTS 24/ II | 0.825 | 0.53 |  | Práce | Běžná |  |  |  | POL1_
|  | v otevřeném výkopu, | [25 empty] | SPI
|  | viz Technická specifikace : | [25 empty] | VV | 0
|  | pol.č. 21 : (0,40+0,40)*2*0,40 |  | 0.64 | [23 empty] | VV | 0
Díl: | 8 | Trubní vedení |  |  |  | 0 |  | 0 |  | 0 |  | 0 |  | 0.13 |  | 0 |  |  |  |  | 13.27 | [6 empty] | DIL
22 | 871171121R00 | Montáž potrubí z plastických hmot z tlakových trubek polyetylenových, vnějšího průměru 40 mm | m | 21 |  | 0 |  | 0 |  | 0 | 21 | 0 | 0 | 0 | 0 | 0 | 827-1 | RTS 24/ II | RTS 24/ II | 0.036 | 0.76 |  | Práce | Běžná |  |  |  | POL1_
|  | v otevřeném výkopu, | [25 empty] | SPI
|  | viz Technická specifikace : | [25 empty] | VV | 0
|  | pol.č. 1 : 21,00 |  | 21 | [23 empty] | VV | 0
23 | 879172199R00 | Příplatky za montáž vodovodních přípojek , DN 32-80 mm | kus | 1 |  | 0 |  | 0 |  | 0 | 21 | 0 | 8e-05 | 0 | 0 | 0 | 827-1 | RTS 24/ II | RTS 24/ II | 0.92 | 0.92 |  | Práce | Běžná |  |  |  | POL1_
24 | 891163111R00 | Montáž vodovodních armatur na potrubí ventilů hlavních pro přípojky, DN 25 mm | kus | 1 |  | 0 |  | 0 |  | 0 | 21 | 0 | 2e-05 | 0 | 0 | 0 | 827-1 | RTS 24/ II | RTS 24/ II | 0.384 | 0.38 |  | Práce | Běžná |  |  |  | POL1_
|  | viz Technická specifikace : | [25 empty] | VV | 0
|  | pol.č. 3 : 1,00 |  | 1 | [23 empty] | VV | 0
25 | 891173111R00 | Montáž vodovodních armatur na potrubí ventilů hlavních pro přípojky, DN 32 mm | kus | 1 |  | 0 |  | 0 |  | 0 | 21 | 0 | 2e-05 | 0 | 0 | 0 | 827-1 | RTS 24/ II | RTS 24/ II | 0.432 | 0.43 |  | Práce | Běžná |  |  |  | POL1_
|  | viz Technická specifikace : | [25 empty] | VV | 0
|  | pol.č. 14 : 1,00 |  | 1 | [23 empty] | VV | 0
26 | 891269111R00 | Montáž vodovodních armatur na potrubí navrtávacích pasů s ventilem Jt 1 Mpa na potrubí z trub osinkocementových, litinových, ocelových nebo plastických hmot, DN 100 mm | kus | 1 |  | 0 |  | 0 |  | 0 | 21 | 0 | 0 | 0 | 0 | 0 | 827-1 | RTS 24/ II | RTS 24/ II | 3.51 | 3.51 |  | Práce | Běžná |  |  |  | POL1_
|  | viz Technická specifikace : | [25 empty] | VV | 0
|  | pol.č. 2 : 1,00 |  | 1 | [23 empty] | VV | 0
27 | 892241111R00 | Tlakové zkoušky vodovodního potrubí DN do 80 mm | m | 21 |  | 0 |  | 0 |  | 0 | 21 | 0 | 0 | 0 | 0 | 0 | 827-1 | RTS 24/ II | RTS 24/ II | 0.044 | 0.92 |  | Práce | Běžná |  |  |  | POL1_
|  | přísun, montáže, demontáže a odsunu zkoušecího čerpadla, napuštění tlakovou vodou a dodání vody pro tlakovou zkoušku, | [25 empty] | SPI |  | přísun, montáže, demontáže a odsunu zkoušecího čerpadla, napuštění tlakovou vodou a dodání vody pro tlakovou zkoušku,
|  | viz Technická specifikace : | [25 empty] | VV | 0
|  | pol.č. 10 : 21,00 |  | 21 | [23 empty] | VV | 0
28 | 892233111R00 | Proplach a desinfekce vodovodního potrubí DN od 40 do 70 mm | m | 21 |  | 0 |  | 0 |  | 0 | 21 | 0 | 0 | 0 | 0 | 0 | 827-1 | RTS 24/ II | RTS 24/ II | 0.15 | 3.15 |  | Práce | Běžná |  |  |  | POL1_
|  | napuštění a vypuštění vody, dodání vody a desinfekčního prostředku, náklady na bakteriologický rozbor vody, | [25 empty] | SPI |  | napuštění a vypuštění vody, dodání vody a desinfekčního prostředku, náklady na bakteriologický rozbor vody,
|  | viz Technická specifikace : | [25 empty] | VV | 0
|  | pol.č. 11 : 21,00 |  | 21 | [23 empty] | VV | 0
29 | 899401112R00 | Osazení poklopů litinových šoupátkových | kus | 1 |  | 0 |  | 0 |  | 0 | 21 | 0 | 0.12303 | 0.12 | 0 | 0 | 827-1 | RTS 24/ II | RTS 24/ II | 0.863 | 0.86 |  | Práce | Běžná |  |  |  | POL1_
|  | včetně podezdění | [25 empty] | SPI
|  | viz Technická specifikace : | [25 empty] | VV | 0
|  | pol.č. 6 : 1,00 |  | 1 | [23 empty] | VV | 0
30 | 899712111R00 | Orientační tabulky na vodovodních a kanalizačních řadech na zdivu | kus | 1 |  | 0 |  | 0 |  | 0 | 21 | 0 | 0.00021 | 0 | 0 | 0 | 827-1 | RTS 24/ II | RTS 24/ II | 0.336 | 0.34 |  | Práce | Běžná |  |  |  | POL1_
|  | Včetně dodání a připevnění tabulky. | [25 empty] | POP
|  | viz Technická specifikace : | [25 empty] | VV | 0
|  | pol.č. 13 : 1,00 |  | 1 | [23 empty] | VV | 0
31 | 899721112R00 | Výstražné fólie výstražná fólie pro vodovod, šířka 30 cm | m | 17 |  | 0 |  | 0 |  | 0 | 21 | 0 | 0 | 0 | 0 | 0 | 827-1 | RTS 24/ II | RTS 24/ II | 0.026 | 0.44 |  | Práce | Běžná |  |  |  | POL1_
|  | viz Technická specifikace : | [25 empty] | VV | 0
|  | pol.č. 9 : 17,00 |  | 17 | [23 empty] | VV | 0
32 | 899731112R00 | Signalizační vodič CYY, 2,5 mm2 | m | 22 |  | 0 |  | 0 |  | 0 | 21 | 0 | 4e-05 | 0 | 0 | 0 | 827-1 | RTS 24/ II | RTS 24/ II | 0.034 | 0.75 |  | Práce | Běžná |  |  |  | POL1_
|  | viz Technická specifikace : | [25 empty] | VV | 0
|  | pol.č. 8 : 22,00 |  | 22 | [23 empty] | VV | 0
33 | 722130901R00 | Opravy vodovodního potrubí závitového zazátkování vývodu, | kus | 1 |  | 0 |  | 0 |  | 0 | 21 | 0 | 0.0001 | 0 | 0 | 0 | 800-721 | RTS 24/ II | RTS 24/ II | 0.029 | 0.03 |  | Práce | Běžná |  |  |  | POL1_
|  | viz Technická specifikace : | [25 empty] | VV | 0
|  | pol.č. 17 : 1,00 |  | 1 | [23 empty] | VV | 0
34 | 722170801R00 | Demontáž potrubí z trubek z PH tlakových do D 32 mm | m | 15 |  | 0 |  | 0 |  | 0 | 21 | 0 | 0 | 0 | 0.00028 | 0 | 800-721 | RTS 24/ II | RTS 24/ II | 0.052 | 0.78 |  | Práce | Běžná |  |  |  | POL1_
|  | viz Technická specifikace : | [25 empty] | VV | 0
|  | pol.č. 18 : 15,00 |  | 15 | [23 empty] | VV | 0
35 | 899999001V00 | Rozbor piné vody dle vyhlášky č. 252/2004 | ks | 1 |  | 0 |  | 0 |  | 0 | 21 | 0 | 0 | 0 | 0 | 0 |  | Vlastní | Indiv | 0 | 0 |  | Práce | Běžná |  |  |  | POL1_
|  | viz Technická specifikace : | [25 empty] | VV | 0
|  | pol.č. 12 : 1,00 |  | 1 | [23 empty] | VV | 0
36 | 286136746R | trubka vícevrstvá PE100 RC; PE100 RC; PE100 RC; hladká; SDR 11,0; da = 40,0 mm; di = 32,6 mm; s = 3,70 mm; použití pro vodovody | m | 21.315 |  | 0 |  | 0 |  | 0 | 21 | 0 | 0.00043 | 0.01 | 0 | 0 | SPCM | RTS 24/ II | RTS 24/ II | 0 | 0 |  | Specifikace | Běžná |  |  |  | POL3_
|  | viz Technická specifikace : | [25 empty] | VV | 0
|  | pol.č. 1 : 21,00*1,015 |  | 21.315 | [23 empty] | VV | 0
37 | 42200730R | poklop uliční typ lehký; šedá litina; použití pro vodu; vnitř.pr.D = 90 mm; D = 160,0 mm; výška 155 mm; pro: armatura pro domovní přípojky | kus | 1 |  | 0 |  | 0 |  | 0 | 21 | 0 | 0.0028 | 0 | 0 | 0 | SPCM | RTS 24/ II | RTS 24/ II | 0 | 0 |  | Specifikace | Běžná |  |  |  | POL3_
|  | viz Technická specifikace : | [25 empty] | VV | 0
|  | pol.č. 6 : 1,00 |  | 1 | [23 empty] | VV | 0
38 | 42293140R | souprava zemní teleskopická pro domovní přípojky se šroub.napojením; DN 3/4" - 2"; krycí hloubka 1,3 - 1,8 m | kus | 1 |  | 0 |  | 0 |  | 0 | 21 | 0 | 0.0033 | 0 | 0 | 0 | SPCM | RTS 24/ II | RTS 24/ II | 0 | 0 |  | Specifikace | Běžná |  |  |  | POL3_
|  | viz Technická specifikace : | [25 empty] | VV | 0
|  | pol.č. 5 : 1,00 |  | 1 | [23 empty] | VV | 0
39 | 42299991V | Navrtávací pás pro litinové potrubí DN 100 se závitovým výstupem 6/4", tělo z tvárné litiny, s epoxidovou povrchovou úpravou | ks | 1 |  | 0 |  | 0 |  | 0 | 21 | 0 | 0 | 0 | 0 | 0 |  | Vlastní | Indiv | 0 | 0 |  | Specifikace | Běžná |  |  |  | POL3_
|  | viz Technická specifikace : | [25 empty] | VV | 0
|  | pol.č. 2 : 1,00 |  | 1 | [23 empty] | VV | 0
40 | 42299992V | Kombinované navrtávací ISO - šoupátko DN 1" z POM, s vnějším závitem 2" pro našroubování do navrt., pásu s připoj. závitem 1 1/2" pro ISO tvarovku, pro napojení PE - potrubí D 40 | ks | 1 |  | 0 |  | 0 |  | 0 | 21 | 0 | 0 | 0 | 0 | 0 |  | Vlastní | Indiv | 0 | 0 |  | Specifikace | Běžná |  |  |  | POL3_
|  | viz Technická specifikace : | [25 empty] | VV | 0
|  | pol.č. 3 : 1,00 |  | 1 | [23 empty] | VV | 0
41 | 42299993V | Napojovací tvarovka ISO z POM vnitřní závit 1 1/2", nástrčná tvarovka pro PE potrubí do PN16, D 40, (k pol.č. 3) | ks | 1 |  | 0 |  | 0 |  | 0 | 21 | 0 | 0 | 0 | 0 | 0 |  | Vlastní | Indiv | 0 | 0 |  | Specifikace | Běžná |  |  |  | POL3_
|  | viz Technická specifikace : | [25 empty] | VV | 0
|  | pol.č. 4 : 1,00 |  | 1 | [23 empty] | VV | 0
42 | 55113527.AR | kohout kulový redukovaný nátrubkový; PN 35; 1 1/4 "; ovládání páčka | kus | 1 |  | 0 |  | 0 |  | 0 | 21 | 0 | 0.00068 | 0 | 0 | 0 | SPCM | RTS 24/ II | RTS 24/ II | 0 | 0 |  | Specifikace | Běžná |  |  |  | POL3_
|  | viz Technická specifikace : | [25 empty] | VV | 0
|  | pol.č. 14 : 1,00 |  | 1 | [23 empty] | VV | 0
43 | 5512956211R | přechod mosaz; povrch cínovaný; přímý; spoj lisovaný; závit vnější 1 1/4"; 40 - 1 1/4" | kus | 1 |  | 0 |  | 0 |  | 0 | 21 | 0 | 0.00038 | 0 | 0 | 0 | SPCM | RTS 24/ II | RTS 24/ II | 0 | 0 |  | Specifikace | Běžná |  |  |  | POL3_
|  | viz Technická specifikace : | [25 empty] | VV | 0
|  | pol.č. 7 : 1,00 |  | 1 | [23 empty] | VV | 0
Díl: | 900 | HZS |  |  |  | 0 |  | 0 |  | 0 |  | 0 |  | 0 |  | 0 |  |  |  |  | 4 | [6 empty] | DIL
44 | 900 RT3 | HZS, Práce v tarifní třídě 6 (např. tesař) | h | 2 |  | 0 |  | 0 |  | 0 | 21 | 0 | 0 | 0 | 0 | 0 | Prav.M | RTS 24/ II | RTS 24/ II | 1 | 2 |  | HZS | Běžná |  |  |  | POL10_
|  | viz Technická specifikace : | [25 empty] | VV | 0
|  | pol.č. 16 : | [25 empty] | VV | 0
|  | demontáž zemní soupravy pro šoupátko vč. poklopu : 2,00 |  | 2 | [23 empty] | VV | 0
45 | 904 R00 | Hzs-zkousky v ramci montaz.praci | h | 2 |  | 0 |  | 0 |  | 0 | 21 | 0 | 0 | 0 | 0 | 0 | Prav.M | RTS 24/ II | RTS 24/ II | 1 | 2 |  | HZS | Běžná |  |  |  | POL10_
|  | viz Technická specifikace : | [25 empty] | VV | 0
|  | pol.č. 19 : | [25 empty] | VV | 0
|  | vypuštění vody z vodovodní přípojky : 1,00 |  | 1 | [23 empty] | VV | 0
|  | pol.č. 20 : | [25 empty] | VV | 0
|  | napuštění a odkalení vodovodní přípojky : 1,00 |  | 1 | [23 empty] | VV | 0
Díl: | 99 | Staveništní přesun hmot |  |  |  | 0 |  | 0 |  | 0 |  | 0 |  | 0 |  | 0 |  |  |  |  | 2.57 | [6 empty] | DIL
46 | 998276101R00 | Přesun hmot pro trubní vedení z trub plastových nebo sklolaminátových v otevřeném výkopu | t | 12.1692 |  | 0 |  | 0 |  | 0 | 21 | 0 | 0 | 0 | 0 | 0 | 827-1 | RTS 24/ II | RTS 24/ II | 0.2115 | 2.57 |  | Přesun hmot | Běžná |  |  |  | POL7_
|  | vodovodu nebo kanalizace ražené nebo hloubené (827 1.1, 827 1.9, 827 2.1, 827 2.9), drobných objektů | [25 empty] | SPI
|  | na vzdálenost 15 m od hrany výkopu nebo od okraje šachty | [25 empty] | POP
Díl: | M23 | Montáže potrubí |  |  |  | 0 |  | 0 |  | 0 |  | 0 |  | 0.01 |  | 0 |  |  |  |  | 0.88 | [6 empty] | DIL
47 | 230191016R00 | Uložení chráničky ve výkopu PE 110x4,2mm | m | 5 |  | 0 |  | 0 |  | 0 | 21 | 0 | 0 | 0 | 0 | 0 |  | RTS 24/ II | RTS 24/ II | 0.175 | 0.88 |  | Práce | Běžná |  |  |  | POL1_
|  | viz Technická specifikace : | [25 empty] | VV | 0
|  | pol.č. 15 : 5,00 |  | 5 | [23 empty] | VV | 0
48 | 28614058R | trubka ochranná HDPE; SDR 26,0; vnější průměr 110,0 mm; vnitřní průměr 101,6 mm; s = 4,20 mm; barva černá se žlutým pruhem | m | 6 |  | 0 |  | 0 |  | 0 | 21 | 0 | 0.00142 | 0.01 | 0 | 0 | SPCM | RTS 24/ II | RTS 24/ II | 0 | 0 |  | Specifikace | Běžná |  |  |  | POL3_
|  | viz Technická specifikace : | [25 empty] | VV | 0
|  | pol.č. 15 : 6,00 |  | 6 | [23 empty] | VV | 0
[26 empty] | 15 | 21 | DPH
| Celkem |  |  |  |  | 0 | [19 empty] | 0 | 0 | SUM
END
Note on S6: Jedná se o informaci, zda se jedná o položku, která je do rozpočtu zadána z cenové soustavy RTS, nebo vlastní.
Note on T6: Jedná se o název CÚ, která je zadána u položky rozpočtu

## SO 01 D.1.1 Pol
Položkový soupis prací a dodávek | [27 empty] | #TypZaznamu#
S: | 23012 | Rekonstrukce a přístavba domu č.p. 680 | [25 empty] | STA
O: | SO 01 | Budova č.p. 680 | [22 empty] | STA |  |  | OBJ
R: | D.1.1 | Architektonicko - stavební řešení | [25 empty] | ROZ
P.č. | Číslo položky | Název položky | MJ | Množství | Cena / MJ | Celkem | Dodávka | Dodávka celk. | Montáž | Montáž celk. | DPH | Cena s DPH | Hmotnost / MJ | Hmotnost celk.(t) | Dem. hmotnost / MJ | Dem. hmotnost celk.(t) | Ceník | Cen. soustava / platnost | Cenová úroveň | Nhod / MJ | Nhod celk. | Dodavatel | Typ položky | Stav položky
Díl: | 1 | Zemní práce |  |  |  | 0 |  | 0 |  | 0 |  | 0 |  | 0 |  | 0 |  |  |  |  | 159.88 | [6 empty] | DIL
1 | 121101100R00 | Sejmutí ornice s přemístěním na vzdálenost do 50 m | m3 | 32 |  | 0 |  | 0 |  | 0 | 21 | 0 | 0 | 0 | 0 | 0 | 800-1 | RTS 24/ II | RTS 24/ II | 0.0952 | 3.05 |  | Práce | Běžná |  |  |  | POL1_
|  | nebo lesní půdy, s vodorovným přemístěním na hromady v místě upotřebení nebo na dočasné či trvalé skládky se složením | [25 empty] | SPI |  | nebo lesní půdy, s vodorovným přemístěním na hromady v místě upotřebení nebo na dočasné či trvalé skládky se složením
|  | výměra viz Technická zpráva : 160,00*0,20 |  | 32 | [23 empty] | VV | 0
2 | 122201101R00 | Odkopávky a prokopávky nezapažené v hornině 3 do 100 m3 | m3 | 42.6 |  | 0 |  | 0 |  | 0 | 21 | 0 | 0 | 0 | 0 | 0 | 800-1 | RTS 24/ II | RTS 24/ II | 0.368 | 15.68 |  | Práce | Běžná |  |  |  | POL1_
|  | s přehozením výkopku na vzdálenost do 3 m nebo s naložením na dopravní prostředek, | [25 empty] | SPI
|  | výměra viz Technická zpráva : 106,50*0,40 |  | 42.6 | [23 empty] | VV | 0
3 | 122201109R00 | Odkopávky a prokopávky nezapažené v hornině 3 příplatek k cenám za lepivost horniny | m3 | 42.6 |  | 0 |  | 0 |  | 0 | 21 | 0 | 0 | 0 | 0 | 0 | 800-1 | RTS 24/ II | RTS 24/ II | 0.058 | 2.47 |  | Práce | Běžná |  |  |  | POL1_
|  | s přehozením výkopku na vzdálenost do 3 m nebo s naložením na dopravní prostředek, | [25 empty] | SPI
|  | Odkaz na mn. položky pořadí 2 : 42,60000 |  | 42.6 | [23 empty] | VV | 5
4 | 132201110R00 | Hloubení rýh šířky do 60 cm do 50 m3, v hornině 3, hloubení strojně | m3 | 16.5701 |  | 0 |  | 0 |  | 0 | 21 | 0 | 0 | 0 | 0 | 0 | 800-1 | RTS 24/ II | RTS 24/ II | 0.365 | 6.05 |  | Práce | Běžná |  |  |  | POL1_
|  | zapažených i nezapažených s urovnáním dna do předepsaného profilu a spádu, s přehozením výkopku na přilehlém terénu na vzdálenost do 3 m od podélné osy rýhy nebo s naložením výkopku na dopravní prostředek. | [25 empty] | SPI |  | zapažených i nezapažených s urovnáním dna do předepsaného profilu a spádu, s přehozením výkopku na přilehlém terénu na vzdálenost do 3 m od podélné osy rýhy nebo s naložením výkopku na dopravní prostředek.
|  | stávající objekt : (0,50+7,10+7,30+4,305+9,115)*0,60*0,30 |  | 5.0976 | [23 empty] | VV | 0
|  | (1,56+1,65)*0,40*0,74+(3,50+3,60)/2*0,40*0,74 |  | 2.001 | [23 empty] | VV | 0
|  | (2,60+2,70)/2*0,40*0,74+(1,10+1,20)/2*0,40*0,74 |  | 1.1248 | [23 empty] | VV | 0
|  | (2,00+1,90)/2*0,40*0,74 |  | 0.5772 | [23 empty] | VV | 0
|  | přístavba : (5,50*0,45*0,85*2)+(1,20*0,50*0,45)+(5,30*0,50*0,75) |  | 6.465 | [23 empty] | VV | 0
|  | (1,50+0,90)/2*0,50*0,35+(1,40+2,30)/2*0,60*0,46 |  | 0.7206 | [23 empty] | VV | 0
|  | (1,50+0,90)/2*0,65*0,30+(1,53+0,90)/2*0,45*0,32*2 |  | 0.58392 | [23 empty] | VV | 0
5 | 132201119R00 | Hloubení rýh šířky do 60 cm příplatek za lepivost, v hornině 3, | m3 | 16.5701 |  | 0 |  | 0 |  | 0 | 21 | 0 | 0 | 0 | 0 | 0 | 800-1 | RTS 24/ II | RTS 24/ II | 0.3898 | 6.46 |  | Práce | Běžná |  |  |  | POL1_
|  | zapažených i nezapažených s urovnáním dna do předepsaného profilu a spádu, s přehozením výkopku na přilehlém terénu na vzdálenost do 3 m od podélné osy rýhy nebo s naložením výkopku na dopravní prostředek. | [25 empty] | SPI |  | zapažených i nezapažených s urovnáním dna do předepsaného profilu a spádu, s přehozením výkopku na přilehlém terénu na vzdálenost do 3 m od podélné osy rýhy nebo s naložením výkopku na dopravní prostředek.
|  | Odkaz na mn. položky pořadí 4 : 16,57008 |  | 16.5701 | [23 empty] | VV | 5
6 | 132201210R00 | Hloubení rýh šířky přes 60 do 200 cm do 50 m3, v hornině 3, hloubení strojně | m3 | 48.1906 |  | 0 |  | 0 |  | 0 | 21 | 0 | 0 | 0 | 0 | 0 | 800-1 | RTS 24/ II | RTS 24/ II | 0.365 | 17.59 |  | Práce | Běžná |  |  |  | POL1_
|  | zapažených i nezapažených, s urovnáním dna do předepsaného profilu a spádu, s případně nutným přehozením výkopku na vzdálenost do 3 m ve výkopišti, s přehozením výkopku na přilehlém terénu na vzdálenost do 5 m od podélné osy rýhy nebo s naložením výkopku na dopravní prostředek. | [25 empty] | SPI |  | zapažených i nezapažených, s urovnáním dna do předepsaného profilu a spádu, s případně nutným přehozením výkopku na vzdálenost do 3 m ve výkopišti, s přehozením výkopku na přilehlém terénu na vzdálenost do 5 m od podélné osy rýhy nebo s naložením výkopku na dopravní prostředek.
|  | přístavba : 5,50*(1,15+1,45)/2*0,85*2 |  | 12.155 | [23 empty] | VV | 0
|  | (14,84+15,54)/2*(1,15+1,45)/2*0,85 |  | 16.7849 | [23 empty] | VV | 0
|  | 2,93*(1,15+1,45)/2*0,85+4,35*(1,15+1,45)/2*0,85 |  | 8.0444 | [23 empty] | VV | 0
|  | 3,32*(1,15+1,45)/2*0,85*2 |  | 7.3372 | [23 empty] | VV | 0
|  | (5,30*0,65*0,85)+(1,20*0,80*0,98) |  | 3.8691 | [23 empty] | VV | 0
7 | 132201219R00 | Hloubení rýh šířky přes 60 do 200 cm příplatek za lepivost, v hornině 3, | m3 | 48.1906 |  | 0 |  | 0 |  | 0 | 21 | 0 | 0 | 0 | 0 | 0 | 800-1 | RTS 24/ II | RTS 24/ II | 0.084 | 4.05 |  | Práce | Běžná |  |  |  | POL1_
|  | zapažených i nezapažených, s urovnáním dna do předepsaného profilu a spádu, s případně nutným přehozením výkopku na vzdálenost do 3 m ve výkopišti, s přehozením výkopku na přilehlém terénu na vzdálenost do 5 m od podélné osy rýhy nebo s naložením výkopku na dopravní prostředek. | [25 empty] | SPI |  | zapažených i nezapažených, s urovnáním dna do předepsaného profilu a spádu, s případně nutným přehozením výkopku na vzdálenost do 3 m ve výkopišti, s přehozením výkopku na přilehlém terénu na vzdálenost do 5 m od podélné osy rýhy nebo s naložením výkopku na dopravní prostředek.
|  | Odkaz na mn. položky pořadí 6 : 48,19060 |  | 48.1906 | [23 empty] | VV | 5
8 | 139711101RT3 | Vykopávka v uzavřených prostorách v hornině 3 | m3 | 8.9737 |  | 0 |  | 0 |  | 0 | 21 | 0 | 0 | 0 | 0 | 0 | 800-1 | RTS 24/ II | RTS 24/ II | 4.728 | 42.43 |  | Práce | Běžná |  |  |  | POL1_
|  | s naložením výkopku na dopravní prostředek | [25 empty] | SPI
|  | 1.NP - stávající stav : (7,665+6,58)/2*4,55*0,15+(3,35*2,895*0,15) |  | 6.3158 | [23 empty] | VV | 0
|  | 3,63*(3,20+3,30)/2*0,15 |  | 1.7696 | [23 empty] | VV | 0
|  | (3,80+3,50)/2*1,16*0,15+(1,20+1,50)/2*1,25*0,15 |  | 0.88823 | [23 empty] | VV | 0
9 | 162201102R00 | Vodorovné přemístění výkopku z horniny 1 až 4, na vzdálenost přes 20 do 50 m | m3 | 62.7207 |  | 0 |  | 0 |  | 0 | 21 | 0 | 0 | 0 | 0 | 0 | 800-1 | RTS 24/ II | RTS 24/ II | 0.074 | 4.64 |  | Práce | Běžná |  |  |  | POL1_
|  | po suchu, bez naložení výkopku, avšak se složením bez rozhrnutí, zpáteční cesta vozidla. | [25 empty] | SPI
|  | Odkaz na mn. položky pořadí 16 : 31,36035*2 |  | 62.7207 | [23 empty] | VV | 5
10 | 162701105R00 | Vodorovné přemístění výkopku z horniny 1 až 4, na vzdálenost přes 9 000 do 10 000 m | m3 | 63.4434 |  | 0 |  | 0 |  | 0 | 21 | 0 | 0 | 0 | 0 | 0 | 800-1 | RTS 24/ II | RTS 24/ II | 0.011 | 0.7 |  | Práce | Běžná |  |  |  | POL1_
|  | po suchu, bez naložení výkopku, avšak se složením bez rozhrnutí, zpáteční cesta vozidla. | [25 empty] | SPI
|  | Odkaz na mn. položky pořadí 1 : 32,00000 |  | 32 | [23 empty] | VV | 5
|  | Odkaz na mn. položky pořadí 2 : 42,60000 |  | 42.6 | [23 empty] | VV | 5
|  | Odkaz na mn. položky pořadí 4 : 16,57008 |  | 16.5701 | [23 empty] | VV | 5
|  | Odkaz na mn. položky pořadí 8 : 8,97369 |  | 8.9737 | [23 empty] | VV | 5
|  | Odkaz na mn. položky pořadí 16 : 31,36035*-1 |  | -31.3604 | [23 empty] | VV | 5
|  | Hodnota z bývalého odkazu. : -5,34 |  | -5.34 | [23 empty] | VV | 0
11 | 162201203R00 | Vodorovné přemístění výkopku nošením z horniny 1 až 4, kolečkem, na vzdálenost do 10 m | m3 | 8.9737 |  | 0 |  | 0 |  | 0 | 21 | 0 | 0 | 0 | 0 | 0 | 800-1 | RTS 24/ II | RTS 24/ II | 0.668 | 5.99 |  | Práce | Běžná |  |  |  | POL1_
|  | bez naložení, avšak s vyprázdněním nádoby na hromadu nebo do dopravního prostředku, | [25 empty] | SPI
|  | Odkaz na mn. položky pořadí 8 : 8,97369 |  | 8.9737 | [23 empty] | VV | 5
12 | 162201210R00 | Vodorovné přemístění výkopku nošením příplatek za každých dalších 10 m z horniny 1 až 4, kolečkem | m3 | 8.9737 |  | 0 |  | 0 |  | 0 | 21 | 0 | 0 | 0 | 0 | 0 | 800-1 | RTS 24/ II | RTS 24/ II | 0.591 | 5.3 |  | Práce | Běžná |  |  |  | POL1_
|  | bez naložení, avšak s vyprázdněním nádoby na hromadu nebo do dopravního prostředku, | [25 empty] | SPI
|  | Odkaz na mn. položky pořadí 11 : 8,97369 |  | 8.9737 | [23 empty] | VV | 5
13 | 167101101R00 | Nakládání, skládání, překládání neulehlého výkopku nakládání výkopku do 100 m3, z horniny 1 až 4 | m3 | 8.9737 |  | 0 |  | 0 |  | 0 | 21 | 0 | 0 | 0 | 0 | 0 | 800-1 | RTS 24/ II | RTS 24/ II | 0.652 | 5.85 |  | Práce | Běžná |  |  |  | POL1_
|  | Odkaz na mn. položky pořadí 8 : 8,97369 |  | 8.9737 | [23 empty] | VV | 5
14 | 167101101R00 | Nakládání, skládání, překládání neulehlého výkopku nakládání výkopku do 100 m3, z horniny 1 až 4 | m3 | 31.3604 |  | 0 |  | 0 |  | 0 | 21 | 0 | 0 | 0 | 0 | 0 | 800-1 | RTS 24/ II | RTS 24/ II | 0.652 | 20.45 |  | Práce | Běžná |  |  |  | POL1_
|  | Odkaz na mn. položky pořadí 16 : 31,36035 |  | 31.3604 | [23 empty] | VV | 5
15 | 171201201R00 | Uložení sypaniny na dočasnou skládku tak, že na 1 m2 plochy připadá přes 2 m3 výkopku nebo ornice | m3 | 63.4434 |  | 0 |  | 0 |  | 0 | 21 | 0 | 0 | 0 | 0 | 0 | 800-1 | RTS 24/ II | RTS 24/ II | 0.009 | 0.57 |  | Práce | Běžná |  |  |  | POL1_
|  | Odkaz na mn. položky pořadí 10 : 63,44342 |  | 63.4434 | [23 empty] | VV | 5
16 | 174101101R00 | Zásyp sypaninou se zhutněním jam, šachet, rýh nebo kolem objektů v těchto vykopávkách | m3 | 31.3604 |  | 0 |  | 0 |  | 0 | 21 | 0 | 0 | 0 | 0 | 0 | 800-1 | RTS 24/ II | RTS 24/ II | 0.202 | 6.33 |  | Práce | Běžná |  |  |  | POL1_
|  | z jakékoliv horniny s uložením výkopku po vrstvách, | [25 empty] | SPI
|  | včetně strojního přemístění materiálu pro zásyp ze vzdálenosti do 10 m od okraje zásypu | [25 empty] | POP
|  | stávající objekt : (0,70+7,10+7,30+4,505+9,115)*0,40*0,30 |  | 3.4464 | [23 empty] | VV | 0
|  | přístavba : 6,69*(0,55+0,90)/2*1,15*2 |  | 11.1556 | [23 empty] | VV | 0
|  | (13,74+15,54)/2*(0,55+0,90)/2*1,15 |  | 12.2061 | [23 empty] | VV | 0
|  | 2,73*(0,55+0,90)/2*1,15*2 |  | 4.5523 | [23 empty] | VV | 0
17 | 181101111R00 | Úprava pláně v zářezech bez rozlišení horniny, se zhutněním - ručně | m2 | 127.8495 |  | 0 |  | 0 |  | 0 | 21 | 0 | 0 | 0 | 0 | 0 | 800-1 | RTS 24/ II | RTS 24/ II | 0.096 | 12.27 |  | Práce | Běžná |  |  |  | POL1_
|  | vyrovnáním výškových rozdílů, ploch vodorovných a ploch do sklonu 1 : 5. | [25 empty] | SPI
|  | rekonstrukce : (7,665+6,58)/2*4,55+(2,895*3,35) |  | 42.1056 | [23 empty] | VV | 0
|  | (3,20+3,30)/2*(3,60+3,70)/2-(0,50*0,15) |  | 11.7875 | [23 empty] | VV | 0
|  | přístavba : (3,83*5,14)+(4,70*5,14)+(3,03*5,14) |  | 59.4184 | [23 empty] | VV | 0
|  | (5,20*2,20)-(1,20*0,50) |  | 10.84 | [23 empty] | VV | 0
|  | (3,40+3,20)/2*0,76+(1,50+1,30)/2*0,85 |  | 3.698 | [23 empty] | VV | 0
18 | 199000002R00 | Poplatky za skládku horniny 1- 4, skupina 17 05 04 z Katalogu odpadů | m3 | 36.7834 |  | 0 |  | 0 |  | 0 | 21 | 0 | 0 | 0 | 0 | 0 | 800-1 | RTS 24/ II | RTS 24/ II | 0 | 0 |  | Práce | Běžná |  |  |  | POL1_
|  | Odkaz na mn. položky pořadí 2 : 42,60000 |  | 42.6 | [23 empty] | VV | 5
|  | Odkaz na mn. položky pořadí 4 : 16,57008 |  | 16.5701 | [23 empty] | VV | 5
|  | Odkaz na mn. položky pořadí 8 : 8,97369 |  | 8.9737 | [23 empty] | VV | 5
|  | Odkaz na mn. položky pořadí 16 : 31,36035*-1 |  | -31.3604 | [23 empty] | VV | 5
Díl: | 2 | Základy a zvláštní zakládání |  |  |  | 0 |  | 0 |  | 0 |  | 0 |  | 191.41 |  | 0 |  |  |  |  | 173.29 | [6 empty] | DIL
19 | 271531111R00 | Polštáře zhutněné pod základy kamenivo hrubé, drcené, frakce 16 - 63 mm | m3 | 29.7162 |  | 0 |  | 0 |  | 0 | 21 | 0 | 2.16 | 64.19 | 0 | 0 | 800-2 | RTS 24/ II | RTS 24/ II | 1.085 | 32.24 |  | Práce | Běžná |  |  |  | POL1_
|  | rekonstrukce : (7,665+6,58)/2*4,55*0,15+(2,895*3,35*0,15) |  | 6.3158 | [23 empty] | VV | 0
|  | (3,20+3,30)/2*(3,60+3,70)/2*0,15-(0,50*0,15*0,15) |  | 1.7681 | [23 empty] | VV | 0
|  | (3,40+3,20)/2*0,76*0,15+(1,50+1,30)/2*0,85*0,15 |  | 0.5547 | [23 empty] | VV | 0
|  | přístavba : (3,83*5,14*0,30)+(4,70*5,14*0,30)+(3,03*5,14*0,30) |  | 17.8255 | [23 empty] | VV | 0
|  | (5,20*2,20*0,30)-(1,20*0,50*0,30) |  | 3.252 | [23 empty] | VV | 0
20 | 274272130RT4 | Zdivo základové z bednicích tvárnic tloušťky 250 mm, výplň betonem C 20/25 | m2 | 2.25 |  | 0 |  | 0 |  | 0 | 21 | 0 | 0.6 | 1.35 | 0 | 0 | 801-1 | RTS 24/ II | RTS 24/ II | 1 | 2.25 |  | Práce | Běžná |  |  |  | POL1_
|  | s výplní betonem, bez výztuže, | [25 empty] | SPI
|  | rekonstrukce : (1,90+2,60)*0,50 |  | 2.25 | [23 empty] | VV | 0
21 | 274321411R00 | Beton základových pasů železový třídy C 25/30 | m3 | 45.3882 |  | 0 |  | 0 |  | 0 | 21 | 0 | 2.525 | 114.61 | 0 | 0 | 801-1 | RTS 24/ II | RTS 24/ II | 0.48 | 21.79 |  | Práce | Běžná |  |  |  | POL1_
|  | včetně dodávky a uložení betonu, bez výztuže | [25 empty] | SPI
|  | rekonstrukce objektu : (3,55+3,85)/2*0,40*0,90+(2,40+2,70)*0,40*0,90 |  | 3.168 | [23 empty] | VV | 0
|  | (0,695*0,40*0,80)+(2,95+2,65)/2*0,40*0,80 |  | 1.1184 | [23 empty] | VV | 0
|  | (1,59+1,90)/2*0,40*0,80+(0,795*0,40*0,80)+(0,795*0,40*0,40) |  | 0.94 | [23 empty] | VV | 0
|  | přístavba : (4,475+5,50+13,74+5,50+2,925)*0,60*0,90 |  | 17.3556 | [23 empty] | VV | 0
|  | (4,325+5,50+13,46+5,50+2,925)*0,46*0,25 |  | 3.6467 | [23 empty] | VV | 0
|  | (6,20*0,65*1,15)+(2,10+2,10)*0,60*0,90 |  | 6.9025 | [23 empty] | VV | 0
|  | (5,50*0,45*1,15*2)+(0,10+0,60*0,80*2) |  | 6.7525 | [23 empty] | VV | 0
|  | (1,20*0,50*0,75)+(6,20*0,50*1,05) |  | 3.705 | [23 empty] | VV | 0
|  | (2,20+2,20)*0,45*0,25 |  | 0.495 | [23 empty] | VV | 0
|  | (1,50+0,90)/2*0,50*0,35+(1,40+2,30)/2*0,60*0,46 |  | 0.7206 | [23 empty] | VV | 0
|  | (1,50+0,90)/2*0,65*0,30+(1,53+0,90)/2*0,45*0,32*2 |  | 0.58392 | [23 empty] | VV | 0
22 | 274351215R00 | Bednění stěn základových pasů zřízení | m2 | 59.1555 |  | 0 |  | 0 |  | 0 | 21 | 0 | 0.03916 | 2.32 | 0 | 0 | 801-1 | RTS 24/ II | RTS 24/ II | 1.05 | 62.11 |  | Práce | Běžná |  |  |  | POL1_
|  | svislé nebo šikmé (odkloněné), půdorysně přímé nebo zalomené, stěn základových pasů ve volných nebo zapažených jámách, rýhách, šachtách, včetně případných vzpěr, | [25 empty] | SPI |  | svislé nebo šikmé (odkloněné), půdorysně přímé nebo zalomené, stěn základových pasů ve volných nebo zapažených jámách, rýhách, šachtách, včetně případných vzpěr,
|  | rekonstrukce objektu : (1,58+2,63+1,54+0,80+0,55+1,05+2,50+3,15+0,70)*0,30 |  | 4.35 | [23 empty] | VV | 0
|  | (0,80+0,535)*2*0,30 |  | 0.801 | [23 empty] | VV | 0
|  | přístavba : (2,10+2,925+6,42+13,74+6,42+4,325+2,10)*0,90 |  | 34.227 | [23 empty] | VV | 0
|  | (2,87+2,925+6,41+13,46+6,41+4,325+2,87)*0,25 |  | 9.8175 | [23 empty] | VV | 0
|  | (5,50*0,40*4)+(1,20+0,50+1,20)*0,40 |  | 9.96 | [23 empty] | VV | 0
23 | 274351216R00 | Bednění stěn základových pasů odstranění | m2 | 59.1555 |  | 0 |  | 0 |  | 0 | 21 | 0 | 0 | 0 | 0 | 0 | 801-1 | RTS 24/ II | RTS 24/ II | 0.32 | 18.93 |  | Práce | Běžná |  |  |  | POL1_
|  | svislé nebo šikmé (odkloněné), půdorysně přímé nebo zalomené, stěn základových pasů ve volných nebo zapažených jámách, rýhách, šachtách, včetně případných vzpěr, | [25 empty] | SPI |  | svislé nebo šikmé (odkloněné), půdorysně přímé nebo zalomené, stěn základových pasů ve volných nebo zapažených jámách, rýhách, šachtách, včetně případných vzpěr,
|  | Včetně očištění, vytřídění a uložení bednicího materiálu. | [25 empty] | POP
|  | Odkaz na mn. položky pořadí 22 : 59,15550 |  | 59.1555 | [23 empty] | VV | 5
24 | 274353102R00 | Bednění kotevních otvorů a prostupů v základových pasech o průřezu do 0,01 m2, hloubky přes 0,25 do 0,5 m | kus | 1 |  | 0 |  | 0 |  | 0 | 21 | 0 | 0.00218 | 0 | 0 | 0 | 801-5 | RTS 24/ II | RTS 24/ II | 0.509 | 0.51 |  | Práce | Běžná |  |  |  | POL1_
|  | včetně polohového zajištění a odbednění, popřípadě ztraceného bednění z pletiva a podobně. | [25 empty] | SPI
|  | přístavba : 1,00 |  | 1 | [23 empty] | VV | 0
25 | 274353131R00 | Bednění kotevních otvorů a prostupů v základových pasech o průřezu přes 0,05 do 0,10 m2, hloubky do 1,00 m | kus | 5 |  | 0 |  | 0 |  | 0 | 21 | 0 | 0.01351 | 0.07 | 0 | 0 | 801-5 | RTS 24/ II | RTS 24/ II | 1.064 | 5.32 |  | Práce | Běžná |  |  |  | POL1_
|  | včetně polohového zajištění a odbednění, popřípadě ztraceného bednění z pletiva a podobně. | [25 empty] | SPI
|  | přístavba : 5,00 |  | 5 | [23 empty] | VV | 0
26 | 274361821R00 | Výztuž a svařované sítě základových pasů výztuž, z oceli 10505, , , Výztuž ocelová betonářská - tyč; úprava: stříhaná, ohýbaná; povrch: žebírkový; značka: B500B (1.0439); d = 12,0 mm | t | 0.19194 |  | 0 |  | 0 |  | 0 | 21 | 0 | 1.0249 | 0.2 | 0 | 0 | 821-1 | RTS 24/ II | RTS 24/ II | 23.531 | 4.52 |  | Práce | Běžná |  |  |  | POL1_
|  | rekonstrukce objektu : 0,12419*1,05 |  | 0.1304 | [23 empty] | VV | 0
|  | přístavba : 0,058608*1,05 |  | 0.06154 | [23 empty] | VV | 0
27 | 274361921RT4 | Výztuž a svařované sítě základových pasů ze svařovaných sítí, , drát d 6,0 mm, oka 100 x 100 mm | t | 0.78591 |  | 0 |  | 0 |  | 0 | 21 | 0 | 1.0737 | 0.84 | 0 | 0 | 821-1 | RTS 24/ II | RTS 24/ II | 15.231 | 11.97 |  | Práce | Běžná |  |  |  | POL1_
|  | rekonstrukce objektu : (3,90+2,65+0,40+2,40+3,55+0,40)*0,90*0,90*0,00444 |  | 0.04783 | [23 empty] | VV | 0
|  | (1,10+2,65+1,58+1,20+0,80+1,45+2,50+0,70)*0,80*0,00444 |  | 0.04255 | [23 empty] | VV | 0
|  | přístavba : (2,27+6,41+13,46+6,41+13,46+2,27)*1,15*0,00444 |  | 0.22609 | [23 empty] | VV | 0
|  | (2,10+5,30+2,10)*1,15*0,00444+(1,20+0,50+1,20)*0,75*0,00444 |  | 0.05816 | [23 empty] | VV | 0
|  | (3,875+5,50)*2*0,90*0,00444+(4,70+5,50)*2*0,90*0,00444 |  | 0.15644 | [23 empty] | VV | 0
|  | (3,075+5,50)*0,90*2*0,00444+(2,10+5,30+2,10)*0,90*0,00444 |  | 0.10649 | [23 empty] | VV | 0
|  | (0,60+6,20+0,60)*0,80*0,00444+(0,10+5,30+0,10)*0,80*0,00444 |  | 0.04582 | [23 empty] | VV | 0
|  | ztratné 15% : 0,6834*0,15 |  | 0.10251 | [23 empty] | VV | 0
28 | 275313711R00 | Beton základových patek prostý třídy C 25/30 | m3 | 1.7856 |  | 0 |  | 0 |  | 0 | 21 | 0 | 2.525 | 4.51 | 0 | 0 | 801-1 | RTS 24/ II | RTS 24/ II | 0.477 | 0.85 |  | Práce | Běžná |  |  |  | POL1_
|  | 1,20*0,80*1,86 |  | 1.7856 | [23 empty] | VV | 0
29 | 275351215R00 | Bednění stěn základových patek zřízení | m2 | 4 |  | 0 |  | 0 |  | 0 | 21 | 0 | 0.0392 | 0.16 | 0 | 0 | 801-1 | RTS 24/ II | RTS 24/ II | 1.05 | 4.2 |  | Práce | Běžná |  |  |  | POL1_
|  | bednění svislé nebo šikmé (odkloněné), půdorysně přímé nebo zalomené, stěn základových patek ve volných nebo zapažených jámách, rýhách, šachtách, včetně případných vzpěr, | [25 empty] | SPI |  | bednění svislé nebo šikmé (odkloněné), půdorysně přímé nebo zalomené, stěn základových patek ve volných nebo zapažených jámách, rýhách, šachtách, včetně případných vzpěr,
|  | (1,20+0,80)*2*1,00 |  | 4 | [23 empty] | VV | 0
30 | 275351216R00 | Bednění stěn základových patek odstranění | m2 | 4 |  | 0 |  | 0 |  | 0 | 21 | 0 | 0 | 0 | 0 | 0 | 801-1 | RTS 24/ II | RTS 24/ II | 0.32 | 1.28 |  | Práce | Běžná |  |  |  | POL1_
|  | bednění svislé nebo šikmé (odkloněné), půdorysně přímé nebo zalomené, stěn základových patek ve volných nebo zapažených jámách, rýhách, šachtách, včetně případných vzpěr, | [25 empty] | SPI |  | bednění svislé nebo šikmé (odkloněné), půdorysně přímé nebo zalomené, stěn základových patek ve volných nebo zapažených jámách, rýhách, šachtách, včetně případných vzpěr,
|  | Včetně očištění, vytřídění a uložení bednícího materiálu. | [25 empty] | POP
|  | Odkaz na mn. položky pořadí 29 : 4,00000 |  | 4 | [23 empty] | VV | 5
31 | 279232511R00 | Postupná podezdívka základového zdiva na maltu cementovou, Prvek zdicí pálený funkce: cihla plná; dl = 250 mm; š = 120 mm; v = 65 mm; fb = 20,0 N/mm2 | m3 | 1.5404 |  | 0 |  | 0 |  | 0 | 21 | 0 | 2.0402 | 3.14 | 0 | 0 | 801-4 | RTS 24/ II | RTS 24/ II | 4.37 | 6.73 |  | Práce | Běžná |  |  |  | POL1_
|  | jakékoliv tloušťky bez výkopu a zapažení jakýmikoliv cihlami pálenými min. P20, | [25 empty] | SPI
|  | pohled severní : (1,50*0,30*0,30)+(1,50*0,30*0,30) |  | 0.27 | [23 empty] | VV | 0
|  | pohled východní : (2,91*1,35*0,30)+(0,90*0,34*0,30) |  | 1.2704 | [23 empty] | VV | 0
32 | 279361821R00 | Výztuž základových zdí z betonářské oceli 10 505(R), Výztuž ocelová betonářská - tyč; úprava: stříhaná, ohýbaná; povrch: žebírkový; značka: B500B (1.0439); d = 10,0 mm | t | 0.02025 |  | 0 |  | 0 |  | 0 | 21 | 0 | 1.0211 | 0.02 | 0 | 0 | 801-1 | RTS 24/ II | RTS 24/ II | 29.292 | 0.59 |  | Práce | Běžná |  |  |  | POL1_
|  | včetně distančních prvků | [25 empty] | SPI
|  | Odkaz na mn. položky pořadí 20 : 2,25000*0,009 |  | 0.02025 | [23 empty] | VV | 5
Díl: | 3 | Svislé a kompletní konstrukce |  |  |  | 0 |  | 0 |  | 0 |  | 0 |  | 107.03 |  | 0 |  |  |  |  | 507.29 | [6 empty] | DIL
33 | 310239211RT2 | Zazdívka otvorů o ploše přes 1 m2 do 4 m2 ve zdivu nadzákladovém cihlami pálenými pro jakoukoliv maltu vápenocementovou, Prvek zdicí pálený funkce: cihla plná; dl = 290 mm; š = 140 mm; v = 65 mm; fb = 20,0 N/mm2 | m3 | 1.7055 |  | 0 |  | 0 |  | 0 | 21 | 0 | 1.6284 | 2.78 | 0 | 0 | 801-4 | RTS 24/ II | RTS 24/ II | 3.938 | 6.72 |  | Práce | Běžná |  |  |  | POL1_
|  | včetně pomocného pracovního lešení | [25 empty] | SPI
|  | 1.NP - stávající stav : 0,90*2,05*0,30 |  | 0.5535 | [23 empty] | VV | 0
|  | 2.NP - stávající stav : 1,60*1,60*0,45 |  | 1.152 | [23 empty] | VV | 0
34 | 311237436R00 | Zdivo nosné z cihel a tvarovek pálených tloušťky 250 mm, , charakteristická pevnost v tlaku fk = 5,10 MPa, součinitel prostupu tepla U = 0,92 W/m2.K, , celoplošně lepené, Prvek zdicí pálený funkce: blok zdicí; tvar: základní; broušený; styčná plocha: P+D; fb = 15,0 N/mm2 | m2 | 7.755 |  | 0 |  | 0 |  | 0 | 21 | 0 | 0.19675 | 1.53 | 0 | 0 | 801-1 | RTS 24/ II | RTS 24/ II | 0.62 | 4.81 |  | Práce | Běžná |  |  |  | POL1_
|  | rekonstrukce : (4,70*0,50)+(4,70*2,30)/2 |  | 7.755 | [23 empty] | VV | 0
35 | 311237446R00 | Zdivo nosné z cihel a tvarovek pálených tloušťky 300 mm, , charakteristická pevnost v tlaku fk = 5,15 MPa, součinitel prostupu tepla U = 0,52 W/m2.K, hodnota pro zdivo bez omítky při vlh..., Prvek zdicí pálený funkce: blok zdicí; tvar: základní; broušený; styčná plocha: P+D; fb = 15,0 N/mm2 | m2 | 80.5045 |  | 0 |  | 0 |  | 0 | 21 | 0 | 0.22388 | 18.02 | 0 | 0 | 801-1 | RTS 24/ II | RTS 24/ II | 0.74 | 59.57 |  | Práce | Běžná |  |  |  | POL1_
|  | rekonstrukce : (5,80*2,60)/2-(1,20*0,60) |  | 6.82 | [23 empty] | VV | 0
[28 empty] | VV | 0
|  | přístavba : | [25 empty] | VV | 0
|  | 1.NP : (2,50+6,20+2,50)*2,75-(2,50*1,40)-(2,20*2,00) |  | 22.9 | [23 empty] | VV | 0
|  | 2.NP : (2,50+6,20+2,50)*2,75-(2,50*2,75)-(2,20*1,74) |  | 20.097 | [23 empty] | VV | 0
|  | (4,90*0,50)+(4,90*1,50)/2 |  | 6.125 | [23 empty] | VV | 0
|  | (6,55*0,50*2)+(6,55*2,75)/2*2 |  | 24.5625 | [23 empty] | VV | 0
36 | 311237644R00 | Zdivo nosné z cihel a tvarovek pálených tloušťky 440 mm, , charakteristická pevnost v tlaku fk = 3,60 MPa, součinitel prostupu tepla U = 0,14 W/m2.K, hodnota součinitele prostupu tepla v..., Prvek zdicí pálený funkce: blok zdicí, blok zakládací; tvar: základní; broušený; styčná plocha: P+D; fb = 10,0 N/mm2 | m2 | 174.045 |  | 0 |  | 0 |  | 0 | 21 | 0 | 0.29917 | 52.07 | 0 | 0 | 801-1 | RTS 24/ II | RTS 24/ II | 1.0804 | 188.04 |  | Práce | Běžná |  |  |  | POL1_
|  | přístavba : | [25 empty] | VV | 0
|  | 1.NP : (13,60+5,65)*2*2,75+(6,20-1,10)*0,50 |  | 108.425 | [23 empty] | VV | 0
|  | -(1,10*1,75)-(1,50*1,60*4)-(3,00*1,60*2) |  | -21.125 | [23 empty] | VV | 0
|  | -(1,50*0,25*5)-(3,50*0,25*2)-(8,90*0,25) |  | -5.85 | [23 empty] | VV | 0
|  | 2.NP : (13,60+5,65)*2*3,12 |  | 120.12 | [23 empty] | VV | 0
|  | -(1,10*2,25)-(1,50*1,60*4)-(3,00*1,60*2) |  | -21.675 | [23 empty] | VV | 0
|  | -(1,50*0,25*5)-(3,50*0,25*2)-(8,90*0,25) |  | -5.85 | [23 empty] | VV | 0
37 | 311239494R00 | Zdivo nosné z cihel a tvarovek pálených příplatek za první vrstvu z tvárnic tepelně izolačních, tepelná vodivost lambda = 0,066 W/mK, šířky 380 mm, Prvek zdicí pálený funkce: blok zdicí; tvar: základní; broušený; dl = 247 mm; š = 380 mm; v = 249 mm; styčná plocha: P+D; lambda = 0,062 W/(m.K); f... | m | 64.04 |  | 0 |  | 0 |  | 0 | 21 | 0 | 0.06321 | 4.05 | 0 | 0 | 801-1 | RTS 24/ II | RTS 24/ II | 0.3346 | 21.43 |  | Práce | Běžná |  |  |  | POL1_
|  | přístavba : | [25 empty] | VV | 0
|  | 1.NP : (13,46+5,65)*2*2-(6,20*2) |  | 64.04 | [23 empty] | VV | 0
38 | 311237374R00 | Zdivo nosné z cihel a tvarovek pálených akusticky tlumivé tloušťky 250 mm, akustický útlum Rw = 55 dB, charakteristická pevnost v tlaku fk = 8,00 MPa, součinitel prostupu tepla U=1,05 W/m2.K, Prvek zdicí pálený funkce: blok zdicí; tvar: základní; dl = 375 mm; š = 250 mm; v = 238 mm; styčná plocha: P+D; lambda = 0,274 W/(m.K); fb = 20,0 N... | m2 | 19.65 |  | 0 |  | 0 |  | 0 | 21 | 0 | 0.2776 | 5.45 | 0 | 0 | 801-1 | RTS 24/ II | RTS 24/ II | 0.85 | 16.7 |  | Práce | Běžná |  |  |  | POL1_
|  | rekonstrukce : | [25 empty] | VV | 0
|  | 1.NP : (4,00*2,70)-(1,00*2,25*2)-(1,50*0,25*2) |  | 5.55 | [23 empty] | VV | 0
|  | 2.NP : (5,10+0,40)*3,00-(0,90*2,25)-(1,50*0,25) |  | 14.1 | [23 empty] | VV | 0
39 | 317167122R00 | Překlady keramické montáž a dodávka nenosné, délky 1250 mm, šířky 115 mm, výšky 71 mm | kus | 1 |  | 0 |  | 0 |  | 0 | 21 | 0 | 0.02084 | 0.02 | 0 | 0 | 801-1 | RTS 24/ II | RTS 24/ II | 0.3175 | 0.32 |  | Práce | Běžná |  |  |  | POL1_
|  | Včetně: | [25 empty] | POP
|  | - podepření plochých překladů v montážním stavu, | [25 empty] | POP
|  | - dodávky překladů. | [25 empty] | POP
|  | 1.NP : 1,00 |  | 1 | [23 empty] | VV | 0
40 | 317167133R00 | Překlady keramické montáž a dodávka nenosné, délky 1500 mm, šířky 145 mm, výšky 71 mm | kus | 2 |  | 0 |  | 0 |  | 0 | 21 | 0 | 0.02932 | 0.06 | 0 | 0 | 801-1 | RTS 24/ II | RTS 24/ II | 0.3225 | 0.65 |  | Práce | Běžná |  |  |  | POL1_
|  | Včetně: | [25 empty] | POP
|  | - podepření plochých překladů v montážním stavu, | [25 empty] | POP
|  | - dodávky překladů. | [25 empty] | POP
|  | 1.NP : 1,00 |  | 1 | [23 empty] | VV | 0
|  | 2.NP : 1,00 |  | 1 | [23 empty] | VV | 0
41 | 317167212R00 | Překlady keramické montáž a dodávka nosné, délky 1500 mm, šířky 70 mm, výšky 238 mm | kus | 23 |  | 0 |  | 0 |  | 0 | 21 | 0 | 0.05473 | 1.26 | 0 | 0 | 801-1 | RTS 24/ II | RTS 24/ II | 0.26 | 5.98 |  | Práce | Běžná |  |  |  | POL1_
|  | Včetně: | [25 empty] | POP
|  | - podepření plochých překladů v montážním stavu, | [25 empty] | POP
|  | - dodávky překladů. | [25 empty] | POP
|  | 1.NP : 5,00+(3,00*2)+4,00 |  | 15 | [23 empty] | VV | 0
|  | 2.NP : 5,00+3,00 |  | 8 | [23 empty] | VV | 0
42 | 317167214R00 | Překlady keramické montáž a dodávka nosné, délky 2000 mm, šířky 70 mm, výšky 238 mm | kus | 20 |  | 0 |  | 0 |  | 0 | 21 | 0 | 0.07207 | 1.44 | 0 | 0 | 801-1 | RTS 24/ II | RTS 24/ II | 0.3 | 6 |  | Práce | Běžná |  |  |  | POL1_
|  | Včetně: | [25 empty] | POP
|  | - podepření plochých překladů v montážním stavu, | [25 empty] | POP
|  | - dodávky překladů. | [25 empty] | POP
|  | 1.NP : 5,00*2 |  | 10 | [23 empty] | VV | 0
|  | 2.NP : 5,00*2 |  | 10 | [23 empty] | VV | 0
43 | 317167364R00 | Překlady keramické roletové, s tepelnou izolací. Montáž a dodávka sestavy se schránkou pro roletu, nebo žaluzii. délky 2000 mm, šířky 365 až 490 mm, výšky 238 mm | kus | 4 |  | 0 |  | 0 |  | 0 | 21 | 0 | 0.24539 | 0.98 | 0 | 0 | 801-1 | RTS 24/ II | RTS 24/ II | 0.351 | 1.4 |  | Práce | Běžná |  |  |  | POL1_
|  | Včetně: | [25 empty] | POP
|  | - podepření plochých překladů v montážním stavu, | [25 empty] | POP
|  | - dodávky překladů. | [25 empty] | POP
|  | 1.NP : 2,00 |  | 2 | [23 empty] | VV | 0
|  | 2.NP : 2,00 |  | 2 | [23 empty] | VV | 0
44 | 317167374R00 | Překlady keramické roletové, s tepelnou izolací. Montáž a dodávka sestavy se schránkou pro roletu, nebo žaluzii. délky 3500 mm, šířky 365 až 490 mm, výšky 238 mm | kus | 4 |  | 0 |  | 0 |  | 0 | 21 | 0 | 0.43715 | 1.75 | 0 | 0 | 801-1 | RTS 24/ II | RTS 24/ II | 0.5699 | 2.28 |  | Práce | Běžná |  |  |  | POL1_
|  | Včetně: | [25 empty] | POP
|  | - podepření plochých překladů v montážním stavu, | [25 empty] | POP
|  | - dodávky překladů. | [25 empty] | POP
|  | 1.NP : 2,00 |  | 2 | [23 empty] | VV | 0
|  | 2.NP : 2,00 |  | 2 | [23 empty] | VV | 0
45 | 317998111R00 | Překlady keramické izolace vkládaná mezi překlady tloušťky 50 mm, Výrobek izolační pro budovy z pěnového polystyrenu (EPS) tvar: deska; typ: F; tl = 50 mm; lambda = 0,037 W/(m.K); pevnost v tlaku = 100 kPa | m | 4.5 |  | 0 |  | 0 |  | 0 | 21 | 0 | 0.00028 | 0 | 0 | 0 | 801-1 | RTS 24/ II | RTS 24/ II | 0.15 | 0.68 |  | Práce | Běžná |  |  |  | POL1_
|  | 1.NP : 1,50*2 |  | 3 | [23 empty] | VV | 0
|  | 2.NP : 1,50 |  | 1.5 | [23 empty] | VV | 0
46 | 317998114R00 | Překlady keramické izolace vkládaná mezi překlady tloušťky 90 mm, Výrobek izolační pro budovy z pěnového polystyrenu (EPS) tvar: deska; typ: F; tl = 90 mm; lambda = 0,037 W/(m.K); pevnost v tlaku = 100 kPa | m | 11 |  | 0 |  | 0 |  | 0 | 21 | 0 | 0.0005 | 0.01 | 0 | 0 | 801-1 | RTS 24/ II | RTS 24/ II | 0.15 | 1.65 |  | Práce | Běžná |  |  |  | POL1_
|  | 1.NP : 1,50+(2,00*2) |  | 5.5 | [23 empty] | VV | 0
|  | 2.NP : 1,50+(2,00*2) |  | 5.5 | [23 empty] | VV | 0
47 | 317234410RT2 | Vyzdívka mezi nosníky cementovou, Prvek zdicí pálený funkce: cihla plná; dl = 290 mm; š = 140 mm; v = 65 mm; fb = 20,0 N/mm2 | m3 | 0.47898 |  | 0 |  | 0 |  | 0 | 21 | 0 | 1.6824 | 0.81 | 0 | 0 | 801-4 | RTS 24/ II | RTS 24/ II | 6.868 | 3.29 |  | Práce | Běžná |  |  |  | POL1_
|  | jakýmikoliv cihlami pálenými na jakoukoliv maltu, | [25 empty] | SPI
|  | 1.NP - stávající stav : | [25 empty] | VV | 0
|  | 103, 104) : 2,10*0,18*0,18 |  | 0.06804 | [23 empty] | VV | 0
|  | 106) : 1,40*0,30*0,14 |  | 0.0588 | [23 empty] | VV | 0
|  | 107) : 1,30*0,30*0,14*2 |  | 0.1092 | [23 empty] | VV | 0
|  | 2.NP - stávající stav : | [25 empty] | VV | 0
|  | 206) : 1,45*0,30*0,14 |  | 0.0609 | [23 empty] | VV | 0
|  | 1,42*0,30*0,14 |  | 0.05964 | [23 empty] | VV | 0
|  | 207) : 2,55*0,30*0,16 |  | 0.1224 | [23 empty] | VV | 0
48 | 317314130R00 | Podbetonování zhlaví nosníků zdivo šířky 300 mm | kus | 78 |  | 0 |  | 0 |  | 0 | 21 | 0 | 0.0063 | 0.49 | 0 | 0 | 801-4 | RTS 24/ II | RTS 24/ II | 0.11 | 8.58 |  | Práce | Běžná |  |  |  | POL1_
|  | betonem C 16/20. Tloušťka lože 50 mm, délka 200 mm. | [25 empty] | SPI
|  | 1.NP : 2,00*19 |  | 38 | [23 empty] | VV | 0
|  | 2.NP : 2,00*20 |  | 40 | [23 empty] | VV | 0
49 | 317321411R00 | Beton překladů železový třídy C 25/30 | m3 | 1.4623 |  | 0 |  | 0 |  | 0 | 21 | 0 | 2.525 | 3.69 | 0 | 0 | 801-1 | RTS 24/ II | RTS 24/ II | 1.421 | 2.08 |  | Práce | Běžná |  |  |  | POL1_
|  | rekonstrukce objektu : | [25 empty] | VV | 0
|  | střešní prostor : (1,20*0,60*0,30)-(0,40*0,40*3,14)/2*0,30 |  | 0.14064 | [23 empty] | VV | 0
|  | přístavba : | [25 empty] | VV | 0
|  | 1.NP : | [25 empty] | VV | 0
|  | P1 : 8,90*0,27*0,25 |  | 0.60075 | [23 empty] | VV | 0
|  | 2.NP : | [25 empty] | VV | 0
|  | P2 : 8,90*0,27*0,30 |  | 0.7209 | [23 empty] | VV | 0
50 | 317351101R00 | Bednění překladů, říms a klenbových pásů válcových, včetně podpěrné konstrukce do výšky 4 m zřízení | m2 | 0.3768 |  | 0 |  | 0 |  | 0 | 21 | 0 | 0.02236 | 0.01 | 0 | 0 | 801-1 | RTS 24/ II | RTS 24/ II | 1.521 | 0.57 |  | Práce | Běžná |  |  |  | POL1_
|  | střešní prostor : (0,80*3,14)/2*0,30 |  | 0.3768 | [23 empty] | VV | 0
51 | 317351102R00 | Bednění překladů, říms a klenbových pásů válcových, včetně podpěrné konstrukce do výšky 4 m odstranění | m2 | 0.3768 |  | 0 |  | 0 |  | 0 | 21 | 0 | 0 | 0 | 0 | 0 | 801-1 | RTS 24/ II | RTS 24/ II | 0.67 | 0.25 |  | Práce | Běžná |  |  |  | POL1_
|  | Odkaz na mn. položky pořadí 50 : 0,37680 |  | 0.3768 | [23 empty] | VV | 5
52 | 317351107R00 | Bednění překladů, říms a klenbových pásů překladů včetně podpěrné konstrukce ve výšce 4 m neproměnného nebo proměnného průřezu nebo při tvaru zalomeném půdorysně nebo nárysně zřízení | m2 | 6.335 |  | 0 |  | 0 |  | 0 | 21 | 0 | 0.00884 | 0.06 | 0 | 0 | 801-1 | RTS 24/ II | RTS 24/ II | 1.179 | 7.47 |  | Práce | Běžná |  |  |  | POL1_
|  | rekonstrukce : 1,20*0,60*2 |  | 1.44 | [23 empty] | VV | 0
|  | přístavba : | [25 empty] | VV | 0
|  | 1.NP : | [25 empty] | VV | 0
|  | P1 : 8,90*0,25 |  | 2.225 | [23 empty] | VV | 0
|  | 2.NP : | [25 empty] | VV | 0
|  | P2 : 8,90*0,30 |  | 2.67 | [23 empty] | VV | 0
53 | 317351108R00 | Bednění překladů, říms a klenbových pásů překladů včetně podpěrné konstrukce ve výšce 4 m neproměnného nebo proměnného průřezu nebo při tvaru zalomeném půdorysně nebo nárysně odstranění | m2 | 6.335 |  | 0 |  | 0 |  | 0 | 21 | 0 | 0 | 0 | 0 | 0 | 801-1 | RTS 24/ II | RTS 24/ II | 0.497 | 3.15 |  | Práce | Běžná |  |  |  | POL1_
|  | Odkaz na mn. položky pořadí 52 : 6,33500 |  | 6.335 | [23 empty] | VV | 5
54 | 317361821R00 | Výztuž překladů, říms a klenbových pásů z betonářské oceli B500B, Výztuž ocelová betonářská - tyč; úprava: stříhaná, ohýbaná; povrch: žebírkový; značka: B500B (1.0439); d = 12,0 mm | t | 0.13742 |  | 0 |  | 0 |  | 0 | 21 | 0 | 1.0129 | 0.14 | 0 | 0 | 801-1 | RTS 24/ II | RTS 24/ II | 25.812 | 3.55 |  | Práce | Běžná |  |  |  | POL1_
|  | včetně distančních prvků | [25 empty] | SPI
|  | rekonstrukce objektu : | [25 empty] | VV | 0
|  | střešní prostor : 0,014064*0,090 |  | 0.00127 | [23 empty] | VV | 0
|  | přístavba : | [25 empty] | VV | 0
|  | 1.NP : | [25 empty] | VV | 0
|  | P1 : 0,066498 |  | 0.0665 | [23 empty] | VV | 0
|  | 2.NP : | [25 empty] | VV | 0
|  | P2 : 0,069659 |  | 0.06966 | [23 empty] | VV | 0
55 | 317944313RT2 | Dodání a osazení válcovaných nosníků do připravených otvorů profil I 140, Tyč ocelová válcovaná za tepla průřez: I; značka: S235JR (1.0038); h = 140 mm; b = 66 mm; s = 5,7 mm; t = 8,6 mm | t | 0.29472 |  | 0 |  | 0 |  | 0 | 21 | 0 | 1.09 | 0.32 | 0 | 0 | 801-4 | RTS 24/ II | RTS 24/ II | 18.8 | 5.54 |  | Práce | Běžná |  |  |  | POL1_
|  | bez zazdění hlav, s nařezáním nosníků na potřebný rozměr, | [25 empty] | SPI
|  | 1.NP - stávající stav : | [25 empty] | VV | 0
|  | 106) : 1,40*0,0143*3 |  | 0.06006 | [23 empty] | VV | 0
|  | 107) : 1,30*0,0143*3*2 |  | 0.11154 | [23 empty] | VV | 0
|  | 2.NP - stávající stav : | [25 empty] | VV | 0
|  | 206) : 1,45*0,0143*3 |  | 0.06221 | [23 empty] | VV | 0
|  | 1,42*0,0143*3 |  | 0.06092 | [23 empty] | VV | 0
56 | 317944313RT3 | Dodání a osazení válcovaných nosníků do připravených otvorů profil I 160, Tyč ocelová válcovaná za tepla průřez: I; značka: S235JR (1.0038); h = 160 mm; b = 74 mm; s = 6,3 mm; t = 9,5 mm | t | 0.13694 |  | 0 |  | 0 |  | 0 | 21 | 0 | 1.09 | 0.15 | 0 | 0 | 801-4 | RTS 24/ II | RTS 24/ II | 18.8 | 2.57 |  | Práce | Běžná |  |  |  | POL1_
|  | bez zazdění hlav, s nařezáním nosníků na potřebný rozměr, | [25 empty] | SPI
|  | 2.NP - stávající stav : | [25 empty] | VV | 0
|  | 207) : 2,55*0,0179*3 |  | 0.13694 | [23 empty] | VV | 0
57 | 317944313RT4 | Dodání a osazení válcovaných nosníků do připravených otvorů profil I 180, Tyč ocelová válcovaná za tepla průřez: I; značka: S235JR (1.0038); h = 180 mm; b = 82 mm; s = 6,9 mm; t = 10,4 mm | t | 0.09198 |  | 0 |  | 0 |  | 0 | 21 | 0 | 1.09 | 0.1 | 0 | 0 | 801-4 | RTS 24/ II | RTS 24/ II | 18.8 | 1.73 |  | Práce | Běžná |  |  |  | POL1_
|  | bez zazdění hlav, s nařezáním nosníků na potřebný rozměr, | [25 empty] | SPI
|  | 1.NP - stávající stav : | [25 empty] | VV | 0
|  | 103, 104) : 2,10*0,0219*2 |  | 0.09198 | [23 empty] | VV | 0
58 | 319202321R00 | Vyrovnání nerovného povrchu přizděním o tloušťce přes 30 do 80 mm, Prvek zdicí pálený funkce: cihla plná; tvar: základní; styčná plocha: hladká; fb = 20,0 N/mm2; barva: cihlově červená | m2 | 0.81 |  | 0 |  | 0 |  | 0 | 21 | 0 | 0.04946 | 0.04 | 0 | 0 | 801-4 | RTS 24/ II | RTS 24/ II | 0.61 | 0.49 |  | Práce | Běžná |  |  |  | POL1_
|  | vnitřního i vnějšího zdiva, bez odsekání vadných cihel, bez pomocného lešení, | [25 empty] | SPI
|  | 1.NP : | [25 empty] | VV | 0
|  | 105) : 0,90*0,45 |  | 0.405 | [23 empty] | VV | 0
|  | 2.NP : | [25 empty] | VV | 0
|  | 205) : 0,90*0,45 |  | 0.405 | [23 empty] | VV | 0
59 | 342247123R00 | Stěny a příčky Příčky z tvárnic pálených Příčky z tvárnic keramických pálených tloušťky 115 mm, z děrovaných příčkovek, P 10, na maltu MVC 5, Prvek zdicí pálený funkce: příčkovka; dl = 497 mm; š = 115 mm; v = 238 mm; styčná plocha: P+D; lambda = 0,239 W/(m.K); fb = 10,0 N/mm2 | m2 | 9.45 |  | 0 |  | 0 |  | 0 | 21 | 0 | 0.10442 | 0.99 | 0 | 0 | 801-1 | RTS 24/ II | RTS 24/ II | 0.573 | 5.41 |  | Práce | Běžná |  |  |  | POL1_
|  | jednoduché nebo příčky zděné do svislé dřevěné, cihelné, betonové nebo ocelové konstrukce na jakoukoliv maltu vápenocementovou (MVC) nebo cementovou (MC), | [25 empty] | SPI |  | jednoduché nebo příčky zděné do svislé dřevěné, cihelné, betonové nebo ocelové konstrukce na jakoukoliv maltu vápenocementovou (MVC) nebo cementovou (MC),
|  | přístavba : | [25 empty] | VV | 0
|  | 1.NP : (1,30*3,00)+(1,30*2,10)+1,90*(3,00+2,10)/2-(0,90*2,25) |  | 9.45 | [23 empty] | VV | 0
60 | 342247133R00 | Stěny a příčky Příčky z tvárnic pálených Příčky z tvárnic keramických pálených tloušťky 140 mm, z děrovaných příčkovek, P 10, na maltu MVC 5, Prvek zdicí pálený funkce: příčkovka; dl = 497 mm; š = 140 mm; v = 238 mm; styčná plocha: P+D; lambda = 0,249 W/(m.K); fb = 10,0 N/mm2 | m2 | 29.85 |  | 0 |  | 0 |  | 0 | 21 | 0 | 0.11526 | 3.44 | 0 | 0 | 801-1 | RTS 24/ II | RTS 24/ II | 0.593 | 17.7 |  | Práce | Běžná |  |  |  | POL1_
|  | jednoduché nebo příčky zděné do svislé dřevěné, cihelné, betonové nebo ocelové konstrukce na jakoukoliv maltu vápenocementovou (MVC) nebo cementovou (MC), | [25 empty] | SPI |  | jednoduché nebo příčky zděné do svislé dřevěné, cihelné, betonové nebo ocelové konstrukce na jakoukoliv maltu vápenocementovou (MVC) nebo cementovou (MC),
|  | přístavba : | [25 empty] | VV | 0
|  | 1.NP : (5,65*3,00)-(0,90*2,25) |  | 14.925 | [23 empty] | VV | 0
|  | 2.NP : (5,65*3,00)-(0,90*2,25) |  | 14.925 | [23 empty] | VV | 0
61 | 342948111R00 | Stěny a příčky Kotvení příček ke konstrukci kotvami na hmoždinky | m | 28.5 |  | 0 |  | 0 |  | 0 | 21 | 0 | 0.00102 | 0.03 | 0 | 0 | 801-1 | RTS 24/ II | RTS 24/ II | 0.223 | 6.36 |  | Práce | Běžná |  |  |  | POL1_
|  | Včetně dodávky kotev a spojovacího materiálu. | [25 empty] | SPI
|  | Včetně dodávky kotev i spojovacího materiálu. | [25 empty] | POP
|  | rekonstrukce : | [25 empty] | VV | 0
|  | 1.NP : 2,70*2 |  | 5.4 | [23 empty] | VV | 0
|  | 2.NP : 3,00*2 |  | 6 | [23 empty] | VV | 0
|  | přístavba : | [25 empty] | VV | 0
|  | 1.NP : (3,00*3)+2,10 |  | 11.1 | [23 empty] | VV | 0
|  | 2.NP : 3,00*2 |  | 6 | [23 empty] | VV | 0
62 | 346244311R00 | Stěny a příčky Obezdívka van a WC modulů z pórobetonu tloušťky 50 mm | m2 | 0.73 |  | 0 |  | 0 |  | 0 | 21 | 0 | 0.04568 | 0.03 | 0 | 0 | 801-1 | RTS 24/ II | RTS 24/ II | 0.758 | 0.55 |  | Práce | Běžná |  |  |  | POL1_
|  | přístavba : | [25 empty] | VV | 0
|  | 2.NP : | [25 empty] | VV | 0
|  | 203) : (1,025+0,80)*2*0,20 |  | 0.73 | [23 empty] | VV | 0
63 | 346244381RT2 | Stěny a příčky Plentování ocelových nosníků jednostranné výšky do 200 mm, Prvek zdicí pálený funkce: cihla plná; dl = 290 mm; š = 140 mm; v = 65 mm; fb = 20,0 N/mm2 | m2 | 3.4956 |  | 0 |  | 0 |  | 0 | 21 | 0 | 0.1568 | 0.55 | 0 | 0 | 801-1 | RTS 24/ II | RTS 24/ II | 1.2226 | 4.27 |  | Práce | Běžná |  |  |  | POL1_
|  | jakýmikoliv cihlami, | [25 empty] | SPI
|  | 1.NP - stávající stav : | [25 empty] | VV | 0
|  | 103, 104) : 2,10*0,18*2 |  | 0.756 | [23 empty] | VV | 0
|  | 106) : 1,40*0,14*2 |  | 0.392 | [23 empty] | VV | 0
|  | 107) : 1,30*0,14*2*2 |  | 0.728 | [23 empty] | VV | 0
|  | 2.NP - stávající stav : | [25 empty] | VV | 0
|  | 206) : 1,45*0,14*2 |  | 0.406 | [23 empty] | VV | 0
|  | 1,42*0,14*2 |  | 0.3976 | [23 empty] | VV | 0
|  | 207) : 2,55*0,16*2 |  | 0.816 | [23 empty] | VV | 0
64 | 340236212RT2 | Zazdívka otvorů o ploše přes 0,0225 m2 do 0,09 m2 v příčkách nebo stěnách cihlami pálenými tloušťky nad 100 mm, Prvek zdicí pálený funkce: cihla plná; dl = 290 mm; š = 140 mm; v = 65 mm; fb = 20,0 N/mm2 | kus | 20 |  | 0 |  | 0 |  | 0 | 21 | 0 | 0.02302 | 0.46 | 0 | 0 | 801-4 | RTS 24/ II | RTS 24/ II | 0.3022 | 6.04 |  | Práce | Běžná |  |  |  | POL1_
|  | včetně pomocného pracovního lešení | [25 empty] | SPI
|  | 1.NP : 10,00 |  | 10 | [23 empty] | VV | 0
|  | 2.NP : 10,00 |  | 10 | [23 empty] | VV | 0
65 | 342013223RT1 | Příčky z desek sádrokartonových dvojité opláštění, jednoduchá konstrukce CW 75 tloušťka příčky 125 mm, desky impregnované, tloušťky12,5 mm, tloušťka izolace 80 mm, požární odolnost EI 60, Deska sádrokartonová voděodolná; H2; tl = 12,5 mm | m2 | 33.388 |  | 0 |  | 0 |  | 0 | 21 | 0 | 0.0478 | 1.6 | 0 | 0 | 801-1 | RTS 24/ II | RTS 24/ II | 1.287 | 42.97 |  | Práce | Běžná |  |  |  | POL1_
|  | zřízení nosné konstrukce příčky, vložení tepelné izolace tl. do 5 cm, montáž desek, tmelení spár Q2 a úprava rohů. Včetně dodávek materiálu. | [25 empty] | SPI |  | zřízení nosné konstrukce příčky, vložení tepelné izolace tl. do 5 cm, montáž desek, tmelení spár Q2 a úprava rohů. Včetně dodávek materiálu.
|  | rekonstrukce : | [25 empty] | VV | 0
|  | 2.NP : (3,60+2,015)*3,00-(0,80*1,97) |  | 15.269 | [23 empty] | VV | 0
|  | (3,80+1,60+1,165)*3,00-(0,80*1,97) |  | 18.119 | [23 empty] | VV | 0
66 | 342013323RT1 | Příčky z desek sádrokartonových dvojité opláštění, jednoduchá konstrukce CW 100 tloušťka příčky 150 mm, desky impregnované, tloušťky 12,5 mm, tloušťka izolace 80 mm, požární odolnost EI 60, Deska sádrokartonová voděodolná; H2; tl = 12,5 mm | m2 | 10.424 |  | 0 |  | 0 |  | 0 | 21 | 0 | 0.0481 | 0.5 | 0 | 0 | 801-1 | RTS 24/ II | RTS 24/ II | 1.287 | 13.42 |  | Práce | Běžná |  |  |  | POL1_
|  | zřízení nosné konstrukce příčky, vložení tepelné izolace tl. do 5 cm, montáž desek, tmelení spár Q2 a úprava rohů. Včetně dodávek materiálu. | [25 empty] | SPI |  | zřízení nosné konstrukce příčky, vložení tepelné izolace tl. do 5 cm, montáž desek, tmelení spár Q2 a úprava rohů. Včetně dodávek materiálu.
|  | rekonstrukce : | [25 empty] | VV | 0
|  | 2.NP : (4,00*3,00)-(0,80*1,97) |  | 10.424 | [23 empty] | VV | 0
67 | 342090122R00 | Úprava nosné konstrukce a opláštění SDK příčky pro zřízení otvoru pro dveře jednokřídlé, při hmotnosti jednoho křídla do 25 kg, v SDK příčce z R-CW a R-UW profilů š. 75 mm, 2 x opláštěné | kus | 3 |  | 0 |  | 0 |  | 0 | 21 | 0 | 0.00555 | 0.02 | 0 | 0 | 801-1 | RTS 24/ II | RTS 24/ II | 0.957 | 2.87 |  | Práce | Běžná |  |  |  | POL1_
|  | rekonstrukce : | [25 empty] | VV | 0
|  | 2.NP : 3,00 |  | 3 | [23 empty] | VV | 0
68 | 347016213R00 | Předstěny opláštěné sádrokartonovými deskami volně stojící, bez izolace 1x nosná ocelová konstrukce CW 50, dvojité opláštění, desky impregnované, tloušťky 12,5 mm, tloušťka stěny 75 mm, požární odolnost EI 45, Deska sádrokartonová voděodolná; H2; tl = 12,5 mm | m2 | 17.82 |  | 0 |  | 0 |  | 0 | 21 | 0 | 0.0221 | 0.39 | 0 | 0 | 801-1 | RTS 24/ II | RTS 24/ II | 0.83849 | 14.94 |  | Práce | Běžná |  |  |  | POL1_
|  | Včetně: | [25 empty] | POP
|  | - nezbytné úpravy desek na příslušný rozměr | [25 empty] | POP
|  | - úpravy rohů, koutů a hran konstrukcí ze sádrokartonu | [25 empty] | POP
|  | - standardního tmelení Q2, to je: základní tmelení Q1+ dodatečné tmelení (tmelení najemno) a případné přebroušení. | [25 empty] | POP |  | - standardního tmelení Q2, to je: základní tmelení Q1+ dodatečné tmelení (tmelení najemno) a případné přebroušení.
|  | 1.NP : | [25 empty] | VV | 0
|  | 111) : (0,40+0,30+0,40)*3,00+(1,80+0,30+1,80)*1,30+(1,80*0,30) |  | 8.91 | [23 empty] | VV | 0
|  | 2.NP : | [25 empty] | VV | 0
|  | 210) : (0,40+0,30+0,40)*3,00+(1,80+0,30+1,80)*1,30+(1,80*0,30) |  | 8.91 | [23 empty] | VV | 0
69 | 347016233R00 | Předstěny opláštěné sádrokartonovými deskami volně stojící, bez izolace 1x nosná ocelová konstrukce CW 100, dvojité opláštění, desky impregnované, tloušťky 12,5 mm, tloušťka stěny 125 mm, požární odolnost EI 45, Deska sádrokartonová voděodolná; H2; tl = 12,5 mm | m2 | 41.3475 |  | 0 |  | 0 |  | 0 | 21 | 0 | 0.02265 | 0.94 | 0 | 0 | 801-1 | RTS 24/ II | RTS 24/ II | 0.83849 | 34.67 |  | Práce | Běžná |  |  |  | POL1_
|  | Včetně: | [25 empty] | POP
|  | - nezbytné úpravy desek na příslušný rozměr | [25 empty] | POP
|  | - úpravy rohů, koutů a hran konstrukcí ze sádrokartonu | [25 empty] | POP
|  | - standardního tmelení Q2, to je: základní tmelení Q1+ dodatečné tmelení (tmelení najemno) a případné přebroušení. | [25 empty] | POP |  | - standardního tmelení Q2, to je: základní tmelení Q1+ dodatečné tmelení (tmelení najemno) a případné přebroušení.
|  | 1.NP : | [25 empty] | VV | 0
|  | 105) : 2,00*3,10 |  | 6.2 | [23 empty] | VV | 0
|  | 111) : (3,10*3,00)+2,40*(0,90+0,125) |  | 11.76 | [23 empty] | VV | 0
|  | 2.NP : | [25 empty] | VV | 0
|  | 203) : (1,00*2,855)+(0,125*1,355)+(2,875+1,025)*1,50+(3,00+1,025)*0,125 |  | 9.3775 | [23 empty] | VV | 0
|  | 204) : (0,90+0,125)*1,50+(0,90*0,125) |  | 1.65 | [23 empty] | VV | 0
|  | 210) : (3,30*3,00)+2,40*(0,90+0,125) |  | 12.36 | [23 empty] | VV | 0
70 | 349231821R00 | Přizdívka ostění s ozubem přes 150 do 300 mm, Prvek zdicí pálený funkce: cihla plná; dl = 290 mm; š = 140 mm; v = 65 mm; fb = 20,0 N/mm2 | m2 | 0.24 |  | 0 |  | 0 |  | 0 | 21 | 0 | 0.47738 | 0.11 | 0 | 0 | 801-4 | RTS 24/ II | RTS 24/ II | 2.236 | 0.54 |  | Práce | Běžná |  |  |  | POL1_
|  | ve vybouraných otvorech, s vysekáním kapes pro zavázání, z jakýchkoliv cihel, z pomocného pracovního lešení o výšce podlahy do 1900 mm a pro zatížení do 1,5 kPa, | [25 empty] | SPI |  | ve vybouraných otvorech, s vysekáním kapes pro zavázání, z jakýchkoliv cihel, z pomocného pracovního lešení o výšce podlahy do 1900 mm a pro zatížení do 1,5 kPa,
|  | 1.NP - stávající stav : 0,30*0,80 |  | 0.24 | [23 empty] | VV | 0
71 | 389361001RT1 | Doplňující výztuž prefabrikovaných konstrukcí z oceli B500B, Výztuž ocelová betonářská - tyč; úprava: stříhaná, ohýbaná; povrch: žebírkový; značka: B500B (1.0439); d = 12,0 mm | t | 0.03729 |  | 0 |  | 0 |  | 0 | 21 | 0 | 1.002 | 0.04 | 0 | 0 | 801-2 | RTS 24/ II | RTS 24/ II | 19.399 | 0.72 |  | Práce | Běžná |  |  |  | POL1_
|  | Odkaz na mn. položky pořadí 72 : 0,33900*0,11 |  | 0.03729 | [23 empty] | VV | 5
72 | 389381001RT4 | Dobetonování prefabrikovaných konstrukcí betonem třídy C 20/25 | m3 | 0.339 |  | 0 |  | 0 |  | 0 | 21 | 0 | 2.5667 | 0.87 | 0 | 0 | 801-2 | RTS 24/ II | RTS 24/ II | 3.929 | 1.33 |  | Práce | Běžná |  |  |  | POL1_
|  | se zřízením a odstraněním bednění | [25 empty] | SPI
|  | přístavba : | [25 empty] | VV | 0
|  | 1.NP : 5,65*0,08*0,25*2 |  | 0.226 | [23 empty] | VV | 0
|  | 2.NP : 5,65*0,08*0,25 |  | 0.113 | [23 empty] | VV | 0
73 | 342099001V00 | Obklad stěn PO sádrovláknitými deskami 2x12,5 mm přišroubováním na dřevěnou konstrukci | m2 | 54.44 |  | 0 |  | 0 |  | 0 | 21 | 0 | 0 | 0 | 0 | 0 |  | Vlastní | Indiv | 0 | 0 |  | Práce | Běžná |  |  |  | POL1_
|  | dřevěná část : | [25 empty] | VV | 0
|  | dřevěná přístavba - vnitřní a vnější strana : (1,45+2,60+1,70)*5,30*2 |  | 60.95 | [23 empty] | VV | 0
|  | -(2,10*1,55*2) |  | -6.51 | [23 empty] | VV | 0
74 | 595920213R | Deska sádrovláknitá voděodolná; GF- I, W2; tl = 12,5 mm; RtF: A2 | m2 | 114.324 |  | 0 |  | 0 |  | 0 | 21 | 0 | 0.016 | 1.83 | 0 | 0 | SPCM | RTS 24/ II | RTS 23/ II | 0 | 0 |  | Specifikace | Běžná |  |  |  | POL3_
|  | Odkaz na mn. položky pořadí 73 : 54,44000*2,1 |  | 114.324 | [23 empty] | VV | 5
Díl: | 4 | Vodorovné konstrukce |  |  |  | 0 |  | 0 |  | 0 |  | 0 |  | 113.59 |  | 0 |  |  |  |  | 575.36 | [6 empty] | DIL
75 | 411167145RT3 | Stropy z nosníků a keramických vložek, nadbetonávka osová vzdálenost nosníků 500 mm, délka nosníku od 5,25 do 6 m, tloušťka stropu 250 mm, s nadbetonávkou vyztuženou sítí Kari KA 17 drát 4 mm oko 150x150 mm | m2 | 62.15 |  | 0 |  | 0 |  | 0 | 21 | 0 | 0.38586 | 23.98 | 0 | 0 | 801-1 | RTS 24/ II | RTS 24/ II | 1.3496 | 83.88 |  | Práce | Běžná |  |  |  | POL1_
|  | dodání a osazení stropních nosníků včetně podmazání cementovou maltou ze SMS tl. 10 mm (pro rozpon nad 2,0 m s použitím zvedacího mechanizmu), provizorní podepření nosníků, zavětrování podpor, kladení stropních vložek, navlhčení konstrukce, zalití konstrukce betonem C 20/25 a vlhčení betonu až do zatvrdnutí. | [25 empty] | SPI |  | dodání a osazení stropních nosníků včetně podmazání cementovou maltou ze SMS tl. 10 mm (pro rozpon nad 2,0 m s použitím zvedacího mechanizmu), provizorní podepření nosníků, zavětrování podpor, kladení stropních vložek, navlhčení konstrukce, zalití konstrukce betonem C 20/25 a vlhčení betonu až do zatvrdnutí.
|  | přístavba : | [25 empty] | VV | 0
|  | 1.NP : 5,65*0,50*18 |  | 50.85 | [23 empty] | VV | 0
|  | 2.NP : 5,65*0,50*4 |  | 11.3 | [23 empty] | VV | 0
76 | 411167245RT3 | Stropy z nosníků a keramických vložek, nadbetonávka osová vzdálenost nosníků 625 mm, délka nosníku od 5,25 do 6 m, tloušťka stropu 250 mm, s nadbetonávkou vyztuženou sítí Kari KA 17 drát 4 mm oko 150x150 mm | m2 | 77.6875 |  | 0 |  | 0 |  | 0 | 21 | 0 | 0.36166 | 28.1 | 0 | 0 | 801-1 | RTS 24/ II | RTS 24/ II | 1.2932 | 100.47 |  | Práce | Běžná |  |  |  | POL1_
|  | dodání a osazení stropních nosníků včetně podmazání cementovou maltou ze SMS tl. 10 mm (pro rozpon nad 2,0 m s použitím zvedacího mechanizmu), provizorní podepření nosníků, zavětrování podpor, kladení stropních vložek, navlhčení konstrukce, zalití konstrukce betonem C 20/25 a vlhčení betonu až do zatvrdnutí. | [25 empty] | SPI |  | dodání a osazení stropních nosníků včetně podmazání cementovou maltou ze SMS tl. 10 mm (pro rozpon nad 2,0 m s použitím zvedacího mechanizmu), provizorní podepření nosníků, zavětrování podpor, kladení stropních vložek, navlhčení konstrukce, zalití konstrukce betonem C 20/25 a vlhčení betonu až do zatvrdnutí.
|  | přístavba : | [25 empty] | VV | 0
|  | 1.NP : 5,65*0,625*5 |  | 17.6562 | [23 empty] | VV | 0
|  | 2.NP : 5,65*0,625*17 |  | 60.0312 | [23 empty] | VV | 0
77 | 411361921RT2 | Výztuž stropů ze svařovaných sítí průměr drátu 5 mm, velikost oka 100 / 100 mm | t | 0.52716 |  | 0 |  | 0 |  | 0 | 21 | 0 | 1.0554 | 0.56 | 0 | 0 | 801-1 | RTS 24/ II | RTS 24/ II | 15.211 | 8.02 |  | Práce | Běžná |  |  |  | POL1_
|  | prostě uložených, vetknutých i spojitých, deskových, trámových (žebrových, kazetových), s keramickými a jinými vložkami, konzolových nebo balkónových, hřibových včetně hlavic hřibových sloupů, plochých střech a pro zavěšení železobetonových podhledů. Včetně distančních prvků. | [25 empty] | SPI |  | prostě uložených, vetknutých i spojitých, deskových, trámových (žebrových, kazetových), s keramickými a jinými vložkami, konzolových nebo balkónových, hřibových včetně hlavic hřibových sloupů, plochých střech a pro zavěšení železobetonových podhledů. Včetně distančních prvků.
|  | přístavba : | [25 empty] | VV | 0
|  | 1.NP : 12,70*5,65*0,003113*1,18 |  | 0.26358 | [23 empty] | VV | 0
|  | 2.NP : 12,70*5,65*0,003113*1,18 |  | 0.26358 | [23 empty] | VV | 0
78 | 413231221R00 | Zazdívka zhlaví jakýmikoliv cihlami pálenými stropních trámů o průřezu trámu přes 2000 do 4000 mm2, Prvek zdicí pálený funkce: cihla plná; dl = 290 mm; š = 140 mm; v = 65 mm; fb = 20,0 N/mm2 | kus | 78 |  | 0 |  | 0 |  | 0 | 21 | 0 | 0.07067 | 5.51 | 0 | 0 | 801-4 | RTS 24/ II | RTS 24/ II | 0.34 | 26.52 |  | Práce | Běžná |  |  |  | POL1_
|  | 1.NP : 2,00*19 |  | 38 | [23 empty] | VV | 0
|  | 2.NP : 2,00*20 |  | 40 | [23 empty] | VV | 0
79 | 413351213R00 | Podpěrná konstrukce bednění nosníků přes 5 do 10 kPa, zřízení | m2 | 2.07 |  | 0 |  | 0 |  | 0 | 21 | 0 | 0.00633 | 0.01 | 0 | 0 | 801-1 | RTS 24/ II | RTS 24/ II | 0.943 | 1.95 |  | Práce | Běžná |  |  |  | POL1_
|  | a jiných tyčových konstrukcí výšky do 4 m a se zesílením dna bednění, na plochu půdorysu | [25 empty] | SPI
|  | přístavba : | [25 empty] | VV | 0
|  | 1.NP : 2,20*0,30 |  | 0.66 | [23 empty] | VV | 0
|  | 2.NP : (2,20+2,50)*0,30 |  | 1.41 | [23 empty] | VV | 0
80 | 413351214R00 | Podpěrná konstrukce bednění nosníků přes 5 do 10 kPa, odstranění | m2 | 2.07 |  | 0 |  | 0 |  | 0 | 21 | 0 | 0 | 0 | 0 | 0 | 801-1 | RTS 24/ II | RTS 24/ II | 0.33 | 0.68 |  | Práce | Běžná |  |  |  | POL1_
|  | a jiných tyčových konstrukcí výšky do 4 m a se zesílením dna bednění, na plochu půdorysu | [25 empty] | SPI
|  | Odkaz na mn. položky pořadí 79 : 2,07000 |  | 2.07 | [23 empty] | VV | 5
81 | 416021224R00 | Podhledy na kovové konstrukci opláštěné deskami sádrokartonovými nosná konstrukce z profilů CD s přímým uchycením 2x deska, tloušťky 12,5 mm, protipožární impregnovaná, s minerální izolací tl. 40 mm, Deska sádrokartonová voděodolná, protipožární; H2, F, D; tl = 12,5 mm | m2 | 60.55 |  | 0 |  | 0 |  | 0 | 21 | 0 | 0.02666 | 1.61 | 0 | 0 | 801-1 | RTS 24/ II | RTS 24/ II | 1.13 | 68.42 |  | Práce | Běžná |  |  |  | POL1_
|  | s úpravou rohů, koutů a hran konstrukcí, přebroušení a tmelení spár, | [25 empty] | POP
|  | 1.NP : | [25 empty] | VV | 0
|  | 104) : 5,68 |  | 5.68 | [23 empty] | VV | 0
|  | 2.NP : | [25 empty] | VV | 0
|  | 202) : 7,28 |  | 7.28 | [23 empty] | VV | 0
|  | 203) : 4,05 |  | 4.05 | [23 empty] | VV | 0
|  | 204) : 1,95 |  | 1.95 | [23 empty] | VV | 0
|  | 205) : 15,05 |  | 15.05 | [23 empty] | VV | 0
|  | 207) : 7,04 |  | 7.04 | [23 empty] | VV | 0
|  | 208) : (4,00+3,80)*2,50 |  | 19.5 | [23 empty] | VV | 0
82 | 416026224R00 | Podhledy na kovové konstrukci opláštěné deskami sádrokartonovými dvouúrovňový křížový rošt z profilů CD zavěšený 2x deska, tloušťky 12,5 mm, protipožární impregnovaná, požární odolnost REI 60, bez izolace, Deska sádrokartonová voděodolná, protipožární; H2, F, D; tl = 12,5 mm | m2 | 34.19 |  | 0 |  | 0 |  | 0 | 21 | 0 | 0.02511 | 0.86 | 0 | 0 | 801-1 | RTS 24/ II | RTS 24/ II | 1.13 | 38.63 |  | Práce | Běžná |  |  |  | POL1_
|  | s úpravou rohů, koutů a hran konstrukcí, přebroušení a tmelení spár, | [25 empty] | POP
|  | 1.NP : | [25 empty] | VV | 0
|  | 101) : 7,33 |  | 7.33 | [23 empty] | VV | 0
|  | 102) : 12,62 |  | 12.62 | [23 empty] | VV | 0
|  | 105) : 7,01 |  | 7.01 | [23 empty] | VV | 0
|  | 2.NP : | [25 empty] | VV | 0
|  | 201) : 7,23 |  | 7.23 | [23 empty] | VV | 0
83 | 416091081R00 | Příplatky k podhledům sádrokartonovým příplatek k podhledu sádrokartonovému za plochu do 2 m2 | m2 | 18.92 |  | 0 |  | 0 |  | 0 | 21 | 0 | 0 | 0 | 0 | 0 | 801-1 | RTS 24/ II | RTS 24/ II | 0.58 | 10.97 |  | Práce | Běžná |  |  |  | POL1_
|  | 1.NP : | [25 empty] | VV | 0
|  | 104) : 5,88 |  | 5.88 | [23 empty] | VV | 0
|  | 2.NP : | [25 empty] | VV | 0
|  | 203) : 4,05 |  | 4.05 | [23 empty] | VV | 0
|  | 204) : 1,95 |  | 1.95 | [23 empty] | VV | 0
|  | 207) : 7,04 |  | 7.04 | [23 empty] | VV | 0
84 | 416091082R00 | Příplatky k podhledům sádrokartonovým příplatek k podhledu sádrokartonovému za plochu přes 2 do 5 m2 | m2 | 41.96 |  | 0 |  | 0 |  | 0 | 21 | 0 | 0 | 0 | 0 | 0 | 801-1 | RTS 24/ II | RTS 24/ II | 0.43 | 18.04 |  | Práce | Běžná |  |  |  | POL1_
|  | 1.NP : | [25 empty] | VV | 0
|  | 102) : 12,62 |  | 12.62 | [23 empty] | VV | 0
|  | 105) : 7,01 |  | 7.01 | [23 empty] | VV | 0
|  | 2.NP : | [25 empty] | VV | 0
|  | 202) : 7,28 |  | 7.28 | [23 empty] | VV | 0
|  | 205) : 15,05 |  | 15.05 | [23 empty] | VV | 0
85 | 416091083R00 | Příplatky k podhledům sádrokartonovým příplatek k podhledu sádrokartonovému za plochu přes 5 do 10 m2 | m2 | 14.56 |  | 0 |  | 0 |  | 0 | 21 | 0 | 0 | 0 | 0 | 0 | 801-1 | RTS 24/ II | RTS 24/ II | 0.28 | 4.08 |  | Práce | Běžná |  |  |  | POL1_
|  | 1.NP : | [25 empty] | VV | 0
|  | 101) : 7,33 |  | 7.33 | [23 empty] | VV | 0
|  | 2.NP : | [25 empty] | VV | 0
|  | 201) : 7,23 |  | 7.23 | [23 empty] | VV | 0
86 | 417237114R00 | Obezdění ztužujícího věnce pálenou věncovkou výšky 250 mm, Výrobek izolační pro budovy z pěnového polystyrenu (EPS) tvar: deska; typ: F; tl = 100 mm; lambda = 0,037 W/(m.K); pevnost v tlaku = 100 kPa | m | 43 |  | 0 |  | 0 |  | 0 | 21 | 0 | 0.01656 | 0.71 | 0 | 0 | 801-1 | RTS 24/ II | RTS 24/ II | 0.255 | 10.97 |  | Práce | Běžná |  |  |  | POL1_
|  | s vložením tepelné izolace z pěnového polystyrenu tl. 100 mm a zajištěním polohy izolace maltou | [25 empty] | SPI
|  | přístavba : | [25 empty] | VV | 0
|  | 1.NP : | [25 empty] | VV | 0
|  | P1 : 8,90 |  | 8.9 | [23 empty] | VV | 0
|  | 2.NP : | [25 empty] | VV | 0
|  | V7 : 3,00+6,55+13,60+6,55+4,40 |  | 34.1 | [23 empty] | VV | 0
87 | 417237116R00 | Obezdění ztužujícího věnce pálenou věncovkou výšky 290 mm, Výrobek izolační pro budovy z pěnového polystyrenu (EPS) tvar: deska; typ: F; tl = 100 mm; lambda = 0,037 W/(m.K); pevnost v tlaku = 100 kPa | m | 8.9 |  | 0 |  | 0 |  | 0 | 21 | 0 | 0.01939 | 0.17 | 0 | 0 | 801-1 | RTS 24/ II | RTS 24/ II | 0.255 | 2.27 |  | Práce | Běžná |  |  |  | POL1_
|  | s vložením tepelné izolace z pěnového polystyrenu tl. 100 mm a zajištěním polohy izolace maltou | [25 empty] | SPI
|  | přístavba : | [25 empty] | VV | 0
|  | 2.NP : | [25 empty] | VV | 0
|  | P2 : 8,90 |  | 8.9 | [23 empty] | VV | 0
88 | 417321414R00 | Železobeton ztužujících pásů a věnců třídy C 25/30 | m3 | 10.2427 |  | 0 |  | 0 |  | 0 | 21 | 0 | 2.5251 | 25.86 | 0 | 0 | 801-1 | RTS 24/ II | RTS 24/ II | 1.448 | 14.83 |  | Práce | Běžná |  |  |  | POL1_
|  | rekonstrukce objektu : | [25 empty] | VV | 0
|  | 2.NP : | [25 empty] | VV | 0
|  | V11 : (2,805+4,70+8,175+4,33)*0,30*0,30 |  | 1.8009 | [23 empty] | VV | 0
|  | V12 : (8,68+4,90+7,645)*0,45*0,30 |  | 2.8654 | [23 empty] | VV | 0
|  | přístavba : | [25 empty] | VV | 0
|  | 1.NP : | [25 empty] | VV | 0
|  | V5 : (6,04*0,45*0,25)+(6,04*0,30*0,25) |  | 1.1325 | [23 empty] | VV | 0
|  | V6 : 2,50*0,22*0,25*2 |  | 0.275 | [23 empty] | VV | 0
|  | 2.NP : | [25 empty] | VV | 0
|  | V7 : (13,24+5,65)*2*0,27*0,25 |  | 2.5501 | [23 empty] | VV | 0
|  | V8 : 6,19*0,45*0,23 |  | 0.64067 | [23 empty] | VV | 0
|  | V9 : (4,83+2,50+2,50)*0,30*0,23 |  | 0.67827 | [23 empty] | VV | 0
|  | V10 : 3,08*0,30*0,24 |  | 0.22176 | [23 empty] | VV | 0
|  | S1 : 0,30*0,28*0,93 |  | 0.07812 | [23 empty] | VV | 0
89 | 417327114R00 | Ztužující žebra pro stropy z nosníků a vložek keramických tloušťky 250 mm, osvá vzdálenost 500 mm, Výztuž ocelová betonářská - tyč; úprava: stříhaná, ohýbaná; povrch: hladký; d = 6,0 mm | m | 16.95 |  | 0 |  | 0 |  | 0 | 21 | 0 | 0.06152 | 1.04 | 0 | 0 | 801-1 | RTS 24/ II | RTS 23/ II | 0.10429 | 1.77 |  | Práce | Běžná |  |  |  | POL1_
|  | s rozpětím větším než 6 m, skrytý průvlak, výměna nosníků u otvoru ve stropu | [25 empty] | SPI
|  | přístavba : | [25 empty] | VV | 0
|  | 1.NP : 5,65*3 |  | 16.95 | [23 empty] | VV | 0
90 | 417351115R00 | Bednění bočnic ztužujících pásů a věnců včetně vzpěr zřízení | m2 | 46.8738 |  | 0 |  | 0 |  | 0 | 21 | 0 | 0.00782 | 0.37 | 0 | 0 | 801-1 | RTS 24/ II | RTS 24/ II | 0.79 | 37.03 |  | Práce | Běžná |  |  |  | POL1_
|  | rekonstrukce objektu : | [25 empty] | VV | 0
|  | 2.NP : | [25 empty] | VV | 0
|  | V11 : (2,75+2,80+4,70+4,10+8,56+7,76+4,63+4,33)*0,30 |  | 11.889 | [23 empty] | VV | 0
|  | V12 : (8,23+8,50+4,80+5,80+7,65+6,60)*0,30 |  | 12.474 | [23 empty] | VV | 0
|  | přístavba : | [25 empty] | VV | 0
|  | 1.NP : | [25 empty] | VV | 0
|  | V5 : 5,60*0,25*2 |  | 2.8 | [23 empty] | VV | 0
|  | V6 : (2,50*0,25*2)+(2,80*0,25*2) |  | 2.65 | [23 empty] | VV | 0
|  | 2.NP : | [25 empty] | VV | 0
|  | V7 : (12,70+5,65)*2*0,25 |  | 9.175 | [23 empty] | VV | 0
|  | V8 : 6,19*0,23*2 |  | 2.8474 | [23 empty] | VV | 0
|  | V9 : (2,50+4,315+2,50)*0,23+(2,80+2,80+0,25)*0,23 |  | 3.488 | [23 empty] | VV | 0
|  | V10 : (3,08+0,30+3,08)*0,24 |  | 1.5504 | [23 empty] | VV | 0
91 | 417351116R00 | Bednění bočnic ztužujících pásů a věnců včetně vzpěr odstranění | m2 | 46.8738 |  | 0 |  | 0 |  | 0 | 21 | 0 | 0 | 0 | 0 | 0 | 801-1 | RTS 24/ II | RTS 24/ II | 0.24 | 11.25 |  | Práce | Běžná |  |  |  | POL1_
|  | Odkaz na mn. položky pořadí 90 : 46,87375 |  | 46.8738 | [23 empty] | VV | 5
92 | 417361821R00 | Výztuž ztužujících pásů a věnců z betonářské oceli 10 505(R), Výztuž ocelová betonářská - tyč; úprava: stříhaná, ohýbaná; povrch: žebírkový; značka: B500B (1.0439); d = 12,0 mm | t | 0.90082 |  | 0 |  | 0 |  | 0 | 21 | 0 | 1.0167 | 0.92 | 0 | 0 | 801-1 | RTS 24/ II | RTS 24/ II | 27.673 | 24.93 |  | Práce | Běžná |  |  |  | POL1_
|  | Včetně distančních prvků. | [25 empty] | SPI
|  | rekonstrukce objektu : | [25 empty] | VV | 0
|  | 2.NP : | [25 empty] | VV | 0
|  | V11, V12 : 0,22737 |  | 0.22737 | [23 empty] | VV | 0
|  | přístavba : | [25 empty] | VV | 0
|  | 1.NP : | [25 empty] | VV | 0
|  | V5 : 0,06138 |  | 0.06138 | [23 empty] | VV | 0
|  | V6 : 0,04789 |  | 0.04789 | [23 empty] | VV | 0
|  | 2.NP : | [25 empty] | VV | 0
|  | V7 : 0,19216 |  | 0.19216 | [23 empty] | VV | 0
|  | V8 : 0,03193 |  | 0.03193 | [23 empty] | VV | 0
|  | V9 : 0,08152 |  | 0.08152 | [23 empty] | VV | 0
|  | V10 : 0,03583 |  | 0.03583 | [23 empty] | VV | 0
|  | S1 : 0,00634 |  | 0.00634 | [23 empty] | VV | 0
|  | Z04 : 0,00103*(19+19+19+54+80)*1,10 |  | 0.2164 | [23 empty] | VV | 0
93 | 417387134R00 | Ztužující věnce pro nosné vnější zdivo z cihel a tvárnic pálených tloušťka zdiva 440 mm, tloušťka stropu 250 mm, Výrobek izolační pro budovy z pěnového polystyrenu (EPS) tvar: deska; typ: F; tl = 100 mm; lambda = 0,037 W/(m.K); pevnost v tlaku = 100 kPa | m | 70.96 |  | 0 |  | 0 |  | 0 | 21 | 0 | 0.21299 | 15.11 | 0 | 0 | 801-1 | RTS 24/ II | RTS 24/ II | 0.43228 | 30.67 |  | Práce | Běžná |  |  |  | POL1_
|  | z keramické pálené věncovky, tepelné izolace, betonářské výztuže a betonu C 20/25, | [25 empty] | SPI
|  | přístavba : | [25 empty] | VV | 0
|  | 1.NP : (13,60+5,65)*2-6,04 |  | 32.46 | [23 empty] | VV | 0
|  | 2.NP : (13,60+5,65)*2 |  | 38.5 | [23 empty] | VV | 0
94 | 430321414R00 | Beton schodišťových konstrukcí (stupňů, schodnic, ramen, podest s nosníky) železový třídy C 25/30 | m3 | 2.7883 |  | 0 |  | 0 |  | 0 | 21 | 0 | 2.5251 | 7.04 | 0 | 0 | 801-1 | RTS 24/ II | RTS 24/ II | 3.7695 | 10.51 |  | Práce | Běžná |  |  |  | POL1_
|  | přístavba : (2,50*0,30*0,25)+(2,50*1,30*0,15)+(2,50*0,20*0,30) |  | 0.825 | [23 empty] | VV | 0
|  | (1,20*0,50*0,30)+(3,00+3,50)*1,20*0,15 |  | 1.35 | [23 empty] | VV | 0
|  | 1,20*(0,295*0,165)/2*(10,00+11) |  | 0.61331 | [23 empty] | VV | 0
95 | 430361721R00 | Výztuž schodišťových konstrukcí (stupňů, schodnic, ramen, podest s nosníky) z betonářské oceli B500B, Výztuž ocelová betonářská - tyč; úprava: stříhaná, ohýbaná; povrch: žebírkový; značka: B500B (1.0439); d = 12,0 mm | t | 0.36248 |  | 0 |  | 0 |  | 0 | 21 | 0 | 1.0209 | 0.37 | 0 | 0 | 801-1 | RTS 24/ II | RTS 24/ II | 54.168 | 19.63 |  | Práce | Běžná |  |  |  | POL1_
|  | Včetně distančních prvků. | [25 empty] | SPI
|  | Odkaz na mn. položky pořadí 94 : 2,78831*0,13 |  | 0.36248 | [23 empty] | VV | 5
96 | 431351121R00 | Bednění podest a podstupňových desek přímočarých zřízení | m2 | 15.18 |  | 0 |  | 0 |  | 0 | 21 | 0 | 0.04597 | 0.7 | 0 | 0 | 801-1 | RTS 24/ II | RTS 24/ II | 2.3 | 34.91 |  | Práce | Běžná |  |  |  | POL1_
|  | včetně podpěrné konstrukce o výšce do 4 m | [25 empty] | SPI
|  | s pomocným lešením o výšce podlahy do 1900 mm a pro zatížení do 1,5 kPa, | [25 empty] | POP
|  | přístavba : (0,15+0,20+0,30+1,10+0,10+0,25)*2,50+1,20*(0,25+0,40) |  | 6.03 | [23 empty] | VV | 0
|  | (3,00+3,50)*0,30+(2,50+3,50)*1,20 |  | 9.15 | [23 empty] | VV | 0
97 | 431351122R00 | Bednění podest a podstupňových desek přímočarých odstranění | m2 | 15.18 |  | 0 |  | 0 |  | 0 | 21 | 0 | 0 | 0 | 0 | 0 | 801-1 | RTS 24/ II | RTS 24/ II | 0.338 | 5.13 |  | Práce | Běžná |  |  |  | POL1_
|  | včetně podpěrné konstrukce o výšce do 4 m | [25 empty] | SPI
|  | Odkaz na mn. položky pořadí 96 : 15,18000 |  | 15.18 | [23 empty] | VV | 5
98 | 434311115R00 | Stupně dusané z betonu třídy C 20/25 | m | 2.68 |  | 0 |  | 0 |  | 0 | 21 | 0 | 0.11369 | 0.3 | 0 | 0 | 801-1 | RTS 24/ II | RTS 24/ II | 0.5685 | 1.52 |  | Práce | Běžná |  |  |  | POL1_
|  | na terén nebo na desku z betonu prostého nebo prokládaného kamenem, bez potěru, se zahlazením povrchu, | [25 empty] | SPI |  | na terén nebo na desku z betonu prostého nebo prokládaného kamenem, bez potěru, se zahlazením povrchu,
|  | 1.NP : | [25 empty] | VV | 0
|  | 101) : 1,34*2 |  | 2.68 | [23 empty] | VV | 0
99 | 434351141R00 | Bednění stupňů betonovaných na podstupňové desce nebo na terénu přímočarých zřízení | m2 | 4.6002 |  | 0 |  | 0 |  | 0 | 21 | 0 | 0.01693 | 0.08 | 0 | 0 | 801-1 | RTS 24/ II | RTS 24/ II | 1.5396 | 7.08 |  | Práce | Běžná |  |  |  | POL1_
|  | 1.NP : | [25 empty] | VV | 0
|  | 101) : 1,34*0,165*2 |  | 0.4422 | [23 empty] | VV | 0
|  | přístavba : 1,20*0,165*(10+11) |  | 4.158 | [23 empty] | VV | 0
100 | 434351142R00 | Bednění stupňů betonovaných na podstupňové desce nebo na terénu přímočarých odstranění | m2 | 4.6002 |  | 0 |  | 0 |  | 0 | 21 | 0 | 0 | 0 | 0 | 0 | 801-1 | RTS 24/ II | RTS 24/ II | 0.26 | 1.2 |  | Práce | Běžná |  |  |  | POL1_
|  | Odkaz na mn. položky pořadí 99 : 4,60020 |  | 4.6002 | [23 empty] | VV | 5
101 | 31390004R | Ocel svařitelná betonářská - svařovaná síť; typ: KA17; povrch: žebírkový; značka: B500A (1.0438); dL = 4,0 mm; dc = 4,0 mm; PL = 150 mm; Pc = 150 mm | m2 | -165.0083 |  | 0 |  | 0 |  | 0 | 21 | 0 | 0.00135 | -0.22 | 0 | 0 | SPCM | RTS 24/ II | RTS 24/ II | 0 | 0 |  | Specifikace | Běžná |  |  |  | POL3_
|  | změna svařované sítě Kari : | [25 empty] | VV | 0
|  | Odkaz na mn. položky pořadí 75 : 62,15000*-1,18 |  | -73.337 | [23 empty] | VV | 5
|  | Odkaz na mn. položky pořadí 76 : 77,68750*-1,18 |  | -91.6713 | [23 empty] | VV | 5
102 | 31390009.AR | Ocel svařitelná betonářská - svařovaná síť; typ: KD35; povrch: žebírkový; značka: B500A (1.0438); dL = 5,0 mm; dc = 5,0 mm; PL = 100 mm; Pc = 100 mm | m2 | 165.0083 |  | 0 |  | 0 |  | 0 | 21 | 0 | 0.00308 | 0.51 | 0 | 0 | SPCM | RTS 24/ II | RTS 24/ II | 0 | 0 |  | Specifikace | Běžná |  |  |  | POL3_
|  | změna svařované sítě Kari : | [25 empty] | VV | 0
|  | Odkaz na mn. položky pořadí 75 : 62,15000*1,18 |  | 73.337 | [23 empty] | VV | 5
|  | Odkaz na mn. položky pořadí 76 : 77,68750*1,18 |  | 91.6713 | [23 empty] | VV | 5
103 | 58922227R | Beton čerstvý obyčejný; C 20/25; prostředí: X0; Dmax = 16 mm; S 3 | m3 | -5.0552 |  | 0 |  | 0 |  | 0 | 21 | 0 | 2.5 | -12.64 | 0 | 0 | SPCM | RTS 24/ II | RTS 24/ II | 0 | 0 |  | Specifikace | Běžná |  |  |  | POL3_
|  | změna třídy betonu : | [25 empty] | VV | 0
|  | Odkaz na mn. položky pořadí 93 : 70,95999*-0,07124 |  | -5.0552 | [23 empty] | VV | 5
104 | 58922237R | Beton čerstvý obyčejný; C 25/30; prostředí: X0; Dmax = 16 mm; S 3 | m3 | 5.0552 |  | 0 |  | 0 |  | 0 | 21 | 0 | 2.5 | 12.64 | 0 | 0 | SPCM | RTS 24/ II | RTS 24/ II | 0 | 0 |  | Specifikace | Běžná |  |  |  | POL3_
|  | změna třídy betonu : | [25 empty] | VV | 0
|  | Odkaz na mn. položky pořadí 93 : 70,95999*0,07124 |  | 5.0552 | [23 empty] | VV | 5
Díl: | 416 | Podhledy a mezistropy montované lehké |  |  |  | 0 |  | 0 |  | 0 |  | 0 |  | 0.67 |  | 0 |  |  |  |  | 26.12 | [6 empty] | DIL
105 | 447151122RZ1 | Podkroví a stropy opláštěné sádrovláknitýmii deskami, se záklopem nosná konstrukce z profilů CD 1x deska, tloušťky 12,5 mm, bez dodávky a montáže izolace, , Deska sádrovláknitá voděodolná; GF- I, W2; tl = 12,5 mm; RtF: A2 | m2 | 13.33 |  | 0 |  | 0 |  | 0 | 21 | 0 | 0.03361 | 0.45 | 0 | 0 | 801-1 | RTS 24/ II | RTS 24/ II | 1.68 | 22.39 |  | Práce | Běžná |  |  |  | POL1_
|  | s úpravou rohů, koutů a hran konstrukcí, přebroušení a tmelení spár, | [25 empty] | SPI
|  | dřevěná část : | [25 empty] | VV | 0
|  | 1.NP : | [25 empty] | VV | 0
|  | 101) : 5,95 |  | 5.95 | [23 empty] | VV | 0
|  | 2.NP : | [25 empty] | VV | 0
|  | 201) : 4,95+2,43 |  | 7.38 | [23 empty] | VV | 0
106 | 447191083R00 | Příplatky k úpravě podkroví sádrokartonem pro plochy přes 5 do 10 m2 | m2 | 13.33 |  | 0 |  | 0 |  | 0 | 21 | 0 | 0 | 0 | 0 | 0 | 801-1 | RTS 24/ II | RTS 24/ II | 0.28 | 3.73 |  | Práce | Běžná |  |  |  | POL1_
|  | Odkaz na mn. položky pořadí 105 : 13,33000 |  | 13.33 | [23 empty] | VV | 5
107 | 595920213R | Deska sádrovláknitá voděodolná; GF- I, W2; tl = 12,5 mm; RtF: A2 | m2 | 13.9965 |  | 0 |  | 0 |  | 0 | 21 | 0 | 0.016 | 0.22 | 0 | 0 | SPCM | RTS 24/ II | RTS 24/ II | 0 | 0 |  | Specifikace | Běžná |  |  |  | POL3_
|  | Odkaz na mn. položky pořadí 105 : 13,33000*1,05 |  | 13.9965 | [23 empty] | VV | 5
Díl: | 5 | Komunikace |  |  |  | 0 |  | 0 |  | 0 |  | 0 |  | 3.62 |  | 0 |  |  |  |  | 7.5 | [6 empty] | DIL
108 | 596811111RT4 | Kladení dlažby včetně dodávky dlaždic betonových, rozměru 500 x 500 mm, tloušťky 50 mm, do lože z kameniva těženého | m2 | 20 |  | 0 |  | 0 |  | 0 | 21 | 0 | 0.18108 | 3.62 | 0 | 0 | 822-1 | RTS 24/ II | RTS 24/ II | 0.375 | 7.5 |  | Práce | Běžná |  |  |  | POL1_
|  | komunikací pro pěší, z dlaždic betonových a teracových, do velikosti dlaždic 0,25 m2, s provedením lože do tl. 30 mm, s vyplněním spár a se smetením přebytečného materiálu na vzdálenost do 3 m | [25 empty] | SPI |  | komunikací pro pěší, z dlaždic betonových a teracových, do velikosti dlaždic 0,25 m2, s provedením lože do tl. 30 mm, s vyplněním spár a se smetením přebytečného materiálu na vzdálenost do 3 m
|  | (13,60+7,00+6,00+6,30+7,10)*0,50 |  | 20 | [23 empty] | VV | 0
Díl: | 61 | Úpravy povrchů vnitřní |  |  |  | 0 |  | 0 |  | 0 |  | 0 |  | 19.12 |  | 0 |  |  |  |  | 417.79 | [6 empty] | DIL
109 | 611473112R00 | Omítky vnitřní stropů ze suchých směsí stropů rovných štukové | m2 | 47.05 |  | 0 |  | 0 |  | 0 | 21 | 0 | 0.02985 | 1.4 | 0 | 0 | 801-1 | RTS 24/ II | RTS 24/ II | 0.832 | 39.15 |  | Práce | Běžná |  |  |  | POL1_
|  | vápenocementové, strojně nebo ručně nanášené, s pomocným lešením, kompletní souvrství | [25 empty] | SPI
|  | 1.NP : | [25 empty] | VV | 0
|  | 108) : 11,91 |  | 11.91 | [23 empty] | VV | 0
|  | 111) : 17,57 |  | 17.57 | [23 empty] | VV | 0
|  | 2.NP : | [25 empty] | VV | 0
|  | 210) : 17,57 |  | 17.57 | [23 empty] | VV | 0
110 | 611473123R00 | Omítky vnitřní stropů ze suchých směsí schodišťových konstrukcí štukové | m2 | 3 |  | 0 |  | 0 |  | 0 | 21 | 0 | 0.02313 | 0.07 | 0 | 0 | 801-1 | RTS 24/ II | RTS 24/ II | 0.9031 | 2.71 |  | Práce | Běžná |  |  |  | POL1_
|  | vápenocementové, strojně nebo ručně nanášené, s pomocným lešením, kompletní souvrství | [25 empty] | SPI
|  | 1.NP : | [25 empty] | VV | 0
|  | 109) : 1,20*2,50 |  | 3 | [23 empty] | VV | 0
111 | 612473181R00 | Omítky vnitřní zdiva ze suchých směsí hladké, strojně | m2 | 87.3775 |  | 0 |  | 0 |  | 0 | 21 | 0 | 0.02495 | 2.18 | 0 | 0 | 801-1 | RTS 24/ II | RTS 24/ II | 0.37 | 32.33 |  | Práce | Běžná |  |  |  | POL1_
|  | omítka vápenocementová, strojně nebo ručně nanášená v podlaží i ve schodišti na jakýkoliv druh podkladu, kompletní souvrství | [25 empty] | SPI |  | omítka vápenocementová, strojně nebo ručně nanášená v podlaží i ve schodišti na jakýkoliv druh podkladu, kompletní souvrství
|  | včetně postřiku. | [25 empty] | POP
|  | 1.NP : | [25 empty] | VV | 0
|  | 105) : (3,45+2,20+3,45)*1,40+(2,00*0,125)+(0,47*0,50*2) |  | 13.46 | [23 empty] | VV | 0
|  | -(0,90*1,40)-(1,05*0,50) |  | -1.785 | [23 empty] | VV | 0
|  | 109) : (1,20+1,85)*2*1,50-(0,80*1,50) |  | 7.95 | [23 empty] | VV | 0
|  | 111) : (5,65+3,30+5,65)*2,00+(0,20*1,10*4) |  | 30.08 | [23 empty] | VV | 0
|  | -(1,50*1,10*2)-(0,80*2,00) |  | -4.9 | [23 empty] | VV | 0
|  | 2.NP : | [25 empty] | VV | 0
|  | 203) : (4,075+1,15+1,00)*2,00+(3,075+1,15)*0,60+(0,25+0,50+0,25)*0,26 |  | 15.245 | [23 empty] | VV | 0
|  | -(0,50*0,25) |  | -0.125 | [23 empty] | VV | 0
|  | 204) : (1,415+0,20)*1,50 |  | 2.4225 | [23 empty] | VV | 0
|  | 210) : (5,65+3,30+5,65)*2,00+(0,20*1,10*4) |  | 30.08 | [23 empty] | VV | 0
|  | -(1,50*1,15*2)-(0,80*2,00) |  | -5.05 | [23 empty] | VV | 0
112 | 612473182R00 | Omítky vnitřní zdiva ze suchých směsí štukové, strojně | m2 | 548.884 |  | 0 |  | 0 |  | 0 | 21 | 0 | 0.02798 | 15.36 | 0 | 0 | 801-1 | RTS 24/ II | RTS 24/ II | 0.626 | 343.6 |  | Práce | Běžná |  |  |  | POL1_
|  | omítka vápenocementová, strojně nebo ručně nanášená v podlaží i ve schodišti na jakýkoliv druh podkladu, kompletní souvrství | [25 empty] | SPI |  | omítka vápenocementová, strojně nebo ručně nanášená v podlaží i ve schodišti na jakýkoliv druh podkladu, kompletní souvrství
|  | včetně postřiku a jádrové omítky. | [25 empty] | POP
|  | 1.NP : | [25 empty] | VV | 0
|  | 101) : (3,60+2,70+1,34)*2,90 |  | 22.156 | [23 empty] | VV | 0
|  | (2,10+1,10+2,10)*0,20+(2,10+1,10+2,10)*0,35 |  | 2.915 | [23 empty] | VV | 0
|  | -(0,99*2,10)-(0,90*1,97*2) |  | -5.625 | [23 empty] | VV | 0
|  | 102) : (3,835+3,835)*2*2,80+(2,30+1,51+2,30)*0,26 |  | 44.5406 | [23 empty] | VV | 0
|  | (2,10+0,99+2,10)*0,55 |  | 2.8545 | [23 empty] | VV | 0
|  | -(0,99*2,10)-(1,51*2,30) |  | -5.552 | [23 empty] | VV | 0
|  | 104) : (3,50+1,625)*2*3,00+(1,00+0,75+1,00)*0,48 |  | 32.07 | [23 empty] | VV | 0
|  | -(0,90*1,97)-(0,75*1,00) |  | -2.523 | [23 empty] | VV | 0
|  | 105) : (2,00+2,20+3,50+3,50)*1,40+(1,00+1,05+1,00)*0,48 |  | 17.144 | [23 empty] | VV | 0
|  | -(0,90*1,97)-(1,05*1,00) |  | -2.823 | [23 empty] | VV | 0
|  | 106) : (7,80+4,85+6,80+4,50+0,30+0,40)*3,08 |  | 75.922 | [23 empty] | VV | 0
|  | (1,50+2,25+1,50)*0,38+(1,60+1,00+1,60)*0,38*2 |  | 5.187 | [23 empty] | VV | 0
|  | (2,10+1,10+2,10)*0,15*2 |  | 1.59 | [23 empty] | VV | 0
|  | -(0,90*1,97*3)-(2,25*1,50)-(1,00*1,60*2)-(1,15*1,60) |  | -13.734 | [23 empty] | VV | 0
|  | 108) : (1,50+2,50+1,50+1,30)*3,10+(3,00+2,20+3,00)*0,23 |  | 22.966 | [23 empty] | VV | 0
|  | -(2,20*3,00)-(0,80*1,97)-(0,90*1,97*2) |  | -11.722 | [23 empty] | VV | 0
|  | 109) : (1,20*1,50)+(1,20*0,40)+1,80*(1,50+0,40)/2*2-(0,80*0,47) |  | 5.324 | [23 empty] | VV | 0
|  | 110) : (9,25+5,65)*2*2,85+(2,10+1,10+2,10)*0,35 |  | 86.785 | [23 empty] | VV | 0
|  | (1,60+3,00+1,60)*0,20*2+(1,60+1,50+1,60)*0,20*2 |  | 4.36 | [23 empty] | VV | 0
|  | -(0,90*1,97)-(3,00*1,60*2)-(1,50*1,60*2) |  | -16.173 | [23 empty] | VV | 0
|  | 111) : (5,65+3,30+5,65)*0,85+(0,50+1,50+0,50)*0,20*2 |  | 13.41 | [23 empty] | VV | 0
|  | -(1,50*0,50*2) |  | -1.5 | [23 empty] | VV | 0
|  | 2.NP : | [25 empty] | VV | 0
|  | 201) : (3,60+2,70+1,34)*2,60+(2,05+1,10+2,05)*0,35 |  | 21.684 | [23 empty] | VV | 0
|  | (2,05+0,90+2,05)*0,30 |  | 1.5 | [23 empty] | VV | 0
|  | -(0,90*1,97)-(0,90*2,05)-(0,80*1,97) |  | -5.194 | [23 empty] | VV | 0
|  | 202) : (1,90+1,90+0,35)*3,00+(1,70+0,90+1,70)*0,26 |  | 13.568 | [23 empty] | VV | 0
|  | -(0,80*1,97)-(0,90*1,70) |  | -3.106 | [23 empty] | VV | 0
|  | 203) : (1,15+1,00)*1,00+(3,075+1,15)*1,50+(0,95+0,50+0,95)*0,26 |  | 9.1115 | [23 empty] | VV | 0
|  | -(0,50*0,95) |  | -0.475 | [23 empty] | VV | 0
|  | 204) : (1,415+0,20)*3,00 |  | 4.845 | [23 empty] | VV | 0
|  | 205) : (0,30+3,10+3,80+4,80)*3,00 |  | 36 | [23 empty] | VV | 0
|  | (1,60+0,90+1,60)*0,38+(1,70+0,90+1,70)*0,26 |  | 2.676 | [23 empty] | VV | 0
|  | -(0,80*1,97)-(0,90*1,60)-(0,90*1,70) |  | -4.546 | [23 empty] | VV | 0
|  | 206) : (7,80+2,76+3,20+4,70+0,30+0,30)*2,80 |  | 53.368 | [23 empty] | VV | 0
|  | (1,50+2,25+1,50)*0,38+(1,60+1,00+1,60)*0,38 |  | 3.591 | [23 empty] | VV | 0
|  | (1,60+1,15+1,60)*0,38+(2,05+0,90+2,05)*0,15 |  | 2.403 | [23 empty] | VV | 0
|  | -(0,80*1,97)-(0,90*1,97)-(2,25*1,50)-(1,00*1,60)-(1,15*1,60) |  | -10.164 | [23 empty] | VV | 0
|  | 207) : (3,625+2,14)*2,80+(1,60+1,00+1,60)*0,38 |  | 17.738 | [23 empty] | VV | 0
|  | -(1,00*1,60) |  | -1.6 | [23 empty] | VV | 0
|  | 208) : (1,40*4,40*2)+(4,50*1,20)/2*2 |  | 17.72 | [23 empty] | VV | 0
|  | 3,00*(4,40+3,50)/2+3,00*(4,40+6,00)/2 |  | 27.45 | [23 empty] | VV | 0
|  | 1,30*(2,50+1,98)/2*2+(2,50*1,98) |  | 10.774 | [23 empty] | VV | 0
|  | (2,50+4,20+2,50)*0,23+(1,74+2,20+1,74)*0,23+(2,05+0,90+2,05)*0,30 |  | 4.9224 | [23 empty] | VV | 0
|  | -(0,90*2,05)-(0,90*1,97)-(2,50*4,20)-(2,20*1,74) |  | -17.946 | [23 empty] | VV | 0
|  | 209) : (9,25+5,65)*2*2,85+(2,10+1,10+2,10)*0,35 |  | 86.785 | [23 empty] | VV | 0
|  | (1,60+3,00+1,60)*0,20*2+(1,60+1,50+1,60)*0,20*2 |  | 4.36 | [23 empty] | VV | 0
|  | -(0,90*1,97)-(3,00*1,60*2)-(1,50*1,60*2) |  | -16.173 | [23 empty] | VV | 0
|  | 210) : (5,65+3,30+5,65)*0,85+(0,45+1,50+0,45)*0,20*2 |  | 13.37 | [23 empty] | VV | 0
|  | -(1,50*0,45*2) |  | -1.35 | [23 empty] | VV | 0
113 | 612473186R00 | Omítky vnitřní zdiva ze suchých směsí příplatek za zabudované rohovníky | m | 228.76 |  | 0 |  | 0 |  | 0 | 21 | 0 | 0.00046 | 0.11 | 0 | 0 | 801-1 | RTS 24/ II | RTS 24/ II | 0 | 0 |  | Práce | Běžná |  |  |  | POL1_
|  | omítka vápenocementová, strojně nebo ručně nanášená v podlaží i ve schodišti na jakýkoliv druh podkladu, kompletní souvrství | [25 empty] | SPI |  | omítka vápenocementová, strojně nebo ručně nanášená v podlaží i ve schodišti na jakýkoliv druh podkladu, kompletní souvrství
|  | 1.NP : | [25 empty] | VV | 0
|  | 101) : (2,10+1,10+2,10)+(2,10+0,99+2,10)+(2,10+1,00+2,10) |  | 15.69 | [23 empty] | VV | 0
|  | 102) : (2,30+1,51+2,30)+(2,10+0,99+2,10)+2,80 |  | 14.1 | [23 empty] | VV | 0
|  | 104) : (1,00+0,75+1,00)+3,10 |  | 5.85 | [23 empty] | VV | 0
|  | 105) : (1,00+1,05+1,00) |  | 3.05 | [23 empty] | VV | 0
|  | 106) : (2,10+1,10+2,10)*2+3,05+(1,50+2,25+1,50) |  | 18.9 | [23 empty] | VV | 0
|  | (1,60+1,00+1,60)*2+(1,60+1,00+1,60) |  | 12.6 | [23 empty] | VV | 0
|  | 108) : (2,05+1,00+2,05)+3,10+(3,00+2,20+3,00)+(2,50*2) |  | 21.4 | [23 empty] | VV | 0
|  | 110) : (2,10+1,10+2,10)+(1,60+3,00+1,60)*2+(1,60+1,50+1,60)*2 |  | 27.1 | [23 empty] | VV | 0
|  | 111) : (0,50+1,50+0,50)*2 |  | 5 | [23 empty] | VV | 0
|  | 2.NP : | [25 empty] | VV | 0
|  | 201) : (2,10+1,10+2,10)+(2,10+0,99+2,10)+(2,10+0,90+2,10) |  | 15.59 | [23 empty] | VV | 0
|  | 202) : (1,70+0,90+1,70)+3,00 |  | 7.3 | [23 empty] | VV | 0
|  | 203) : (0,45+0,50+0,45) |  | 1.4 | [23 empty] | VV | 0
|  | 204) : 1,50 |  | 1.5 | [23 empty] | VV | 0
|  | 205) : (1,70+0,90+1,70)+(1,60+0,90+1,60) |  | 8.4 | [23 empty] | VV | 0
|  | 206) : (2,05+0,90+2,05)+(1,60+1,00+1,60)+(1,60+1,15+1,60) |  | 13.55 | [23 empty] | VV | 0
|  | (1,50+2,25+1,50)+2,80 |  | 8.05 | [23 empty] | VV | 0
|  | 207) : (1,60+1,00+1,60) |  | 4.2 | [23 empty] | VV | 0
|  | 208) : (1,74+2,20+1,74)+(2,05+0,90+2,05)+2,50 |  | 13.18 | [23 empty] | VV | 0
|  | 209) : (2,10+1,10+2,10)+(1,60+3,00+1,60)*2+(1,60+1,50+1,60)*2 |  | 27.1 | [23 empty] | VV | 0
|  | 210) : (0,45+1,50+0,45)*2 |  | 4.8 | [23 empty] | VV | 0
Díl: | 62 | Úpravy povrchů vnější |  |  |  | 0 |  | 0 |  | 0 |  | 0 |  | 9.99 |  | 0 |  |  |  |  | 517.14 | [6 empty] | DIL
114 | 602011188RT6 | Omítka stěn z hotových směsí vrchní tenkovrstvá, silikonová, zatřená, tloušťka vrstvy 1,5 mm, probarvená | m2 | 449.2255 |  | 0 |  | 0 |  | 0 | 21 | 0 | 0.00242 | 1.09 | 0 | 0 | 801-1 | RTS 24/ II | RTS 24/ II | 0.22401 | 100.63 |  | Práce | Běžná |  |  |  | POL1_
|  | po jednotlivých vrstvách | [25 empty] | SPI
|  | rekonstrukce : | [25 empty] | VV | 0
|  | pohled jižní : 4,64*6,40 |  | 29.696 | [23 empty] | VV | 0
|  | (1,50+2,25+1,50)*0,20*2 |  | 2.1 | [23 empty] | VV | 0
|  | -(2,25*1,50*2) |  | -6.75 | [23 empty] | VV | 0
|  | pohled severní : (3,00*7,00)+(0,25*0,40) |  | 21.1 | [23 empty] | VV | 0
|  | 1,50*(6,80+7,10)/2+(8,50*7,10)+1,96*(7,10+6,70)/2 |  | 84.299 | [23 empty] | VV | 0
|  | (1,60+1,15+1,60)*0,20*2+(1,60+0,90+1,60)*0,20 |  | 2.56 | [23 empty] | VV | 0
|  | (1,50+1,05+1,50)*0,20 |  | 0.81 | [23 empty] | VV | 0
|  | -(1,15*1,60*2)-(0,90*1,60)-(1,05*1,50) |  | -6.695 | [23 empty] | VV | 0
|  | pohled východní : 2,80*(6,30+6,40)/2+(3,50*6,30)+5,215*(6,30+6,90)/2+(0,25*0,40) |  | 74.349 | [23 empty] | VV | 0
|  | (4,20+2,50+4,20)*0,20+(2,30+1,51+2,30)*0,20 |  | 3.402 | [23 empty] | VV | 0
|  | (1,00+0,75+1,00)*0,20+(0,70+0,50+0,70)*0,20 |  | 0.93 | [23 empty] | VV | 0
|  | (1,70+0,90+1,70)*0,20*2 |  | 1.72 | [23 empty] | VV | 0
|  | -(2,50*4,20)-(1,51*2,30)-(0,75*1,00)-(0,50*0,70)-(0,90*1,70*2) |  | -18.133 | [23 empty] | VV | 0
|  | pohled západní : 6,20*(6,40+6,20)/2+(6,20*2,50)/2 |  | 46.81 | [23 empty] | VV | 0
|  | (1,60+1,00+1,60)*0,20*4 |  | 3.36 | [23 empty] | VV | 0
|  | -(1,00*1,60*4) |  | -6.4 | [23 empty] | VV | 0
|  | přístavba : | [25 empty] | VV | 0
|  | Odkaz na mn. položky pořadí 116 : 216,06750 |  | 216.0675 | [23 empty] | VV | 5
115 | 602011202R00 | Omítka stěn z hotových směsí postřik, báze, cementová, , , | m2 | 216.0675 |  | 0 |  | 0 |  | 0 | 21 | 0 | 0.005 | 1.08 | 0 | 0 | 801-1 | RTS 24/ II | RTS 24/ II | 0.081 | 17.5 |  | Práce | Běžná |  |  |  | POL1_
|  | po jednotlivých vrstvách | [25 empty] | SPI
|  | Odkaz na mn. položky pořadí 116 : 216,06750 |  | 216.0675 | [23 empty] | VV | 5
116 | 602011219RT1 | Omítka stěn z hotových směsí vrstva jádrová, tepelně izolační, vnější, tloušťka vrstvy 25 mm, | m2 | 216.0675 |  | 0 |  | 0 |  | 0 | 21 | 0 | 0.00956 | 2.07 | 0 | 0 | 801-1 | RTS 24/ II | RTS 24/ II | 0.26 | 56.18 |  | Práce | Běžná |  |  |  | POL1_
|  | po jednotlivých vrstvách | [25 empty] | SPI
|  | V položce nejsou zakalkulovány náklady na pomocné lešení, použití rohových lišt a armovací skelné tkaniny. | [25 empty] | POP |  | V položce nejsou zakalkulovány náklady na pomocné lešení, použití rohových lišt a armovací skelné tkaniny.
|  | přístavba : | [25 empty] | VV | 0
|  | pohled jižní : 13,60*(6,80+7,00)/2+(0,25*0,30*2)+(2,80+3,60)/2*(1,30/2)*2 |  | 98.15 | [23 empty] | VV | 0
|  | (1,60+3,00+1,60)*0,20*4 |  | 4.96 | [23 empty] | VV | 0
|  | -(3,00*1,60*4) |  | -19.2 | [23 empty] | VV | 0
|  | pohled severní : (4,40*6,70)+(1,00*0,70)/2+(1,70*1,20)/2 |  | 30.85 | [23 empty] | VV | 0
|  | pohled východní : 6,55*(7,10+7,20)/2+(6,55*2,70)/2 |  | 55.675 | [23 empty] | VV | 0
|  | (1,60+1,50+1,60)*0,20*4 |  | 3.76 | [23 empty] | VV | 0
|  | -(1,50*1,60*4) |  | -9.6 | [23 empty] | VV | 0
|  | pohled západní : 6,55*(7,30+7,50)/2+(6,55*2,70)/2 |  | 57.3125 | [23 empty] | VV | 0
|  | (1,60+1,50+1,60)*0,20*4 |  | 3.76 | [23 empty] | VV | 0
|  | -(1,50*1,60*4) |  | -9.6 | [23 empty] | VV | 0
117 | 602011191R00 | Jádrová omítka podkladní nátěr pod tenkovrstvé omítky | m2 | 449.2255 |  | 0 |  | 0 |  | 0 | 21 | 0 | 0.00035 | 0.16 | 0 | 0 | 801-1 | RTS 24/ II | RTS 24/ II | 0.07 | 31.45 |  | Práce | Běžná |  |  |  | POL1_
|  | Odkaz na mn. položky pořadí 114 : 449,22550 |  | 449.2255 | [23 empty] | VV | 5
118 | 620991121R00 | Zakrývání výplní vnějších otvorů z postaveného lešení | m2 | 104.305 |  | 0 |  | 0 |  | 0 | 21 | 0 | 4e-05 | 0 | 0 | 0 | 801-1 | RTS 24/ II | RTS 24/ II | 0.078 | 8.14 |  | Práce | Běžná |  |  |  | POL1_
|  | s rámy a zárubněmi, zábradlí, předmětů oplechování apod., které se zřizují ještě před úpravami povrchu, před jejich znečištěním při úpravách povrchu nástřikem plastických (lepivých) maltovin | [25 empty] | SPI |  | s rámy a zárubněmi, zábradlí, předmětů oplechování apod., které se zřizují ještě před úpravami povrchu, před jejich znečištěním při úpravách povrchu nástřikem plastických (lepivých) maltovin
|  | pohled jižní : | [25 empty] | VV | 0
|  | pohled jižní : (2,25*1,50*2)+(3,00*1,60*4)+(13,60+4,64)*0,40+(2,60+2,60)*0,40 |  | 35.326 | [23 empty] | VV | 0
|  | pohled severní : | [25 empty] | VV | 0
|  | pohled severní : (1,15*1,60*2)+(0,90*1,60)+(1,05*1,50)+(2,80+4,76+7,20)*0,40 |  | 12.599 | [23 empty] | VV | 0
|  | pohled východní : | [25 empty] | VV | 0
|  | pohled východní : (2,50*4,20)+(1,51*2,30)+(0,75*1,00)+(0,50*0,70) |  | 15.073 | [23 empty] | VV | 0
|  | (0,90*1,70*2)+(1,50*1,60*4)+(6,55+2,82+11,525)*0,20 |  | 16.839 | [23 empty] | VV | 0
|  | pohled západní : | [25 empty] | VV | 0
|  | pohled západní : (1,00*1,60*4)+(1,50*1,60*4)+(6,20+1,47+2,65+4,30+6,55)*0,40 |  | 24.468 | [23 empty] | VV | 0
119 | 622311524RV1 | Zateplení soklu extrudovaným polystyrénem, tloušťky 140 mm, zakončené stěrkou s výztužnou tkaninou, Hmoždinka | m2 | 7.81 |  | 0 |  | 0 |  | 0 | 21 | 0 | 0.01253 | 0.1 | 0 | 0 | 801-1 | RTS 24/ II | RTS 24/ II | 0.857 | 6.69 |  | Práce | Běžná |  |  |  | POL1_
|  | nanesení lepicího tmelu na izolační desky, nalepení desek, zajištění talířovými hmoždinkami (6 ks/m2), přebroušení desek, natažení stěrky, vtlačení výztužné tkaniny, přehlazení stěrky. Další vrstvy podle popisu položky. Včetně rohových lišt na hranách budov. | [25 empty] | SPI |  | nanesení lepicího tmelu na izolační desky, nalepení desek, zajištění talířovými hmoždinkami (6 ks/m2), přebroušení desek, natažení stěrky, vtlačení výztužné tkaniny, přehlazení stěrky. Další vrstvy podle popisu položky. Včetně rohových lišt na hranách budov.
|  | Položka neobsahuje kontaktní nátěr a povrchovou úpravu omítkou. | [25 empty] | POP
|  | Součinitel tepelné vodivosti izolantu je 0,038 W/mK. | [25 empty] | POP
|  | pohled severní : 7,10*1,10 |  | 7.81 | [23 empty] | VV | 0
120 | 622311527RV1 | Zateplení soklu extrudovaným polystyrénem, tloušťky 200 mm, zakončené stěrkou s výztužnou tkaninou, Hmoždinka | m2 | 22.491 |  | 0 |  | 0 |  | 0 | 21 | 0 | 0.01468 | 0.33 | 0 | 0 | 801-1 | RTS 24/ II | RTS 24/ II | 0.857 | 19.27 |  | Práce | Běžná |  |  |  | POL1_
|  | nanesení lepicího tmelu na izolační desky, nalepení desek, zajištění talířovými hmoždinkami (6 ks/m2), přebroušení desek, natažení stěrky, vtlačení výztužné tkaniny, přehlazení stěrky. Další vrstvy podle popisu položky. Včetně rohových lišt na hranách budov. | [25 empty] | SPI |  | nanesení lepicího tmelu na izolační desky, nalepení desek, zajištění talířovými hmoždinkami (6 ks/m2), přebroušení desek, natažení stěrky, vtlačení výztužné tkaniny, přehlazení stěrky. Další vrstvy podle popisu položky. Včetně rohových lišt na hranách budov.
|  | Položka neobsahuje kontaktní nátěr a povrchovou úpravu omítkou. | [25 empty] | POP
|  | Součinitel tepelné vodivosti izolantu je 0,038 W/mK. | [25 empty] | POP
|  | pohled jižní : 4,64*1,20 |  | 5.568 | [23 empty] | VV | 0
|  | pohled severní : 4,56*0,90 |  | 4.104 | [23 empty] | VV | 0
|  | pohled východní : (2,82+1,54+2,00)*0,60+(1,51*0,30)+(3,70*0,90) |  | 7.599 | [23 empty] | VV | 0
|  | pohled západní : 5,80*0,90 |  | 5.22 | [23 empty] | VV | 0
121 | 622311837RV1 | Zateplení fasády , minerálními deskami s podélným vláknem, tloušťky 200 mm, zakončené stěrkou s výztužnou tkaninou, | m2 | 23.9372 |  | 0 |  | 0 |  | 0 | 21 | 0 | 0.04576 | 1.1 | 0 | 0 | 801-1 | RTS 24/ II | RTS 24/ II | 1.037 | 24.82 |  | Práce | Běžná |  |  |  | POL1_
|  | nanesení lepicího tmelu na izolační desky, nalepení desek, zajištění talířovými hmoždinkami (6 ks/m2), přebroušení desek EPS, nebo kašírování u minerálních desek, natažení stěrky, vtlačení výztužné tkaniny, přehlazení stěrky. Další vrstvy podle popisu položky. Včetně rohových lišt na hranách budov. | [25 empty] | SPI |  | nanesení lepicího tmelu na izolační desky, nalepení desek, zajištění talířovými hmoždinkami (6 ks/m2), přebroušení desek EPS, nebo kašírování u minerálních desek, natažení stěrky, vtlačení výztužné tkaniny, přehlazení stěrky. Další vrstvy podle popisu položky. Včetně rohových lišt na hranách budov.
|  | Položka neobsahuje kontaktní nátěr a povrchovou úpravu omítkou. | [25 empty] | POP
|  | Součinitel tepelné vodivosti izolantu je 0,036 W/mK. | [25 empty] | POP
|  | dřevěná přístavba : (2,80+1,49+2,65+1,47)*5,26 |  | 44.2366 | [23 empty] | VV | 0
|  | -(2,20*3,00)-(2,20*1,74)-(1,22*1,55)-(1,08*1,08) |  | -13.4854 | [23 empty] | VV | 0
|  | -(0,90*0,70)-(2,13*1,35)-(1,05*1,35)-(1,22*1,55) |  | -6.814 | [23 empty] | VV | 0
122 | 622319130RD1 | Zateplení fasády dřevostaveb, expandovaným polystyrénem, tloušťky 50 mm, kontaktní nátěr a akrylátová omítka, hlazená, zrnitost 2 mm, Výrobek izolační pro budovy z pěnového polystyrenu (EPS) tvar: deska; typ: F; tl = 50 mm; OH = 17 kg/m3; lambda = 0,039 W/(m.K); pevnost v tlaku = ... | m2 | -30.475 |  | 0 |  | 0 |  | 0 | 21 | 0 | 0.01215 | -0.37 | 0 | 0 | 801-1 | RTS 24/ II | RTS 24/ II | 1.2558 | -38.27 |  | Práce | Běžná |  |  |  | POL1_
|  | nanesení lepicího tmelu na izolační desky, nalepení desek, zajištění talířovými hmoždinkami (6 ks/m2), přebroušení desek EPS, nebo kašírování u minerálních desek, natažení stěrky, vtlačení výztužné tkaniny, přehlazení stěrky. Další vrstvy podle popisu položky. Včetně rohových lišt na hranách budov. | [25 empty] | SPI |  | nanesení lepicího tmelu na izolační desky, nalepení desek, zajištění talířovými hmoždinkami (6 ks/m2), přebroušení desek EPS, nebo kašírování u minerálních desek, natažení stěrky, vtlačení výztužné tkaniny, přehlazení stěrky. Další vrstvy podle popisu položky. Včetně rohových lišt na hranách budov.
|  | odpočet z pol.č. 762161120RAO : | [25 empty] | VV | 0
|  | Odkaz na mn. položky pořadí 318 : 30,47500*-1 |  | -30.475 | [23 empty] | VV | 5
123 | 622325337RV1 | Zateplení fasády , expandovaným polystyrénem s grafitem, tloušťky 200 mm, zakončené stěrkou s výztužnou tkaninou, , Výrobek izolační pro budovy z pěnového polystyrenu (EPS) tvar: deska; typ: s grafitem; tl = 200 mm; OH = 15 kg/m3; lambda = 0,031 W/(m.K) | m2 | 176.7108 |  | 0 |  | 0 |  | 0 | 21 | 0 | 0.0108 | 1.91 | 0 | 0 | 801-1 | RTS 24/ II | RTS 24/ II | 0.857 | 151.44 |  | Práce | Běžná |  |  |  | POL1_
|  | nanesení lepicího tmelu na izolační desky, nalepení desek, zajištění talířovými hmoždinkami (6 ks/m2), přebroušení desek EPS, nebo kašírování u minerálních desek, natažení stěrky, vtlačení výztužné tkaniny, přehlazení stěrky. Další vrstvy podle popisu položky. Včetně rohových lišt na hranách budov. | [25 empty] | SPI |  | nanesení lepicího tmelu na izolační desky, nalepení desek, zajištění talířovými hmoždinkami (6 ks/m2), přebroušení desek EPS, nebo kašírování u minerálních desek, natažení stěrky, vtlačení výztužné tkaniny, přehlazení stěrky. Další vrstvy podle popisu položky. Včetně rohových lišt na hranách budov.
|  | Položka neobsahuje kontaktní nátěr a povrchovou úpravu omítkou. | [25 empty] | POP
|  | pohled jižní : 4,80*5,60 |  | 26.88 | [23 empty] | VV | 0
|  | -(2,25*1,50)-(2,25*1,30) |  | -6.3 | [23 empty] | VV | 0
|  | pohled severní : (7,20*6,20)+(4,56*6,40) |  | 73.824 | [23 empty] | VV | 0
|  | -(1,15*1,60*2)-(1,05*1,50)-(0,90*0,60) |  | -5.795 | [23 empty] | VV | 0
|  | pohled východní : (8,74*6,20)+(1,30*0,30)+(0,25*0,30)+(2,80*6,20) |  | 72.013 | [23 empty] | VV | 0
|  | -(2,50*4,20)-(0,75*1,00)-(1,51*2,00)-(0,90*1,70*2)-(0,50*0,70) |  | -17.68 | [23 empty] | VV | 0
|  | pohled západní : (5,80*5,70)+(5,80*2,40)/2 |  | 40.02 | [23 empty] | VV | 0
|  | -(1,00*1,40*2)-(1,00*1,60*2)-(0,40*0,40*3,14)/2 |  | -6.2512 | [23 empty] | VV | 0
124 | 622325353RV1 | Zateplení ostění , expandovaným polystyrénem s grafitem, tloušťky 30 mm, zakončené stěrkou s výztužnou tkaninou, Výrobek izolační pro budovy z pěnového polystyrenu (EPS) tvar: deska; typ: s grafitem; tl = 30 mm; OH = 15 kg/m3; lambda = 0,031 W/(m.K) | m2 | 12.48 |  | 0 |  | 0 |  | 0 | 21 | 0 | 0.00918 | 0.11 | 0 | 0 | 801-1 | RTS 24/ II | RTS 24/ II | 2.352 | 29.35 |  | Práce | Běžná |  |  |  | POL1_
|  | nanesení lepicího tmelu na izolační desky, nalepení desek, osazení okenních rohových lišt, natažení stěrky, vtlačení výztužné tkaniny, přehlazení stěrky. Další vrstvy podle popisu položky. Položky pro zateplení minerální deskou obsahují před armovací vrstvou kašírování desek. Včetně rohových lišt, zakončovacích lišt s okapničkou, napojovacích lišt a výztužné tkaniny. | [25 empty] | SPI |  | nanesení lepicího tmelu na izolační desky, nalepení desek, osazení okenních rohových lišt, natažení stěrky, vtlačení výztužné tkaniny, přehlazení stěrky. Další vrstvy podle popisu položky. Položky pro zateplení minerální deskou obsahují před armovací vrstvou kašírování desek. Včetně rohových lišt, zakončovacích lišt s okapničkou, napojovacích lišt a výztužné tkaniny.
|  | Položka neobsahuje kontaktní nátěr a povrchovou úpravu omítkou. | [25 empty] | POP
|  | pohled jižní : (1,60+3,00+1,60)*0,20*4 |  | 4.96 | [23 empty] | VV | 0
|  | pohled východní : (1,60+1,50+1,60)*0,20*4 |  | 3.76 | [23 empty] | VV | 0
|  | pohled západní : (1,60+1,50+1,60)*0,20*4 |  | 3.76 | [23 empty] | VV | 0
125 | 622325564R00 | Zateplení parapetu extrudovaným polystyrénem, tloušťky 40 mm | m2 | 10.176 |  | 0 |  | 0 |  | 0 | 21 | 0 | 0.00893 | 0.09 | 0 | 0 | 801-1 | RTS 24/ II | RTS 24/ II | 1.562 | 15.89 |  | Práce | Běžná |  |  |  | POL1_
|  | nanesení lepicího tmelu na izolační desky, nalepení desek, natažení stěrky, vtlačení výztužné tkaniny a přehlazení stěrky. Včetně parapetních lišt. | [25 empty] | SPI |  | nanesení lepicího tmelu na izolační desky, nalepení desek, natažení stěrky, vtlačení výztužné tkaniny a přehlazení stěrky. Včetně parapetních lišt.
|  | pohled jižní : (3,00*4+2,25*2+2,13+1,08)*0,20 |  | 3.942 | [23 empty] | VV | 0
|  | pohled severní : (1,15*2+1,05+0,90)*0,20 |  | 0.85 | [23 empty] | VV | 0
|  | pohled východní : (1,50*4+0,75+0,90*2+0,50)*0,20 |  | 1.81 | [23 empty] | VV | 0
|  | pohled západní : (1,50*4+1,22*4+1,05+1,14+1,00*4+0,80)*0,20 |  | 3.574 | [23 empty] | VV | 0
126 | 622325017R00 | Profil zakládací hliníkový, pro izolaci tl. 200 mm | m | 32.215 |  | 0 |  | 0 |  | 0 | 21 | 0 | 0.00034 | 0.01 | 0 | 0 | 801-1 | RTS 24/ II | RTS 24/ II | 0.2136 | 6.88 |  | Práce | Běžná |  |  |  | POL1_
|  | pohled jižní : 4,64 |  | 4.64 | [23 empty] | VV | 0
|  | pohled severní : 4,76+7,20 |  | 11.96 | [23 empty] | VV | 0
|  | pohled východní : 11,325-1,51 |  | 9.815 | [23 empty] | VV | 0
|  | pohled západní : 5,80 |  | 5.8 | [23 empty] | VV | 0
127 | 622311111R00 | Profily dilatační průběžné E | m | 6.5 |  | 0 |  | 0 |  | 0 | 21 | 0 | 0.00051 | 0 | 0 | 0 | 801-1 | RTS 24/ II | RTS 24/ II | 0.16 | 1.04 |  | Práce | Běžná |  |  |  | POL1_
|  | pohled východní : 6,50 |  | 6.5 | [23 empty] | VV | 0
128 | 622421131R00 | Omítky vnější stěn vápenocementové hladké, , složitost 1÷ 2 | m2 | 5.172 |  | 0 |  | 0 |  | 0 | 21 | 0 | 0.04817 | 0.25 | 0 | 0 | 801-1 | RTS 24/ II | RTS 24/ II | 0.743 | 3.84 |  | Práce | Běžná |  |  |  | POL1_
|  | Odkaz na mn. položky pořadí 240 : 0,97500 |  | 0.975 | [23 empty] | VV | 5
|  | Odkaz na mn. položky pořadí 241 : 4,19700 |  | 4.197 | [23 empty] | VV | 5
129 | 622422311R00 | Oprava vnějších omítek vápenných a vápenocementových hladkých, stupeň členitosti 1 a 2, v množství opravované plochy přes 20 do 30 %, s barvením na 100% opravované plochy, bez nákladů na umělecké dekorace fasád | m2 | 23.26 |  | 0 |  | 0 |  | 0 | 21 | 0 | 0.02525 | 0.59 | 0 | 0 | 801-4 | RTS 24/ II | RTS 24/ II | 0.3166 | 7.36 |  | Práce | Běžná |  |  |  | POL1_
|  | bez otlučení vadných míst | [25 empty] | SPI
|  | Včetně barvení vždy celé plochy (100%), s výjimkou položek oprav omítek drásaných. | [25 empty] | POP
|  | Odkaz na mn. položky pořadí 237 : 23,26000 |  | 23.26 | [23 empty] | VV | 5
130 | 622422411R00 | Oprava vnějších omítek vápenných a vápenocementových hladkých, stupeň členitosti 1 a 2, v množství opravované plochy přes 30 do 40 %, s barvením na 100% opravované plochy, bez nákladů na umělecké dekorace fasád | m2 | 44.6855 |  | 0 |  | 0 |  | 0 | 21 | 0 | 0.03185 | 1.42 | 0 | 0 | 801-4 | RTS 24/ II | RTS 24/ II | 0.42184 | 18.85 |  | Práce | Běžná |  |  |  | POL1_
|  | bez otlučení vadných míst | [25 empty] | SPI
|  | Včetně barvení vždy celé plochy (100%), s výjimkou položek oprav omítek drásaných. | [25 empty] | POP
|  | Odkaz na mn. položky pořadí 238 : 44,68550 |  | 44.6855 | [23 empty] | VV | 5
131 | 622471328RT2 | Nátěry a nástřiky vnějších stěn a pilířů základním a krycím nátěrem (nebo přestřikem povrchu) antigraffiti, složitost 1 ÷ 2, Hmota nátěrová typ: fasádní; funkce: antigraffit; barva: dle vzorníku | m2 | 35.705 |  | 0 |  | 0 |  | 0 | 21 | 0 | 0.0003 | 0.01 | 0 | 0 | 801-1 | RTS 24/ II | RTS 24/ II | 0.16 | 5.71 |  | Práce | Běžná |  |  |  | POL1_
|  | Penetrace + 2 x krycí nátěr. | [25 empty] | SPI
|  | Reverzibilní, vodou odstranitelný nátěr dvojnásobný. | [25 empty] | POP
|  | pohled jižní : (4,40*2,00)+(0,20*1,50*2)-(2,25*1,50) |  | 6.025 | [23 empty] | VV | 0
|  | pohled severní : 4,20*2,00 |  | 8.4 | [23 empty] | VV | 0
|  | pohled západní : (6,20*2,00)+(6,55*2,00) |  | 25.5 | [23 empty] | VV | 0
|  | (0,20*1,50*4)+(0,20*1,10*4) |  | 2.08 | [23 empty] | VV | 0
|  | -(1,00*1,50*2)-(1,50*1,10*2) |  | -6.3 | [23 empty] | VV | 0
132 | 622473187RT2 | Příplatek za okenní začišťovací lištu včetně dodávky, Lišta omítková | m | 136.81 |  | 0 |  | 0 |  | 0 | 21 | 0 | 0.00015 | 0.02 | 0 | 0 | 801-1 | RTS 24/ II | RTS 24/ II | 0.05 | 6.84 |  | Práce | Běžná |  |  |  | POL1_
|  | pohled jižní : (1,60+3,00+1,60)*4+(1,50+2,25+1,50)*2 |  | 35.3 | [23 empty] | VV | 0
|  | pohled severní : (1,60+1,15+1,60)*2+(1,60+0,90+1,60)+(1,50+1,05+1,50) |  | 16.85 | [23 empty] | VV | 0
|  | pohled východní : (1,60+1,50+1,60)*4+(4,20+2,50+4,20)+(2,30+1,51+2,30) |  | 35.81 | [23 empty] | VV | 0
|  | (1,00+0,75+1,00)+(1,70+0,90+1,70)*2+(0,70+0,50+0,70) |  | 13.25 | [23 empty] | VV | 0
|  | pohled západní : (1,60+1,50+1,60)*4+(1,60+1,00+1,60)*4 |  | 35.6 | [23 empty] | VV | 0
133 | 622481211RT8 | Vyztužení povrchových úprav vnějších stěn stěrkou s výztužnou sklotextilní tkaninou, s dodávkou sítě a stěrkového tmelu | m2 | 16.8532 |  | 0 |  | 0 |  | 0 | 21 | 0 | 0.00361 | 0.06 | 0 | 0 | 801-1 | RTS 24/ II | RTS 24/ II | 0.362 | 6.1 |  | Práce | Běžná |  |  |  | POL1_
|  | pohled jižní : (1,50+2,25+1,50)*0,20*2 |  | 2.1 | [23 empty] | VV | 0
|  | pohled severní : (1,60+1,15+1,60)*0,20*2+(1,50+1,05+1,50)*0,20+(1,60+0,90+1,60)*0,20 |  | 3.37 | [23 empty] | VV | 0
|  | pohled východní : (2,30+1,51+2,30)*0,20+(1,00+0,75+1,00)*0,20+(1,70+0,90+1,70)*0,20*2 |  | 3.492 | [23 empty] | VV | 0
|  | (0,70+0,50+0,70)*0,20+(0,20*6,70) |  | 1.72 | [23 empty] | VV | 0
|  | pohled západní : (1,60+1,00+1,60)*0,20*4+(0,80*3,14)/2*0,20+0,20*(6,50+6,30) |  | 6.1712 | [23 empty] | VV | 0
134 | 622481291R00 | Vyztužení povrchových úprav vnějších stěn Montáž lišty rohové, nadpražní nebo dilatační do výztužné stěrky | m | 156.166 |  | 0 |  | 0 |  | 0 | 21 | 0 | 0 | 0 | 0 | 0 | 801-1 | RTS 24/ II | RTS 24/ II | 0.1 | 15.62 |  | Práce | Běžná |  |  |  | POL1_
|  | pohled jižní : (1,50+2,25+1,50)*2+(1,60+3,00+1,60)*4 |  | 35.3 | [23 empty] | VV | 0
|  | pohled severní : (1,60+1,15+1,60)*2+(1,50+1,05+1,50)+(1,60+0,90+1,60) |  | 16.85 | [23 empty] | VV | 0
|  | pohled východní : (2,30+1,51+2,30)+(1,00+0,75+1,00)+(1,70+0,90+1,70)*2 |  | 17.46 | [23 empty] | VV | 0
|  | (0,70+0,50+0,70)+(1,60+1,50+1,60)*4+7,30+7,40 |  | 35.4 | [23 empty] | VV | 0
|  | pohled západní : (1,60+1,00+1,60)*4+(0,80*3,14)/2+(1,60+1,50+1,60)*4+7,10+7,20 |  | 51.156 | [23 empty] | VV | 0
135 | 622904112R00 | Očištění fasád tlakovou vodou, složitost fasády 1 - 2 | m2 | 198.3115 |  | 0 |  | 0 |  | 0 | 21 | 0 | 2e-05 | 0 | 0 | 0 | 801-1 | RTS 24/ II | RTS 24/ II | 0.11 | 21.81 |  | Práce | Běžná |  |  |  | POL1_
|  | rekonstrukce : | [25 empty] | VV | 0
|  | pohled jižní : (4,80*6,50)+(1,50+2,25+1,50)*0,15 |  | 31.9875 | [23 empty] | VV | 0
|  | -(2,25*1,50)-(1,50*0,72) |  | -4.455 | [23 empty] | VV | 0
|  | pohled severní : (7,00+4,56)*7,30 |  | 84.388 | [23 empty] | VV | 0
|  | (1,60+1,05+1,50)*0,15+(1,60+1,15+1,60)*0,15 |  | 1.275 | [23 empty] | VV | 0
|  | (1,70+0,90+1,70)*0,15 |  | 0.645 | [23 empty] | VV | 0
|  | -(1,05*1,60)-(1,15*1,60)-(0,90*1,70) |  | -5.05 | [23 empty] | VV | 0
|  | pohled východní : (8,515*6,90)+(1,00+0,75+1,00)*0,30+(0,80+0,55+0,80)*0,15 |  | 59.901 | [23 empty] | VV | 0
|  | (0,80+0,70+0,80)*0,15+(0,70+0,50+0,70)*0,15 |  | 0.63 | [23 empty] | VV | 0
|  | (1,70+0,90+1,70)*0,15*2 |  | 1.29 | [23 empty] | VV | 0
|  | -(0,75*1,00)-(0,55*0,80)-(0,70*0,80)-(0,50*0,70)-(0,90*1,70*2) |  | -5.16 | [23 empty] | VV | 0
|  | pohled západní : (5,80*6,00)+(1,60+1,00+1,60)*0,15*2 |  | 36.06 | [23 empty] | VV | 0
|  | -(1,00*1,60*2) |  | -3.2 | [23 empty] | VV | 0
136 | 2835028224R | Lišta omítková rohová; materiál: plast; tkanina 100 x 100 mm | m | 163.9743 |  | 0 |  | 0 |  | 0 | 21 | 0 | 0.0001 | 0.02 | 0 | 0 | SPCM | RTS 24/ II | RTS 24/ II | 0 | 0 |  | Specifikace | Běžná |  |  |  | POL3_
|  | Odkaz na mn. položky pořadí 134 : 156,16600*1,05 |  | 163.9743 | [23 empty] | VV | 5
137 | 28375466R | Výrobek izolační pro budovy z extrudovaného polystyrenu (XPS) tvar: deska; tloušťka d = 140,0 mm; OH = 35 kg/m3; lambda = 0,036 W/(m.K); pevnost v tlaku CS 300 kPa | m2 | -7.9662 |  | 0 |  | 0 |  | 0 | 21 | 0 | 0.0049 | -0.04 | 0 | 0 | SPCM | RTS 24/ II | RTS 24/ II | 0 | 0 |  | Specifikace | Běžná |  |  |  | POL3_
|  | záměna izolantu : | [25 empty] | VV | 0
|  | Odkaz na mn. položky pořadí 119 : 7,81000*-1,02 |  | -7.9662 | [23 empty] | VV | 5
138 | 283754691R | Výrobek izolační pro budovy z extrudovaného polystyrenu (XPS) tvar: deska; tloušťka d = 200,0 mm; OH = 35 kg/m3; lambda = 0,035 W/(m.K); pevnost v tlaku CS 300 kPa | m2 | -22.9408 |  | 0 |  | 0 |  | 0 | 21 | 0 | 0.007 | -0.16 | 0 | 0 | SPCM | RTS 24/ II | RTS 24/ II | 0 | 0 |  | Specifikace | Běžná |  |  |  | POL3_
|  | záměna izolantu : | [25 empty] | VV | 0
|  | Odkaz na mn. položky pořadí 120 : 22,49100*-1,02 |  | -22.9408 | [23 empty] | VV | 5
139 | 283758938R | Výrobek izolační pro budovy z pěnového polystyrenu (EPS) tvar: deska; tl = 140 mm; OH = 25 kg/m3; lambda = 0,034 W/(m.K); pevnost v tlaku = 150 kPa; povrchová úprava: strukturovaná | m2 | 7.9662 |  | 0 |  | 0 |  | 0 | 21 | 0 | 0.0035 | 0.03 | 0 | 0 | SPCM | RTS 24/ II | RTS 24/ II | 0 | 0 |  | Specifikace | Běžná |  |  |  | POL3_
|  | záměna izolantu : | [25 empty] | VV | 0
|  | Odkaz na mn. položky pořadí 119 : 7,81000*1,02 |  | 7.9662 | [23 empty] | VV | 5
140 | 283758942R | Výrobek izolační pro budovy z pěnového polystyrenu (EPS) tvar: deska; tl = 200 mm; OH = 25 kg/m3; lambda = 0,034 W/(m.K); pevnost v tlaku = 150 kPa; povrchová úprava: strukturovaná | m2 | 22.9408 |  | 0 |  | 0 |  | 0 | 21 | 0 | 0.005 | 0.11 | 0 | 0 | SPCM | RTS 24/ II | RTS 24/ II | 0 | 0 |  | Specifikace | Běžná |  |  |  | POL3_
|  | záměna izolantu : | [25 empty] | VV | 0
|  | Odkaz na mn. položky pořadí 120 : 22,49100*1,02 |  | 22.9408 | [23 empty] | VV | 5
Díl: | 63 | Podlahy a podlahové konstrukce |  |  |  | 0 |  | 0 |  | 0 |  | 0 |  | 95.97 |  | 0 |  |  |  |  | 189.33 | [6 empty] | DIL
141 | 631313711R00 | Mazanina z betonu prostého tl. přes 80 do 120 mm třídy C 25/30 , | m3 | 6.2475 |  | 0 |  | 0 |  | 0 | 21 | 0 | 2.525 | 15.78 | 0 | 0 | 801-1 | RTS 24/ II | RTS 24/ II | 2.58 | 16.12 |  | Práce | Běžná |  |  |  | POL1_
|  | (z kameniva) hlazená dřevěným hladítkem | [25 empty] | SPI
|  | Včetně vytvoření dilatačních spár, bez zaplnění. | [25 empty] | POP
|  | rekonstrukce objektu : (7,665+6,58)/2*4,55*0,10+(2,895*3,35*0,10) |  | 4.2106 | [23 empty] | VV | 0
|  | (3,20+3,30)/2*(3,60+3,70)/2*0,10-(0,50*0,15*0,10) |  | 1.1787 | [23 empty] | VV | 0
|  | přístavba : (4,30+3,90)/2*1,56*0,10+(1,55+1,10)/2*1,65*0,10 |  | 0.85823 | [23 empty] | VV | 0
142 | 631315711R00 | Mazanina z betonu prostého tl. přes 120 do 240 mm třídy C 25/30, | m3 | 15.6109 |  | 0 |  | 0 |  | 0 | 21 | 0 | 2.525 | 39.42 | 0 | 0 | 801-1 | RTS 24/ II | RTS 24/ II | 2.317 | 36.17 |  | Práce | Běžná |  |  |  | POL1_
|  | (z kameniva) hlazená dřevěným hladítkem | [25 empty] | SPI
|  | Včetně vytvoření dilatačních spár, bez zaplnění. | [25 empty] | POP
|  | přístavba : (13,46*6,41*0,15)+(6,20*2,87*0,15) |  | 15.6109 | [23 empty] | VV | 0
143 | 631319153R00 | Příplatek za přehlazení povrchu tloušťka mazaniny od 80 mm do 120 mm | m3 | 6.2475 |  | 0 |  | 0 |  | 0 | 21 | 0 | 0 | 0 | 0 | 0 | 801-1 | RTS 24/ II | RTS 24/ II | 1.35 | 8.43 |  | Práce | Běžná |  |  |  | POL1_
|  | betonové mazaniny min. B 10 ocelovým hladítkem | [25 empty] | SPI
|  | Odkaz na mn. položky pořadí 141 : 6,24754 |  | 6.2475 | [23 empty] | VV | 5
144 | 631319155R00 | Příplatek za přehlazení povrchu tloušťka mazaniny od 120 mm do 240 mm | m3 | 15.6109 |  | 0 |  | 0 |  | 0 | 21 | 0 | 0 | 0 | 0 | 0 | 801-1 | RTS 24/ II | RTS 24/ II | 0.675 | 10.54 |  | Práce | Běžná |  |  |  | POL1_
|  | betonové mazaniny min. B 10 ocelovým hladítkem | [25 empty] | SPI
|  | Odkaz na mn. položky pořadí 142 : 15,61089 |  | 15.6109 | [23 empty] | VV | 5
145 | 631319173R00 | Příplatek za stržení povrchu tloušťka mazaniny od 80 mm do 120 mm | m3 | 12.4951 |  | 0 |  | 0 |  | 0 | 21 | 0 | 0 | 0 | 0 | 0 | 801-1 | RTS 24/ II | RTS 24/ II | 0.41 | 5.12 |  | Práce | Běžná |  |  |  | POL1_
|  | spodní vrstvy mazaniny latí před vložením výztuže nebo pletiva pro tloušťku obou vrstev mazaniny | [25 empty] | SPI
|  | Odkaz na mn. položky pořadí 141 : 6,24754*2 |  | 12.4951 | [23 empty] | VV | 5
146 | 631319175R00 | Příplatek za stržení povrchu tloušťka mazaniny od 120 mm do 240 mm | m3 | 31.2218 |  | 0 |  | 0 |  | 0 | 21 | 0 | 0 | 0 | 0 | 0 | 801-1 | RTS 24/ II | RTS 24/ II | 0.205 | 6.4 |  | Práce | Běžná |  |  |  | POL1_
|  | spodní vrstvy mazaniny latí před vložením výztuže nebo pletiva pro tloušťku obou vrstev mazaniny | [25 empty] | SPI
|  | Odkaz na mn. položky pořadí 142 : 15,61089*2 |  | 31.2218 | [23 empty] | VV | 5
147 | 631351101R00 | Bednění stěn, rýh a otvorů v podlahách zřízení | m2 | 6.533 |  | 0 |  | 0 |  | 0 | 21 | 0 | 0.0141 | 0.09 | 0 | 0 | 801-1 | RTS 24/ II | RTS 24/ II | 0.396 | 2.59 |  | Práce | Běžná |  |  |  | POL1_
|  | přístavba : (2,87+2,93+6,41+13,46+6,41+4,33+2,87)*0,15 |  | 5.892 | [23 empty] | VV | 0
|  | (0,15+1,50+3,20+1,56)*0,10 |  | 0.641 | [23 empty] | VV | 0
148 | 631351102R00 | Bednění stěn, rýh a otvorů v podlahách odstranění | m2 | 6.533 |  | 0 |  | 0 |  | 0 | 21 | 0 | 0 | 0 | 0 | 0 | 801-1 | RTS 24/ II | RTS 24/ II | 0.24 | 1.57 |  | Práce | Běžná |  |  |  | POL1_
|  | Odkaz na mn. položky pořadí 147 : 6,53300 |  | 6.533 | [23 empty] | VV | 5
149 | 631361921RT4 | Výztuž mazanin z betonů a z lehkých betonů ze svařovaných sítí průměr drátu 6 mm, velikost oka 100/100 mm | t | 1.7747 |  | 0 |  | 0 |  | 0 | 21 | 0 | 1.0662 | 1.89 | 0 | 0 | 801-1 | RTS 24/ II | RTS 24/ II | 15.231 | 27.03 |  | Práce | Běžná |  |  |  | POL1_
|  | včetně distančních prvků | [25 empty] | SPI
|  | rekonstrukce objektu : (7,665+6,58)/2*4,55*0,00444*2+(2,895*3,35*0,00444*2) |  | 0.3739 | [23 empty] | VV | 0
|  | (3,20+3,30)/2*(3,60+3,70)/2*0,00444*2-(0,50*0,15*0,00444*2) |  | 0.10467 | [23 empty] | VV | 0
|  | přístavba : (4,30+3,90)/2*1,56*0,00444*2+(1,55+1,10)/2*1,65*0,00444*2 |  | 0.07621 | [23 empty] | VV | 0
|  | (13,46*6,41*0,00444*2)+(6,20*2,87*0,00444*2) |  | 0.92416 | [23 empty] | VV | 0
|  | ztratné 20% : 1,47895*0,20 |  | 0.29579 | [23 empty] | VV | 0
150 | 632441045RT2 | Potěr litý anhydritový anhydritový, pevnost v tlaku 25 MPa, pokládaná plocha do 500 m2, tloušťka 50 mm | m2 | 222.1368 |  | 0 |  | 0 |  | 0 | 21 | 0 | 0.11025 | 24.49 | 0 | 0 | 801-1 | RTS 24/ II | RTS 24/ II | 0.131 | 29.1 |  | Práce | Běžná |  |  |  | POL1_
|  | dovoz směsi, doprava pomocí šnekového čerpadla, lití hadicí na plochu, dvojí (křížem vedené) rozvlnění hrazdami | [25 empty] | SPI |  | dovoz směsi, doprava pomocí šnekového čerpadla, lití hadicí na plochu, dvojí (křížem vedené) rozvlnění hrazdami
|  | 1.NP : | [25 empty] | VV | 0
|  | 101) : 7,33+(1,10*0,45) |  | 7.825 | [23 empty] | VV | 0
|  | 102) : 12,62+(1,51*0,33)+(0,99*0,55) |  | 13.6628 | [23 empty] | VV | 0
|  | 104) : 5,88+(1,10*0,25) |  | 6.155 | [23 empty] | VV | 0
|  | 105) : 7,01+(1,10*0,25) |  | 7.285 | [23 empty] | VV | 0
|  | 106) : 36,80 |  | 36.8 | [23 empty] | VV | 0
|  | 110) : 52,69+(1,10*0,45) |  | 53.185 | [23 empty] | VV | 0
|  | 111) : 17,57+(0,90*0,125) |  | 17.6825 | [23 empty] | VV | 0
|  | 2.NP : | [25 empty] | VV | 0
|  | 208) : 15,13+(0,90*0,30)-(1,20*0,295*19) |  | 8.674 | [23 empty] | VV | 0
|  | 209) : 52,69+(1,10*0,45) |  | 53.185 | [23 empty] | VV | 0
|  | 210) : 17,57+(0,90*0,125) |  | 17.6825 | [23 empty] | VV | 0
151 | 632441491R00 | Broušení anhydritových potěrů | m2 | 222.1368 |  | 0 |  | 0 |  | 0 | 21 | 0 | 0 | 0 | 0 | 0 | 801-1 | RTS 24/ II | RTS 24/ II | 0.05 | 11.11 |  | Práce | Běžná |  |  |  | POL1_
|  | Odkaz na mn. položky pořadí 150 : 222,13680 |  | 222.1368 | [23 empty] | VV | 5
152 | 632451022R00 | Vyrovnávací potěr z cementové malty v pásu o průměrné (střední) tloušťce od 20 do 30 mm | m2 | 15.012 |  | 0 |  | 0 |  | 0 | 21 | 0 | 0.07426 | 1.11 | 0 | 0 | 801-1 | RTS 24/ II | RTS 24/ II | 0.373 | 5.6 |  | Práce | Běžná |  |  |  | POL1_
|  | na zdivu jako podklad např. pod izolaci, na parapetech z prefabrikovaných dílců, pod oplechování apod., vodorovný nebo ve spádu do 15°, hlazený dřevěným hladítkem, | [25 empty] | SPI |  | na zdivu jako podklad např. pod izolaci, na parapetech z prefabrikovaných dílců, pod oplechování apod., vodorovný nebo ve spádu do 15°, hlazený dřevěným hladítkem,
|  | rekonstrukce - stávající stav : | [25 empty] | VV | 0
|  | 1.NP : | [25 empty] | VV | 0
|  | 103, 104) : 2,10*0,33 |  | 0.693 | [23 empty] | VV | 0
|  | 106) : 1,10*0,45 |  | 0.495 | [23 empty] | VV | 0
|  | 107) : 1,10*0,45*2 |  | 0.99 | [23 empty] | VV | 0
|  | 2.NP : | [25 empty] | VV | 0
|  | 206) : 1,15*0,45 |  | 0.5175 | [23 empty] | VV | 0
|  | 1,12*0,45 |  | 0.504 | [23 empty] | VV | 0
|  | 207) : 2,25*0,45 |  | 1.0125 | [23 empty] | VV | 0
|  | přístavba - nový stav : | [25 empty] | VV | 0
|  | 1.NP : | [25 empty] | VV | 0
|  | 110) : (1,50*0,45*2)+(3,00*0,45*2) |  | 4.05 | [23 empty] | VV | 0
|  | 111) : 1,50*0,45*2 |  | 1.35 | [23 empty] | VV | 0
|  | 2.NP : | [25 empty] | VV | 0
|  | 209) : (1,50*0,45*2)+(3,00*0,45*2) |  | 4.05 | [23 empty] | VV | 0
|  | 210) : 1,50*0,45*2 |  | 1.35 | [23 empty] | VV | 0
153 | 632451024R00 | Vyrovnávací potěr z cementové malty v pásu o průměrné (střední) tloušťce od 40 do 50 mm | m2 | 8.4 |  | 0 |  | 0 |  | 0 | 21 | 0 | 0.1231 | 1.03 | 0 | 0 | 801-1 | RTS 24/ II | RTS 24/ II | 0.45 | 3.78 |  | Práce | Běžná |  |  |  | POL1_
|  | na zdivu jako podklad např. pod izolaci, na parapetech z prefabrikovaných dílců, pod oplechování apod., vodorovný nebo ve spádu do 15°, hlazený dřevěným hladítkem, | [25 empty] | SPI |  | na zdivu jako podklad např. pod izolaci, na parapetech z prefabrikovaných dílců, pod oplechování apod., vodorovný nebo ve spádu do 15°, hlazený dřevěným hladítkem,
|  | štíty : | [25 empty] | VV | 0
|  | rekonstrukce : (4,00+4,00)*0,30+(3,40+3,40)*0,25 |  | 4.1 | [23 empty] | VV | 0
|  | přístavba : (4,30+4,30)*0,25*2 |  | 4.3 | [23 empty] | VV | 0
154 | 342268211R00 | Suché podlahy ze sádrovláknitých desek 1x18 mm sádrovláknitá deska, Deska sádrovláknitá voděodolná; GF- W1; tl = 18,0 mm; RtF: A2 | m2 | 74.3336 |  | 0 |  | 0 |  | 0 | 21 | 0 | 0.02361 | 1.76 | 0 | 0 | 801-1 | RTS 24/ II | RTS 24/ II | 0.2 | 14.87 |  | Práce | Běžná |  |  |  | POL1_
|  | Včetně slepení a spárování spojů a obvodového izolačního pásku. | [25 empty] | POP
|  | 2.NP : | [25 empty] | VV | 0
|  | 201) : 7,23+(1,10*0,45)+(1,29*0,165*3) |  | 8.3636 | [23 empty] | VV | 0
|  | 202) : 7,28+(1,00*0,30) |  | 7.58 | [23 empty] | VV | 0
|  | 203) : 4,05+(0,80*0,15) |  | 4.17 | [23 empty] | VV | 0
|  | 204) : 1,95+(0,80*0,125) |  | 2.05 | [23 empty] | VV | 0
|  | 205) : 15,05 |  | 15.05 | [23 empty] | VV | 0
|  | 206) : 29,73+(0,80*0,125)+(1,00*0,25) |  | 30.08 | [23 empty] | VV | 0
|  | 207) : 7,04 |  | 7.04 | [23 empty] | VV | 0
155 | 639571115R00 | Podklad pod okapových chodník ze štěrku tl. 150 mm | m2 | 20 |  | 0 |  | 0 |  | 0 | 21 | 0 | 0.28 | 5.6 | 0 | 0 | 801-1 | RTS 24/ II | RTS 24/ II | 0.255 | 5.1 |  | Práce | Běžná |  |  |  | POL1_
|  | bez obrubníku | [25 empty] | SPI
|  | (13,60+7,00+6,00+6,30+7,10)*0,50 |  | 20 | [23 empty] | VV | 0
156 | 639561111R00 | Obrubník pro okapový chodník výšky 200 mm, šedý | m | 41.45 |  | 0 |  | 0 |  | 0 | 21 | 0 | 0.11583 | 4.8 | 0 | 0 | 801-1 | RTS 24/ II | RTS 24/ II | 0.14 | 5.8 |  | Práce | Běžná |  |  |  | POL1_
|  | se zřízením lože z betonu prostého tl. 5 až 10 cm. Včetně dodávky obrubníku. | [25 empty] | SPI
|  | 0,50+14,70+7,05+6,00+6,20+7,00 |  | 41.45 | [23 empty] | VV | 0
Díl: | 64 | Výplně otvorů |  |  |  | 0 |  | 0 |  | 0 |  | 0 |  | 0.83 |  | 0 |  |  |  |  | 42.44 | [6 empty] | DIL
157 | 642944121R00 | Osazování ocelových zárubní dodatečně plochy do 2,5 m2 | kus | 3 |  | 0 |  | 0 |  | 0 | 21 | 0 | 0.05411 | 0.16 | 0 | 0 | 801-4 | RTS 24/ II | RTS 24/ II | 2.097 | 6.29 |  | Práce | Běžná |  |  |  | POL1_
|  | lisovaných nebo z úhelníků s vybetonováním prahu | [25 empty] | SPI
|  | Včetně pomocného pracovního lešení o výšce podlahy do 1900 mm a pro zatížení do 1,5 kPa. | [25 empty] | POP
|  | viz Výpis truhlářských výrobků - vnitřní dveře : | [25 empty] | VV | 0
|  | T28/L : 1,00 |  | 1 | [23 empty] | VV | 0
|  | T29/L : 1,00 |  | 1 | [23 empty] | VV | 0
|  | T31/L : 1,00 |  | 1 | [23 empty] | VV | 0
158 | 642942111R00 | Osazení zárubní dveřních ocelových bez dveřních křídel, do zdiva včetně kotvení, na jakoukoliv cementovou maltu, s vybetonováním prahu v zárubni a s osazením špalíků nebo latí pro dřevěný práh plocha do 2,5 m2 | kus | 9 |  | 0 |  | 0 |  | 0 | 21 | 0 | 0.01897 | 0.17 | 0 | 0 | 801-1 | RTS 24/ II | RTS 24/ II | 1.86 | 16.74 |  | Práce | Běžná |  |  |  | POL1_
|  | viz Výpis truhlářských výrobků - vnitřní dveře : | [25 empty] | VV | 0
|  | T25/L : 3,00 |  | 3 | [23 empty] | VV | 0
|  | T29/L : 2,00 |  | 2 | [23 empty] | VV | 0
|  | T30/P : 2,00 |  | 2 | [23 empty] | VV | 0
|  | T31/L : 1,00 |  | 1 | [23 empty] | VV | 0
|  | T32/L : 1,00 |  | 1 | [23 empty] | VV | 0
159 | 642942213R00 | Osazení zárubní dveřních ocelových do sádrokartonové příčky tloušťky 125 mm šířky 700 mm, bez dodávky zárubně | kus | 2 |  | 0 |  | 0 |  | 0 | 21 | 0 | 0 | 0 | 0 | 0 | 801-1 | RTS 24/ II | RTS 24/ II | 0.95 | 1.9 |  | Práce | Běžná |  |  |  | POL1_
|  | Včetně kotvení rámů do zdiva a platí pro jakýkoliv způsob provádění (např. bodovým přivařením k obnažené výztuži, uklínováním, zalitím pracen apod.). | [25 empty] | POP |  | Včetně kotvení rámů do zdiva a platí pro jakýkoliv způsob provádění (např. bodovým přivařením k obnažené výztuži, uklínováním, zalitím pracen apod.).
|  | viz Výpis truhlářských výrobků - vnitřní dveře : | [25 empty] | VV | 0
|  | T26/P : 2,00 |  | 2 | [23 empty] | VV | 0
160 | 642942214R00 | Osazení zárubní dveřních ocelových do sádrokartonové příčky tloušťky 150 mm šířky 700 mm, bez dodávky zárubně | kus | 1 |  | 0 |  | 0 |  | 0 | 21 | 0 | 0 | 0 | 0 | 0 | 801-1 | RTS 24/ II | RTS 24/ II | 1.05 | 1.05 |  | Práce | Běžná |  |  |  | POL1_
|  | Včetně kotvení rámů do zdiva a platí pro jakýkoliv způsob provádění (např. bodovým přivařením k obnažené výztuži, uklínováním, zalitím pracen apod.). | [25 empty] | POP |  | Včetně kotvení rámů do zdiva a platí pro jakýkoliv způsob provádění (např. bodovým přivařením k obnažené výztuži, uklínováním, zalitím pracen apod.).
|  | viz Výpis truhlářských výrobků - vnitřní dveře : | [25 empty] | VV | 0
|  | T27/L : 1,00 |  | 1 | [23 empty] | VV | 0
161 | 648991111R00 | Osazení parapetních desek z plastických hmot šířky do 200 mm | m | 7.4 |  | 0 |  | 0 |  | 0 | 21 | 0 | 0.00222 | 0.02 | 0 | 0 | 801-1 | RTS 24/ II | RTS 24/ II | 0.356 | 2.63 |  | Práce | Běžná |  |  |  | POL1_
|  | a poloplastických hmot na montážní pěnu, zapravení omítky pod parapetem, těsnění spáry mezi parapetem a rámem okna, dodávka silikonu. | [25 empty] | SPI |  | a poloplastických hmot na montážní pěnu, zapravení omítky pod parapetem, těsnění spáry mezi parapetem a rámem okna, dodávka silikonu.
|  | viz Výpis vnitřních parapetů : | [25 empty] | VV | 0
|  | P08 : 1,23*2 |  | 2.46 | [23 empty] | VV | 0
|  | P09 : 0,90*2 |  | 1.8 | [23 empty] | VV | 0
|  | P10 : 2,06*1 |  | 2.06 | [23 empty] | VV | 0
|  | P11 : 1,08*1 |  | 1.08 | [23 empty] | VV | 0
162 | 648991113R00 | Osazení parapetních desek z plastických hmot šířky nad 200 mm | m | 32.55 |  | 0 |  | 0 |  | 0 | 21 | 0 | 0.00222 | 0.07 | 0 | 0 | 801-1 | RTS 24/ II | RTS 24/ II | 0.425 | 13.83 |  | Práce | Běžná |  |  |  | POL1_
|  | a poloplastických hmot na montážní pěnu, zapravení omítky pod parapetem, těsnění spáry mezi parapetem a rámem okna, dodávka silikonu. | [25 empty] | SPI |  | a poloplastických hmot na montážní pěnu, zapravení omítky pod parapetem, těsnění spáry mezi parapetem a rámem okna, dodávka silikonu.
|  | viz Výpis vnitřních parapetů : | [25 empty] | VV | 0
|  | P01 : 1,50*4 |  | 6 | [23 empty] | VV | 0
|  | P02 : 3,00*4 |  | 12 | [23 empty] | VV | 0
|  | P03 : 2,25*2 |  | 4.5 | [23 empty] | VV | 0
|  | P04 : 1,00*4 |  | 4 | [23 empty] | VV | 0
|  | P05 : 0,90*3 |  | 2.7 | [23 empty] | VV | 0
|  | P06 : 1,15*2 |  | 2.3 | [23 empty] | VV | 0
|  | P07 : 1,05*1 |  | 1.05 | [23 empty] | VV | 0
163 | 553308220R | Zárubeň kovová pro sádrokarton; průchozí š. = 800 mm; průchozí v. = 1970 mm; tl. stěny = 125 mm | kus | 2 |  | 0 |  | 0 |  | 0 | 21 | 0 | 0.0247 | 0.05 | 0 | 0 | SPCM | RTS 24/ II | RTS 24/ II | 0 | 0 |  | Specifikace | Běžná |  |  |  | POL3_
|  | viz Výpis truhlářských výrobků - vnitřní dveře : | [25 empty] | VV | 0
|  | T26/P : 2,00 |  | 2 | [23 empty] | VV | 0
164 | 553308320R | Zárubeň kovová pro sádrokarton; průchozí š. = 800 mm; průchozí v. = 1970 mm; tl. stěny = 150 mm | kus | 1 |  | 0 |  | 0 |  | 0 | 21 | 0 | 0.0254 | 0.03 | 0 | 0 | SPCM | RTS 24/ II | RTS 24/ II | 0 | 0 |  | Specifikace | Běžná |  |  |  | POL3_
|  | viz Výpis truhlářských výrobků - vnitřní dveře : | [25 empty] | VV | 0
|  | T27/L : 1,00 |  | 1 | [23 empty] | VV | 0
165 | 5533301125R | Zárubeň kovová pro zdění; průchozí š. = 800 mm; průchozí v. = 1970 mm; tl. stěny = 100 mm; povrchová úprava: základní nátěr | kus | 3 |  | 0 |  | 0 |  | 0 | 21 | 0 | 0.0125 | 0.04 | 0 | 0 | SPCM | RTS 24/ II | RTS 24/ II | 0 | 0 |  | Specifikace | Běžná |  |  |  | POL3_
|  | viz Výpis truhlářských výrobků - vnitřní dveře : | [25 empty] | VV | 0
|  | T25/L : 3,00 |  | 3 | [23 empty] | VV | 0
166 | 5533301127R | Zárubeň kovová pro zdění; průchozí š. = 800 mm; průchozí v. = 1970 mm; tl. stěny = 100 mm; povrchová úprava: základní nátěr; požární odolnost: E, I, W | kus | 2 |  | 0 |  | 0 |  | 0 | 21 | 0 | 0.013 | 0.03 | 0 | 0 | SPCM | RTS 24/ II | RTS 24/ II | 0 | 0 |  | Specifikace | Běžná |  |  |  | POL3_
|  | viz Výpis truhlářských výrobků - vnitřní dveře : | [25 empty] | VV | 0
|  | T31/L : 2,00 |  | 2 | [23 empty] | VV | 0
167 | 5533301135R | Zárubeň kovová pro zdění; průchozí š. = 900 mm; průchozí v. = 1970 mm; tl. stěny = 100 mm; povrchová úprava: základní nátěr | kus | 2 |  | 0 |  | 0 |  | 0 | 21 | 0 | 0.0127 | 0.03 | 0 | 0 | SPCM | RTS 24/ II | RTS 24/ II | 0 | 0 |  | Specifikace | Běžná |  |  |  | POL3_
|  | viz Výpis truhlářských výrobků - vnitřní dveře : | [25 empty] | VV | 0
|  | T28/L : 1,00 |  | 1 | [23 empty] | VV | 0
|  | T32/L : 1,00 |  | 1 | [23 empty] | VV | 0
168 | 5533301137R | Zárubeň kovová pro zdění; průchozí š. = 900 mm; průchozí v. = 1970 mm; tl. stěny = 100 mm; povrchová úprava: základní nátěr; požární odolnost: E, I, W | kus | 5 |  | 0 |  | 0 |  | 0 | 21 | 0 | 0.0132 | 0.07 | 0 | 0 | SPCM | RTS 24/ II | RTS 24/ II | 0 | 0 |  | Specifikace | Běžná |  |  |  | POL3_
|  | T29/L : 3,00 |  | 3 | [23 empty] | VV | 0
|  | T30/P : 2,00 |  | 2 | [23 empty] | VV | 0
169 | 60780010R | parapet vnitřní š = 150 mm; materiál - povrch laminátová fólie 0,6 mm; materiál - jádro vlhkuodolná DTD 16 mm; dekor bílý | m | 8.14 |  | 0 |  | 0 |  | 0 | 21 | 0 | 0.00182 | 0.01 | 0 | 0 | SPCM | RTS 24/ II | RTS 24/ II | 0 | 0 |  | Specifikace | Běžná |  |  |  | POL3_
|  | viz Výpis vnitřních parapetů : | [25 empty] | VV | 0
|  | P08 : 1,23*2*1,10 |  | 2.706 | [23 empty] | VV | 0
|  | P09 : 0,90*2*1,10 |  | 1.98 | [23 empty] | VV | 0
|  | P10 : 2,06*1*1,10 |  | 2.266 | [23 empty] | VV | 0
|  | P11 : 1,08*1*1,10 |  | 1.188 | [23 empty] | VV | 0
170 | 60780012R | parapet vnitřní š = 250 mm; materiál - povrch laminátová fólie 0,6 mm; materiál - jádro vlhkuodolná DTD 16 mm; dekor bílý | m | 19.8 |  | 0 |  | 0 |  | 0 | 21 | 0 | 0.00304 | 0.06 | 0 | 0 | SPCM | RTS 24/ II | RTS 24/ II | 0 | 0 |  | Specifikace | Běžná |  |  |  | POL3_
|  | viz Výpis vnitřních parapetů : | [25 empty] | VV | 0
|  | P01 : 1,50*4*1,10 |  | 6.6 | [23 empty] | VV | 0
|  | P02 : 3,00*4*1,10 |  | 13.2 | [23 empty] | VV | 0
171 | 60780013R | parapet vnitřní š = 300 mm; materiál - povrch laminátová fólie 0,6 mm; materiál - jádro vlhkuodolná DTD 16 mm; dekor bílý | m | 2.97 |  | 0 |  | 0 |  | 0 | 21 | 0 | 0.00364 | 0.01 | 0 | 0 | SPCM | RTS 24/ II | RTS 24/ II | 0 | 0 |  | Specifikace | Běžná |  |  |  | POL3_
|  | viz Výpis vnitřních parapetů : | [25 empty] | VV | 0
|  | P05 : 0,90*3*1,10 |  | 2.97 | [23 empty] | VV | 0
172 | 60780016R | parapet vnitřní š = 450 mm; materiál - povrch laminátová fólie 0,6 mm; materiál - jádro vlhkuodolná DTD 16 mm; dekor bílý | m | 11.88 |  | 0 |  | 0 |  | 0 | 21 | 0 | 0.00567 | 0.07 | 0 | 0 | SPCM | RTS 24/ II | RTS 24/ II | 0 | 0 |  | Specifikace | Běžná |  |  |  | POL3_
|  | viz Výpis vnitřních parapetů : | [25 empty] | VV | 0
|  | P03 : 2,25*2*1,10 |  | 4.95 | [23 empty] | VV | 0
|  | P04 : 1,00*4*1,10 |  | 4.4 | [23 empty] | VV | 0
|  | P06 : 1,15*2*1,10 |  | 2.53 | [23 empty] | VV | 0
173 | 60780018R | parapet vnitřní š = 550 mm; materiál - povrch laminátová fólie 0,6 mm; materiál - jádro vlhkuodolná DTD 16 mm; dekor bílý | m | 1.155 |  | 0 |  | 0 |  | 0 | 21 | 0 | 0.00688 | 0.01 | 0 | 0 | SPCM | RTS 24/ II | RTS 24/ II | 0 | 0 |  | Specifikace | Běžná |  |  |  | POL3_
|  | viz Výpis vnitřních parapetů : | [25 empty] | VV | 0
|  | P07 : 1,05*1*1,10 |  | 1.155 | [23 empty] | VV | 0
174 | 60780050R | krytka parapetu plast; rozměr 600 mm | kus | 26 |  | 0 |  | 0 |  | 0 | 21 | 0 | 2e-05 | 0 | 0 | 0 | SPCM | RTS 24/ II | RTS 24/ II | 0 | 0 |  | Specifikace | Běžná |  |  |  | POL3_
Díl: | 93 | Dokončovací práce inženýrských staveb |  |  |  | 0 |  | 0 |  | 0 |  | 0 |  | 0.03 |  | 0 |  |  |  |  | 9.89 | [6 empty] | DIL
175 | 931961115RR1 | Vložky do dilat. spár svislé z miner. plsti a PPS z polystyrenu, tloušťky 30 mm | m2 | 49.447 |  | 0 |  | 0 |  | 0 | 21 | 0 | 0.0007 | 0.03 | 0 | 0 | 801-1 | RTS 24/ II | RTS 24/ II | 0.2 | 9.89 |  | Práce | Běžná |  |  |  | POL1_
|  | včetně dodání a osazení v jakémkoliv zdivu, včetně jednostranného zajištění polohy vložek proti sesmeknutí (např. přibitím, maltovými terči). | [25 empty] | SPI |  | včetně dodání a osazení v jakémkoliv zdivu, včetně jednostranného zajištění polohy vložek proti sesmeknutí (např. přibitím, maltovými terči).
|  | přístavba : (6,20*1,19)+(2,70+3,90)*1,14+(4,70*6,60)+(4,70*1,50)/2 |  | 49.447 | [23 empty] | VV | 0
Díl: | 94 | Lešení a stavební výtahy |  |  |  | 0 |  | 0 |  | 0 |  | 0 |  | 11.48 |  | 0 |  |  |  |  | 221.63 | [6 empty] | DIL
176 | 941941041R00 | Montáž lešení lehkého pracovního řadového s podlahami šířky od 1,00 do 1,20 m, výšky do 10 m | m2 | 459.3645 |  | 0 |  | 0 |  | 0 | 21 | 0 | 0.01838 | 8.44 | 0 | 0 | 800-3 | RTS 24/ II | RTS 24/ II | 0.144 | 66.15 |  | Práce | Běžná |  |  |  | POL1_
|  | včetně kotvení | [25 empty] | SPI
|  | Včetně kotvení lešení. | [25 empty] | POP
|  | pohled jižní : (1,20+4,64)*4,20+(1,20+13,60+1,20)*5,00 |  | 104.528 | [23 empty] | VV | 0
|  | pohled severní : (1,20+2,80)*5,20+(1,20+4,76+7,20+1,20)*4,40 |  | 83.984 | [23 empty] | VV | 0
|  | pohled východní : (1,20+6,55+1,20)*(5,60+8,20)/2+(11,525+1,20)*5,00 |  | 125.38 | [23 empty] | VV | 0
|  | pohled západní : (1,20+6,55+1,20)*(5,40+8,10)/2+(1,20+6,20+1,20)*(5,20+7,00)/2 |  | 112.8725 | [23 empty] | VV | 0
|  | (1,20+2,65+4,30)*4,00 |  | 32.6 | [23 empty] | VV | 0
177 | 941941291R00 | Montáž lešení lehkého pracovního řadového s podlahami příplatek za každý další i započatý měsíc použití lešení šířky od 1,00 do 1,20 m a výšky do 10 m | m2 | 2296.8225 |  | 0 |  | 0 |  | 0 | 21 | 0 | 0.00097 | 2.23 | 0 | 0 | 800-3 | RTS 24/ II | RTS 24/ II | 0.006 | 13.78 |  | Práce | Běžná |  |  |  | POL1_
|  | včetně kotvení | [25 empty] | SPI
|  | Odkaz na mn. položky pořadí 176 : 459,36450*5 |  | 2296.8225 | [23 empty] | VV | 5
178 | 941941841R00 | Demontáž lešení lehkého řadového s podlahami šířky přes 1 do 1,2 m, výšky do 10 m | m2 | 459.3645 |  | 0 |  | 0 |  | 0 | 21 | 0 | 0 | 0 | 0 | 0 | 800-3 | RTS 24/ II | RTS 24/ II | 0.126 | 57.88 |  | Práce | Běžná |  |  |  | POL1_
|  | Odkaz na mn. položky pořadí 176 : 459,36450 |  | 459.3645 | [23 empty] | VV | 5
179 | 941955001R00 | Lešení lehké pracovní pomocné pomocné, o výšce lešeňové podlahy do 1,2 m | m2 | 308.48 |  | 0 |  | 0 |  | 0 | 21 | 0 | 0.00121 | 0.37 | 0 | 0 | 800-3 | RTS 24/ II | RTS 24/ II | 0.177 | 54.6 |  | Práce | Běžná |  |  |  | POL1_
|  | 1.NP : | [25 empty] | VV | 0
|  | 101) : 7,33 |  | 7.33 | [23 empty] | VV | 0
|  | 102) : 12,62 |  | 12.62 | [23 empty] | VV | 0
|  | 103) : 5,88 |  | 5.88 | [23 empty] | VV | 0
|  | 104) : 7,01 |  | 7.01 | [23 empty] | VV | 0
|  | 105) : 36,80 |  | 36.8 | [23 empty] | VV | 0
|  | 106) : 11,91 |  | 11.91 | [23 empty] | VV | 0
|  | 108) : 11,91 |  | 11.91 | [23 empty] | VV | 0
|  | 109) : 2,17 |  | 2.17 | [23 empty] | VV | 0
|  | 110) : 52,69 |  | 52.69 | [23 empty] | VV | 0
|  | 111) : 17,57 |  | 17.57 | [23 empty] | VV | 0
|  | 2.NP : | [25 empty] | VV | 0
|  | 201) : 7,23 |  | 7.23 | [23 empty] | VV | 0
|  | 202) : 7,28 |  | 7.28 | [23 empty] | VV | 0
|  | 203) : 4,05 |  | 4.05 | [23 empty] | VV | 0
|  | 204) : 1,95 |  | 1.95 | [23 empty] | VV | 0
|  | 205) : 15,05 |  | 15.05 | [23 empty] | VV | 0
|  | 206) : 29,73 |  | 29.73 | [23 empty] | VV | 0
|  | 207) : 7,04 |  | 7.04 | [23 empty] | VV | 0
|  | 209) : 52,69 |  | 52.69 | [23 empty] | VV | 0
|  | 210) : 17,57 |  | 17.57 | [23 empty] | VV | 0
180 | 941955102R00 | Lešení lehké pracovní pomocné ve schodišti, o výšce lešeňové podlahy přes 1,5 do 3,5 m | m2 | 15.13 |  | 0 |  | 0 |  | 0 | 21 | 0 | 0.00586 | 0.09 | 0 | 0 | 800-3 | RTS 24/ II | RTS 24/ II | 0.272 | 4.12 |  | Práce | Běžná |  |  |  | POL1_
|  | 2.NP : | [25 empty] | VV | 0
|  | 208) : 15,13 |  | 15.13 | [23 empty] | VV | 0
181 | 944944011R00 | Montáž ochranné sítě z umělých vláken | m2 | 459.3645 |  | 0 |  | 0 |  | 0 | 21 | 0 | 0 | 0 | 0 | 0 | 800-3 | RTS 24/ II | RTS 24/ II | 0.0303 | 13.92 |  | Práce | Běžná |  |  |  | POL1_
|  | Odkaz na mn. položky pořadí 176 : 459,36450 |  | 459.3645 | [23 empty] | VV | 5
182 | 944944031R00 | Montáž ochranné sítě příplatek k ceně za každý další i započatý měsíc použití ochranných sítí z umělých vláken | m2 | 2296.8225 |  | 0 |  | 0 |  | 0 | 21 | 0 | 5e-05 | 0.11 | 0 | 0 | 800-3 | RTS 24/ II | RTS 24/ II | 0 | 0 |  | Práce | Běžná |  |  |  | POL1_
|  | Odkaz na mn. položky pořadí 181 : 459,36450*5 |  | 2296.8225 | [23 empty] | VV | 5
183 | 944944081R00 | Demontáž ochranné sítě z umělých vláken | m2 | 459.3645 |  | 0 |  | 0 |  | 0 | 21 | 0 | 0 | 0 | 0 | 0 | 800-3 | RTS 24/ II | RTS 24/ II | 0.018 | 8.27 |  | Práce | Běžná |  |  |  | POL1_
|  | Odkaz na mn. položky pořadí 181 : 459,36450 |  | 459.3645 | [23 empty] | VV | 5
184 | 944945012R00 | Montáž záchytné stříšky šířky do 2 m | m | 7.8 |  | 0 |  | 0 |  | 0 | 21 | 0 | 0.02191 | 0.17 | 0 | 0 | 800-3 | RTS 24/ II | RTS 24/ II | 0.203 | 1.58 |  | Práce | Běžná |  |  |  | POL1_
|  | pohled západní : 5,80+2,00 |  | 7.8 | [23 empty] | VV | 0
185 | 944945192R00 | Montáž záchytné stříšky příplatek k ceně za každý další i započatý měsíc použití záchytné stříšky šířky do 2 m | m | 39 |  | 0 |  | 0 |  | 0 | 21 | 0 | 0.00176 | 0.07 | 0 | 0 | 800-3 | RTS 24/ II | RTS 24/ II | 0.008 | 0.31 |  | Práce | Běžná |  |  |  | POL1_
|  | Odkaz na mn. položky pořadí 184 : 7,80000*5 |  | 39 | [23 empty] | VV | 5
186 | 944945812R00 | Demontáž záchytné stříšky šířky do 2 m | m | 7.8 |  | 0 |  | 0 |  | 0 | 21 | 0 | 0 | 0 | 0 | 0 | 800-3 | RTS 24/ II | RTS 24/ II | 0.131 | 1.02 |  | Práce | Běžná |  |  |  | POL1_
|  | zřizované současně s lehkým nebo těžkým lešením, | [25 empty] | SPI
|  | Odkaz na mn. položky pořadí 184 : 7,80000 |  | 7.8 | [23 empty] | VV | 5
Díl: | 95 | Dokončovací konstrukce na pozemních stavbách |  |  |  | 0 |  | 0 |  | 0 |  | 0 |  | 0.13 |  | 0 |  |  |  |  | 137.94 | [6 empty] | DIL
187 | 952901111R00 | Vyčištění budov a ostatních objektů budov bytové nebo občanské výstavby - zametení a umytí podlah, dlažeb, obkladů, schodů v místnostech, chodbách a schodištích, vyčištění a umytí oken, dveří s rámy, zárubněmi, umytí a vyčištění jiných zasklených a natíraných ploch a zařizovacích předmětů před předáním do užívání světlá výška podlaží do 4 m | m2 | 416.73 |  | 0 |  | 0 |  | 0 | 21 | 0 | 4e-05 | 0.02 | 0 | 0 | 801-1 | RTS 24/ II | RTS 24/ II | 0.308 | 128.35 |  | Práce | Běžná |  |  |  | POL1_
|  | 1.NP : (13,60*6,55)+(6,60*2,80)+(4,90*8,80)+(8,80+7,20)/2*6,20 |  | 200.28 | [23 empty] | VV | 0
|  | (4,50+4,00)/2*1,47+(1,00+1,50)/2*1,47 |  | 8.085 | [23 empty] | VV | 0
|  | 2.NP : (13,60*6,55)+(6,60*2,80)+(4,90*8,80)+(8,80+7,20)/2*6,20 |  | 200.28 | [23 empty] | VV | 0
|  | (4,50+4,00)/2*1,47+(1,00+1,50)/2*1,47 |  | 8.085 | [23 empty] | VV | 0
188 | 953941312R00 | Osazení předmětů na hmoždinky osazení hasicího přístroje | kus | 6 |  | 0 |  | 0 |  | 0 | 21 | 0 | 1e-05 | 0 | 0 | 0 | 801-1 | RTS 24/ II | RTS 24/ II | 0.17 | 1.02 |  | Práce | Běžná |  |  |  | POL1_
189 | 953941392R00 | Zkoušky a revize revize požárního hasicího přístroje od 6 ks do 10 ks | kus | 6 |  | 0 |  | 0 |  | 0 | 21 | 0 | 0 | 0 | 0 | 0 | 801-1 | RTS 24/ II | RTS 24/ II | 0.1123 | 0.67 |  | Práce | Běžná |  |  |  | POL1_
|  | Odkaz na mn. položky pořadí 188 : 6,00000 |  | 6 | [23 empty] | VV | 5
190 | 953981103R00 | Chemické kotvy do betonu, do cihelného zdiva do betonu, hloubky 110 mm, M 12, ampule pro chemickou kotvu | kus | 50 |  | 0 |  | 0 |  | 0 | 21 | 0 | 0 | 0 | 0 | 0 | 801-4 | RTS 24/ II | RTS 24/ II | 0.158 | 7.9 |  | Práce | Běžná |  |  |  | POL1_
|  | rekonstrukce : 21,00 |  | 21 | [23 empty] | VV | 0
|  | dřevěná přístavba : 6,00 |  | 6 | [23 empty] | VV | 0
|  | přístavba : 23,00 |  | 23 | [23 empty] | VV | 0
191 | 44984114R | přístoj hasicí práškový; P6Te; třída hašení A,B,C; výtlačný prostředek dusík; náplň 6 kg; provozní schopnost od -30 do + 60°C | kus | 2 |  | 0 |  | 0 |  | 0 | 21 | 0 | 0.0166 | 0.03 | 0 | 0 | SPCM | RTS 24/ II | RTS 24/ II | 0 | 0 |  | Specifikace | Běžná |  |  |  | POL3_
192 | 44984142R | přístoj hasicí sněhový; S5H; třída hašení B, C; hasící látka oxid uhličitý; náplň 5 kg; provozní schopnosti od -20 do + 60 °C | kus | 4 |  | 0 |  | 0 |  | 0 | 21 | 0 | 0.021 | 0.08 | 0 | 0 | SPCM | RTS 24/ II | RTS 24/ II | 0 | 0 |  | Specifikace | Běžná |  |  |  | POL3_
Díl: | 954 | Opláštění konstrukcí sádrokartonovými deskami |  |  |  | 0 |  | 0 |  | 0 |  | 0 |  | 1.04 |  | 0 |  |  |  |  | 37.47 | [6 empty] | DIL
193 | 954212202R00 | Obklady konstrukcí sádrokartonovými deskami obklady dřevěných konstrukcí obklady dřevěných sloupů do 300 x 300 mm 2x opláštění, třístranný, deska protipožární tloušťky 12,5 mm, Deska sádrokartonová protipožární; F, D; tl = 12,5 mm | m | 22.37 |  | 0 |  | 0 |  | 0 | 21 | 0 | 0.02481 | 0.55 | 0 | 0 | 801-1 | RTS 24/ II | RTS 24/ II | 1.3 | 29.08 |  | Práce | Běžná |  |  |  | POL1_
|  | Včetně: | [25 empty] | POP
|  | - nezbytné úpravy desek na příslušný rozměr, | [25 empty] | POP
|  | - úpravy rohů, koutů a hran konstrukcí ze sádrokartonu, | [25 empty] | POP
|  | - standardního tmelení Q2, to je: základní tmelení Q1+ dodatečné tmelení (tmelení najemno) a případné přebroušení. | [25 empty] | POP |  | - standardního tmelení Q2, to je: základní tmelení Q1+ dodatečné tmelení (tmelení najemno) a případné přebroušení.
|  | rekonstrukce : | [25 empty] | VV | 0
|  | 1.NP : | [25 empty] | VV | 0
|  | 101) : (2,72*3)+2,42 |  | 10.58 | [23 empty] | VV | 0
|  | 2.NP : | [25 empty] | VV | 0
|  | 201) : (3,03*3)+2,70 |  | 11.79 | [23 empty] | VV | 0
194 | 954222202R00 | Obklady konstrukcí sádrokartonovými deskami obklady dřevěných konstrukcí obklady dřevěných nosníků do 300 x 300 mm 2x opláštění, třístranný, deska protipožární tloušťky 12,5 mm, Deska sádrokartonová protipožární; F, D; tl = 12,5 mm | m | 6.45 |  | 0 |  | 0 |  | 0 | 21 | 0 | 0.0238 | 0.15 | 0 | 0 | 801-1 | RTS 24/ II | RTS 24/ II | 1.3 | 8.39 |  | Práce | Běžná |  |  |  | POL1_
|  | Včetně: | [25 empty] | POP
|  | - nezbytné úpravy desek na příslušný rozměr, | [25 empty] | POP
|  | - úpravy rohů, koutů a hran konstrukcí ze sádrokartonu, | [25 empty] | POP
|  | - standardního tmelení Q2, to je: základní tmelení Q1+ dodatečné tmelení (tmelení najemno) a případné přebroušení. | [25 empty] | POP |  | - standardního tmelení Q2, to je: základní tmelení Q1+ dodatečné tmelení (tmelení najemno) a případné přebroušení.
|  | rekonstrukce : | [25 empty] | VV | 0
|  | 1.NP : | [25 empty] | VV | 0
|  | 101) : 2,70+3,75 |  | 6.45 | [23 empty] | VV | 0
195 | 595920030R | Deska sádrokartonová protipožární; F, D; tl = 12,5 mm | m2 | -62.759 |  | 0 |  | 0 |  | 0 | 21 | 0 | 0.0105 | -0.66 | 0 | 0 | SPCM | RTS 24/ II | RTS 24/ II | 0 | 0 |  | Specifikace | Běžná |  |  |  | POL3_
|  | změna SDK desky : -(22,37*2,20) |  | -49.214 | [23 empty] | VV | 0
|  | -(6,45*2,10) |  | -13.545 | [23 empty] | VV | 0
196 | 595920213R | Deska sádrovláknitá voděodolná; GF- I, W2; tl = 12,5 mm; RtF: A2 | m2 | 62.759 |  | 0 |  | 0 |  | 0 | 21 | 0 | 0.016 | 1 | 0 | 0 | SPCM | RTS 24/ II | RTS 24/ II | 0 | 0 |  | Specifikace | Běžná |  |  |  | POL3_
|  | změna SDK desky : 22,37*2,20 |  | 49.214 | [23 empty] | VV | 0
|  | 6,45*2,10 |  | 13.545 | [23 empty] | VV | 0
Díl: | 96 | Bourání konstrukcí |  |  |  | 0 |  | 0 |  | 0 |  | 0 |  | 2.84 |  | 123.5 |  |  |  |  | 586.83 | [6 empty] | DIL
197 | 961044111R00 | Bourání základů z betonu prostého | m3 | 3.7026 |  | 0 |  | 0 |  | 0 | 21 | 0 | 0 | 0 | 2 | 7.41 | 801-3 | RTS 24/ II | RTS 24/ II | 6.436 | 23.83 |  | Práce | Běžná |  |  |  | POL1_
|  | nebo vybourání otvorů průřezové plochy přes 4 m2 v základech, | [25 empty] | SPI
|  | (1,16+2,60+1,50+1,65)*0,40*0,90 |  | 2.4876 | [23 empty] | VV | 0
|  | (2,35+0,65+1,50)*0,30*0,90 |  | 1.215 | [23 empty] | VV | 0
198 | 962031113R00 | Bourání příček z cihel pálených plných, tloušťky 65 mm | m2 | 4.68 |  | 0 |  | 0 |  | 0 | 21 | 0 | 0.00067 | 0 | 0.184 | 0.86 | 801-3 | RTS 24/ II | RTS 24/ II | 0.227 | 1.06 |  | Práce | Běžná |  |  |  | POL1_
|  | nebo vybourání otvorů průřezové plochy přes 4 m2 v příčkách, včetně pomocného lešení o výšce podlahy do 1900 mm a pro zatížení do 1,5 kPa (150 kg/m2), | [25 empty] | SPI |  | nebo vybourání otvorů průřezové plochy přes 4 m2 v příčkách, včetně pomocného lešení o výšce podlahy do 1900 mm a pro zatížení do 1,5 kPa (150 kg/m2),
|  | 1.NP - stávající stav : | [25 empty] | VV | 0
|  | 103) : (1,40+0,55)*2*0,60 |  | 2.34 | [23 empty] | VV | 0
|  | 2.NP - stávající stav : | [25 empty] | VV | 0
|  | 203) : (1,40+0,55)*2*0,60 |  | 2.34 | [23 empty] | VV | 0
199 | 962031116R00 | Bourání příček z cihel pálených plných, tloušťky 140 mm | m2 | 40.6738 |  | 0 |  | 0 |  | 0 | 21 | 0 | 0.00067 | 0.03 | 0.319 | 12.97 | 801-3 | RTS 24/ II | RTS 24/ II | 0.317 | 12.89 |  | Práce | Běžná |  |  |  | POL1_
|  | nebo vybourání otvorů průřezové plochy přes 4 m2 v příčkách, včetně pomocného lešení o výšce podlahy do 1900 mm a pro zatížení do 1,5 kPa (150 kg/m2), | [25 empty] | SPI |  | nebo vybourání otvorů průřezové plochy přes 4 m2 v příčkách, včetně pomocného lešení o výšce podlahy do 1900 mm a pro zatížení do 1,5 kPa (150 kg/m2),
|  | štíty - stávající stav : (4,70*3,10)/2 |  | 7.285 | [23 empty] | VV | 0
|  | (5,80*2,90)*2-(0,40*0,40*3,14)/2 |  | 33.3888 | [23 empty] | VV | 0
200 | 962032231R00 | Bourání zdiva nadzákladového z cihel pálených nebo vápenopískových, na maltu vápenou nebo vápenocementovou | m3 | 0.76163 |  | 0 |  | 0 |  | 0 | 21 | 0 | 0.00128 | 0 | 1.8 | 1.37 | 801-3 | RTS 24/ II | RTS 24/ II | 1.52 | 1.16 |  | Práce | Běžná |  |  |  | POL1_
|  | nebo vybourání otvorů průřezové plochy přes 4 m2 ve zdivu nadzákladovém, včetně pomocného lešení o výšce podlahy do 1900 mm a pro zatížení do 1,5 kPa (150 kg/m2) | [25 empty] | SPI |  | nebo vybourání otvorů průřezové plochy přes 4 m2 ve zdivu nadzákladovém, včetně pomocného lešení o výšce podlahy do 1900 mm a pro zatížení do 1,5 kPa (150 kg/m2)
|  | 1.NP - stávající stav : | [25 empty] | VV | 0
|  | venkovní schodiště : (1,15*0,825*0,30)+(1,20*0,825)/2*0,30*2 |  | 0.58163 | [23 empty] | VV | 0
|  | 103) : 0,75*0,30*0,80 |  | 0.18 | [23 empty] | VV | 0
201 | 962036412R00 | Demontáž sádrokartonových, sádrovláknitých příček a předstěn předstěna, sádrokartonová bez minerální izolace, jednoduchá ocelová konstrukce, 1xopláštěná deskou tl. 12,5 mm | m2 | 14.8982 |  | 0 |  | 0 |  | 0 | 21 | 0 | 0.00033 | 0 | 0.01223 | 0.18 | 801-3 | RTS 24/ II | RTS 24/ II | 0.268 | 3.99 |  | Práce | Běžná |  |  |  | POL1_
|  | 1.NP - stávající stav : | [25 empty] | VV | 0
|  | 101) : (1,05+2,60+2,00+1,21)*2,72-(0,95*2,30)-(0,80*1,97) |  | 14.8982 | [23 empty] | VV | 0
202 | 962081131R00 | Bourání zdiva příček ze skleněných tvárnic, tloušťky do 100 mm | m2 | 0.75 |  | 0 |  | 0 |  | 0 | 21 | 0 | 0.00067 | 0 | 0.055 | 0.04 | 801-3 | RTS 24/ II | RTS 24/ II | 0.381 | 0.29 |  | Práce | Běžná |  |  |  | POL1_
|  | nebo vybourání otvorů jakýchkoliv rozměrů, včetně pomocného lešení o výšce podlahy do 1900 mm a pro zatížení do 1,5 kPa (150 kg/m2), | [25 empty] | SPI |  | nebo vybourání otvorů jakýchkoliv rozměrů, včetně pomocného lešení o výšce podlahy do 1900 mm a pro zatížení do 1,5 kPa (150 kg/m2),
|  | 1.NP - stávající stav : 0,75*1,00 |  | 0.75 | [23 empty] | VV | 0
203 | 963016111R00 | Demontáž sádrokartonových a sádrovláknitých podhledů z desek bez minerální izolace, na jednoduché ocelové konstrukci, 1x opláštěné tl. 12,5 mm | m2 | 5.86 |  | 0 |  | 0 |  | 0 | 21 | 0 | 0.00033 | 0 | 0.01183 | 0.07 | 801-3 | RTS 24/ II | RTS 24/ II | 0.346 | 2.03 |  | Práce | Běžná |  |  |  | POL1_
|  | 1.NP - stávající stav : | [25 empty] | VV | 0
|  | 101) : 5,86 |  | 5.86 | [23 empty] | VV | 0
204 | 963042819R00 | Bourání jakýchkoliv betonových schodišťových stupňů zhotovených na místě | m | 6.25 |  | 0 |  | 0 |  | 0 | 21 | 0 | 0 | 0 | 0.07 | 0.44 | 801-3 | RTS 24/ II | RTS 24/ II | 0.64 | 4 |  | Práce | Běžná |  |  |  | POL1_
|  | venkovní schodiště - stávající stav : 1,25*5 |  | 6.25 | [23 empty] | VV | 0
205 | 964061321R00 | Uvolnění zhlaví trámu ze zdiva cihelného, o průřezu zhlaví do 0,03m2 | kus | 74 |  | 0 |  | 0 |  | 0 | 21 | 0 | 0.00162 | 0.12 | 0.039 | 2.89 | 801-3 | RTS 24/ II | RTS 24/ II | 1.012 | 74.89 |  | Práce | Běžná |  |  |  | POL1_
|  | při jeho výměně pro jakoukoliv délku uložení, včetně pomocného lešení o výšce podlahy do 1900 mm a pro zatížení do 1,5 kPa (150 kg/m2), | [25 empty] | SPI |  | při jeho výměně pro jakoukoliv délku uložení, včetně pomocného lešení o výšce podlahy do 1900 mm a pro zatížení do 1,5 kPa (150 kg/m2),
|  | nad 1.NP - stávající stav : 2,00*18 |  | 36 | [23 empty] | VV | 0
|  | nad 2.NP - stávající stav : 2,00*19 |  | 38 | [23 empty] | VV | 0
206 | 965042131R00 | Bourání podkladů pod dlažby nebo litých celistvých dlažeb a mazanin betonových nebo z litého asfaltu, tloušťky do 100 mm, plochy do 4 m2 | m3 | 0.646 |  | 0 |  | 0 |  | 0 | 21 | 0 | 0 | 0 | 2.2 | 1.42 | 801-3 | RTS 24/ II | RTS 24/ II | 10.88 | 7.03 |  | Práce | Běžná |  |  |  | POL1_
|  | 1.NP - stávající stav : | [25 empty] | VV | 0
|  | 103) : 3,78*0,10 |  | 0.378 | [23 empty] | VV | 0
|  | 104) : 2,68*0,10 |  | 0.268 | [23 empty] | VV | 0
207 | 965042141R00 | Bourání podkladů pod dlažby nebo litých celistvých dlažeb a mazanin betonových nebo z litého asfaltu, tloušťky do 100 mm, plochy přes 4 m2 | m3 | 6.545 |  | 0 |  | 0 |  | 0 | 21 | 0 | 0 | 0 | 2.2 | 14.4 | 801-3 | RTS 24/ II | RTS 24/ II | 7.195 | 47.09 |  | Práce | Běžná |  |  |  | POL1_
|  | 1.NP - stávající stav : | [25 empty] | VV | 0
|  | venkovní schodiště : (1,25*2,30*0,10)+(1,50*1,15*0,10) |  | 0.46 | [23 empty] | VV | 0
|  | 101) : 5,86*0,10 |  | 0.586 | [23 empty] | VV | 0
|  | 102) : 5,08*0,10 |  | 0.508 | [23 empty] | VV | 0
|  | 105) : 13,89*0,10 |  | 1.389 | [23 empty] | VV | 0
|  | 106) : 17,54*0,10 |  | 1.754 | [23 empty] | VV | 0
|  | 107) : 18,48*0,10 |  | 1.848 | [23 empty] | VV | 0
208 | 965043331R00 | Bourání podkladů pod dlažby nebo litých celistvých dlažeb a mazanin betonových s potěrem nebo teracem, tloušťky do 100 mm, plochy do 4 m2 | m3 | 0.323 |  | 0 |  | 0 |  | 0 | 21 | 0 | 0 | 0 | 2.2 | 0.71 | 801-3 | RTS 24/ II | RTS 24/ II | 12.744 | 4.12 |  | Práce | Běžná |  |  |  | POL1_
|  | 1.NP - stávající stav : | [25 empty] | VV | 0
|  | 103) : 3,78*0,05 |  | 0.189 | [23 empty] | VV | 0
|  | 104) : 2,68*0,05 |  | 0.134 | [23 empty] | VV | 0
209 | 965043341R00 | Bourání podkladů pod dlažby nebo litých celistvých dlažeb a mazanin betonových s potěrem nebo teracem, tloušťky do 100 mm, plochy přes 4 m2 | m3 | 5.2883 |  | 0 |  | 0 |  | 0 | 21 | 0 | 0 | 0 | 2.2 | 11.63 | 801-3 | RTS 24/ II | RTS 24/ II | 7.51 | 39.72 |  | Práce | Běžná |  |  |  | POL1_
|  | 1.NP - stávající stav : | [25 empty] | VV | 0
|  | 101) : 5,86*0,05 |  | 0.293 | [23 empty] | VV | 0
|  | 102) : 5,08*0,05 |  | 0.254 | [23 empty] | VV | 0
|  | 105) : 13,89*0,05 |  | 0.6945 | [23 empty] | VV | 0
|  | 106) : 17,54*0,05 |  | 0.877 | [23 empty] | VV | 0
|  | 107) : 18,48*0,05 |  | 0.924 | [23 empty] | VV | 0
|  | střešní prostor - stávající stav : (8,40+8,20)/2*4,07*0,03+(8,60+7,20)/2*5,20*0,03 |  | 2.2458 | [23 empty] | VV | 0
210 | 965081712R00 | Bourání podlah z keramických dlaždic, tloušťky do 10 mm, plochy do 1 m2 | m2 | 1.6725 |  | 0 |  | 0 |  | 0 | 21 | 0 | 0 | 0 | 0.02 | 0.03 | 801-3 | RTS 24/ II | RTS 24/ II | 0.24 | 0.4 |  | Práce | Běžná |  |  |  | POL1_
|  | bez podkladního lože, s jakoukoliv výplní spár | [25 empty] | SPI
|  | 1.NP - stávající stav : | [25 empty] | VV | 0
|  | vnitřní parapety : (2,25*0,30)+(1,15*0,30)+(1,05*0,30)+(0,75*0,20) |  | 1.485 | [23 empty] | VV | 0
|  | (0,70*0,15)+(0,55*0,15) |  | 0.1875 | [23 empty] | VV | 0
211 | 965081713R00 | Bourání podlah z keramických dlaždic, tloušťky do 10 mm, plochy přes 1 m2 | m2 | 3.78 |  | 0 |  | 0 |  | 0 | 21 | 0 | 0 | 0 | 0.02 | 0.08 | 801-3 | RTS 24/ II | RTS 24/ II | 0.147 | 0.56 |  | Práce | Běžná |  |  |  | POL1_
|  | bez podkladního lože, s jakoukoliv výplní spár | [25 empty] | SPI
|  | 1.NP - stávající stav : | [25 empty] | VV | 0
|  | 103) : 3,78 |  | 3.78 | [23 empty] | VV | 0
212 | 965082933RT1 | Odstranění násypu pod podlahami a ochranného na střechách tloušťky do 200 mm, plochy přes 2 m2 | m3 | 18.8006 |  | 0 |  | 0 |  | 0 | 21 | 0 | 0 | 0 | 1.4 | 26.32 | 801-3 | RTS 24/ II | RTS 24/ II | 1.121 | 21.08 |  | Práce | Běžná |  |  |  | POL1_
|  | 1.NP - stávající stav : (7,665+6,58)/2*4,55*0,15+(3,35*2,895*0,15) |  | 6.3158 | [23 empty] | VV | 0
|  | 3,63*(3,20+3,30)/2*0,15 |  | 1.7696 | [23 empty] | VV | 0
|  | (3,80+3,50)/2*1,16*0,15+(1,20+1,50)/2*1,25*0,15 |  | 0.88823 | [23 empty] | VV | 0
|  | 2.NP - stávající stav : (4,07*2,85*0,14)+5,38*(3,815+3,975)/2*0,14 |  | 4.5576 | [23 empty] | VV | 0
|  | (8,40+7,055)/2*4,90*0,14 |  | 5.3011 | [23 empty] | VV | 0
|  | -(0,45*0,30)/2*0,14-(0,80*0,20*0,14) |  | -0.03185 | [23 empty] | VV | 0
213 | 967031132R00 | Přisekání rovných ostění ve zdivu cihelném na jakoukoliv maltu vápennou nebo vépenocementovou | m2 | 13.896 |  | 0 |  | 0 |  | 0 | 21 | 0 | 0 | 0 | 0.055 | 0.76 | 801-3 | RTS 24/ II | RTS 24/ II | 0.425 | 5.91 |  | Práce | Běžná |  |  |  | POL1_
|  | bez odstupu, po hrubém vybourání otvorů v jakémkoliv zdivu cihelném, včetně pomocného lešení o výšce podlahy do 1900 mm a pro zatížení do 1,5 kPa (150 kg/m2), | [25 empty] | SPI |  | bez odstupu, po hrubém vybourání otvorů v jakémkoliv zdivu cihelném, včetně pomocného lešení o výšce podlahy do 1900 mm a pro zatížení do 1,5 kPa (150 kg/m2),
|  | 1.NP - stávající stav : | [25 empty] | VV | 0
|  | 103, 104) : (2,30+1,50+1,60)*0,33 |  | 1.782 | [23 empty] | VV | 0
|  | 106) : (2,05+1,10+2,05)*0,45 |  | 2.34 | [23 empty] | VV | 0
|  | 107) : (1,60+1,00+1,60)*0,45*2 |  | 3.78 | [23 empty] | VV | 0
|  | 2.NP - stávající stav : | [25 empty] | VV | 0
|  | 206) : (2,10+1,12+2,10)*0,45-(1,60*0,45) |  | 1.674 | [23 empty] | VV | 0
|  | (1,60+1,15+1,60)*0,45 |  | 1.9575 | [23 empty] | VV | 0
|  | 207) : (1,50+2,25+1,50)*0,45 |  | 2.3625 | [23 empty] | VV | 0
214 | 968061112R00 | Vyvěšení nebo zavěšení dřevěných křídel oken, plochy do 1,5 m2 | kus | 30 |  | 0 |  | 0 |  | 0 | 21 | 0 | 0 | 0 | 0 | 0 | 801-3 | RTS 24/ II | RTS 24/ II | 0.03 | 0.9 |  | Práce | Běžná |  |  |  | POL1_
|  | oken, dveří a vrat, s uložením a opětovným zavěšením po provedení stavebních změn, | [25 empty] | SPI
|  | 1.NP - stávající stav : 13,00 |  | 13 | [23 empty] | VV | 0
|  | 2.NP - stávající stav : 17,00 |  | 17 | [23 empty] | VV | 0
215 | 968061125R00 | Vyvěšení nebo zavěšení dřevěných křídel dveří, plochy do 2 m2 | kus | 12 |  | 0 |  | 0 |  | 0 | 21 | 0 | 0 | 0 | 0 | 0 | 801-3 | RTS 24/ II | RTS 24/ II | 0.05 | 0.6 |  | Práce | Běžná |  |  |  | POL1_
|  | oken, dveří a vrat, s uložením a opětovným zavěšením po provedení stavebních změn, | [25 empty] | SPI
|  | 1.NP - stávající stav : 7,00 |  | 7 | [23 empty] | VV | 0
|  | 2.NP - stávající stav : 5,00 |  | 5 | [23 empty] | VV | 0
216 | 968061126R00 | Vyvěšení nebo zavěšení dřevěných křídel dveří, plochy přes 2 m2 | kus | 2 |  | 0 |  | 0 |  | 0 | 21 | 0 | 0 | 0 | 0 | 0 | 801-3 | RTS 24/ II | RTS 24/ II | 0.09 | 0.18 |  | Práce | Běžná |  |  |  | POL1_
|  | oken, dveří a vrat, s uložením a opětovným zavěšením po provedení stavebních změn, | [25 empty] | SPI
|  | 1.NP - stávající stav : 1,00 |  | 1 | [23 empty] | VV | 0
|  | 2.NP - stávající stav : 1,00 |  | 1 | [23 empty] | VV | 0
217 | 968062354R00 | Vybourání dřevěných rámů oken dvojitých nebo zdvojených, plochy do 1 m2 | m2 | 2.1674 |  | 0 |  | 0 |  | 0 | 21 | 0 | 0.00219 | 0 | 0.075 | 0.16 | 801-3 | RTS 24/ II | RTS 24/ II | 0.955 | 2.07 |  | Práce | Běžná |  |  |  | POL1_
|  | včetně pomocného lešení o výšce podlahy do 1900 mm a pro zatížení do 1,5 kPa (150 kg/m2), | [25 empty] | SPI
|  | 1.NP - stávající stav : (0,55*0,80)+(0,70*0,80) |  | 1 | [23 empty] | VV | 0
|  | 2.NP - stávající stav : (0,50*0,70)+(0,45*0,70) |  | 0.665 | [23 empty] | VV | 0
|  | střešní prostor - stávající stav : (0,40*0,40*3,14)/2*2 |  | 0.5024 | [23 empty] | VV | 0
218 | 968062355R00 | Vybourání dřevěných rámů oken dvojitých nebo zdvojených, plochy do 2 m2 | m2 | 11.31 |  | 0 |  | 0 |  | 0 | 21 | 0 | 0.001 | 0.01 | 0.062 | 0.7 | 801-3 | RTS 24/ II | RTS 24/ II | 0.612 | 6.92 |  | Práce | Běžná |  |  |  | POL1_
|  | včetně pomocného lešení o výšce podlahy do 1900 mm a pro zatížení do 1,5 kPa (150 kg/m2), | [25 empty] | SPI
|  | 1.NP - stávající stav : (1,15*1,60)+(1,05*1,60) |  | 3.52 | [23 empty] | VV | 0
|  | 2.NP - stávající stav : (1,00*1,60*2)+(0,90*1,70*3) |  | 7.79 | [23 empty] | VV | 0
219 | 968062356R00 | Vybourání dřevěných rámů oken dvojitých nebo zdvojených, plochy do 4 m2 | m2 | 5.935 |  | 0 |  | 0 |  | 0 | 21 | 0 | 0.00092 | 0.01 | 0.054 | 0.32 | 801-3 | RTS 24/ II | RTS 24/ II | 0.465 | 2.76 |  | Práce | Běžná |  |  |  | POL1_
|  | včetně pomocného lešení o výšce podlahy do 1900 mm a pro zatížení do 1,5 kPa (150 kg/m2), | [25 empty] | SPI
|  | 1.NP - stávající stav : 2,25*1,50 |  | 3.375 | [23 empty] | VV | 0
|  | 2.NP - stávající stav : 1,60*1,60 |  | 2.56 | [23 empty] | VV | 0
220 | 968062455R00 | Vybourání dřevěných rámů dveřních zárubní, plochy do 2 m2 | m2 | 7.904 |  | 0 |  | 0 |  | 0 | 21 | 0 | 0.00117 | 0.01 | 0.088 | 0.7 | 801-3 | RTS 24/ II | RTS 24/ II | 0.556 | 4.39 |  | Práce | Běžná |  |  |  | POL1_
|  | včetně pomocného lešení o výšce podlahy do 1900 mm a pro zatížení do 1,5 kPa (150 kg/m2), | [25 empty] | SPI
|  | 1.NP - stávající stav : (0,65*1,97)+(0,80*1,97*2)+(0,80*2,00)+(0,95*1,97) |  | 7.904 | [23 empty] | VV | 0
221 | 968062456R00 | Vybourání dřevěných rámů dveřních zárubní, plochy přes 2 m2 | m2 | 2.185 |  | 0 |  | 0 |  | 0 | 21 | 0 | 0.001 | 0 | 0.067 | 0.15 | 801-3 | RTS 24/ II | RTS 24/ II | 0.533 | 1.16 |  | Práce | Běžná |  |  |  | POL1_
|  | včetně pomocného lešení o výšce podlahy do 1900 mm a pro zatížení do 1,5 kPa (150 kg/m2), | [25 empty] | SPI
|  | 1.NP - stávající stav : 0,95*2,30 |  | 2.185 | [23 empty] | VV | 0
222 | 968072455R00 | Vybourání a vyjmutí kovových rámů a rolet rámů, včetně pomocného lešení o výšce podlahy do 1900 mm a pro zatížení do 1,5 kPa (150 kg/m2) dveřních zárubní, plochy do 2 m2 | m2 | 3.152 |  | 0 |  | 0 |  | 0 | 21 | 0 | 0.00117 | 0 | 0.076 | 0.24 | 801-3 | RTS 24/ II | RTS 24/ II | 0.939 | 2.96 |  | Práce | Běžná |  |  |  | POL1_
|  | 1.NP - stávající stav : 0,80*1,97*2 |  | 3.152 | [23 empty] | VV | 0
223 | 971033341R00 | Vybourání otvorů ve zdivu cihelném z jakýchkoliv cihel pálených na jakoukoliv maltu vápenou nebo vápenocementovou, plochy do 0,09 m2, tloušťky do 300 mm | kus | 19 |  | 0 |  | 0 |  | 0 | 21 | 0 | 0.00034 | 0.01 | 0.054 | 1.03 | 801-3 | RTS 24/ II | RTS 24/ II | 0.381 | 7.24 |  | Práce | Běžná |  |  |  | POL1_
|  | základovém nebo nadzákladovém, | [25 empty] | SPI
|  | Včetně pomocného lešení o výšce podlahy do 1900 mm a pro zatížení do 1,5 kPa (150 kg/m2). | [25 empty] | POP
|  | 1.NP : 9,00 |  | 9 | [23 empty] | VV | 0
|  | 2.NP : 10,00 |  | 10 | [23 empty] | VV | 0
224 | 971033351R00 | Vybourání otvorů ve zdivu cihelném z jakýchkoliv cihel pálených na jakoukoliv maltu vápenou nebo vápenocementovou, plochy do 0,09 m2, tloušťky do 450 mm | kus | 20 |  | 0 |  | 0 |  | 0 | 21 | 0 | 0.00133 | 0.03 | 0.074 | 1.48 | 801-3 | RTS 24/ II | RTS 24/ II | 0.796 | 15.92 |  | Práce | Běžná |  |  |  | POL1_
|  | základovém nebo nadzákladovém, | [25 empty] | SPI
|  | Včetně pomocného lešení o výšce podlahy do 1900 mm a pro zatížení do 1,5 kPa (150 kg/m2). | [25 empty] | POP
|  | 1.NP : 10,00 |  | 10 | [23 empty] | VV | 0
|  | 2.NP : 10,00 |  | 10 | [23 empty] | VV | 0
225 | 971033541R00 | Vybourání otvorů ve zdivu cihelném z jakýchkoliv cihel pálených na jakoukoliv maltu vápenou nebo vápenocementovou, plochy do 1 m2, tloušťky do 300 mm | m3 | 1.5404 |  | 0 |  | 0 |  | 0 | 21 | 0 | 0.00182 | 0 | 1.8 | 2.77 | 801-3 | RTS 24/ II | RTS 24/ II | 5.016 | 7.73 |  | Práce | Běžná |  |  |  | POL1_
|  | základovém nebo nadzákladovém, | [25 empty] | SPI
|  | Včetně pomocného lešení o výšce podlahy do 1900 mm a pro zatížení do 1,5 kPa (150 kg/m2). | [25 empty] | POP
|  | výměna kotovic : | [25 empty] | VV | 0
|  | pohled severní : (1,50*0,30*0,30)+(1,50*0,30*0,30) |  | 0.27 | [23 empty] | VV | 0
|  | pohled východní : (2,91*1,35*0,30)+(0,90*0,34*0,30) |  | 1.2704 | [23 empty] | VV | 0
226 | 971033631R00 | Vybourání otvorů ve zdivu cihelném z jakýchkoliv cihel pálených na jakoukoliv maltu vápenou nebo vápenocementovou, plochy do 4 m2, tloušťky do 150 mm | m2 | 20.724 |  | 0 |  | 0 |  | 0 | 21 | 0 | 0.00054 | 0.01 | 0.27 | 5.6 | 801-3 | RTS 24/ II | RTS 24/ II | 0.43 | 8.91 |  | Práce | Běžná |  |  |  | POL1_
|  | základovém nebo nadzákladovém, | [25 empty] | SPI
|  | Včetně pomocného lešení o výšce podlahy do 1900 mm a pro zatížení do 1,5 kPa (150 kg/m2). | [25 empty] | POP
|  | postupné bourání : | [25 empty] | VV | 0
|  | 1.NP - stávající stav : (4,00*2,60)-(0,80*1,97) |  | 8.824 | [23 empty] | VV | 0
|  | 2.NP - stávající stav : (5,00*2,70)-(0,80*2,00) |  | 11.9 | [23 empty] | VV | 0
227 | 971033651R00 | Vybourání otvorů ve zdivu cihelném z jakýchkoliv cihel pálených na jakoukoliv maltu vápenou nebo vápenocementovou, plochy do 4 m2, tloušťky do 600 mm | m3 | 6.7492 |  | 0 |  | 0 |  | 0 | 21 | 0 | 0.00182 | 0.01 | 1.8 | 12.15 | 801-3 | RTS 24/ II | RTS 24/ II | 3.608 | 24.35 |  | Práce | Běžná |  |  |  | POL1_
|  | základovém nebo nadzákladovém, | [25 empty] | SPI
|  | Včetně pomocného lešení o výšce podlahy do 1900 mm a pro zatížení do 1,5 kPa (150 kg/m2). | [25 empty] | POP
|  | 1.NP - stávající stav : | [25 empty] | VV | 0
|  | 103, 104) : (1,50*2,30*0,33)-(0,45*0,70*0,33)-(0,55*0,80*0,33) |  | 0.88935 | [23 empty] | VV | 0
|  | 106) : 1,10*2,05*0,45 |  | 1.0148 | [23 empty] | VV | 0
|  | 107) : 1,00*1,60*0,45*2 |  | 1.44 | [23 empty] | VV | 0
|  | 2.NP - stávající stav : | [25 empty] | VV | 0
|  | 206) : 1,12*2,10*0,45 |  | 1.0584 | [23 empty] | VV | 0
|  | 1,15*1,60*0,45 |  | 0.828 | [23 empty] | VV | 0
|  | 207) : 2,25*1,50*0,45 |  | 1.5188 | [23 empty] | VV | 0
228 | 971042361R00 | Vybourání otvorů v betonových příčkách a zdech plochy do 0,09 m2, tloušťky do 600 mm | kus | 2 |  | 0 |  | 0 |  | 0 | 21 | 0 | 0.00133 | 0 | 0.119 | 0.24 | 801-3 | RTS 24/ II | RTS 24/ II | 3.942 | 7.88 |  | Práce | Běžná |  |  |  | POL1_
|  | základových nebo nadzákladových, | [25 empty] | SPI
|  | Včetně pomocného lešení o výšce podlahy do 1900 mm a pro zatížení do 1,5 kPa (150 kg/m2). | [25 empty] | POP
|  | vnitřní kanalizace : 2,00 |  | 2 | [23 empty] | VV | 0
229 | 973031324R00 | Vysekání v cihelném zdivu výklenků a kapes kapes na jakoukoliv maltu vápennou nebo vápenocementovou, plochy do 0,1 m2, hloubky do 150 mm | kus | 19 |  | 0 |  | 0 |  | 0 | 21 | 0 | 0.00049 | 0.01 | 0.015 | 0.29 | 801-3 | RTS 24/ II | RTS 24/ II | 0.542 | 10.3 |  | Práce | Běžná |  |  |  | POL1_
|  | Včetně pomocného lešení o výšce podlahy do 1900 mm a pro zatížení do 1,5 kPa (150 kg/m2). | [25 empty] | POP
|  | 1.NP : 9,00 |  | 9 | [23 empty] | VV | 0
|  | 2.NP : 10,00 |  | 10 | [23 empty] | VV | 0
230 | 974031664R00 | Vysekání rýh v jakémkoliv zdivu cihelném pro vtahování nosníků do zdí, před vybouráním otvorů do hloubky 150 mm, při výšce nosníku do 150 mm | m | 20.61 |  | 0 |  | 0 |  | 0 | 21 | 0 | 0 | 0 | 0.042 | 0.87 | 801-3 | RTS 24/ II | RTS 24/ II | 0.715 | 14.74 |  | Práce | Běžná |  |  |  | POL1_
|  | 1.NP - stávající stav : | [25 empty] | VV | 0
|  | 106) : 1,40*3 |  | 4.2 | [23 empty] | VV | 0
|  | 107) : 1,30*3*2 |  | 7.8 | [23 empty] | VV | 0
|  | 2.NP - stávající stav : | [25 empty] | VV | 0
|  | 206) : 1,45*3 |  | 4.35 | [23 empty] | VV | 0
|  | 1,42*3 |  | 4.26 | [23 empty] | VV | 0
231 | 974031666R00 | Vysekání rýh v jakémkoliv zdivu cihelném pro vtahování nosníků do zdí, před vybouráním otvorů do hloubky 150 mm, při výšce nosníku do 250 mm | m | 13.95 |  | 0 |  | 0 |  | 0 | 21 | 0 | 0 | 0 | 0.065 | 0.91 | 801-3 | RTS 24/ II | RTS 24/ II | 0.93 | 12.97 |  | Práce | Běžná |  |  |  | POL1_
|  | 1.NP - stávající stav : | [25 empty] | VV | 0
|  | 103, 104) : 2,10*3 |  | 6.3 | [23 empty] | VV | 0
|  | 2.NP - stávající stav : | [25 empty] | VV | 0
|  | 207) : 2,55*3 |  | 7.65 | [23 empty] | VV | 0
232 | 975021211R00 | Podchycování nadzákladového zdiva pod stropem při tloušťce zdiva do 450 mm | m | 4.8 |  | 0 |  | 0 |  | 0 | 21 | 0 | 0.04957 | 0.24 | 0 | 0 | 801-3 | RTS 24/ II | RTS 24/ II | 3.468 | 16.65 |  | Práce | Běžná |  |  |  | POL1_
|  | nad vybouraným otvorem pro jakoukoliv délku podchycení s vybouráním otvorů pro provléknutí vynášecích trámů pro podchycení zdi, oboustranného vynesení podchycené konstrukce, | [25 empty] | SPI |  | nad vybouraným otvorem pro jakoukoliv délku podchycení s vybouráním otvorů pro provléknutí vynášecích trámů pro podchycení zdi, oboustranného vynesení podchycené konstrukce,
|  | 1.NP : 4,80 |  | 4.8 | [23 empty] | VV | 0
233 | 975022241R00 | Podchycení nadzákladového zdiva dřevěnou výztuhou do výšky 3 m při tloušťce zdiva do 450 mm, při délce podchycení do 3 m | m | 15.54 |  | 0 |  | 0 |  | 0 | 21 | 0 | 0.04749 | 0.74 | 0 | 0 | 801-3 | RTS 24/ II | RTS 24/ II | 3.482 | 54.11 |  | Práce | Běžná |  |  |  | POL1_
|  | vybourání otvorů pro provlékání vynášecích trámů a kapes pro vzpěry a oboustranné vynesení podchycené konstrukce | [25 empty] | SPI |  | vybourání otvorů pro provlékání vynášecích trámů a kapes pro vzpěry a oboustranné vynesení podchycené konstrukce
|  | Včetně: | [25 empty] | POP
|  | - vybourání otvorů pro provlékání vynášecích trámů a kapes pro vzpěry, | [25 empty] | POP
|  | - oboustranného vynesení podchycené konstrukce. | [25 empty] | POP
|  | výměna kotovic : | [25 empty] | VV | 0
|  | pohled severní : 1,50+1,50 |  | 3 | [23 empty] | VV | 0
|  | pohled východní : (2,91*4)+0,90 |  | 12.54 | [23 empty] | VV | 0
234 | 975043111R00 | Jednořadové podchycení stropů pro osazení nosníků pro osazení nosníků do výšky podchycení 3,5 m při zatížení hmotnosti do 750 kg/m | m | 88.98 |  | 0 |  | 0 |  | 0 | 21 | 0 | 0.01807 | 1.61 | 0 | 0 | 801-3 | RTS 24/ II | RTS 24/ II | 0.592 | 52.68 |  | Práce | Běžná |  |  |  | POL1_
|  | 1.NP : (7,82*3)+(3,83+3,18)*3 |  | 44.49 | [23 empty] | VV | 0
|  | 2.NP : (7,82*3)+(3,83+3,18)*3 |  | 44.49 | [23 empty] | VV | 0
235 | 976074121R00 | Vybourání kovových doplňkových konstrukcí kotevních želez , zapuštěných do 300 mm ve zdivu nebo dlažbě z jakýchkoliv cihel, na jakoukoliv maltu vápennou nebo vápenocementovou | kus | 10 |  | 0 |  | 0 |  | 0 | 21 | 0 | 0 | 0 | 0.007 | 0.07 | 801-3 | RTS 24/ II | RTS 24/ II | 0.333 | 3.33 |  | Práce | Běžná |  |  |  | POL1_
|  | kovové stříšky : 10,00 |  | 10 | [23 empty] | VV | 0
236 | 978013191R00 | Otlučení omítek vápenných nebo vápenocementových vnitřních s vyškrabáním spár, s očištěním zdiva stěn, v rozsahu do 100 % | m2 | 238.4677 |  | 0 |  | 0 |  | 0 | 21 | 0 | 0 | 0 | 0.046 | 10.97 | 801-3 | RTS 24/ II | RTS 24/ II | 0.26 | 62 |  | Práce | Běžná |  |  |  | POL1_
|  | 1.NP - stávající stav : | [25 empty] | VV | 0
|  | 101) : (3,60+2,70)*2,82-(0,95*1,97) |  | 15.8945 | [23 empty] | VV | 0
|  | 102) : (1,41+3,185+1,41)*2,82+(2,05+0,90+2,05)*0,15+(2,05+1,10+2,05)*0,45 |  | 20.0241 | [23 empty] | VV | 0
|  | -(0,80*2,00)-(0,95*1,97) |  | -3.4715 | [23 empty] | VV | 0
|  | 103) : (2,27+1,86)*1,32 |  | 5.4516 | [23 empty] | VV | 0
|  | 104) : (1,20+2,27)*2,82 |  | 9.7854 | [23 empty] | VV | 0
|  | 105) : (3,645+3,51+3,90+4,00)*2,82 |  | 42.4551 | [23 empty] | VV | 0
|  | (1,60+1,05+1,60)*0,40+(1,00+0,75+1,00)*0,20 |  | 2.25 | [23 empty] | VV | 0
|  | -(3,20*1,40)-(0,75*1,00)-(1,05*1,60)-(0,80*1,97)-(0,80*2,00) |  | -10.086 | [23 empty] | VV | 0
|  | 106) : (3,925+0,40+0,30+0,50+3,10)*2,82+(1,60+1,15+1,60)*0,30 |  | 24.4995 | [23 empty] | VV | 0
|  | -(1,15*1,60) |  | -1.84 | [23 empty] | VV | 0
|  | 107) : (3,80+4,85+3,80)*2,82+(1,50+2,25+1,50)*0,30 |  | 36.684 | [23 empty] | VV | 0
|  | -(2,25*1,50) |  | -3.375 | [23 empty] | VV | 0
|  | 2.NP - stávající stav : | [25 empty] | VV | 0
|  | 201) : (3,60+2,70)*2,70+(2,30+1,10+2,30)*0,20 |  | 18.15 | [23 empty] | VV | 0
|  | -(1,60*1,60)-(0,99*2,30) |  | -4.837 | [23 empty] | VV | 0
|  | 202) : (1,525+0,25+1,525)*2,70+(1,70+0,90+1,70)*0,15 |  | 9.555 | [23 empty] | VV | 0
|  | -(0,90*1,70)-(0,99*2,30) |  | -3.807 | [23 empty] | VV | 0
|  | 203) : (2,70+1,15)*1,20 |  | 4.62 | [23 empty] | VV | 0
|  | 204) : (1,15+1,18)*1,20 |  | 2.796 | [23 empty] | VV | 0
|  | 205) : (3,745+4,80+0,20*2)*2,70 |  | 24.1515 | [23 empty] | VV | 0
|  | (1,70+0,90+1,70)*0,30+(1,70+0,90+1,70)*0,15-(0,90*1,70*2) |  | -1.125 | [23 empty] | VV | 0
|  | 206) : (3,77+0,50+3,005)*2,70-(1,60*1,60) |  | 17.0825 | [23 empty] | VV | 0
|  | 207) : (3,90+4,90+3,90)*2,70+(1,60+1,00+1,60)*0,30*2-(1,00*1,60*2) |  | 33.61 | [23 empty] | VV | 0
237 | 978015241R00 | Otlučení omítek vápenných nebo vápenocementových vnějších s vyškrabáním spár, s očištěním zdiva 1. až 4. stupni složitosti, v rozsahu do 30 % | m2 | 23.26 |  | 0 |  | 0 |  | 0 | 21 | 0 | 0 | 0 | 0.016 | 0.37 | 801-3 | RTS 24/ II | RTS 24/ II | 0.09 | 2.09 |  | Práce | Běžná |  |  |  | POL1_
|  | rekonstrukce : | [25 empty] | VV | 0
|  | pohled západní : (5,80*4,40)+(1,60+1,00+1,60)*0,15*2 |  | 26.78 | [23 empty] | VV | 0
|  | -(1,10*1,60*2) |  | -3.52 | [23 empty] | VV | 0
238 | 978015251R00 | Otlučení omítek vápenných nebo vápenocementových vnějších s vyškrabáním spár, s očištěním zdiva 1. až 4. stupni složitosti, v rozsahu do 40 % | m2 | 44.6855 |  | 0 |  | 0 |  | 0 | 21 | 0 | 0 | 0 | 0.023 | 1.03 | 801-3 | RTS 24/ II | RTS 24/ II | 0.12 | 5.36 |  | Práce | Běžná |  |  |  | POL1_
|  | rekonstrukce : | [25 empty] | VV | 0
|  | pohled východní : (8,515*4,70)+(1,30*0,20)+(3,40*1,90) |  | 46.7405 | [23 empty] | VV | 0
|  | (0,70+0,50+0,70)*0,15+(1,70+0,90+1,70)*0,15*2 |  | 1.575 | [23 empty] | VV | 0
|  | (0,80+0,70+0,80)*0,15+(0,80+0,55+0,80)*0,15 |  | 0.6675 | [23 empty] | VV | 0
|  | (0,75+0,75+0,75)*0,30 |  | 0.675 | [23 empty] | VV | 0
|  | -(0,50*0,70)-(0,90*1,70*2)-(0,70*0,80)-(0,55*0,80)-(0,75*0,75) |  | -4.9725 | [23 empty] | VV | 0
239 | 978059531R00 | Odsekání a odebrání obkladů stěn z obkládaček vnitřních z jakýchkoliv materiálů, plochy přes 2 m2 | m2 | 20.665 |  | 0 |  | 0 |  | 0 | 21 | 0 | 0 | 0 | 0.068 | 1.41 | 801-3 | RTS 24/ II | RTS 24/ II | 0.3 | 6.2 |  | Práce | Běžná |  |  |  | POL1_
|  | včetně otlučení podkladní omítky až na zdivo, | [25 empty] | SPI
|  | 1.NP - stávající stav : | [25 empty] | VV | 0
|  | 103) : (2,00+1,86)*1,50+(0,50+0,30)*0,15-(0,50*0,30) |  | 5.76 | [23 empty] | VV | 0
|  | 105) : 3,20*1,40 |  | 4.48 | [23 empty] | VV | 0
|  | 2.NP - stávající stav : | [25 empty] | VV | 0
|  | 203) : (2,70+1,15)*1,50 |  | 5.775 | [23 empty] | VV | 0
|  | 204) : (1,18+1,15)*1,50 |  | 3.495 | [23 empty] | VV | 0
|  | 205) : 2,10*0,55 |  | 1.155 | [23 empty] | VV | 0
240 | 978059611R00 | Odsekání a odebrání obkladů stěn z obkladaček vnějších z jakýchkoliv materiálů, plochy do 1 m2 | m2 | 0.975 |  | 0 |  | 0 |  | 0 | 21 | 0 | 0 | 0 | 0.089 | 0.09 | 801-3 | RTS 24/ II | RTS 24/ II | 0.76 | 0.74 |  | Práce | Běžná |  |  |  | POL1_
|  | včetně otlučení podkladní omítky až na zdivo, | [25 empty] | SPI
|  | pohled východní - stávající stav : (1,70*0,30)+(1,55*0,30) |  | 0.975 | [23 empty] | VV | 0
241 | 978059631R00 | Odsekání a odebrání obkladů stěn z obkladaček vnějších z jakýchkoliv materiálů, plochy přes 2 m2 | m2 | 4.197 |  | 0 |  | 0 |  | 0 | 21 | 0 | 0 | 0 | 0.089 | 0.37 | 801-3 | RTS 24/ II | RTS 24/ II | 0.39 | 1.64 |  | Práce | Běžná |  |  |  | POL1_
|  | včetně otlučení podkladní omítky až na zdivo, | [25 empty] | SPI
|  | pohled východní - stávající stav : (2,91*1,35)+(0,90*0,34)+(0,30*0,25*2)-(0,75*0,25) |  | 4.197 | [23 empty] | VV | 0
Díl: | 99 | Staveništní přesun hmot |  |  |  | 0 |  | 0 |  | 0 |  | 0 |  | 0 |  | 0 |  |  |  |  | 1055.27 | [6 empty] | DIL
242 | 999281108R00 | Přesun hmot pro opravy a údržbu objektů pro opravy a údržbu dosavadních objektů včetně vnějších plášťů výšky do 12 m, | t | 557.7535 |  | 0 |  | 0 |  | 0 | 21 | 0 | 0 | 0 | 0 | 0 | 801-4 | RTS 24/ II | RTS 24/ II | 1.892 | 1055.27 |  | Přesun hmot | Běžná |  |  |  | POL7_
|  | oborů 801, 803, 811 a 812 | [25 empty] | SPI
Díl: | 711 | Izolace proti vodě |  |  |  | 0 |  | 0 |  | 0 |  | 0 |  | 1.76 |  | 0.33 |  |  |  |  | 114.78 | [6 empty] | DIL
243 | 711111001RZ1 | Provedení izolace proti zemní vlhkosti natěradly za studena na ploše vodorovné nátěrem penetračním, 1 x nátěr, včetně dodávky penetračního laku ALP | m2 | 168.7722 |  | 0 |  | 0 |  | 0 | 21 | 0 | 0.00033 | 0.06 | 0 | 0 | 800-711 | RTS 24/ II | RTS 24/ II | 0.0275 | 4.64 |  | Práce | Běžná |  |  |  | POL1_
|  | rekonstrukce objektu : (7,665+6,58)/2*4,55+(2,895*3,35)+(1,10*0,55) |  | 42.7106 | [23 empty] | VV | 0
|  | (3,20+3,30)/2*(3,60+3,70)/2-(0,50*0,15) |  | 11.7875 | [23 empty] | VV | 0
|  | (3,90+2,65)/2*1,54+(2,70+1,58)/2*1,60 |  | 8.4675 | [23 empty] | VV | 0
|  | (1,54*0,30)+(2,50+2,60)/2*0,30+(1,58+1,80)/2*0,30 |  | 1.734 | [23 empty] | VV | 0
|  | přístavba : (13,46*6,41)+(6,20*2,87) |  | 104.0726 | [23 empty] | VV | 0
244 | 711112001RZ1 | Provedení izolace proti zemní vlhkosti natěradly za studena na ploše svislé, včetně pomocného lešení o výšce podlahy do 1900 mm a pro zatížení do 1,5 kPa. nátěrem penetračním, 1x nátěr, včetně dodávky penetračního laku ALP | m2 | 51.833 |  | 0 |  | 0 |  | 0 | 21 | 0 | 0.00052 | 0.03 | 0 | 0 | 800-711 | RTS 24/ II | RTS 24/ II | 0.049 | 2.54 |  | Práce | Běžná |  |  |  | POL1_
|  | rekonstrukce objektu : (1,44+2,60+1,65)*0,80 |  | 4.552 | [23 empty] | VV | 0
|  | přístavba : (2,87+4,35+6,41+13,46+6,41+2,87)*0,40 |  | 14.548 | [23 empty] | VV | 0
|  | (2,87+4,35+6,41+13,46+6,41+2,87)*0,90 |  | 32.733 | [23 empty] | VV | 0
245 | 711131101RT1 | Provedení izolace proti zemní vlhkosti pásy na sucho vodorovná, 1 vrstva, bez dodávky izolačních pásů | m2 | 22.9986 |  | 0 |  | 0 |  | 0 | 21 | 0 | 0 | 0 | 0 | 0 | 800-711 | RTS 24/ II | RTS 24/ II | 0.021 | 0.48 |  | Práce | Běžná |  |  |  | POL1_
|  | přístavba : | [25 empty] | VV | 0
|  | 1.NP : (13,24+5,65)*2*0,27-(6,195*0,27) |  | 8.528 | [23 empty] | VV | 0
|  | 6,195*0,45 |  | 2.7877 | [23 empty] | VV | 0
|  | 2.NP : (13,24+5,65)*2*0,27-(4,835*0,27) |  | 8.8951 | [23 empty] | VV | 0
|  | 6,195*0,45 |  | 2.7877 | [23 empty] | VV | 0
246 | 711141559RY2 | Provedení izolace proti zemní vlhkosti pásy přitavením vodorovná, 1 vrstva, s dodávkou izolačního pásu se skleněnou nebo polyesterovou vložkou, s minerálním posypem | m2 | 168.7722 |  | 0 |  | 0 |  | 0 | 21 | 0 | 0.00559 | 0.94 | 0 | 0 | 800-711 | RTS 24/ II | RTS 24/ II | 0.22991 | 38.8 |  | Práce | Běžná |  |  |  | POL1_
|  | Provedení očištění povrchu a natavení jedné vrstvy modifikovaného asfaltového pásu včetně dodávky materiálů. | [25 empty] | POP |  | Provedení očištění povrchu a natavení jedné vrstvy modifikovaného asfaltového pásu včetně dodávky materiálů.
|  | Odkaz na mn. položky pořadí 243 : 168,77223 |  | 168.7722 | [23 empty] | VV | 5
247 | 711142559RY2 | Provedení izolace proti zemní vlhkosti pásy přitavením svislá, 1 vrstva, s dodávkou izolačního pásu se skleněnou nebo polyesterovou vložkou, s minerálním posypem | m2 | 51.833 |  | 0 |  | 0 |  | 0 | 21 | 0 | 0.00598 | 0.31 | 0 | 0 | 800-711 | RTS 24/ II | RTS 24/ II | 0.266 | 13.79 |  | Práce | Běžná |  |  |  | POL1_
|  | Odkaz na mn. položky pořadí 244 : 51,83300 |  | 51.833 | [23 empty] | VV | 5
248 | 711140101R00 | Odstranění izolace proti vodě - pásy přitavením vodorovné, 1 vrstva | m2 | 67.31 |  | 0 |  | 0 |  | 0 | 21 | 0 | 0 | 0 | 0.00487 | 0.33 | 800-711 | RTS 24/ II | RTS 24/ II | 0.041 | 2.76 |  | Práce | Běžná |  |  |  | POL1_
|  | 1.NP - stávající stav : | [25 empty] | VV | 0
|  | 101) : 5,86 |  | 5.86 | [23 empty] | VV | 0
|  | 102) : 5,08 |  | 5.08 | [23 empty] | VV | 0
|  | 103) : 3,78 |  | 3.78 | [23 empty] | VV | 0
|  | 104) : 2,68 |  | 2.68 | [23 empty] | VV | 0
|  | 105) : 13,89 |  | 13.89 | [23 empty] | VV | 0
|  | 106) : 17,54 |  | 17.54 | [23 empty] | VV | 0
|  | 107) : 18,48 |  | 18.48 | [23 empty] | VV | 0
249 | 711212000R00 | Izolace proti vodě nátěr podkladní pod hydroizolační stěrky | m2 | 64.311 |  | 0 |  | 0 |  | 0 | 21 | 0 | 0.00021 | 0.01 | 0 | 0 | 800-711 | RTS 24/ II | RTS 24/ II | 0.095 | 6.11 |  | Práce | Běžná |  |  |  | POL1_
|  | Odkaz na mn. položky pořadí 250 : 64,31100 |  | 64.311 | [23 empty] | VV | 5
250 | 711212002R00 | Izolace proti vodě stěrka hydroizolační proti zemní vlhkosti | m2 | 64.311 |  | 0 |  | 0 |  | 0 | 21 | 0 | 0.00368 | 0.24 | 0 | 0 | 800-711 | RTS 24/ II | RTS 24/ II | 0.385 | 24.76 |  | Práce | Běžná |  |  |  | POL1_
|  | dvouvrstvá | [25 empty] | POP
|  | 1.NP : | [25 empty] | VV | 0
|  | 111) : 17,57+(5,525+3,30+2,075)*2*0,20+(0,90+0,90)*1,80-(0,80*0,20) |  | 25.01 | [23 empty] | VV | 0
|  | 2.NP : | [25 empty] | VV | 0
|  | 203) : 4,05+(3,90+1,025)*2*0,20+(1,00+1,025+1,00)*1,80-(0,80*0,20) |  | 11.305 | [23 empty] | VV | 0
|  | 204) : 1,95+(1,29+1,70)*2*0,20-(0,80*0,20) |  | 2.986 | [23 empty] | VV | 0
|  | 210) : 17,57+(5,525+3,30+2,075)*2*0,20+(0,90+0,90)*1,80-(0,80*0,20) |  | 25.01 | [23 empty] | VV | 0
251 | 711212601R00 | Izolace proti vodě doplňky těsnicí pás š.120 mm do spoje podlaha-stěna | m | 56.23 |  | 0 |  | 0 |  | 0 | 21 | 0 | 0.00032 | 0.02 | 0 | 0 | 800-711 | RTS 24/ II | RTS 24/ II | 0.11 | 6.19 |  | Práce | Běžná |  |  |  | POL1_
|  | 1.NP : | [25 empty] | VV | 0
|  | 111) : (5,525+3,30+2,075)*2-0,80 |  | 21 | [23 empty] | VV | 0
|  | 2.NP : | [25 empty] | VV | 0
|  | 203) : (3,90+1,025)*2-0,80 |  | 9.05 | [23 empty] | VV | 0
|  | 204) : (1,29+1,70)*2-0,80 |  | 5.18 | [23 empty] | VV | 0
|  | 210) : (5,525+3,30+2,075)*2-0,80 |  | 21 | [23 empty] | VV | 0
252 | 711212602R00 | Izolace proti vodě doplňky těsnicí roh do spoje podlaha stěna | kus | 28 |  | 0 |  | 0 |  | 0 | 21 | 0 | 0.00043 | 0.01 | 0 | 0 | 800-711 | RTS 24/ II | RTS 24/ II | 0.067 | 1.88 |  | Práce | Běžná |  |  |  | POL1_
|  | 1.NP : | [25 empty] | VV | 0
|  | 111) : 8,00 |  | 8 | [23 empty] | VV | 0
|  | 2.NP : | [25 empty] | VV | 0
|  | 203) : 4,00 |  | 4 | [23 empty] | VV | 0
|  | 204) : 8,00 |  | 8 | [23 empty] | VV | 0
|  | 210) : 8,00 |  | 8 | [23 empty] | VV | 0
253 | 711212611R00 | Izolace proti vodě doplňky těsnicí pás šířky 120 mm do svislých koutů | m | 11.6 |  | 0 |  | 0 |  | 0 | 21 | 0 | 0.00032 | 0 | 0 | 0 | 800-711 | RTS 24/ II | RTS 24/ II | 0.14 | 1.62 |  | Práce | Běžná |  |  |  | POL1_
|  | 1.NP : | [25 empty] | VV | 0
|  | 111) : (0,20*5)+2,00 |  | 3 | [23 empty] | VV | 0
|  | 2.NP : | [25 empty] | VV | 0
|  | 203) : (0,20*2)+(2,00*2) |  | 4.4 | [23 empty] | VV | 0
|  | 204) : 0,20*6 |  | 1.2 | [23 empty] | VV | 0
|  | 210) : (0,20*5)+2,00 |  | 3 | [23 empty] | VV | 0
254 | 711823121RT4 | Ochrana konstrukcí nopovou fólií svisle, výška nopu 8 mm, včetně dodávky fólie | m2 | 43.11 |  | 0 |  | 0 |  | 0 | 21 | 0 | 0.00023 | 0.01 | 0 | 0 | 800-711 | RTS 24/ II | RTS 24/ II | 0.16 | 6.9 |  | Práce | Běžná |  |  |  | POL1_
|  | rekonstrukce : (5,70+4,76+7,20+6,20)*1,00 |  | 23.86 | [23 empty] | VV | 0
|  | přístavba : (12,70+6,55)*1,00 |  | 19.25 | [23 empty] | VV | 0
255 | 711823129RT4 | Ochrana konstrukcí nopovou fólií ukončovací lišta, , včetně dodávky lišty | m | 43.11 |  | 0 |  | 0 |  | 0 | 21 | 0 | 0.00021 | 0.01 | 0 | 0 | 800-711 | RTS 24/ II | RTS 24/ II | 0.1 | 4.31 |  | Práce | Běžná |  |  |  | POL1_
|  | rekonstrukce : 5,70+4,76+7,20+6,20 |  | 23.86 | [23 empty] | VV | 0
|  | přístavba : 12,70+6,55 |  | 19.25 | [23 empty] | VV | 0
256 | 62833159R | Pás hydroizolační asfaltový tl = 4,0 mm; funkce: protiradonová, parobrzdná; nosná vložka: skelná tkanina; asfalt: oxidovaný; horní strana: minerální posyp; spodní strana: spalitelná fólie | m2 | 26.4484 |  | 0 |  | 0 |  | 0 | 21 | 0 | 0.0045 | 0.12 | 0 | 0 | SPCM | RTS 24/ II | RTS 24/ II | 0 | 0 |  | Specifikace | Běžná |  |  |  | POL3_
|  | Odkaz na mn. položky pořadí 245 : 22,99860*1,15 |  | 26.4484 | [23 empty] | VV | 5
257 | 998711201R00 | Přesun hmot pro izolace proti vodě svisle do 6 m | % |  |  | 0 |  | 0 |  | 0 | 21 | 0 | 0 | 0 | 0 | 0 | 800-711 | RTS 24/ II | RTS 24/ II | 0 | 0 |  | Přesun hmot | Běžná |  |  |  | POL7_
|  | 50 m vodorovně měřeno od těžiště půdorysné plochy skládky do těžiště půdorysné plochy objektu | [25 empty] | SPI
Díl: | 713 | Izolace tepelné |  |  |  | 0 |  | 0 |  | 0 |  | 0 |  | 3.87 |  | 0 |  |  |  |  | 137.87 | [6 empty] | DIL
258 | 713111111RT1 | Montáž tepelné izolace stropů kladené vrchem, volně, | m2 | 44.53 |  | 0 |  | 0 |  | 0 | 21 | 0 | 0 | 0 | 0 | 0 | 800-713 | RTS 24/ II | RTS 24/ II | 0.09 | 4.01 |  | Práce | Běžná |  |  |  | POL1_
|  | 1.NP : | [25 empty] | VV | 0
|  | 101) : 7,33 |  | 7.33 | [23 empty] | VV | 0
|  | 102) : 12,62 |  | 12.62 | [23 empty] | VV | 0
|  | 105) : 7,01 |  | 7.01 | [23 empty] | VV | 0
|  | 2.NP : | [25 empty] | VV | 0
|  | 201) : 17,57 |  | 17.57 | [23 empty] | VV | 0
259 | 713111121RT1 | Montáž tepelné izolace stropů rovných, spodem, uchycení drátem, | m2 | 27.045 |  | 0 |  | 0 |  | 0 | 21 | 0 | 0.00053 | 0.01 | 0 | 0 | 800-713 | RTS 24/ II | RTS 24/ II | 0.231 | 6.25 |  | Práce | Běžná |  |  |  | POL1_
|  | 2.NP : | [25 empty] | VV | 0
|  | 201) : (3,50+2,60)/2*1,30+(2,60+1,80)/2*1,40 |  | 7.045 | [23 empty] | VV | 0
|  | 208) : (4,30+3,70)*2,50 |  | 20 | [23 empty] | VV | 0
260 | 713111130RT1 | Montáž tepelné izolace stropů vložené mezi krokve, | m2 | 30.72 |  | 0 |  | 0 |  | 0 | 21 | 0 | 0.00023 | 0.01 | 0 | 0 | 800-713 | RTS 24/ II | RTS 24/ II | 0.181 | 5.56 |  | Práce | Běžná |  |  |  | POL1_
|  | 2.NP : | [25 empty] | VV | 0
|  | 201) : (3,50+2,60)/2*2,00+(2,60+1,80)/2*2,10 |  | 10.72 | [23 empty] | VV | 0
|  | 208) : (4,30+3,70)*2,50 |  | 20 | [23 empty] | VV | 0
261 | 713111211RK4 | Montáž tepelné izolace stropů parotěsná zábrana krovů spodem s přelepením spojů, včetně dodávky fólie | m2 | 27.045 |  | 0 |  | 0 |  | 0 | 21 | 0 | 0.00019 | 0.01 | 0 | 0 | 800-713 | RTS 24/ II | RTS 24/ II | 0.18 | 4.87 |  | Práce | Běžná |  |  |  | POL1_
|  | včetně dodávky fólie a spojovacích prostředků. | [25 empty] | POP
|  | Odkaz na mn. položky pořadí 259 : 27,04500 |  | 27.045 | [23 empty] | VV | 5
262 | 713111231RK4 | Montáž tepelné izolace stropů parotěsná zábrana stropů shora s přelepením spojů, včetně dodávky fólie | m2 | 137.655 |  | 0 |  | 0 |  | 0 | 21 | 0 | 0.00018 | 0.02 | 0 | 0 | 800-713 | RTS 24/ II | RTS 24/ II | 0.14 | 19.27 |  | Práce | Běžná |  |  |  | POL1_
|  | včetně dodávky fólie a spojovacích prostředků. | [25 empty] | POP
|  | rekonstrukce - střešní prostor : 4,00*(7,80+7,90)/2+4,60*(8,20+6,80)/2 |  | 65.9 | [23 empty] | VV | 0
|  | přístavba - střešní prostor : 12,70*5,65 |  | 71.755 | [23 empty] | VV | 0
263 | 713134211RS6 | Montáž tepelné izolace stropů parotěsná zábrana na stěny s přelepením spojů, včetně dodávky fólie | m2 | 27.22 |  | 0 |  | 0 |  | 0 | 21 | 0 | 0.00022 | 0.01 | 0 | 0 | 800-713 | RTS 24/ II | RTS 24/ II | 0.16 | 4.36 |  | Práce | Běžná |  |  |  | POL1_
|  | dřevěná přístavba : (1,45+2,60+1,70)*5,30 |  | 30.475 | [23 empty] | VV | 0
|  | -(2,10*1,55) |  | -3.255 | [23 empty] | VV | 0
264 | 713121111RT1 | Montáž tepelné izolace podlah jednovrstvá, bez dodávky materiálu | m2 | 131.15 |  | 0 |  | 0 |  | 0 | 21 | 0 | 0 | 0 | 0 | 0 | 800-713 | RTS 24/ II | RTS 24/ II | 0.08 | 10.49 |  | Práce | Běžná |  |  |  | POL1_
|  | 2.NP : | [25 empty] | VV | 0
|  | 201) : 7,23+(1,10*0,45) |  | 7.725 | [23 empty] | VV | 0
|  | 202) : 7,28+(1,00*0,30) |  | 7.58 | [23 empty] | VV | 0
|  | 203) : 4,05+(0,80*0,15) |  | 4.17 | [23 empty] | VV | 0
|  | 204) : 1,95+(0,80*0,125) |  | 2.05 | [23 empty] | VV | 0
|  | 205) : 15,05 |  | 15.05 | [23 empty] | VV | 0
|  | 206) : 29,73+(0,80*0,125)+(1,00*0,25) |  | 30.08 | [23 empty] | VV | 0
|  | 207) : 7,04 |  | 7.04 | [23 empty] | VV | 0
|  | 208) : (2,50*1,60)+(0,90*0,30) |  | 4.27 | [23 empty] | VV | 0
|  | 209) : 52,69+(1,10*0,45) |  | 53.185 | [23 empty] | VV | 0
265 | 713121111RT1 | Montáž tepelné izolace podlah jednovrstvá, bez dodávky materiálu | m2 | 71.7278 |  | 0 |  | 0 |  | 0 | 21 | 0 | 0 | 0 | 0 | 0 | 800-713 | RTS 24/ II | RTS 24/ II | 0.08 | 5.74 |  | Práce | Běžná |  |  |  | POL1_
|  | 1.NP : | [25 empty] | VV | 0
|  | 101) : 7,33+(1,10*0,45) |  | 7.825 | [23 empty] | VV | 0
|  | 102) : 12,62+(1,51*0,33)+(0,99*0,55) |  | 13.6628 | [23 empty] | VV | 0
|  | 104) : 5,88+(1,10*0,25) |  | 6.155 | [23 empty] | VV | 0
|  | 105) : 7,01+(1,10*0,25) |  | 7.285 | [23 empty] | VV | 0
|  | 106) : 36,80 |  | 36.8 | [23 empty] | VV | 0
266 | 713121111RT1 | Montáž tepelné izolace podlah jednovrstvá, bez dodávky materiálu | m2 | 85.9975 |  | 0 |  | 0 |  | 0 | 21 | 0 | 0 | 0 | 0 | 0 | 800-713 | RTS 24/ II | RTS 24/ II | 0.08 | 6.88 |  | Práce | Běžná |  |  |  | POL1_
|  | 1.NP : | [25 empty] | VV | 0
|  | 108) : 11,91+(2,10+1,10)*0,30 |  | 12.87 | [23 empty] | VV | 0
|  | 109) : 2,17+(0,90*0,10) |  | 2.26 | [23 empty] | VV | 0
|  | 110) : 52,69+(1,10*0,45) |  | 53.185 | [23 empty] | VV | 0
|  | 111) : 17,57+(0,90*0,125) |  | 17.6825 | [23 empty] | VV | 0
267 | 713121121RT1 | Montáž tepelné izolace podlah dvouvrstvá, bez dodávky materiálu | m2 | 137.655 |  | 0 |  | 0 |  | 0 | 21 | 0 | 0 | 0 | 0 | 0 | 800-713 | RTS 24/ II | RTS 24/ II | 0.15 | 20.65 |  | Práce | Běžná |  |  |  | POL1_
|  | Nařezání izolace na potřebný rozměr a položení na podklad ve dvou vrstvách bez dodávky izolace. | [25 empty] | POP
|  | Odkaz na mn. položky pořadí 270 : 137,65500 |  | 137.655 | [23 empty] | VV | 5
268 | 713121118R00 | Montáž tepelné izolace podlah Izolace podlah tepelná obložení stěn dilatační páskou, bez dodávky materiálu, | m | 5.8 |  | 0 |  | 0 |  | 0 | 21 | 0 | 0 | 0 | 0 | 0 | 800-713 | RTS 24/ II | RTS 23/ II | 0.05 | 0.29 |  | Práce | Běžná |  |  |  | POL1_
|  | izolace tepelných mostů : | [25 empty] | VV | 0
|  | viz Výpis dřevěných výplní otvorů : | [25 empty] | VV | 0
|  | T14 : 1,40 |  | 1.4 | [23 empty] | VV | 0
|  | T15 : 2,20 |  | 2.2 | [23 empty] | VV | 0
|  | T16 : 2,20 |  | 2.2 | [23 empty] | VV | 0
269 | 713121118RU1 | Montáž tepelné izolace podlah Izolace podlah tepelná obložení stěn dilatační páskou, tloušťky 100 mm, | m | 216.86 |  | 0 |  | 0 |  | 0 | 21 | 0 | 0.00032 | 0.07 | 0 | 0 | 800-713 | RTS 24/ II | RTS 24/ II | 0.05 | 10.84 |  | Práce | Běžná |  |  |  | POL1_
|  | 1.NP : | [25 empty] | VV | 0
|  | 101) : (3,50+1,25+2,50+1,40+1,29+2,80+0,45*2)-(1,10*2+0,99) |  | 10.45 | [23 empty] | VV | 0
|  | 102) : (3,835+3,19+0,33+0,55)*2-(1,51+0,99) |  | 13.31 | [23 empty] | VV | 0
|  | 104) : (3,50+1,625+0,25)*2-1,10 |  | 9.65 | [23 empty] | VV | 0
|  | 105) : (3,50+2,10+0,25)*2-1,10 |  | 10.6 | [23 empty] | VV | 0
|  | 106) : (7,90+4,85+6,80+4,50+0,30+0,40)-(1,10*3) |  | 21.45 | [23 empty] | VV | 0
|  | 108) : (5,60+2,50+0,30+0,30+1,30)*2-(1,10*2+0,90+2,20) |  | 14.7 | [23 empty] | VV | 0
|  | 109) : (1,20+1,9)*2-0,90 |  | 5.3 | [23 empty] | VV | 0
|  | 110) : (9,25+5,65+0,45)*2-(1,10+0,90) |  | 28.7 | [23 empty] | VV | 0
|  | 111) : (3,30+5,65)*2-0,90 |  | 17 | [23 empty] | VV | 0
|  | 2.NP : | [25 empty] | VV | 0
|  | 201) : (3,60+2,70+1,29+1,60+2,50+1,25+0,45*2)-(1,10+0,90*2) |  | 10.94 | [23 empty] | VV | 0
|  | 202) : (4,075+0,75+0,30)*2-(0,80*3) |  | 7.85 | [23 empty] | VV | 0
|  | 203) : (4,075+1,15)*2-0,80 |  | 9.65 | [23 empty] | VV | 0
|  | 204) : (1,70+1,165)*2-0,80 |  | 4.93 | [23 empty] | VV | 0
|  | 205) : (4,70+4,50+3,80+3,80)-0,80 |  | 16 | [23 empty] | VV | 0
|  | 206) : (7,80+4,90+3,30+4,70+0,30*2+0,15*2)-(0,80*2+0,90) |  | 19.1 | [23 empty] | VV | 0
|  | 207) : (3,50+2,015)*2-0,80 |  | 10.23 | [23 empty] | VV | 0
|  | 208) : (2,50+0,30+1,60)*2-(0,90*2) |  | 7 | [23 empty] | VV | 0
270 | 713121411RT6 | Montáž tepelné izolace podlah Izolace podlah tepelná nosný rošt z EPS trámků a křížů, výšky 300 mm, včetně dodávky roštu, Výrobek izolační pro budovy z pěnového polystyrenu (EPS) tvar: kříž; tl = 300 mm; rozměr: 500 x 100 mm (2x); lambda = 0,035 W/(m.K); pevnost v tlak... | m2 | 137.655 |  | 0 |  | 0 |  | 0 | 21 | 0 | 0.00381 | 0.52 | 0 | 0 | 800-713 | RTS 24/ II | RTS 24/ II | 0.1 | 13.77 |  | Práce | Běžná |  |  |  | POL1_
|  | Montáž nosných EPS křížů a trámků, slepení spojů PUR lepidlem, zbroušení případných nerovností horní plochy a nalepení dřevěných prken PUR lepidlem. Včetně dodávek materiálu. | [25 empty] | POP |  | Montáž nosných EPS křížů a trámků, slepení spojů PUR lepidlem, zbroušení případných nerovností horní plochy a nalepení dřevěných prken PUR lepidlem. Včetně dodávek materiálu.
|  | rekonstrukce - střešní prostor : 4,00*(7,80+7,90)/2+4,60*(8,20+6,80)/2 |  | 65.9 | [23 empty] | VV | 0
|  | přístavba - střešní prostor : 12,70*5,65 |  | 71.755 | [23 empty] | VV | 0
271 | 713131111R00 | Montáž tepelné izolace stěn přibitím na dřevěnou konstrukci | m2 | 27.22 |  | 0 |  | 0 |  | 0 | 21 | 0 | 0.00031 | 0.01 | 0 | 0 | 800-713 | RTS 24/ II | RTS 24/ II | 0.141 | 3.84 |  | Práce | Běžná |  |  |  | POL1_
|  | Včetně pomocného lešení o výšce podlahy do 1900 mm a pro zatížení do 1,5 kPa. | [25 empty] | POP
|  | dřevěná přístavba : (1,45+2,60+1,70)*5,30 |  | 30.475 | [23 empty] | VV | 0
|  | -(2,10*1,55) |  | -3.255 | [23 empty] | VV | 0
272 | 713131130R00 | Montáž tepelné izolace stěn vložením do nosné rámové konstrukce | m2 | 27.22 |  | 0 |  | 0 |  | 0 | 21 | 0 | 0.00023 | 0.01 | 0 | 0 | 800-713 | RTS 24/ II | RTS 24/ II | 0.161 | 4.38 |  | Práce | Běžná |  |  |  | POL1_
|  | Nařezání izolace na potřebný rouzměr. Vložení izolace do stěny bez dodávky tepelné izolace. | [25 empty] | POP
|  | Včetně pomocného lešení o výšce podlahy do 1900 mm a pro zatížení do 1,5 kPa. | [25 empty] | POP
|  | dřevěná přístavba : (1,45+2,60+1,70)*5,30 |  | 30.475 | [23 empty] | VV | 0
|  | -(2,10*1,55) |  | -3.255 | [23 empty] | VV | 0
273 | 713131131R00 | Montáž tepelné izolace stěn lepením | m2 | 23.455 |  | 0 |  | 0 |  | 0 | 21 | 0 | 0.003 | 0.07 | 0 | 0 | 800-713 | RTS 24/ II | RTS 24/ II | 0.28 | 6.57 |  | Práce | Běžná |  |  |  | POL1_
|  | Očištění povrchu stěny od prachu, nařezání izolačních desek na požadovaný rozměr, nanesení lepicího tmelu, osazení desek. | [25 empty] | POP |  | Očištění povrchu stěny od prachu, nařezání izolačních desek na požadovaný rozměr, nanesení lepicího tmelu, osazení desek.
|  | rekonstrukce objektu : (3,60+2,75)*0,50 |  | 3.175 | [23 empty] | VV | 0
|  | přístavba : (2,93+6,54+13,46+6,54+4,33)*0,60 |  | 20.28 | [23 empty] | VV | 0
274 | 713135112RS1 | Montáž difúzní fólie do stěn (dřevostaveb) s přelepením spojů, včetně dodávky fólie a spojovací pásky | m2 | 27.22 |  | 0 |  | 0 |  | 0 | 21 | 0 | 0.00026 | 0.01 | 0 | 0 | 800-713 | RTS 24/ II | RTS 24/ II | 0.15 | 4.08 |  | Práce | Běžná |  |  |  | POL1_
|  | dřevěná přístavba : (1,45+2,60+1,70)*5,30 |  | 30.475 | [23 empty] | VV | 0
|  | -(2,10*1,55) |  | -3.255 | [23 empty] | VV | 0
275 | 713191100RT9 | Izolace tepelné běžných konstrukcí - doplňky položení separační fólie, včetně dodávky PE fólie | m2 | 85.9975 |  | 0 |  | 0 |  | 0 | 21 | 0 | 1e-05 | 0 | 0 | 0 | 800-713 | RTS 24/ II | RTS 24/ II | 0.07 | 6.02 |  | Práce | Běžná |  |  |  | POL1_
|  | Odkaz na mn. položky pořadí 266 : 85,99750 |  | 85.9975 | [23 empty] | VV | 5
276 | 28375460R | Výrobek izolační pro budovy z extrudovaného polystyrenu (XPS) tvar: deska; lambda = 0,035 W/(m.K); pevnost v tlaku CS 300 kPa | m3 | 1.4443 |  | 0 |  | 0 |  | 0 | 21 | 0 | 0.03 | 0.04 | 0 | 0 | SPCM | RTS 24/ II | RTS 24/ II | 0 | 0 |  | Specifikace | Běžná |  |  |  | POL3_
|  | 20,28*0,06*1,05 |  | 1.2776 | [23 empty] | VV | 0
|  | 3,175*0,05*1,05 |  | 0.16669 | [23 empty] | VV | 0
277 | 28375705R | Výrobek izolační pro budovy z pěnového polystyrenu (EPS) tvar: deska; OH = 25 kg/m3; lambda = 0,035 W/(m.K); pevnost v tlaku = 150 kPa | m3 | 14.4476 |  | 0 |  | 0 |  | 0 | 21 | 0 | 0.025 | 0.36 | 0 | 0 | SPCM | RTS 24/ II | RTS 24/ II | 0 | 0 |  | Specifikace | Běžná |  |  |  | POL3_
|  | 85,9975*0,16*1,05 |  | 14.4476 | [23 empty] | VV | 0
278 | 28376285R | Výrobek izolační pro budovy z pěnového polystyrenu (EPS) tvar: deska; typ: T; tl = 40 mm; OH = 10 kg/m3; lambda = 0,044 W/(m.K); max. zatížení = 4,0 kPa; Lw = 33 dB | m2 | 137.7075 |  | 0 |  | 0 |  | 0 | 21 | 0 | 0.0004 | 0.06 | 0 | 0 | SPCM | RTS 24/ II | RTS 24/ II | 0 | 0 |  | Specifikace | Běžná |  |  |  | POL3_
|  | Odkaz na mn. položky pořadí 264 : 131,15000*1,05 |  | 137.7075 | [23 empty] | VV | 5
279 | 28376901V | Profil podkladní izolační sendvič s vloženou PIR vložkou 80x150x1200 mm | ks | 2 |  | 0 |  | 0 |  | 0 | 21 | 0 | 0 | 0 | 0 | 0 |  | Vlastní | Indiv | 0 | 0 |  | Specifikace | Běžná |  |  |  | POL3_
|  | viz Výpis dřevěných výplní otvorů : | [25 empty] | VV | 0
|  | T16 : 2,00 |  | 2 | [23 empty] | VV | 0
280 | 28376902V | Profil podkladní izolační sendvič s vloženou PIR vložkou 80x190x1200 mm | ks | 2 |  | 0 |  | 0 |  | 0 | 21 | 0 | 0 | 0 | 0 | 0 |  | Vlastní | Indiv | 0 | 0 |  | Specifikace | Běžná |  |  |  | POL3_
|  | viz Výpis dřevěných výplní otvorů : | [25 empty] | VV | 0
|  | T14 : 2,00 |  | 2 | [23 empty] | VV | 0
281 | 28376903V | Profil podkladní izolační sendvič s vloženou PIR vložkou 80x230x1200 mm | ks | 2 |  | 0 |  | 0 |  | 0 | 21 | 0 | 0 | 0 | 0 | 0 |  | Vlastní | Indiv | 0 | 0 |  | Specifikace | Běžná |  |  |  | POL3_
|  | viz Výpis dřevěných výplní otvorů : | [25 empty] | VV | 0
|  | T15 : 2,00 |  | 2 | [23 empty] | VV | 0
282 | 283769657R | Výrobek izolační pro budovy z polyurethanové pěny - PIR; tvar: deska; tl = 100 mm; OH = 30 kg/m3; lambda = 0,022 W/(m.K); pevnost v tlaku = 120 kPa; povrchová úprava: oboustranně Al fólie | m2 | 75.3142 |  | 0 |  | 0 |  | 0 | 21 | 0 | 0.0035 | 0.26 | 0 | 0 | SPCM | RTS 24/ II | RTS 24/ II | 0 | 0 |  | Specifikace | Běžná |  |  |  | POL3_
|  | Odkaz na mn. položky pořadí 265 : 71,72780*1,05 |  | 75.3142 | [23 empty] | VV | 5
283 | 63150945R | Výrobek izolační pro budovy z minerální vlny (MW) tvar: deska; tloušťka d = 140,0 mm; OH = 50 kg/m3; lambda = 0,034 W/(m.K) | m2 | 28.581 |  | 0 |  | 0 |  | 0 | 21 | 0 | 0.007 | 0.2 | 0 | 0 | SPCM | RTS 24/ II | RTS 24/ II | 0 | 0 |  | Specifikace | Běžná |  |  |  | POL3_
|  | Odkaz na mn. položky pořadí 271 : 27,22000*1,05 |  | 28.581 | [23 empty] | VV | 5
284 | 63151370.AR | Výrobek izolační pro budovy z minerální vlny (MW) tvar: deska; tloušťka d = 40,0 mm; OH = 30 kg/m3; lambda = 0,037 W/(m.K) | m2 | 46.7565 |  | 0 |  | 0 |  | 0 | 21 | 0 | 0.0012 | 0.06 | 0 | 0 | SPCM | RTS 24/ II | RTS 24/ II | 0 | 0 |  | Specifikace | Běžná |  |  |  | POL3_
|  | Odkaz na mn. položky pořadí 258 : 44,53000*1,05 |  | 46.7565 | [23 empty] | VV | 5
285 | 63151389R | Výrobek izolační pro budovy z minerální vlny (MW) tvar: deska; tloušťka d = 150,0 mm; OH = 40 kg/m3; lambda = 0,030 W/(m.K) | m2 | 60.6532 |  | 0 |  | 0 |  | 0 | 21 | 0 | 0.006 | 0.36 | 0 | 0 | SPCM | RTS 24/ II | RTS 24/ II | 0 | 0 |  | Specifikace | Běžná |  |  |  | POL3_
|  | Odkaz na mn. položky pořadí 259 : 27,04500*1,05 |  | 28.3972 | [23 empty] | VV | 5
|  | Odkaz na mn. položky pořadí 260 : 30,72000*1,05 |  | 32.256 | [23 empty] | VV | 5
286 | 63151410R | Výrobek izolační pro budovy z minerální vlny (MW) tvar: deska; tloušťka d = 140,0 mm; OH = 40 kg/m3; lambda = 0,035 W/(m.K) | m2 | 317.6565 |  | 0 |  | 0 |  | 0 | 21 | 0 | 0.0056 | 1.78 | 0 | 0 | SPCM | RTS 24/ II | RTS 24/ II | 0 | 0 |  | Specifikace | Běžná |  |  |  | POL3_
|  | 2 vrstvy : 137,655*2*1,05 |  | 289.0755 | [23 empty] | VV | 0
|  | Odkaz na mn. položky pořadí 272 : 27,22000*1,05 |  | 28.581 | [23 empty] | VV | 5
287 | 998713202R00 | Přesun hmot pro izolace tepelné v objektech výšky do 12 m | % |  |  | 0 |  | 0 |  | 0 | 21 | 0 | 0 | 0 | 0 | 0 | 800-713 | RTS 24/ II | RTS 24/ II | 0 | 0 |  | Přesun hmot | Běžná |  |  |  | POL7_
|  | 50 m vodorovně | [25 empty] | SPI
Díl: | 728 | Vzduchotechnika |  |  |  | 0 |  | 0 |  | 0 |  | 0 |  | 0 |  | 0 |  |  |  |  | 0.55 | [6 empty] | DIL
288 | 728415111R00 | Mřížky, regulátory montáž čtyřhranné větrací nebo ventilační mřížky, do průřezu 0,04 m2, | kus | 1 |  | 0 |  | 0 |  | 0 | 21 | 0 | 0 | 0 | 0 | 0 | 800-728 | RTS 24/ II | RTS 24/ II | 0.55 | 0.55 |  | Práce | Běžná |  |  |  | POL1_
|  | viz Výpis zámečnických výrobků : | [25 empty] | VV | 0
|  | Z01 : 1,00 |  | 1 | [23 empty] | VV | 0
289 | 42900001V | Protipožární mřížka do požárně dělících konstrukcí (zdiva) EI 15 vel. 300x140 mm vč. krytů | ks | 1 |  | 0 |  | 0 |  | 0 | 21 | 0 | 0 | 0 | 0 | 0 |  | Vlastní | Indiv | 0 | 0 |  | Specifikace | Běžná |  |  |  | POL3_
|  | Odkaz na mn. položky pořadí 288 : 1,00000 |  | 1 | [23 empty] | VV | 5
290 | 998728201R00 | Přesun hmot pro vzduchotechniku v objektech výšky do 6 m | % |  |  | 0 |  | 0 |  | 0 | 21 | 0 | 0 | 0 | 0 | 0 | 800-728 | RTS 24/ II | RTS 24/ II | 0 | 0 |  | Přesun hmot | Běžná |  |  |  | POL7_
|  | vodorovně do 50 m | [25 empty] | SPI
Díl: | 762 | Konstrukce tesařské |  |  |  | 0 |  | 0 |  | 0 |  | 0 |  | 11.35 |  | 23.64 |  |  |  |  | 571.77 | [6 empty] | DIL
291 | 762085151R00 | Zvláštní výkony hoblování viditelných částí krovu strojně na pile | m3 | 2.2974 |  | 0 |  | 0 |  | 0 | 21 | 0 | 0 | 0 | 0 | 0 | 800-762 | RTS 24/ II | RTS 24/ II | 0 | 0 |  | Práce | Běžná |  |  |  | POL1_
|  | stropnice 120/180 : 0,12*0,18*(5,20*8+4,10*6+4,38*4+4,00+2,80)*1,10 |  | 2.1508 | [23 empty] | VV | 0
|  | sloupek 140/140 : 0,14*0,14*3,40*2*1,10 |  | 0.14661 | [23 empty] | VV | 0
292 | 762311103R00 | Montáž ocelových spojovacích prostředků kotevních želez příložek, patek, táhel, s připojením k dřevěné konstrukci | kus | 20 |  | 0 |  | 0 |  | 0 | 21 | 0 | 0.00332 | 0.07 | 0 | 0 | 800-762 | RTS 24/ II | RTS 24/ II | 0.377 | 7.54 |  | Práce | Běžná |  |  |  | POL1_
|  | kotvení pozednic : | [25 empty] | VV | 0
|  | rekonstrukce : 20,00 |  | 20 | [23 empty] | VV | 0
293 | 762311103R00 | Montáž ocelových spojovacích prostředků kotevních želez příložek, patek, táhel, s připojením k dřevěné konstrukci | kus | 7 |  | 0 |  | 0 |  | 0 | 21 | 0 | 0.00332 | 0.02 | 0 | 0 | 800-762 | RTS 24/ II | RTS 24/ II | 0.377 | 2.64 |  | Práce | Běžná |  |  |  | POL1_
|  | táhlo pr. 12 dl. 6900 mm : 4,00 |  | 4 | [23 empty] | VV | 0
|  | táhlo pr. 12 dl. 3300 mm : 1,00 |  | 1 | [23 empty] | VV | 0
|  | táhlo pr. 12 dl. 4800 mm : 2,00 |  | 2 | [23 empty] | VV | 0
294 | 762332110R00 | Vázané konstrukce krovů montáž střech pultových, sedlových, valbových, stanových čtvercového nebo obdélníkového půdorysu z řeziva, průřezové plochy do 120 cm2 | m | 123 |  | 0 |  | 0 |  | 0 | 21 | 0 | 0.00099 | 0.12 | 0 | 0 | 800-762 | RTS 24/ II | RTS 24/ II | 0.262 | 32.23 |  | Práce | Běžná |  |  |  | POL1_
|  | snížené kleštiny 60/160 : 6,40*6 |  | 38.4 | [23 empty] | VV | 0
|  | kleštiny 60/160 : (1,40*51)+(1,20*11) |  | 84.6 | [23 empty] | VV | 0
295 | 762332120R00 | Vázané konstrukce krovů montáž střech pultových, sedlových, valbových, stanových čtvercového nebo obdélníkového půdorysu z řeziva, průřezové plochy přes 120 do 224 cm2 | m | 431.94 |  | 0 |  | 0 |  | 0 | 21 | 0 | 0.00099 | 0.43 | 0 | 0 | 800-762 | RTS 24/ II | RTS 24/ II | 0.361 | 155.93 |  | Práce | Běžná |  |  |  | POL1_
|  | pozednice 140/120 : (13,10*2)+(2,50*2)+2,90+3,00+7,00+4,00+7,20+8,30 |  | 63.6 | [23 empty] | VV | 0
|  | krokve 120/160 : (4,70*27)+(4,40*2)+(4,00*3)+(5,00*4)+(3,30*4) |  | 180.9 | [23 empty] | VV | 0
|  | (4,55*22)+(2,64*11)+(4,30*7)+3,50+2,70+1,90+1,20 |  | 168.54 | [23 empty] | VV | 0
|  | 1,50+2,80+4,80+5,70+1,70+1,00+1,40 |  | 18.9 | [23 empty] | VV | 0
296 | 762332140R00 | Vázané konstrukce krovů montáž střech pultových, sedlových, valbových, stanových čtvercového nebo obdélníkového půdorysu z řeziva, průřezové plochy přes 288 do 450 cm2 | m | 12.1 |  | 0 |  | 0 |  | 0 | 21 | 0 | 0.00099 | 0.01 | 0 | 0 | 800-762 | RTS 24/ II | RTS 24/ II | 0.489 | 5.92 |  | Práce | Běžná |  |  |  | POL1_
|  | nárožní krokev 160/220 : 5,80 |  | 5.8 | [23 empty] | VV | 0
|  | úžlabní krokev 160/220 : 6,30 |  | 6.3 | [23 empty] | VV | 0
297 | 762342203R00 | Montáž laťování střech o sklonu do 60° při vzdálenost latí přes 220 do 360 mm, | m2 | 297.66 |  | 0 |  | 0 |  | 0 | 21 | 0 | 0 | 0 | 0 | 0 | 800-762 | RTS 24/ II | RTS 24/ II | 0.156 | 46.43 |  | Práce | Běžná |  |  |  | POL1_
|  | (13,10*4,80*2)-(4,50*1,50)/2 |  | 122.385 | [23 empty] | VV | 0
|  | 2,80*(3,30+5,00)+(1,25*2,50)/2+(1,25*2,20)/2 |  | 26.1775 | [23 empty] | VV | 0
|  | (4,80+8,80)/2*4,20+(4,80+2,50)/2*3,20 |  | 40.24 | [23 empty] | VV | 0
|  | (4,30+2,70)/2*2,20+(2,70+1,30)/2*2,20 |  | 12.1 | [23 empty] | VV | 0
|  | (10,60+8,50)/2*4,60-(3,90+3,50)/2*0,60 |  | 41.71 | [23 empty] | VV | 0
|  | (10,60+11,80)/2*4,60+(4,30+4,00)/2*(1,70/2) |  | 55.0475 | [23 empty] | VV | 0
298 | 762342204R00 | Montáž kontralatí přibitím, bez dodávky řeziva | m2 | 297.66 |  | 0 |  | 0 |  | 0 | 21 | 0 | 0 | 0 | 0 | 0 | 800-762 | RTS 24/ II | RTS 24/ II | 0.055 | 16.37 |  | Práce | Běžná |  |  |  | POL1_
|  | Odkaz na mn. položky pořadí 297 : 297,66000 |  | 297.66 | [23 empty] | VV | 5
299 | 762342812R00 | Demontáž bednění a laťování laťování střech o sklonu do 60 stupňů včetně všech nadstřešních konstrukcí rozteč latí přes 22 do 50 cm | m2 | 139.1325 |  | 0 |  | 0 |  | 0 | 21 | 0 | 0 | 0 | 0.005 | 0.7 | 800-762 | RTS 24/ II | RTS 24/ II | 0.05 | 6.96 |  | Práce | Běžná |  |  |  | POL1_
|  | střecha : (4,90+7,60)/2*4,00+(0,15*0,60)+(4,90+2,60)/2*3,40 |  | 37.84 | [23 empty] | VV | 0
|  | (2,90+2,00)/2*2,00+(10,40+12,30)/2*4,30+(4,55*1,30)/2 |  | 56.6625 | [23 empty] | VV | 0
|  | (10,40+8,60)/2*4,30+(3,60+2,70)/2*1,20 |  | 44.63 | [23 empty] | VV | 0
300 | 762361114R00 | Spádové klíny montáž pro rovné střechy s připojením na nosnou konstrukci z řeziva, průřezové plochy do 120 cm2 | m | 73.4 |  | 0 |  | 0 |  | 0 | 21 | 0 | 0 | 0 | 0 | 0 | 800-762 | RTS 24/ II | RTS 24/ II | 0.07 | 5.14 |  | Práce | Běžná |  |  |  | POL1_
|  | zavětrování 24/120 : (3,70*2)+(5,00*6)+(4,00*9) |  | 73.4 | [23 empty] | VV | 0
301 | 762395000R00 | Spojovací a ochranné prostředky svory, prkna, hřebíky, pásová ocel, vruty, impregnace | m3 | 12.2365 |  | 0 |  | 0 |  | 0 | 21 | 0 | 0.02297 | 0.28 | 0 | 0 | 800-762 | RTS 24/ II | RTS 24/ II | 0 | 0 |  | Práce | Běžná |  |  |  | POL1_
|  | pozednice 140/120 : 0,14*0,12*(13,10*2+2,50*2+2,90+3,00+7,00+4,00+7,20+8,30) |  | 1.0685 | [23 empty] | VV | 0
|  | krokve 120/160 : 0,12*0,16*(4,70*27+4,40*2+4,00*3+5,00*4+3,30*4) |  | 3.4733 | [23 empty] | VV | 0
|  | 0,12*0,16*(4,55*22+2,64*11+4,30*7+3,50+2,70+1,90+1,20) |  | 3.236 | [23 empty] | VV | 0
|  | 0,12*0,16*(1,50+2,80+4,80+5,70+1,70+1,00+1,40) |  | 0.36288 | [23 empty] | VV | 0
|  | nárožní krokev 160/220 : 0,16*0,22*5,80 |  | 0.20416 | [23 empty] | VV | 0
|  | úžlabní krokev 160/220 : 0,16*0,22*6,30 |  | 0.22176 | [23 empty] | VV | 0
|  | snížené kleštiny 60/160 : 0,06*0,16*6,40*6*1,10 |  | 0.4055 | [23 empty] | VV | 0
|  | kleštiny 60/160 : 0,06*0,16*(1,40*51+1,20*11)*1,10 |  | 0.89338 | [23 empty] | VV | 0
|  | latě 50/30 : 0,05*0,03*(297,66/0,35) |  | 1.2757 | [23 empty] | VV | 0
|  | kontralatě 40/60 : 0,04*0,06*368,34 |  | 0.88402 | [23 empty] | VV | 0
|  | zavětrování 24/120 : 0,024*0,12*(3,70*2+5,00*6+4,00*9) |  | 0.21139 | [23 empty] | VV | 0
302 | 762521108R00 | Položení podlah montáž z hrubých fošen nehoblovaných na sraz | m2 | 9.2 |  | 0 |  | 0 |  | 0 | 21 | 0 | 0 | 0 | 0 | 0 | 800-762 | RTS 24/ II | RTS 24/ II | 0.287 | 2.64 |  | Práce | Běžná |  |  |  | POL1_
|  | schodnice 60/310 : 1,80*2 |  | 3.6 | [23 empty] | VV | 0
|  | stupnice 60/360 : 1,40*2 |  | 2.8 | [23 empty] | VV | 0
|  | podstupnice 60/100 : 1,40*2 |  | 2.8 | [23 empty] | VV | 0
303 | 762521812R00 | Demontáž podlah bez polštářů , z prken, tloušťky přes 32 do 50 mm | m2 | 74.861 |  | 0 |  | 0 |  | 0 | 21 | 0 | 0 | 0 | 0.024 | 1.8 | 800-762 | RTS 24/ II | RTS 24/ II | 0.18 | 13.47 |  | Práce | Běžná |  |  |  | POL1_
|  | střešní prostor - stávající stav : (8,40+8,20)/2*4,07+(8,60+7,20)/2*5,20 |  | 74.861 | [23 empty] | VV | 0
304 | 762522811R00 | Demontáž podlah s polštáři , z prken, tloušťky do 32 mm | m2 | 70.1919 |  | 0 |  | 0 |  | 0 | 21 | 0 | 0 | 0 | 0.018 | 1.26 | 800-762 | RTS 24/ II | RTS 24/ II | 0.195 | 13.69 |  | Práce | Běžná |  |  |  | POL1_
|  | 2.NP - stávající stav : (4,07*2,85)+5,38*(3,815+3,975)/2 |  | 32.5546 | [23 empty] | VV | 0
|  | (8,40+7,055)/2*4,90 |  | 37.8648 | [23 empty] | VV | 0
|  | -(0,45*0,30)/2-(0,80*0,20) |  | -0.2275 | [23 empty] | VV | 0
305 | 762595000R00 | Spojovací a ochranné prostředky hřebíky, vruty, impregnace | m3 | 0.14424 |  | 0 |  | 0 |  | 0 | 21 | 0 | 0.00295 | 0 | 0 | 0 | 800-762 | RTS 24/ II | RTS 24/ II | 0 | 0 |  | Práce | Běžná |  |  |  | POL1_
|  | schodnice 60/310 : 0,06*0,31*1,80*2 |  | 0.06696 | [23 empty] | VV | 0
|  | stupnice 60/360 : 0,06*0,36*1,40*2 |  | 0.06048 | [23 empty] | VV | 0
|  | podstupnice 60/100 : 0,06*0,10*1,40*2 |  | 0.0168 | [23 empty] | VV | 0
306 | 762712110R00 | Prostorové vázané konstrukce z řeziva montáž hraněného , průřezové plochy do 120 cm2 | m | 32.59 |  | 0 |  | 0 |  | 0 | 21 | 0 | 0.00255 | 0.08 | 0 | 0 | 800-762 | RTS 24/ II | RTS 24/ II | 0.495 | 16.13 |  | Práce | Běžná |  |  |  | POL1_
|  | včetně vyvrtání děr, osazení svorníků a dotažení rektifikačních článků. | [25 empty] | SPI
|  | dřevěná část : | [25 empty] | VV | 0
|  | 1.NP : | [25 empty] | VV | 0
|  | stropní trám 60/200 : (1,38*5)+1,76+(1,48*6)+0,56+0,60+(0,59*10) |  | 24.6 | [23 empty] | VV | 0
|  | (0,52*2)+0,57+(0,39*2) |  | 2.39 | [23 empty] | VV | 0
|  | ztužení 100/100 : 0,80*7 |  | 5.6 | [23 empty] | VV | 0
307 | 762712120R00 | Prostorové vázané konstrukce z řeziva montáž hraněného , průřezové plochy přes 120 do 224 cm2 | m | 38.71 |  | 0 |  | 0 |  | 0 | 21 | 0 | 0.00255 | 0.1 | 0 | 0 | 800-762 | RTS 24/ II | RTS 24/ II | 0.598 | 23.15 |  | Práce | Běžná |  |  |  | POL1_
|  | včetně vyvrtání děr, osazení svorníků a dotažení rektifikačních článků. | [25 empty] | SPI
|  | rekonstrukce : | [25 empty] | VV | 0
|  | 1.NP : | [25 empty] | VV | 0
|  | sloupek 140/140 : (2,72*3)+2,90 |  | 11.06 | [23 empty] | VV | 0
|  | vaznice 140/160 : 2,70+3,75+(1,48*2) |  | 9.41 | [23 empty] | VV | 0
|  | 2.NP : | [25 empty] | VV | 0
|  | sloupek 140/140 : (3,03*3)+2,70 |  | 11.79 | [23 empty] | VV | 0
|  | vaznice 140/160 : 2,70+3,75 |  | 6.45 | [23 empty] | VV | 0
308 | 762711810R00 | Demontáž prostorových vázaných konstrukcí z řeziva hraněného nebo polohraněného, průřezové plochy do 120 cm2 | m | 38.71 |  | 0 |  | 0 |  | 0 | 21 | 0 | 0.00016 | 0.01 | 0.006 | 0.23 | 800-762 | RTS 24/ II | RTS 24/ II | 0.096 | 3.72 |  | Práce | Běžná |  |  |  | POL1_
|  | Odkaz na mn. položky pořadí 307 : 38,71000 |  | 38.71 | [23 empty] | VV | 5
309 | 762795000R00 | Spojovací a ochranné prostředky hřebíky, svory, fiksační prkna, impregnace | m3 | 1.183 |  | 0 |  | 0 |  | 0 | 21 | 0 | 0.0291 | 0.03 | 0 | 0 | 800-762 | RTS 24/ II | RTS 24/ II | 0 | 0 |  | Práce | Běžná |  |  |  | POL1_
|  | stropní trám 60/200 : 0,06*0,20*(1,38*5+1,76+1,48*6+0,56+0,60+0,59*10) |  | 0.2952 | [23 empty] | VV | 0
|  | 0,06*0,20*(0,52*2+0,57+0,39*2) |  | 0.02868 | [23 empty] | VV | 0
|  | ztužení 100/100 : 0,10*0,10*0,80*7 |  | 0.056 | [23 empty] | VV | 0
|  | sloupek 140/140 : 0,14*0,14*(2,72*3+2,90) |  | 0.21678 | [23 empty] | VV | 0
|  | vaznice 140/160 : 0,14*0,16*(2,70+3,75+1,48*2) |  | 0.21078 | [23 empty] | VV | 0
|  | sloupek 140/140 : 0,14*0,14*(3,03*3+2,70) |  | 0.23108 | [23 empty] | VV | 0
|  | vaznice 140/160 : 0,14*0,16*(2,70+3,75) |  | 0.14448 | [23 empty] | VV | 0
310 | 762811811R00 | Demontáž záklopů stropů vrchních, zapuštěných z hrubých prken tloušťky do 32 mm | m2 | 70.1919 |  | 0 |  | 0 |  | 0 | 21 | 0 | 0 | 0 | 0.014 | 0.98 | 800-762 | RTS 24/ II | RTS 24/ II | 0.08 | 5.62 |  | Práce | Běžná |  |  |  | POL1_
|  | Odkaz na mn. položky pořadí 304 : 70,19185 |  | 70.1919 | [23 empty] | VV | 5
311 | 762822120R00 | Stropnice montáž z hraněného a polohraněného řeziva s trámovými výměnami, průřezové plochy přes 144 do 288 cm2 | m | 90.52 |  | 0 |  | 0 |  | 0 | 21 | 0 | 0.00016 | 0.01 | 0 | 0 | 800-762 | RTS 24/ II | RTS 24/ II | 0.158 | 14.3 |  | Práce | Běžná |  |  |  | POL1_
|  | nad 2.NP : | [25 empty] | VV | 0
|  | stropnice 120/180 : (5,20*8)+4,00+2,80+(4,10*6)+(4,38*4) |  | 90.52 | [23 empty] | VV | 0
312 | 762822130R00 | Stropnice montáž z hraněného a polohraněného řeziva s trámovými výměnami, průřezové plochy přes 288 do 450 cm2 | m | 85.56 |  | 0 |  | 0 |  | 0 | 21 | 0 | 0.00016 | 0.01 | 0 | 0 | 800-762 | RTS 24/ II | RTS 24/ II | 0.244 | 20.88 |  | Práce | Běžná |  |  |  | POL1_
|  | nad 1.NP : | [25 empty] | VV | 0
|  | stropnice 160/200 : (5,15*8)+4,00+4,80+(3,80*5)+(4,14*4) |  | 85.56 | [23 empty] | VV | 0
313 | 762822820R00 | Demontáž stropnic z řeziva průřezové plochy přes 144 do 288 cm2 | m | 175.11 |  | 0 |  | 0 |  | 0 | 21 | 0 | 0.00016 | 0.03 | 0.017 | 2.98 | 800-762 | RTS 24/ II | RTS 24/ II | 0.126 | 22.06 |  | Práce | Běžná |  |  |  | POL1_
|  | nad 1.NP - stávající stav : (5,15*9)+5,25+(3,90*5)+(4,20*3) |  | 83.7 | [23 empty] | VV | 0
|  | nad 2.NP - stávající stav : (5,30*9)+5,40+(4,15*6)+(4,47*3) |  | 91.41 | [23 empty] | VV | 0
314 | 762841812R00 | Demontáž podbití stropů a střech do 60° z prken tl. do 35 mm s omítkou | m2 | 133.51 |  | 0 |  | 0 |  | 0 | 21 | 0 | 0.00016 | 0.02 | 0.064 | 8.54 | 800-762 | RTS 24/ II | RTS 24/ II | 0.266 | 35.51 |  | Práce | Běžná |  |  |  | POL1_
|  | 1.NP - stávající stav : | [25 empty] | VV | 0
|  | 102) : 5,08 |  | 5.08 | [23 empty] | VV | 0
|  | 103) : 3,78 |  | 3.78 | [23 empty] | VV | 0
|  | 104) : 2,68 |  | 2.68 | [23 empty] | VV | 0
|  | 105) : 13,89 |  | 13.89 | [23 empty] | VV | 0
|  | 106) : 17,54 |  | 17.54 | [23 empty] | VV | 0
|  | 107) : 18,48 |  | 18.48 | [23 empty] | VV | 0
|  | 2.NP - stávající stav : | [25 empty] | VV | 0
|  | 201) : 6,45 |  | 6.45 | [23 empty] | VV | 0
|  | 202) : 6,27 |  | 6.27 | [23 empty] | VV | 0
|  | 203) : 3,10 |  | 3.1 | [23 empty] | VV | 0
|  | 204) : 1,42 |  | 1.42 | [23 empty] | VV | 0
|  | 205) : 18,08 |  | 18.08 | [23 empty] | VV | 0
|  | 206) : 17,63 |  | 17.63 | [23 empty] | VV | 0
|  | 207) : 19,11 |  | 19.11 | [23 empty] | VV | 0
315 | 762895000R00 | Spojovací a ochranné prostředky hřebíky, svory, impregnace | m3 | 4.6932 |  | 0 |  | 0 |  | 0 | 21 | 0 | 0.00311 | 0.01 | 0 | 0 | 800-762 | RTS 24/ II | RTS 24/ II | 0 | 0 |  | Práce | Běžná |  |  |  | POL1_
|  | stropnice 120/180 : 0,12*0,18*(4,00+2,80) |  | 0.14688 | [23 empty] | VV | 0
|  | stropnice 160/200 : 0,16*0,20*(4,00+3,80*5) |  | 0.736 | [23 empty] | VV | 0
|  | stropnice 120/180 : 0,12*0,18*(5,20*8+4,10*6+4,38*4) |  | 1.8083 | [23 empty] | VV | 0
|  | stropnice 160/200 : 0,16*0,20*(5,15*8+4,80+4,14*4) |  | 2.0019 | [23 empty] | VV | 0
316 | 762911121R00 | Impregnace řeziva tlakovakuová, ochrana proti dřevokazným houbám, plísním a dřevokaznému hmyzu , Hmota nátěrová | m3 | 17.577 |  | 0 |  | 0 |  | 0 | 21 | 0 | 0.0165 | 0.29 | 0 | 0 | 800-762 | RTS 24/ II | RTS 24/ II | 0 | 0 |  | Práce | Běžná |  |  |  | POL1_
|  | stropnice 120/180 : 0,12*0,18*(4,00+2,80)*1,10 |  | 0.16157 | [23 empty] | VV | 0
|  | stropnice 160/200 : 0,16*0,20*(4,00+3,80*5)*1,10 |  | 0.8096 | [23 empty] | VV | 0
|  | stropnice 120/180 : 0,12*0,18*(5,20*8+4,10*6+4,38*4)*1,10 |  | 1.9892 | [23 empty] | VV | 0
|  | stropnice 160/200 : 0,16*0,20*(5,15*8+4,80+4,14*4)*1,10 |  | 2.2021 | [23 empty] | VV | 0
|  | pozednice 140/120 : 0,14*0,12*(13,10*2+2,50*2+2,90+3,00+7,00+4,00+7,20+8,30)*1,10 |  | 1.1753 | [23 empty] | VV | 0
|  | krokve 120/160 : 0,12*0,16*(4,70*27+4,40*2+4,00*3+5,00*4+3,30*4)*1,10 |  | 3.8206 | [23 empty] | VV | 0
|  | 0,12*0,16*(4,55*22+2,64*11+4,30*7+3,50+2,70+1,90+1,20)*1,10 |  | 3.5596 | [23 empty] | VV | 0
|  | 0,12*0,16*(1,50+2,80+4,80+5,70+1,70+1,00+1,40)*1,10 |  | 0.39917 | [23 empty] | VV | 0
|  | nárožní krokev 160/220 : 0,16*0,22*5,80*1,10 |  | 0.22458 | [23 empty] | VV | 0
|  | úžlabní krokev 160/220 : 0,16*0,22*6,30*1,10 |  | 0.24394 | [23 empty] | VV | 0
|  | snížené kleštiny 60/160 : 0,06*0,16*6,40*6*1,10 |  | 0.4055 | [23 empty] | VV | 0
|  | kleštiny 60/160 : 0,06*0,16*(1,40*51+1,20*11)*1,10 |  | 0.89338 | [23 empty] | VV | 0
|  | schodnice 60/310 : 0,06*0,31*1,80*2*1,10 |  | 0.07366 | [23 empty] | VV | 0
|  | stupnice 60/360 : 0,06*0,36*1,40*2*1,10 |  | 0.06653 | [23 empty] | VV | 0
|  | podstupnice 60/100 : 0,06*0,10*1,40*2*1,10 |  | 0.01848 | [23 empty] | VV | 0
|  | zavětrování 24/120 : 0,024*0,12*(3,70*2+5,00*6+4,00*9)*1,10 |  | 0.23253 | [23 empty] | VV | 0
|  | stropní trám 60/200 : 0,06*0,20*(1,38*5+1,76+1,48*6+0,56+0,60+0,59*10)*1,10 |  | 0.32472 | [23 empty] | VV | 0
|  | 0,06*0,20*(0,52*2+0,57+0,39*2)*1,10 |  | 0.03155 | [23 empty] | VV | 0
|  | ztužení 100/100 : 0,10*0,10*0,80*7*1,10 |  | 0.0616 | [23 empty] | VV | 0
|  | sloupek 140/140 : 0,14*0,14*(2,72*3+2,90)*1,10 |  | 0.23845 | [23 empty] | VV | 0
|  | vaznice 140/160 : 0,14*0,16*(2,70+3,75+1,48*2)*1,10 |  | 0.23186 | [23 empty] | VV | 0
|  | sloupek 140/140 : 0,14*0,14*(3,03*3+2,70)*1,10 |  | 0.25419 | [23 empty] | VV | 0
|  | vaznice 140/160 : 0,14*0,16*(2,70+3,75)*1,10 |  | 0.15893 | [23 empty] | VV | 0
317 | 762311101V00 | Montáž kotevních profilů pro provětrávanou fasádu | kus | 372 |  | 0 |  | 0 |  | 0 | 21 | 0 | 0 | 0 | 0 | 0 |  | Vlastní | Indiv | 0.056 | 20.83 |  | Práce | Běžná |  |  |  | POL1_
|  | provětrávaná fasáda : 372,00 |  | 372 | [23 empty] | VV | 0
318 | 762111111RA0 | Nosná konstrukce stěn dřevostaveb obvodových stěn, Dřevo konstrukční rostlé (KVH) dřevina: SM; tl = 60,0 mm; šířka = 140 mm; nepohledové (NSi); tř. pevnosti C24 | m2 | 30.475 |  | 0 |  | 0 |  | 0 | 21 | 0 | 0.01487 | 0.45 | 0 | 0 | AP-PSV | RTS 24/ II | RTS 23/ II | 0.72196 | 22 |  | Agregovaná položka | Běžná |  |  |  | POL2_
|  | z profilů 60/140 mm. | [25 empty] | SPI
|  | dřevěná přístavba : (1,45+2,60+1,70)*5,30 |  | 30.475 | [23 empty] | VV | 0
319 | 762900010RA0 | Demontáž dřevěných stěn a příček nosné konstrukce a opláštění | m2 | 41.652 |  | 0 |  | 0 |  | 0 | 21 | 0 | 0.00048 | 0.02 | 0.055 | 2.29 | AP-PSV | RTS 24/ II | RTS 24/ II | 0.54118 | 22.54 |  | Agregovaná položka | Běžná |  |  |  | POL2_
|  | z hranolků nebo latí, demontáž oboustranného bednění z hrubých prken, demontáž kotevních želez do 5 kg (1 kus/m2 stěny). | [25 empty] | SPI |  | z hranolků nebo latí, demontáž oboustranného bednění z hrubých prken, demontáž kotevních želez do 5 kg (1 kus/m2 stěny).
|  | Svislé přemístění ze 2. NP, nebo 1. PP, vodorovné vnitrostaveništní přemístění do 30 m, odvoz na skládku do 10 km. Bez poplatku za skládku. | [25 empty] | POP |  | Svislé přemístění ze 2. NP, nebo 1. PP, vodorovné vnitrostaveništní přemístění do 30 m, odvoz na skládku do 10 km. Bez poplatku za skládku.
|  | (1,15+2,00+2,61+1,31)*5,70+(1,15*1,10)/2+(1,31*1,10)/2 |  | 41.652 | [23 empty] | VV | 0
320 | 762900020RA0 | Demontáž dřevěného schodiště včetně zábradlí | m | 2.75 |  | 0 |  | 0 |  | 0 | 21 | 0 | 0 | 0 | 0.27 | 0.74 | AP-PSV | RTS 24/ II | RTS 24/ II | 1.3522 | 3.72 |  | Agregovaná položka | Běžná |  |  |  | POL2_
|  | včetně zábradlí, přímočarého nebo křivočarého, s podstupnicemi. | [25 empty] | SPI
|  | Svislé přemístění ze 2. NP, nebo 1. PP, vodorovné vnitrostaveništní přemístění do 30 m, odvoz na skládku do 10 km. Bez poplatku za skládku. | [25 empty] | POP |  | Svislé přemístění ze 2. NP, nebo 1. PP, vodorovné vnitrostaveništní přemístění do 30 m, odvoz na skládku do 10 km. Bez poplatku za skládku.
|  | 1.NP - stávající stav : 2,50*1,10 |  | 2.75 | [23 empty] | VV | 0
321 | 762900030RAA | Demontáž krovů , s laťováním | m2 | 104.9633 |  | 0 |  | 0 |  | 0 | 21 | 0 | 0 | 0 | 0.03924 | 4.12 | AP-PSV | RTS 24/ II | RTS 24/ II | 0.49876 | 52.35 |  | Agregovaná položka | Běžná |  |  |  | POL2_
|  | jakýchkoliv soustav o sklonu do 60 stupňů, z hranolů, hranolků nebo fošen, demontáž laťování včetně všech nadstřešních konstrukcí z latí o průřezové ploše do 25 cm2 při osové vzdálenosti do 50 cm, demontáž bednění včetně všech nadstřešních konstrukcí z prken tloušťky do 32 mm nebo bez bednění podle popisu. | [25 empty] | SPI |  | jakýchkoliv soustav o sklonu do 60 stupňů, z hranolů, hranolků nebo fošen, demontáž laťování včetně všech nadstřešních konstrukcí z latí o průřezové ploše do 25 cm2 při osové vzdálenosti do 50 cm, demontáž bednění včetně všech nadstřešních konstrukcí z prken tloušťky do 32 mm nebo bez bednění podle popisu.
|  | Svislé přemístění ze 2. NP, nebo 1. PP, vodorovné vnitrostaveništní přemístění do 30 m, odvoz na skládku do 10 km. Bez poplatku za skládku. | [25 empty] | POP |  | Svislé přemístění ze 2. NP, nebo 1. PP, vodorovné vnitrostaveništní přemístění do 30 m, odvoz na skládku do 10 km. Bez poplatku za skládku.
|  | (5,07+5,10)/2*(8,90+9,00)/2+(8,90+7,10)/2*6,64 |  | 98.6308 | [23 empty] | VV | 0
|  | (4,20+4,00)/2*0,90+(1,50+2,00)/2*1,51 |  | 6.3325 | [23 empty] | VV | 0
322 | 13212080R | Tyč ocelová válcovaná za tepla průřez: kruhový; značka: S355J2 (1.0577); d = 12 mm | t | 0.03884 |  | 0 |  | 0 |  | 0 | 21 | 0 | 1 | 0.04 | 0 | 0 | SPCM | RTS 24/ II | RTS 24/ II | 0 | 0 |  | Specifikace | Běžná |  |  |  | POL3_
|  | táhlo pr. 12 dl. 6900 mm : 6,90*0,000888*4*1,08 |  | 0.02647 | [23 empty] | VV | 0
|  | táhlo pr. 12 dl. 3300 mm : 3,30*0,000888*1,08 |  | 0.00316 | [23 empty] | VV | 0
|  | táhlo pr. 12 dl. 4800 mm : 4,80*0,000888*2*1,08 |  | 0.00921 | [23 empty] | VV | 0
323 | 311110190000R | matice ocel.pozink.; přesná šestihranná; M12; pevnost 8.8 | kus | 14 |  | 0 |  | 0 |  | 0 | 21 | 0 | 0 | 0 | 0 | 0 | SPCM | RTS 24/ II | RTS 24/ II | 0 | 0 |  | Specifikace | Běžná |  |  |  | POL3_
|  | Odkaz na mn. položky pořadí 293 : 7,00000*2 |  | 14 | [23 empty] | VV | 5
324 | 311110190000R | matice ocel.pozink.; přesná šestihranná; M12; pevnost 8.8 | kus | 20 |  | 0 |  | 0 |  | 0 | 21 | 0 | 0 | 0 | 0 | 0 | SPCM | RTS 24/ II | RTS 24/ II | 0 | 0 |  | Specifikace | Běžná |  |  |  | POL3_
|  | Odkaz na mn. položky pořadí 292 : 20,00000 |  | 20 | [23 empty] | VV | 5
325 | 31121218R | podložka spojovací, pod dřevěné konstrukce; ocelová; d = 45,0 mm; d díry = 14,0 mm; tl = 4,00 mm | 1000 ks | 0.02 |  | 0 |  | 0 |  | 0 | 21 | 0 | 0.0451 | 0 | 0 | 0 | SPCM | RTS 24/ II | RTS 24/ II | 0 | 0 |  | Specifikace | Běžná |  |  |  | POL3_
|  | 20,00/1000 |  | 0.02 | [23 empty] | VV | 0
326 | 31121218R | podložka spojovací, pod dřevěné konstrukce; ocelová; d = 45,0 mm; d díry = 14,0 mm; tl = 4,00 mm | 1000 ks | 0.014 |  | 0 |  | 0 |  | 0 | 21 | 0 | 0.0451 | 0 | 0 | 0 | SPCM | RTS 24/ II | RTS 24/ II | 0 | 0 |  | Specifikace | Běžná |  |  |  | POL3_
|  | Odkaz na mn. položky pořadí 293 : 7,00000*0,002 |  | 0.014 | [23 empty] | VV | 5
327 | 31179127R | tyč závitová M12; l = 1 000 mm; mat. ocel 4,8 - DIN 975; povrch pozink | m | 7.008 |  | 0 |  | 0 |  | 0 | 21 | 0 | 0.00072 | 0.01 | 0 | 0 | SPCM | RTS 24/ II | RTS 24/ II | 0 | 0 |  | Specifikace | Běžná |  |  |  | POL3_
|  | (0,333*20)+0,348 |  | 7.008 | [23 empty] | VV | 0
328 | 40400001V | Kotevní úhleník nesouměrný 140x60x60x2,0 mm pozinkovaná ocel | ks | 372 |  | 0 |  | 0 |  | 0 | 21 | 0 | 0 | 0 | 0 | 0 |  | Vlastní | Indiv | 0 | 0 |  | Specifikace | Běžná |  |  |  | POL3_
|  | Odkaz na mn. položky pořadí 317 : 372,00000 |  | 372 | [23 empty] | VV | 5
329 | 60510061R | Lať dřevina: SM; jakost: I; tl = 30 mm; š = 50 mm; povrchová úprava: impregnace | m | 935.5029 |  | 0 |  | 0 |  | 0 | 21 | 0 | 0.00083 | 0.78 | 0 | 0 | SPCM | RTS 24/ II | RTS 24/ II | 0 | 0 |  | Specifikace | Běžná |  |  |  | POL3_
|  | (297,66/0,35)*1,10 |  | 935.5029 | [23 empty] | VV | 0
330 | 60510062R | Lať dřevina: SM; jakost: I; tl = 40 mm; š = 60 mm; povrchová úprava: impregnace | m | 405.174 |  | 0 |  | 0 |  | 0 | 21 | 0 | 0.00132 | 0.53 | 0 | 0 | SPCM | RTS 24/ II | RTS 24/ II | 0 | 0 |  | Specifikace | Běžná |  |  |  | POL3_
|  | délka viz krokve : 368,34*1,10 |  | 405.174 | [23 empty] | VV | 0
331 | 60511132R | Prkno dřevina: jehličnatá; opracování: omítané; tl = 24 mm | m3 | 0.23253 |  | 0 |  | 0 |  | 0 | 21 | 0 | 0.55 | 0.13 | 0 | 0 | SPCM | RTS 24/ II | RTS 24/ II | 0 | 0 |  | Specifikace | Běžná |  |  |  | POL3_
|  | zavětrování 24/120 : 0,024*0,12*(3,70*2+5,00*6+4,00*9)*1,10 |  | 0.23253 | [23 empty] | VV | 0
332 | 60513330R | Fošna dřevina: SM; opracování: omítané | m3 | 1.7994 |  | 0 |  | 0 |  | 0 | 21 | 0 | 0.55 | 0.99 | 0 | 0 | SPCM | RTS 24/ II | RTS 24/ II | 0 | 0 |  | Specifikace | Běžná |  |  |  | POL3_
|  | snížené kleštiny 60/160 : 0,06*0,16*6,40*6*1,10 |  | 0.4055 | [23 empty] | VV | 0
|  | kleštiny 60/160 : 0,06*0,16*(1,40*51+1,20*11)*1,10 |  | 0.89338 | [23 empty] | VV | 0
|  | schodnice 60/310 : 0,06*0,31*1,80*2 |  | 0.06696 | [23 empty] | VV | 0
|  | stupnice 60/360 : 0,06*0,36*1,40*2 |  | 0.06048 | [23 empty] | VV | 0
|  | podstupnice 60/100 : 0,06*0,10*1,40*2 |  | 0.0168 | [23 empty] | VV | 0
|  | stropní trám 60/200 : 0,06*0,20*(1,38*5+1,76+1,48*6+0,56+0,60+0,59*10)*1,10 |  | 0.32472 | [23 empty] | VV | 0
|  | 0,06*0,20*(0,52*2+0,57+0,39*2)*1,10 |  | 0.03155 | [23 empty] | VV | 0
333 | 605152001R | Hranolek dřevina: SM | m3 | 0.0616 |  | 0 |  | 0 |  | 0 | 21 | 0 | 0.55 | 0.03 | 0 | 0 | SPCM | RTS 24/ II | RTS 24/ II | 0 | 0 |  | Specifikace | Běžná |  |  |  | POL3_
|  | ztužení 100/100 : 0,10*0,10*0,80*7*1,10 |  | 0.0616 | [23 empty] | VV | 0
334 | 60515229R | Hranol dřevina: SM | m3 | 0.49265 |  | 0 |  | 0 |  | 0 | 21 | 0 | 0.55 | 0.27 | 0 | 0 | SPCM | RTS 24/ II | RTS 24/ II | 0 | 0 |  | Specifikace | Běžná |  |  |  | POL3_
|  | sloupek 140/140 : 0,14*0,14*(2,72*3+2,90)*1,10 |  | 0.23845 | [23 empty] | VV | 0
|  | sloupek 140/140 : 0,14*0,14*(3,03*3+2,70)*1,10 |  | 0.25419 | [23 empty] | VV | 0
335 | 60515231R | Hranol dřevina: SM | m3 | 1.1753 |  | 0 |  | 0 |  | 0 | 21 | 0 | 0.55 | 0.65 | 0 | 0 | SPCM | RTS 24/ II | RTS 24/ II | 0 | 0 |  | Specifikace | Běžná |  |  |  | POL3_
|  | pozednice 140/120 : 0,14*0,12*(13,10*2+2,50*2+2,90+3,00+7,00+4,00+7,20+8,30)*1,10 |  | 1.1753 | [23 empty] | VV | 0
336 | 60515247R | Hranol dřevina: SM | m3 | 0.39079 |  | 0 |  | 0 |  | 0 | 21 | 0 | 0.55 | 0.21 | 0 | 0 | SPCM | RTS 24/ II | RTS 24/ II | 0 | 0 |  | Specifikace | Běžná |  |  |  | POL3_
|  | vaznice 140/160 : 0,14*0,16*(2,70+3,75+1,48*2)*1,10 |  | 0.23186 | [23 empty] | VV | 0
|  | vaznice 140/160 : 0,14*0,16*(2,70+3,75)*1,10 |  | 0.15893 | [23 empty] | VV | 0
337 | 60515248R | Hranol dřevina: SM | m3 | 7.7793 |  | 0 |  | 0 |  | 0 | 21 | 0 | 0.55 | 4.28 | 0 | 0 | SPCM | RTS 24/ II | RTS 24/ II | 0 | 0 |  | Specifikace | Běžná |  |  |  | POL3_
|  | krokve 120/160 : 0,12*0,16*(4,70*27+4,40*2+4,00*3+5,00*4+3,30*4)*1,10 |  | 3.8206 | [23 empty] | VV | 0
|  | 0,12*0,16*(4,55*22+2,64*11+4,30*7+3,50+2,70+1,90+1,20)*1,10 |  | 3.5596 | [23 empty] | VV | 0
|  | 0,12*0,16*(1,50+2,80+4,80+5,70+1,70+1,00+1,40)*1,10 |  | 0.39917 | [23 empty] | VV | 0
338 | 60515278R | Hranol dřevina: SM | m3 | 0.16157 |  | 0 |  | 0 |  | 0 | 21 | 0 | 0.55 | 0.09 | 0 | 0 | SPCM | RTS 24/ II | RTS 24/ II | 0 | 0 |  | Specifikace | Běžná |  |  |  | POL3_
|  | stropnice 120/180 : 0,12*0,18*(4,00+2,80)*1,10 |  | 0.16157 | [23 empty] | VV | 0
339 | 60515280R | Hranol dřevina: SM | m3 | 1.9892 |  | 0 |  | 0 |  | 0 | 21 | 0 | 0.55 | 1.09 | 0 | 0 | SPCM | RTS 24/ II | RTS 24/ II | 0 | 0 |  | Specifikace | Běžná |  |  |  | POL3_
|  | stropnice 120/180 : 0,12*0,18*(5,20*8+4,10*6+4,38*4)*1,10 |  | 1.9892 | [23 empty] | VV | 0
340 | 60515285.AR | Hranol dřevina: SM | m3 | 0.46851 |  | 0 |  | 0 |  | 0 | 21 | 0 | 0.55 | 0.26 | 0 | 0 | SPCM | RTS 24/ II | RTS 24/ II | 0 | 0 |  | Specifikace | Běžná |  |  |  | POL3_
|  | nárožní krokev 160/220 : 0,16*0,22*5,80*1,10 |  | 0.22458 | [23 empty] | VV | 0
|  | úžlabní krokev 160/220 : 0,16*0,22*6,30*1,10 |  | 0.24394 | [23 empty] | VV | 0
341 | 60520001V | Hranol pohledový lepený 160x200 mm | m3 | 2.8709 |  | 0 |  | 0 |  | 0 | 21 | 0 | 0 | 0 | 0 | 0 |  | Vlastní | Indiv | 0 | 0 |  | Specifikace | Běžná |  |  |  | POL3_
|  | stropnice 160/200 : 0,16*0,20*(5,15*8+4,80+3,80*5+4,14*4)*1,10 |  | 2.8709 | [23 empty] | VV | 0
342 | 60520002V | Doprava hranolů lepených | ks | 1 |  | 0 |  | 0 |  | 0 | 21 | 0 | 0 | 0 | 0 | 0 |  | Vlastní | Indiv | 0 | 0 |  | Specifikace | Běžná |  |  |  | POL3_
343 | 998762202R00 | Přesun hmot pro konstrukce tesařské v objektech výšky do 12 m | % |  |  | 0 |  | 0 |  | 0 | 21 | 0 | 0 | 0 | 0 | 0 | 800-762 | RTS 24/ II | RTS 24/ II | 0 | 0 |  | Přesun hmot | Běžná |  |  |  | POL7_
|  | 50 m vodorovně | [25 empty] | SPI
Díl: | 763 | Dřevostavby |  |  |  | 0 |  | 0 |  | 0 |  | 0 |  | 4.56 |  | 0 |  |  |  |  | 84.19 | [6 empty] | DIL
344 | 763613232RT1 | Montáž záklop stropů, z desek tl. nad 18 mm, na P+D, šroubováním, bez dodávky desky | m2 | 157.7711 |  | 0 |  | 0 |  | 0 | 21 | 0 | 8e-05 | 0.01 | 0 | 0 | 800-763 | RTS 24/ II | RTS 24/ II | 0.285 | 44.96 |  | Práce | Běžná |  |  |  | POL1_
|  | vč. dodávky a montáže spojovacího materiálu | [25 empty] | SPI
|  | OSB tl. 25 mm : | [25 empty] | VV | 0
|  | dřevěná část - 1.NP : 7,83 |  | 7.83 | [23 empty] | VV | 0
|  | rekonstrukce - 2.NP : (4,075*7,90)+(8,20+6,80)/2*4,90+7,23 |  | 76.1725 | [23 empty] | VV | 0
|  | rekonstrukce - střešní prostor : 4,00*(7,80+7,90)/2+4,60*(8,20+6,80)/2 |  | 65.9 | [23 empty] | VV | 0
|  | 7,23+(1,29*0,165*3) |  | 7.8685 | [23 empty] | VV | 0
345 | 763613232RT1 | Montáž záklop stropů, z desek tl. nad 18 mm, na P+D, šroubováním, bez dodávky desky | m2 | 137.655 |  | 0 |  | 0 |  | 0 | 21 | 0 | 8e-05 | 0.01 | 0 | 0 | 800-763 | RTS 24/ II | RTS 24/ II | 0.285 | 39.23 |  | Práce | Běžná |  |  |  | POL1_
|  | vč. dodávky a montáže spojovacího materiálu | [25 empty] | SPI
|  | OSB tl. 22 mm : | [25 empty] | VV | 0
|  | rekonstrukce - střešní prostor : 4,00*(7,80+7,90)/2+4,60*(8,20+6,80)/2 |  | 65.9 | [23 empty] | VV | 0
|  | přístavba - střešní prostor : 12,70*5,65 |  | 71.755 | [23 empty] | VV | 0
346 | 60725016R | Deska z plochých třísek (OSB) typ: 3; tl = 22,0 mm; povrch: nebroušený; hrana: rovná | m2 | 151.4205 |  | 0 |  | 0 |  | 0 | 21 | 0 | 0.013 | 1.97 | 0 | 0 | SPCM | RTS 24/ II | RTS 24/ II | 0 | 0 |  | Specifikace | Běžná |  |  |  | POL3_
|  | Odkaz na mn. položky pořadí 345 : 137,65500*1,1 |  | 151.4205 | [23 empty] | VV | 5
347 | 60725017R | Deska z plochých třísek (OSB) typ: 3; tl = 25,0 mm; povrch: nebroušený; hrana: rovná | m2 | 173.5482 |  | 0 |  | 0 |  | 0 | 21 | 0 | 0.0148 | 2.57 | 0 | 0 | SPCM | RTS 24/ II | RTS 24/ II | 0 | 0 |  | Specifikace | Běžná |  |  |  | POL3_
|  | Odkaz na mn. položky pořadí 344 : 157,77105*1,1 |  | 173.5482 | [23 empty] | VV | 5
348 | 998763201R00 | Přesun hmot dřevostaveb v objektech výšky do 6 m | % |  |  | 0 |  | 0 |  | 0 | 21 | 0 | 0 | 0 | 0 | 0 | 800-763 | RTS 24/ II | RTS 24/ II | 0 | 0 |  | Přesun hmot | Běžná |  |  |  | POL7_
|  | 50 m vodorovně | [25 empty] | SPI
Díl: | 764 | Konstrukce klempířské |  |  |  | 0 |  | 0 |  | 0 |  | 0 |  | 0.62 |  | 0.39 |  |  |  |  | 133.11 | [6 empty] | DIL
349 | 764928304R00 | Oplechování zdí (atik), z lakovaného pozinkovaného plechu, rš 500 mm, výroba (zhotovení) a montáž | m | 28.2 |  | 0 |  | 0 |  | 0 | 21 | 0 | 0.00158 | 0.04 | 0 | 0 | 800-764 | RTS 24/ II | RTS 24/ II | 0.89402 | 25.21 |  | Práce | Běžná |  |  |  | POL1_
|  | včetně zhotovení rohů, spojů a dilatací | [25 empty] | SPI
|  | včetně zednické výpomoci. | [25 empty] | POP
|  | (4,20+4,20)*2+(2,70+3,00)*2 |  | 28.2 | [23 empty] | VV | 0
350 | 764918313R00 | Lemování na střechách s tvrdou krytinou včetně rohů a ukončení před požární zdí, z lakovaného pozinkovaného plechu, rš 400 mm, výroba (zhotovení) a montáž | m | 28.2 |  | 0 |  | 0 |  | 0 | 21 | 0 | 0 | 0 | 0 | 0 | 800-764 | RTS 24/ II | RTS 24/ II | 0.26725 | 7.54 |  | Práce | Běžná |  |  |  | POL1_
|  | (4,20+4,20)*2+(2,70+3,00)*2 |  | 28.2 | [23 empty] | VV | 0
351 | 764908108RT2 | Odpadní trouby kruhové, průměr 87 mm, z pozinkovaného plechu s povrchem z polyesteru, v barvě šedé, černé, červené, bílé, zelené, dodávka a montáž | m | 7 |  | 0 |  | 0 |  | 0 | 21 | 0 | 0.00291 | 0.02 | 0 | 0 | 800-764 | RTS 24/ II | RTS 24/ II | 0.294 | 2.06 |  | Práce | Běžná |  |  |  | POL1_
|  | včetně kolena, objímky, mezikusu, spojovacího materiálu a zednické výpomoci. | [25 empty] | POP
|  | 0,50+6,50 |  | 7 | [23 empty] | VV | 0
352 | 764908109RT2 | Odpadní trouby kruhové, průměr 100 mm, z pozinkovaného plechu s povrchem z polyesteru, v barvě šedé, černé, červené, bílé, zelené, dodávka a montáž | m | 33.5 |  | 0 |  | 0 |  | 0 | 21 | 0 | 0.00312 | 0.1 | 0 | 0 | 800-764 | RTS 24/ II | RTS 24/ II | 0.294 | 9.85 |  | Práce | Běžná |  |  |  | POL1_
|  | včetně kolena, objímky, mezikusu, spojovacího materiálu a zednické výpomoci. | [25 empty] | POP
|  | 7,00+0,50+5,50+5,70+7,50+7,30 |  | 33.5 | [23 empty] | VV | 0
353 | 764908104RT2 | Žlaby podokapní půlkruhové, z pozinkovaného plechu s povrchovou úpravou z polyesteru v barvě šedé, černé, červené, bílé, zelené, průměr 125 mm, dodávka a montáž | m | 7.4 |  | 0 |  | 0 |  | 0 | 21 | 0 | 0.00205 | 0.02 | 0 | 0 | 800-764 | RTS 24/ II | RTS 24/ II | 0.264 | 1.95 |  | Práce | Běžná |  |  |  | POL1_
|  | včetně háků, čel, rohů, rovných hrdel a dilatací | [25 empty] | SPI
|  | včetně háku, čela a spojky. | [25 empty] | POP
|  | 2,80+4,60 |  | 7.4 | [23 empty] | VV | 0
354 | 764908105RT2 | Žlaby podokapní půlkruhové, z pozinkovaného plechu s povrchovou úpravou z polyesteru v barvě šedé, černé, červené, bílé, zelené, průměr 150 mm, dodávka a montáž | m | 49.37 |  | 0 |  | 0 |  | 0 | 21 | 0 | 0.00225 | 0.11 | 0 | 0 | 800-764 | RTS 24/ II | RTS 24/ II | 0.364 | 17.97 |  | Práce | Běžná |  |  |  | POL1_
|  | včetně háků, čel, rohů, rovných hrdel a dilatací | [25 empty] | SPI
|  | včetně háku, čela a spojky. | [25 empty] | POP
|  | 13,10+5,30+4,00+2,70+2,80+8,845+5,185+7,44 |  | 49.37 | [23 empty] | VV | 0
355 | 764908101RT2 | Ostatní prvky ke žlabům a odpadním troubám kotlík žlabový kónický, z lakovaného pozinkovaného plechu s povrchem z polyuretanu v barvě šedé, černé, červené, bílé, zelené, pro žlab šířky 125 mm, dodávka a montáž | kus | 2 |  | 0 |  | 0 |  | 0 | 21 | 0 | 0.00034 | 0 | 0 | 0 | 800-764 | RTS 24/ II | RTS 24/ II | 0.41 | 0.82 |  | Práce | Běžná |  |  |  | POL1_
356 | 764908102RT2 | Ostatní prvky ke žlabům a odpadním troubám kotlík žlabový kónický, z lakovaného pozinkovaného plechu s povrchem z polyuretanu v barvě šedé, černé, červené, bílé, zelené, pro žlab šířky 150 mm, dodávka a montáž | kus | 6 |  | 0 |  | 0 |  | 0 | 21 | 0 | 0.0004 | 0 | 0 | 0 | 800-764 | RTS 24/ II | RTS 24/ II | 0.45 | 2.7 |  | Práce | Běžná |  |  |  | POL1_
357 | 764918953RT2 | Ostatní prvky ke střechám střešní dilatace jednodílná, z lakovaného pozinkovaného plechu, rš 500 mm, výroba (zhotovení) a montáž | m | 2.4 |  | 0 |  | 0 |  | 0 | 21 | 0 | 0 | 0 | 0 | 0 | 800-764 | RTS 24/ II | RTS 24/ II | 0.35305 | 0.85 |  | Práce | Běžná |  |  |  | POL1_
358 | 764908303RT3 | Oplechování parapetů z pozinkovaného plechu s povrchem z polyesteru tl. 0,6 mm, rš 330 mm, dodávka a montáž, včetně rohů | m | 40.21 |  | 0 |  | 0 |  | 0 | 21 | 0 | 0.00333 | 0.13 | 0 | 0 | 800-764 | RTS 24/ II | RTS 24/ II | 0.98111 | 39.45 |  | Práce | Běžná |  |  |  | POL1_
|  | včetně rohů | [25 empty] | SPI
|  | včetně spojovacích prostředků a zednických výpomocí. | [25 empty] | POP
|  | viz Výpis vnějších parapetů : | [25 empty] | VV | 0
|  | K01 : 1,56*8 |  | 12.48 | [23 empty] | VV | 0
|  | K02 : 3,06*4 |  | 12.24 | [23 empty] | VV | 0
|  | K04 : 1,06*4 |  | 4.24 | [23 empty] | VV | 0
|  | K05 : 0,96*3 |  | 2.88 | [23 empty] | VV | 0
|  | K06 : 1,21*2 |  | 2.42 | [23 empty] | VV | 0
|  | K07 : 1,11*1 |  | 1.11 | [23 empty] | VV | 0
|  | K08 : 0,86*1 |  | 0.86 | [23 empty] | VV | 0
|  | K09 : 0,56*1 |  | 0.56 | [23 empty] | VV | 0
|  | K11 : 2,56*1 |  | 2.56 | [23 empty] | VV | 0
|  | K16 : 0,86*1 |  | 0.86 | [23 empty] | VV | 0
359 | 764908304RT3 | Oplechování parapetů z pozinkovaného plechu s povrchem z polyesteru tl. 0,6 mm, rš 400 mm, dodávka a montáž, včetně rohů | m | 9.91 |  | 0 |  | 0 |  | 0 | 21 | 0 | 0.0037 | 0.04 | 0 | 0 | 800-764 | RTS 24/ II | RTS 24/ II | 1.0386 | 10.29 |  | Práce | Běžná |  |  |  | POL1_
|  | včetně rohů | [25 empty] | SPI
|  | včetně spojovacích prostředků a zednických výpomocí. | [25 empty] | POP
|  | viz Výpis vnějších parapetů : | [25 empty] | VV | 0
|  | K10 : 2,26*1 |  | 2.26 | [23 empty] | VV | 0
|  | K12 : 1,29*2 |  | 2.58 | [23 empty] | VV | 0
|  | K13 : 0,96*2 |  | 1.92 | [23 empty] | VV | 0
|  | K14 : 2,12*1 |  | 2.12 | [23 empty] | VV | 0
|  | K15 : 1,03*1 |  | 1.03 | [23 empty] | VV | 0
360 | 764322831R00 | Demontáž oplechování okapů na střechách s tvrdou krytinou, rš 400 mm, sklonu přes 30 do 45° | m | 30.6 |  | 0 |  | 0 |  | 0 | 21 | 0 | 0 | 0 | 0.00326 | 0.1 | 800-764 | RTS 24/ II | RTS 24/ II | 0.06555 | 2.01 |  | Práce | Běžná |  |  |  | POL1_
|  | 8,90+4,60+7,60+4,80+2,70+2,00 |  | 30.6 | [23 empty] | VV | 0
361 | 764331831R00 | Demontáž lemování zdí na střechách s tvrdou krytinou, rš 250 a 330 mm, sklonu přes 30 do 45° | m | 6.8 |  | 0 |  | 0 |  | 0 | 21 | 0 | 0 | 0 | 0.00205 | 0.01 | 800-764 | RTS 24/ II | RTS 24/ II | 0.0529 | 0.36 |  | Práce | Běžná |  |  |  | POL1_
|  | 3,20+0,40+3,20 |  | 6.8 | [23 empty] | VV | 0
362 | 764352810R00 | Demontáž žlabů podokapních půlkruhových rovných, rš 330 mm, sklonu do 30° | m | 32 |  | 0 |  | 0 |  | 0 | 21 | 0 | 0 | 0 | 0.00336 | 0.11 | 800-764 | RTS 24/ II | RTS 24/ II | 0.069 | 2.21 |  | Práce | Běžná |  |  |  | POL1_
|  | 9,00+4,60+7,50+5,00+1,10+2,90+1,90 |  | 32 | [23 empty] | VV | 0
363 | 764361811R00 | Demontáž střešních otvorů střešních oken a poklopů, na krytině vlnité a prejzové, sklonu přes 30 do 45° | kus | 1 |  | 0 |  | 0 |  | 0 | 21 | 0 | 0 | 0 | 0.02008 | 0.02 | 800-764 | RTS 24/ II | RTS 24/ II | 0.1196 | 0.12 |  | Práce | Běžná |  |  |  | POL1_
364 | 764391821R00 | Demontáž ostatních prvků střešních závětrné lišty, rš 250 a 330 mm, sklonu přes 30 do 45° | m | 11.4 |  | 0 |  | 0 |  | 0 | 21 | 0 | 0 | 0 | 0.00192 | 0.02 | 800-764 | RTS 24/ II | RTS 24/ II | 0.06555 | 0.75 |  | Práce | Běžná |  |  |  | POL1_
|  | 2,00+4,40+4,40+0,60 |  | 11.4 | [23 empty] | VV | 0
365 | 764392851R00 | Demontáž ostatních prvků střešních úžlabí, rš 660 mm, sklonu přes 30 do 45° | m | 7.3 |  | 0 |  | 0 |  | 0 | 21 | 0 | 0 | 0 | 0.00377 | 0.03 | 800-764 | RTS 24/ II | RTS 24/ II | 0.06555 | 0.48 |  | Práce | Běžná |  |  |  | POL1_
|  | 4,80+2,50 |  | 7.3 | [23 empty] | VV | 0
366 | 764410850R00 | Demontáž oplechování parapetů rš od 100 do 330 mm | m | 16.1 |  | 0 |  | 0 |  | 0 | 21 | 0 | 0 | 0 | 0.00135 | 0.02 | 800-764 | RTS 24/ II | RTS 24/ II | 0.092 | 1.48 |  | Práce | Běžná |  |  |  | POL1_
|  | 1.NP - stávající stav : 2,30+0,60+0,75+0,80+1,10+1,20 |  | 6.75 | [23 empty] | VV | 0
|  | 2.NP - stávající stav : 1,65+0,50+0,55+0,95*3+1,05*2 |  | 7.65 | [23 empty] | VV | 0
|  | střešní prostor - stávající část : 0,85*2 |  | 1.7 | [23 empty] | VV | 0
367 | 764430840R00 | Demontáž oplechování zdí a nadezdívek rš od 330 do 500 mm | m | 6.8 |  | 0 |  | 0 |  | 0 | 21 | 0 | 0 | 0 | 0.0023 | 0.02 | 800-764 | RTS 24/ II | RTS 24/ II | 0.1035 | 0.7 |  | Práce | Běžná |  |  |  | POL1_
|  | 3,20+0,40+3,20 |  | 6.8 | [23 empty] | VV | 0
368 | 764454801R00 | Demontáž odpadních trub nebo součástí trub kruhových , o průměru 75 a 100 mm | m | 26.3 |  | 0 |  | 0 |  | 0 | 21 | 0 | 0 | 0 | 0.00226 | 0.06 | 800-764 | RTS 24/ II | RTS 24/ II | 0.0575 | 1.51 |  | Práce | Běžná |  |  |  | POL1_
|  | 5,80+6,80+6,70+7,00 |  | 26.3 | [23 empty] | VV | 0
369 | 764908305V00 | Lindab, oplechování parapetů, rš 400 mm, pozinkovaný plech s ochrannou povrchu polyuretanovým, (příp. polyesterovým) souvrstvím, tl.0,6 mm | m | 4.62 |  | 0 |  | 0 |  | 0 | 21 | 0 | 0.0037 | 0.02 | 0 | 0 |  | Vlastní | Indiv | 1.0386 | 4.8 |  | Práce | Běžná |  |  |  | POL1_
|  | včetně spojovacích prostředků a zednických výpomocí. | [25 empty] | POP
|  | viz Výpis vnějších parapetů : | [25 empty] | VV | 0
|  | K03 : 2,31*2 |  | 4.62 | [23 empty] | VV | 0
370 | 13851063R | Výrobek plochý ocelový s povlakem - plech; hladký; tl = 0,60 mm; povrchová úprava: PES tl. 25 mikronů; s ochrannou fólií | m2 | 29.238 |  | 0 |  | 0 |  | 0 | 21 | 0 | 0.0048 | 0.14 | 0 | 0 | SPCM | RTS 24/ II | RTS 24/ II | 0 | 0 |  | Specifikace | Běžná |  |  |  | POL3_
|  | 28,20*0,50*1,10 |  | 15.51 | [23 empty] | VV | 0
|  | 28,20*0,40*1,10 |  | 12.408 | [23 empty] | VV | 0
|  | 2,40*0,50*1,10 |  | 1.32 | [23 empty] | VV | 0
371 | 28600001V | Připojovací plastový paraptní profil se sklotextilní síťovinou (2,0 m) | ks | 20 |  | 0 |  | 0 |  | 0 | 21 | 0 | 0 | 0 | 0 | 0 |  | Vlastní | Indiv | 0 | 0 |  | Specifikace | Běžná |  |  |  | POL3_
|  | viz Výpis vnějších parapetů : | [25 empty] | VV | 0
|  | K01 : 0,33*2*8 |  | 5.28 | [23 empty] | VV | 0
|  | K02 : 0,33*2*4 |  | 2.64 | [23 empty] | VV | 0
|  | K03 : 0,44*2*2 |  | 1.76 | [23 empty] | VV | 0
|  | K04 : 0,33*2*4 |  | 2.64 | [23 empty] | VV | 0
|  | K05 : 0,33*2*3 |  | 1.98 | [23 empty] | VV | 0
|  | K06 : 0,33*2*2 |  | 1.32 | [23 empty] | VV | 0
|  | K07 : 0,33*2*1 |  | 0.66 | [23 empty] | VV | 0
|  | K08 : 0,33*2*1 |  | 0.66 | [23 empty] | VV | 0
|  | K09 : 0,33*2*1 |  | 0.66 | [23 empty] | VV | 0
|  | K10 : 0,40*2*1 |  | 0.8 | [23 empty] | VV | 0
|  | K11 : 0,33*2*1 |  | 0.66 | [23 empty] | VV | 0
|  | doplnění do 2,0 m/ks : 0,94 |  | 0.94 | [23 empty] | VV | 0
372 | 998764202R00 | Přesun hmot pro konstrukce klempířské v objektech výšky do 12 m | % |  |  | 0 |  | 0 |  | 0 | 21 | 0 | 0 | 0 | 0 | 0 | 800-764 | RTS 24/ II | RTS 24/ II | 0 | 0 |  | Přesun hmot | Běžná |  |  |  | POL7_
|  | 50 m vodorovně | [25 empty] | SPI
Díl: | 765 | Krytiny tvrdé |  |  |  | 0 |  | 0 |  | 0 |  | 0 |  | 13.19 |  | 6.32 |  |  |  |  | 277.66 | [6 empty] | DIL
373 | 765312810R00 | Demontáž pálené krytiny z tašek drážkových, na sucho, do suti | m2 | 139.1325 |  | 0 |  | 0 |  | 0 | 21 | 0 | 0 | 0 | 0.042 | 5.84 | 800-765 | RTS 24/ II | RTS 24/ II | 0.142 | 19.76 |  | Práce | Běžná |  |  |  | POL1_
|  | střecha : (4,90+7,60)/2*4,00+(0,15*0,60)+(4,90+2,60)/2*3,40 |  | 37.84 | [23 empty] | VV | 0
|  | (2,90+2,00)/2*2,00+(10,40+12,30)/2*4,30+(4,55*1,30)/2 |  | 56.6625 | [23 empty] | VV | 0
|  | (10,40+8,60)/2*4,30+(3,60+2,70)/2*1,20 |  | 44.63 | [23 empty] | VV | 0
374 | 765318861R00 | Demontáž pálené krytiny hřebenů a nároží z hřebenáčů, se zvětralou maltou, do suti | m | 20.8 |  | 0 |  | 0 |  | 0 | 21 | 0 | 0 | 0 | 0.023 | 0.48 | 800-765 | RTS 24/ II | RTS 24/ II | 0.08 | 1.66 |  | Práce | Běžná |  |  |  | POL1_
|  | střecha : 4,90+10,40+5,50 |  | 20.8 | [23 empty] | VV | 0
375 | 765312514R00 | Krytina pálená střech jednoduchých příplatek za tašky pro připojení hřebene, , povrchová úprava režná, | m | 64.4 |  | 0 |  | 0 |  | 0 | 21 | 0 | 0.00052 | 0.03 | 0 | 0 | 800-765 | RTS 24/ II | RTS 24/ II | 0.2 | 12.88 |  | Práce | Běžná |  |  |  | POL1_
|  | Odkaz na mn. položky pořadí 387 : 32,20000*2 |  | 64.4 | [23 empty] | VV | 5
376 | 765312517R00 | Krytina pálená střech jednoduchých přiřezání a uchycení tašek, , , | m | 123.9 |  | 0 |  | 0 |  | 0 | 21 | 0 | 0.00032 | 0.04 | 0 | 0 | 800-765 | RTS 24/ II | RTS 24/ II | 0.32 | 39.65 |  | Práce | Běžná |  |  |  | POL1_
|  | Přiřezání a uchycení tašek včetně spojovacích prostředků. | [25 empty] | POP
|  | Odkaz na mn. položky pořadí 378 : 14,00000*2 |  | 28 | [23 empty] | VV | 5
|  | Odkaz na mn. položky pořadí 387 : 32,20000*2 |  | 64.4 | [23 empty] | VV | 5
|  | Odkaz na mn. položky pořadí 388 : 6,80000*2 |  | 13.6 | [23 empty] | VV | 5
|  | (4,80*2)+3,30+5,00 |  | 17.9 | [23 empty] | VV | 0
377 | 765312521R00 | Krytina pálená střech složitých z tašek drážkových, , povrchová úprava režná, | m2 | 297.66 |  | 0 |  | 0 |  | 0 | 21 | 0 | 0.04193 | 12.48 | 0 | 0 | 800-765 | RTS 24/ II | RTS 24/ II | 0.421 | 125.31 |  | Práce | Běžná |  |  |  | POL1_
|  | Dodávka a montáž krytiny z tašek základních a větracích včetně spojovacích prostředků. | [25 empty] | POP
|  | (13,10*4,80*2)-(4,50*1,50)/2 |  | 122.385 | [23 empty] | VV | 0
|  | 2,80*(3,30+5,00)+(1,25*2,50)/2+(1,25*2,20)/2 |  | 26.1775 | [23 empty] | VV | 0
|  | (4,80+8,80)/2*4,20+(4,80+2,50)/2*3,20 |  | 40.24 | [23 empty] | VV | 0
|  | (4,30+2,70)/2*2,20+(2,70+1,30)/2*2,20 |  | 12.1 | [23 empty] | VV | 0
|  | (10,60+8,50)/2*4,60-(3,90+3,50)/2*0,60 |  | 41.71 | [23 empty] | VV | 0
|  | (10,60+11,80)/2*4,60+(4,30+4,00)/2*(1,70/2) |  | 55.0475 | [23 empty] | VV | 0
378 | 765312551R00 | Krytina pálená doplňky hliníkový, profilovaný, s těsněním, šířky 600 mm, včetně dodávky | m | 14 |  | 0 |  | 0 |  | 0 | 21 | 0 | 0.00141 | 0.02 | 0 | 0 | 800-765 | RTS 24/ II | RTS 24/ II | 0.185 | 2.59 |  | Práce | Běžná |  |  |  | POL1_
|  | Montáž pásu úžlabí a pásků těsnicích ke krytině, včetně dodávky. | [25 empty] | POP
|  | 4,20+2,80+(3,50*2) |  | 14 | [23 empty] | VV | 0
379 | 765312561R00 | Krytina pálená doplňky ke krytině drážkové, ukončení plochy taškami okrajovými, povrchová úprava režná | m | 8.6 |  | 0 |  | 0 |  | 0 | 21 | 0 | 0.00844 | 0.07 | 0 | 0 | 800-765 | RTS 24/ II | RTS 24/ II | 0.2 | 1.72 |  | Práce | Běžná |  |  |  | POL1_
|  | Dodávka a montáž tašek pro ukončení plochy střechy, tašek pro připojení hřebene okrajových včetně spojovacího materiálu. | [25 empty] | POP |  | Dodávka a montáž tašek pro ukončení plochy střechy, tašek pro připojení hřebene okrajových včetně spojovacího materiálu.
|  | (0,60*2)+2,20+0,60+4,60 |  | 8.6 | [23 empty] | VV | 0
380 | 765312564R00 | Krytina pálená doplňky ke krytině drážkové, ukončení plochy taškami okrajovými, povrchová úprava režná | m | 8.6 |  | 0 |  | 0 |  | 0 | 21 | 0 | 0.00844 | 0.07 | 0 | 0 | 800-765 | RTS 24/ II | RTS 24/ II | 0.2 | 1.72 |  | Práce | Běžná |  |  |  | POL1_
|  | Dodávka a montáž tašek pro ukončení plochy střechy, tašek pro připojení hřebene okrajových včetně spojovacího materiálu. | [25 empty] | POP |  | Dodávka a montáž tašek pro ukončení plochy střechy, tašek pro připojení hřebene okrajových včetně spojovacího materiálu.
|  | (0,60*2)+2,20+0,60+4,60 |  | 8.6 | [23 empty] | VV | 0
381 | 765312573R00 | Krytina pálená doplňky ke krytině drážkové, mříž protisněhová 300x20 cm včetně držáků a spojek, | kus | 2 |  | 0 |  | 0 |  | 0 | 21 | 0 | 0.006 | 0.01 | 0 | 0 | 800-765 | RTS 24/ II | RTS 24/ II | 2.64 | 5.28 |  | Práce | Běžná |  |  |  | POL1_
|  | Dodávka a montáž protisněhové mříže včetně držáků a spojek. | [25 empty] | POP
382 | 765312582R00 | Krytina pálená doplňky ke krytině drážkové, taška prostupová s nástavcem pro anténu, povrchová úprava režná | kus | 4 |  | 0 |  | 0 |  | 0 | 21 | 0 | 0.00385 | 0.02 | 0 | 0 | 800-765 | RTS 24/ II | RTS 24/ II | 0.24 | 0.96 |  | Práce | Běžná |  |  |  | POL1_
|  | Dodávka a montáž prostupové tašky a nástavce pro anténu. | [25 empty] | POP
383 | 765312585R00 | Krytina pálená doplňky ke krytině drážkové, větrací pás okapní 500/10 cm plastový, | m | 57.055 |  | 0 |  | 0 |  | 0 | 21 | 0 | 0.00024 | 0.01 | 0 | 0 | 800-765 | RTS 24/ II | RTS 24/ II | 0.1 | 5.71 |  | Práce | Běžná |  |  |  | POL1_
|  | Dodávka a montáž ochranného okapního pásu. | [25 empty] | POP
|  | Odkaz na mn. položky pořadí 385 : 57,05500 |  | 57.055 | [23 empty] | VV | 5
384 | 765312587R00 | Krytina pálená doplňky ke krytině drážkové, taška prostupová s nástavcem pro odvětrání, povrchová úprava režná | kus | 3 |  | 0 |  | 0 |  | 0 | 21 | 0 | 0.00385 | 0.01 | 0 | 0 | 800-765 | RTS 24/ II | RTS 24/ II | 0.24 | 0.72 |  | Práce | Běžná |  |  |  | POL1_
|  | Dodávka a montáž prostupové tašky a nástavce odvětrání kanalizace. | [25 empty] | POP
385 | 765312596R00 | Krytina pálená doplňky ke krytině drážkové, mřížka ochranná větrací 100/5,5 cm jednoduchá, | m | 57.055 |  | 0 |  | 0 |  | 0 | 21 | 0 | 0.00051 | 0.03 | 0 | 0 | 800-765 | RTS 24/ II | RTS 24/ II | 0.067 | 3.82 |  | Práce | Běžná |  |  |  | POL1_
|  | Dodávka a montáž ochranné větrací mřížky. | [25 empty] | POP
|  | 13,10+5,50+3,00+2,80+8,845+4,985+7,44+4,60+2,715+4,07 |  | 57.055 | [23 empty] | VV | 0
386 | 765312597R00 | Krytina pálená doplňky ke krytině drážkové, plech okapní profilovaný Al šířky 170 mm, | m | 57.055 |  | 0 |  | 0 |  | 0 | 21 | 0 | 0.00032 | 0.02 | 0 | 0 | 800-765 | RTS 24/ II | RTS 24/ II | 0.067 | 3.82 |  | Práce | Běžná |  |  |  | POL1_
|  | Dodávka a montáž okapního profilovaného plechu. | [25 empty] | POP
|  | Odkaz na mn. položky pořadí 385 : 57,05500 |  | 57.055 | [23 empty] | VV | 5
387 | 765312531R00 | Krytina pálená Hřeben ke krytině drážkové, z hřebenáčů režných, s větracím pásem z hliníku | m | 32.2 |  | 0 |  | 0 |  | 0 | 21 | 0 | 0.00878 | 0.28 | 0 | 0 | 800-765 | RTS 24/ II | RTS 24/ II | 0.33 | 10.63 |  | Práce | Běžná |  |  |  | POL1_
|  | Dodávka a montáž hřebene včetně hřebenové latě, větracího pásu, ukončení hřebenáče a spojovacích prostředků. | [25 empty] | POP |  | Dodávka a montáž hřebene včetně hřebenové latě, větracího pásu, ukončení hřebenáče a spojovacích prostředků.
|  | 13,10+3,70+4,80+10,60 |  | 32.2 | [23 empty] | VV | 0
388 | 765312541R00 | Krytina pálená Nároží ke krytině drážkové, z hřebenáčů režných, s větracím pásem z hliníku | m | 6.8 |  | 0 |  | 0 |  | 0 | 21 | 0 | 0.00878 | 0.06 | 0 | 0 | 800-765 | RTS 24/ II | RTS 24/ II | 0.5 | 3.4 |  | Práce | Běžná |  |  |  | POL1_
|  | Dodávka a montáž nároží včetně nárožní latě, větracího pásu a spojovacích prostředků. | [25 empty] | POP
389 | 765799171R00 | Montáž ostatních konstrukcí na střeše montáž lišt nebo mřížek větracích | m | 34.5 |  | 0 |  | 0 |  | 0 | 21 | 0 | 0 | 0 | 0 | 0 | 800-765 | RTS 24/ II | RTS 24/ II | 0.067 | 2.31 |  | Práce | Běžná |  |  |  | POL1_
|  | provětrávaná fasáda : 5,63+0,30+0,30+1,08+0,97+0,78+1,08+0,97 |  | 11.11 | [23 empty] | VV | 0
|  | 0,78+2,20+(2,20+1,08+1,93+0,78)*2+5,63+2,80 |  | 23.39 | [23 empty] | VV | 0
390 | 765901119R00 | Fólie parotěsné, difúzní a vodotěsné Fólie podstřešní difuzní na krokve, | m2 | 297.66 |  | 0 |  | 0 |  | 0 | 21 | 0 | 0.00014 | 0.04 | 0 | 0 | 800-765 | RTS 24/ II | RTS 24/ II | 0.12 | 35.72 |  | Práce | Běžná |  |  |  | POL1_
|  | Dodávka a montáž hydroizolační fólie včetně spojovacích prostředků. | [25 empty] | POP
|  | Odkaz na mn. položky pořadí 377 : 297,66000 |  | 297.66 | [23 empty] | VV | 5
391 | 429900001V | Uzavírací perforovaná lišta L profil 10x80 mm | m | 36.225 |  | 0 |  | 0 |  | 0 | 21 | 0 | 0 | 0 | 0 | 0 |  | Vlastní | Indiv | 0 | 0 |  | Specifikace | Běžná |  |  |  | POL3_
|  | Odkaz na mn. položky pořadí 389 : 34,50000*1,05 |  | 36.225 | [23 empty] | VV | 5
392 | 998765202R00 | Přesun hmot pro krytiny tvrdé v objektech výšky do 12 m | % |  |  | 0 |  | 0 |  | 0 | 21 | 0 | 0 | 0 | 0 | 0 | 800-765 | RTS 24/ II | RTS 24/ II | 0.023 | 0 |  | Přesun hmot | Běžná |  |  |  | POL7_
|  | 50 m vodorovně | [25 empty] | SPI
Díl: | 766 | Konstrukce truhlářské, okna a dveře |  |  |  | 0 |  | 0 |  | 0 |  | 0 |  | 1.77 |  | 0.43 |  |  |  |  | 250.9 | [6 empty] | DIL
393 | 766231111R00 | Montáž schodů stahovacích půdních schodů | kus | 2 |  | 0 |  | 0 |  | 0 | 21 | 0 | 0 | 0 | 0 | 0 | 800-766 | RTS 24/ II | RTS 24/ II | 3.7 | 7.4 |  | Práce | Běžná |  |  |  | POL1_
|  | 2.NP : | [25 empty] | VV | 0
|  | 202) : 1,00 |  | 1 | [23 empty] | VV | 0
|  | 209) : 1,00 |  | 1 | [23 empty] | VV | 0
394 | 766417111R00 | Montáž obložení stěn, sloupů a pilířů doplňkové konstrukce podkladový rošt pod obložení stěn | m | 242.64 |  | 0 |  | 0 |  | 0 | 21 | 0 | 0.00018 | 0.04 | 0 | 0 | 800-766 | RTS 24/ II | RTS 24/ II | 0.1725 | 41.86 |  | Práce | Běžná |  |  |  | POL1_
|  | provětrávaná fasáda : | [25 empty] | VV | 0
|  | lať 40/60 : (5,46*44)+(0,30*8) |  | 242.64 | [23 empty] | VV | 0
395 | 766421821R00 | Demontáž obložení podhledů palubkami | m2 | 20.6252 |  | 0 |  | 0 |  | 0 | 21 | 0 | 0 | 0 | 0.01098 | 0.23 | 800-766 | RTS 24/ II | RTS 24/ II | 0.44 | 9.08 |  | Práce | Běžná |  |  |  | POL1_
|  | venkovní podbití : (0,42+3,80+3,80+0,42)*0,30+(0,42*0,42)/2*2+(3,80+3,80)*0,10 |  | 3.4684 | [23 empty] | VV | 0
|  | (7,30*0,42)+(7,30*0,15)+(4,56*0,35)+(4,93*0,15) |  | 6.4965 | [23 empty] | VV | 0
|  | (8,865*0,37)+(8,865*0,15)+(0,37*0,37)/2 |  | 4.6783 | [23 empty] | VV | 0
|  | (5,50+1,80+1,90+1,20)*(0,20+0,10)+(5,10*0,42)+(4,80*0,15) |  | 5.982 | [23 empty] | VV | 0
396 | 766421822R00 | Demontáž obložení podhledů podkladových roštů | m2 | 20.6252 |  | 0 |  | 0 |  | 0 | 21 | 0 | 0 | 0 | 0.008 | 0.17 | 800-766 | RTS 24/ II | RTS 24/ II | 0.066 | 1.36 |  | Práce | Běžná |  |  |  | POL1_
|  | Odkaz na mn. položky pořadí 395 : 20,62515 |  | 20.6252 | [23 empty] | VV | 5
397 | 766601211R00 | Těsnění připojovací spáry spára ostění, interiér - fólie parotěsná šířky 70 mm samolepicí, výplň PU pěnou, exteriér - páska paropropustná šířky 10 mm, tl. 2/10 mm expanzní, | m | 133.6 |  | 0 |  | 0 |  | 0 | 21 | 0 | 0 | 0 | 0 | 0 | 800-766 | RTS 24/ II | RTS 24/ II | 0.18 | 24.05 |  | Práce | Běžná |  |  |  | POL1_
|  | Instalace a dodávka parotěsné okenní fólie a paropropustné expanzní pásky. | [25 empty] | POP
|  | viz Výpis dřevěných výplní otvorů : | [25 empty] | VV | 0
|  | T01 : (1,60+1,50+1,60)*4 |  | 18.8 | [23 empty] | VV | 0
|  | T02 : (1,60+1,50+1,60)*2 |  | 9.4 | [23 empty] | VV | 0
|  | T03 : (1,60+1,50+1,60)*2 |  | 9.4 | [23 empty] | VV | 0
|  | T04 : (1,60+3,00+1,60)*4 |  | 24.8 | [23 empty] | VV | 0
|  | T05 : (1,50+2,25+1,50)*2 |  | 10.5 | [23 empty] | VV | 0
|  | T06 : (1,60+1,00+1,60)*2 |  | 8.4 | [23 empty] | VV | 0
|  | T07 : (1,60+1,00+1,60)*2 |  | 8.4 | [23 empty] | VV | 0
|  | T08 : (1,60+0,90+1,60)*3 |  | 12.3 | [23 empty] | VV | 0
|  | T09 : (1,60+1,15+1,60)*2 |  | 8.7 | [23 empty] | VV | 0
|  | T10 : (1,50+1,05+1,50)*1 |  | 4.05 | [23 empty] | VV | 0
|  | T12 : (1,00+0,75+1,00)*1 |  | 2.75 | [23 empty] | VV | 0
|  | T13 : (0,70+0,50+0,70)*1 |  | 1.9 | [23 empty] | VV | 0
|  | T14 : (2,30+1,40+2,30)*1 |  | 6 | [23 empty] | VV | 0
|  | T15 : (3,00+2,20+3,00)*1 |  | 8.2 | [23 empty] | VV | 0
398 | 766601229R00 | Těsnění připojovací spáry spára parapetu, interiér - fólie parotěsná šířky 50 mm samolepicí, výplň PU pěnou, exteriér - fólie paropropustná šířky 50 mm samolepicí, expanzní páska š. 10 mm pod rám a pod vnější parapet | m | 39.8 |  | 0 |  | 0 |  | 0 | 21 | 0 | 0.00012 | 0 | 0 | 0 | 800-766 | RTS 24/ II | RTS 24/ II | 0.64 | 25.47 |  | Práce | Běžná |  |  |  | POL1_
|  | Dodávka a aplikace parotěsné a paropropustné fólie, těsnicí pásky pod rám a pod vnější parapet, vymezovacího provazce pod vnitřní parapet a silikonového tmelu. | [25 empty] | POP |  | Dodávka a aplikace parotěsné a paropropustné fólie, těsnicí pásky pod rám a pod vnější parapet, vymezovacího provazce pod vnitřní parapet a silikonového tmelu.
|  | viz Výpis dřevěných výplní otvorů : | [25 empty] | VV | 0
|  | T01 : 1,50*4 |  | 6 | [23 empty] | VV | 0
|  | T02 : 1,50*2 |  | 3 | [23 empty] | VV | 0
|  | T03 : 1,50*2 |  | 3 | [23 empty] | VV | 0
|  | T04 : 3,00*4 |  | 12 | [23 empty] | VV | 0
|  | T05 : 2,25*2 |  | 4.5 | [23 empty] | VV | 0
|  | T06 : 1,00*2 |  | 2 | [23 empty] | VV | 0
|  | T07 : 1,00*2 |  | 2 | [23 empty] | VV | 0
|  | T08 : 0,90*3 |  | 2.7 | [23 empty] | VV | 0
|  | T09 : 1,15*2 |  | 2.3 | [23 empty] | VV | 0
|  | T10 : 1,05*1 |  | 1.05 | [23 empty] | VV | 0
|  | T12 : 0,75*1 |  | 0.75 | [23 empty] | VV | 0
|  | T13 : 0,50*1 |  | 0.5 | [23 empty] | VV | 0
399 | 766661112R00 | Montáž dveřních křídel kompletizovaných otevíravých , , do ocelové nebo fošnové zárubně, jednokřídlových, šířky do 800 mm | kus | 6 |  | 0 |  | 0 |  | 0 | 21 | 0 | 0 | 0 | 0 | 0 | 800-766 | RTS 24/ II | RTS 24/ II | 1.45 | 8.7 |  | Práce | Běžná |  |  |  | POL1_
|  | viz Výpis truhlářských výrobků - vnitřní dveře : | [25 empty] | VV | 0
|  | T25/L : 3,00 |  | 3 | [23 empty] | VV | 0
|  | T26/P : 2,00 |  | 2 | [23 empty] | VV | 0
|  | T27/L : 1,00 |  | 1 | [23 empty] | VV | 0
400 | 766661122R00 | Montáž dveřních křídel kompletizovaných otevíravých , , do ocelové nebo fošnové zárubně, jednokřídlových, šířky přes 800 mm | kus | 1 |  | 0 |  | 0 |  | 0 | 21 | 0 | 0 | 0 | 0 | 0 | 800-766 | RTS 24/ II | RTS 24/ II | 1.5 | 1.5 |  | Práce | Běžná |  |  |  | POL1_
|  | viz Výpis truhlářských výrobků - vnitřní dveře : | [25 empty] | VV | 0
|  | T28/L : 1,00 |  | 1 | [23 empty] | VV | 0
401 | 766661413R00 | Montáž dveřních křídel kompletizovaných otevíravých , protipožárních bez kukátka, do ocelové nebo fošnové zárubně, jednokřídlových, šířky do 800 mm | kus | 2 |  | 0 |  | 0 |  | 0 | 21 | 0 | 0 | 0 | 0 | 0 | 800-766 | RTS 24/ II | RTS 24/ II | 1.56 | 3.12 |  | Práce | Běžná |  |  |  | POL1_
|  | Dveře s protipožární odolností do 30 minut. | [25 empty] | POP
|  | viz Výpis truhlářských výrobků - vnitřní dveře : | [25 empty] | VV | 0
|  | T31/L : 2,00 |  | 2 | [23 empty] | VV | 0
402 | 766661422R00 | Montáž dveřních křídel kompletizovaných otevíravých , protipožárních, do ocelové nebo fošnové zárubně, jednokřídlových, šířky přes 800 mm | kus | 5 |  | 0 |  | 0 |  | 0 | 21 | 0 | 0 | 0 | 0 | 0 | 800-766 | RTS 24/ II | RTS 24/ II | 1.63 | 8.15 |  | Práce | Běžná |  |  |  | POL1_
|  | Dveře s protipožární odolností do 30 minut. | [25 empty] | POP
|  | viz Výpis truhlářských výrobků - vnitřní dveře : | [25 empty] | VV | 0
|  | T29/L : 3,00 |  | 3 | [23 empty] | VV | 0
|  | T30/P : 2,00 |  | 2 | [23 empty] | VV | 0
403 | 766669117R00 | Montáž dveřních křídel kompletizovaných dokování samozavírače na ocelovou zárubeň | kus | 7 |  | 0 |  | 0 |  | 0 | 21 | 0 | 0 | 0 | 0 | 0 | 800-766 | RTS 24/ II | RTS 24/ II | 0.555 | 3.89 |  | Práce | Běžná |  |  |  | POL1_
|  | Odkaz na mn. položky pořadí 401 : 2,00000 |  | 2 | [23 empty] | VV | 5
|  | Odkaz na mn. položky pořadí 402 : 5,00000 |  | 5 | [23 empty] | VV | 5
404 | 766662811R00 | Demontáž dveřních křídel prahů dveří jednokřídlových | kus | 14 |  | 0 |  | 0 |  | 0 | 21 | 0 | 0 | 0 | 0.0018 | 0.03 | 800-766 | RTS 24/ II | RTS 24/ II | 0.11 | 1.54 |  | Práce | Běžná |  |  |  | POL1_
|  | 1.NP - stávající stav : 8,00 |  | 8 | [23 empty] | VV | 0
|  | 2.NP - stávající stav : 6,00 |  | 6 | [23 empty] | VV | 0
405 | 766664911R00 | Oprava dveřních křídel doplňkové práce pro opravu dveřních křídel vyřezání otvoru v dveřních křídlech pro zasklení nebo větrání, kompletizovaných | kus | 3 |  | 0 |  | 0 |  | 0 | 21 | 0 | 0 | 0 | 0 | 0 | 800-766 | RTS 24/ II | RTS 24/ II | 0.507 | 1.52 |  | Práce | Běžná |  |  |  | POL1_
|  | viz Výpis zámečnických výrobků : | [25 empty] | VV | 0
|  | Z02 : 2,00 |  | 2 | [23 empty] | VV | 0
|  | Z03 : 1,00 |  | 1 | [23 empty] | VV | 0
406 | 766670021R00 | Doplňky ke dveřním křídlům - montáž | kus | 14 |  | 0 |  | 0 |  | 0 | 21 | 0 | 0 | 0 | 0 | 0 | 800-766 | RTS 24/ II | RTS 24/ II | 0.775 | 10.85 |  | Práce | Běžná |  |  |  | POL1_
|  | Odkaz na mn. položky pořadí 399 : 6,00000 |  | 6 | [23 empty] | VV | 5
|  | Odkaz na mn. položky pořadí 400 : 1,00000 |  | 1 | [23 empty] | VV | 5
|  | Odkaz na mn. položky pořadí 401 : 2,00000 |  | 2 | [23 empty] | VV | 5
|  | Odkaz na mn. položky pořadí 402 : 5,00000 |  | 5 | [23 empty] | VV | 5
407 | 786681001R00 | Montáž skládacích stěn do 4,6 m2 | m2 | 1.773 |  | 0 |  | 0 |  | 0 | 21 | 0 | 0.00011 | 0 | 0 | 0 | 800-786 | RTS 24/ II | RTS 24/ II | 1.499 | 2.66 |  | Práce | Běžná |  |  |  | POL1_
|  | viz Výpis truhlářských výrobků - vnitřní dveře : | [25 empty] | VV | 0
|  | T32/L : 0,90*1,97 |  | 1.773 | [23 empty] | VV | 0
408 | 766669001V00 | D+M WC kabina z HPL vel. 1150x2030 mm d veřmi š. 700 mm | ks | 1 |  | 0 |  | 0 |  | 0 | 21 | 0 | 0 | 0 | 0 | 0 |  | Vlastní | Indiv | 0 | 0 |  | Práce | Běžná |  |  |  | POL1_
|  | 2.NP : | [25 empty] | VV | 0
|  | 203) : | [25 empty] | VV | 0
|  | 01/SP : 1,00 |  | 1 | [23 empty] | VV | 0
409 | 766699002V00 | Montáž dřevěných oken a dveří | soubor | 1 |  | 0 |  | 0 |  | 0 | 21 | 0 | 0 | 0 | 0 | 0 |  | Vlastní | Indiv | 0 | 0 |  | Práce | Běžná |  |  |  | POL1_
410 | 766410010RAA | Obklad stěn palubkami a deskami z aglomer.dřeva palubkami SM/JD pero-drážka, lakování, Palubka dřevěná | m2 | 43.259 |  | 0 |  | 0 |  | 0 | 21 | 0 | 0.01223 | 0.53 | 0 | 0 | AP-PSV | RTS 24/ II | RTS 24/ II | 1.1824 | 51.15 |  | Agregovaná položka | Běžná |  |  |  | POL2_
|  | Podkladový rošt, obklad palubkami z měkkého dřeva šířky do 8 cm na pero a drážku, dodávka materiálu, nátěr dvojnásobný syntetickým lakem. | [25 empty] | POP |  | Podkladový rošt, obklad palubkami z měkkého dřeva šířky do 8 cm na pero a drážku, dodávka materiálu, nátěr dvojnásobný syntetickým lakem.
|  | dřevěná přístavba : (1,50+2,65+4,30)*5,26 |  | 44.447 | [23 empty] | VV | 0
|  | (3,00+2,20+3,00)*0,25+(1,75+2,20+1,75)*0,25 |  | 3.475 | [23 empty] | VV | 0
|  | (1,55+1,23+1,55)*0,25+(1,55+0,90+1,55)*0,25 |  | 2.0825 | [23 empty] | VV | 0
|  | (1,55+2,10+1,55)*0,25+(0,74+0,88+0,74)*0,25 |  | 1.89 | [23 empty] | VV | 0
|  | (1,08+1,08+1,08)*0,25+(1,35+1,23+1,35)*0,25 |  | 1.7925 | [23 empty] | VV | 0
|  | -(2,20*3,00)-(2,20*1,74) |  | -10.428 | [23 empty] | VV | 0
411 | 766420010RAA | Obklad podhledu palubkami a deskami z aglom. dřeva palubkami SM/JD na pero-drážku, lakování, Palubka dřevěná | m2 | 39.085 |  | 0 |  | 0 |  | 0 | 21 | 0 | 0.0125 | 0.49 | 0 | 0 | AP-PSV | RTS 24/ II | RTS 24/ II | 1.2435 | 48.6 |  | Agregovaná položka | Běžná |  |  |  | POL2_
|  | Podkladový rošt, obklad palubkami z měkkého dřeva šířky do 8 cm na pero a drážku, dodávka materiálu, nátěr dvojnásobný syntetickým lakem. | [25 empty] | POP |  | Podkladový rošt, obklad palubkami z měkkého dřeva šířky do 8 cm na pero a drážku, dodávka materiálu, nátěr dvojnásobný syntetickým lakem.
|  | (13,10+5,30+2,80)*(0,40+0,20)+0,40*(0,50+0,20)/2*4 |  | 13.28 | [23 empty] | VV | 0
|  | 2,80*(0,30+0,20)+0,30*(0,40+0,20)/2 |  | 1.49 | [23 empty] | VV | 0
|  | (8,845+4,585+7,44+5,10)*0,40+0,40*(0,50+0,20)/2*3 |  | 10.808 | [23 empty] | VV | 0
|  | (8,845+4,985+7,44+5,10)*0,20+(4,60+4,60)*(0,30+0,10) |  | 8.954 | [23 empty] | VV | 0
|  | 1,93*(1,00+0,15)/2+(2,00+2,715+3,07)*0,15 |  | 2.2775 | [23 empty] | VV | 0
|  | (2,00+2,515+3,07)*0,30 |  | 2.2755 | [23 empty] | VV | 0
412 | 54914591R | kování stavební - prvek: kliky se štíty pro klíč; provedení Cr; pro dveře | kus | 14 |  | 0 |  | 0 |  | 0 | 21 | 0 | 0.00075 | 0.01 | 0 | 0 | SPCM | RTS 24/ II | RTS 24/ II | 0 | 0 |  | Specifikace | Běžná |  |  |  | POL3_
|  | Odkaz na mn. položky pořadí 406 : 14,00000 |  | 14 | [23 empty] | VV | 5
413 | 54917020R | zavírač dveří hydraulický hmotnost dveří 30 až 60 kg; š. dveří 900 mm; zlatá bronz | kus | 7 |  | 0 |  | 0 |  | 0 | 21 | 0 | 0.00395 | 0.03 | 0 | 0 | SPCM | RTS 24/ II | RTS 24/ II | 0 | 0 |  | Specifikace | Běžná |  |  |  | POL3_
|  | Odkaz na mn. položky pořadí 403 : 7,00000 |  | 7 | [23 empty] | VV | 5
414 | 60510062R | Lať dřevina: SM; jakost: I; tl = 40 mm; š = 60 mm; povrchová úprava: impregnace | m | 266.904 |  | 0 |  | 0 |  | 0 | 21 | 0 | 0.00132 | 0.35 | 0 | 0 | SPCM | RTS 24/ II | RTS 24/ II | 0 | 0 |  | Specifikace | Běžná |  |  |  | POL3_
|  | Odkaz na mn. položky pořadí 394 : 242,64000*1,1 |  | 266.904 | [23 empty] | VV | 5
415 | 61100001V | Dveře plastové shrnovací plné povrch buk rustikální vel. 87x200 cm | ks | 1 |  | 0 |  | 0 |  | 0 | 21 | 0 | 0 | 0 | 0 | 0 |  | Vlastní | Indiv | 0 | 0 |  | Specifikace | Běžná |  |  |  | POL3_
|  | viz Výpis truhlářských výrobků - vnitřní dveře : | [25 empty] | VV | 0
|  | T32/L : 1,00 |  | 1 | [23 empty] | VV | 0
416 | 611601203R | Dveře dřevěné jednostranně otevíravé; šířka = 800 mm; výška = 1 970 mm; počet křídel: 1; povrchová úprava: CPL; struktura povrchu: oboustranně hladká; míra zasklení: plné křídlo | kus | 6 |  | 0 |  | 0 |  | 0 | 21 | 0 | 0.019 | 0.11 | 0 | 0 | SPCM | RTS 24/ II | RTS 24/ II | 0 | 0 |  | Specifikace | Běžná |  |  |  | POL3_
|  | viz Výpis truhlářských výrobků - vnitřní dveře : | [25 empty] | VV | 0
|  | T25/L : 3,00 |  | 3 | [23 empty] | VV | 0
|  | T26/P : 2,00 |  | 2 | [23 empty] | VV | 0
|  | T27/L : 1,00 |  | 1 | [23 empty] | VV | 0
417 | 611601204R | Dveře dřevěné jednostranně otevíravé; šířka = 900 mm; výška = 1 970 mm; počet křídel: 1; povrchová úprava: CPL; struktura povrchu: oboustranně hladká; míra zasklení: plné křídlo | kus | 1 |  | 0 |  | 0 |  | 0 | 21 | 0 | 0.021 | 0.02 | 0 | 0 | SPCM | RTS 24/ II | RTS 24/ II | 0 | 0 |  | Specifikace | Běžná |  |  |  | POL3_
|  | viz Výpis truhlářských výrobků - vnitřní dveře : | [25 empty] | VV | 0
|  | T28/L : 1,00 |  | 1 | [23 empty] | VV | 0
418 | 61165611R | Dveře dřevěné jednostranně otevíravé; šířka = 800 mm; výška = 1 970 mm; počet křídel: 1; povrchová úprava: CPL; struktura povrchu: oboustranně hladká; míra zasklení: plné křídlo; požární odolnost: E, I, W; 30 | kus | 2 |  | 0 |  | 0 |  | 0 | 21 | 0 | 0.025 | 0.05 | 0 | 0 | SPCM | RTS 24/ II | RTS 24/ II | 0 | 0 |  | Specifikace | Běžná |  |  |  | POL3_
|  | viz Výpis truhlářských výrobků - vnitřní dveře : | [25 empty] | VV | 0
|  | T31/L : 2,00 |  | 2 | [23 empty] | VV | 0
419 | 61165612R | Dveře dřevěné jednostranně otevíravé; šířka = 900 mm; výška = 1 970 mm; počet křídel: 1; povrchová úprava: CPL; struktura povrchu: oboustranně hladká; míra zasklení: plné křídlo; požární odolnost: E, I, W; 30 | kus | 5 |  | 0 |  | 0 |  | 0 | 21 | 0 | 0.027 | 0.14 | 0 | 0 | SPCM | RTS 24/ II | RTS 24/ II | 0 | 0 |  | Specifikace | Běžná |  |  |  | POL3_
|  | viz Výpis truhlářských výrobků - vnitřní dveře : | [25 empty] | VV | 0
|  | T29/L : 3,00 |  | 3 | [23 empty] | VV | 0
|  | T30/P : 2,00 |  | 2 | [23 empty] | VV | 0
420 | 61190001V | Okno dřevěné z profilů 2 křídlové Euro 1500x1600 mm, izolační 3 sklo | ks | 4 |  | 0 |  | 0 |  | 0 | 21 | 0 | 0 | 0 | 0 | 0 |  | Vlastní | Indiv | 0 | 0 |  | Specifikace | Běžná |  |  |  | POL3_
|  | viz Výpis dřevěných výplní otvorů : | [25 empty] | VV | 0
|  | T01 : 4,00 |  | 4 | [23 empty] | VV | 0
421 | 61190002V | Stěna dřevěná z profilů Euro 6 křídlová 2200x4200 mm, izolační 3 sklo | ks | 1 |  | 0 |  | 0 |  | 0 | 21 | 0 | 0 | 0 | 0 | 0 |  | Vlastní | Indiv | 0 | 0 |  | Specifikace | Běžná |  |  |  | POL3_
|  | viz Výpis dřevěných výplní otvorů : | [25 empty] | VV | 0
|  | T17 : 1,00 |  | 1 | [23 empty] | VV | 0
422 | 61190003V | Okno dřevěné z profilů Euro 1 křídlové 500x700 mm, izolační 3 sklo | ks | 1 |  | 0 |  | 0 |  | 0 | 21 | 0 | 0 | 0 | 0 | 0 |  | Vlastní | Indiv | 0 | 0 |  | Specifikace | Běžná |  |  |  | POL3_
|  | viz Výpis dřevěných výplní otvorů : | [25 empty] | VV | 0
|  | T13 : 1,00 |  | 1 | [23 empty] | VV | 0
423 | 61190005V | Okno dřevěné z profilů Euro 1 křídlové 750x1000 mm, izolační 3 sklo | ks | 1 |  | 0 |  | 0 |  | 0 | 21 | 0 | 0 | 0 | 0 | 0 |  | Vlastní | Indiv | 0 | 0 |  | Specifikace | Běžná |  |  |  | POL3_
|  | viz Výpis dřevěných výplní otvorů : | [25 empty] | VV | 0
|  | T12 : 1,00 |  | 1 | [23 empty] | VV | 0
424 | 61190006V | Dveře vstupní dřevěné z profilů Euro 2 křídlové 1400x2300 mm, izolační 3 sklo | ks | 1 |  | 0 |  | 0 |  | 0 | 21 | 0 | 0 | 0 | 0 | 0 |  | Vlastní | Indiv | 0 | 0 |  | Specifikace | Běžná |  |  |  | POL3_
|  | viz Výpis dřevěných výplní otvorů : | [25 empty] | VV | 0
|  | T14 : 1,00 |  | 1 | [23 empty] | VV | 0
425 | 61190007V | Okno dřevěné z profilů Euro 3 křídlové 1150x1600 mm, izolační 3 sklo, síť proti hmyzu | ks | 2 |  | 0 |  | 0 |  | 0 | 21 | 0 | 0 | 0 | 0 | 0 |  | Vlastní | Indiv | 0 | 0 |  | Specifikace | Běžná |  |  |  | POL3_
|  | viz Výpis dřevěných výplní otvorů : | [25 empty] | VV | 0
|  | T09 : 2,00 |  | 2 | [23 empty] | VV | 0
426 | 61190008V | Okno dřevěné z profilů Euro 3 křídlové 1050x1500 mm, izolační 3 sklo, síť proti hmyzu | ks | 1 |  | 0 |  | 0 |  | 0 | 21 | 0 | 0 | 0 | 0 | 0 |  | Vlastní | Indiv | 0 | 0 |  | Specifikace | Běžná |  |  |  | POL3_
|  | viz Výpis dřevěných výplní otvorů : | [25 empty] | VV | 0
|  | T10 : 1,00 |  | 1 | [23 empty] | VV | 0
427 | 61190009V | Okno dřevěné z profilů Euro 3 křídlové 900x1600 mm, izolační 3 sklo | ks | 3 |  | 0 |  | 0 |  | 0 | 21 | 0 | 0 | 0 | 0 | 0 |  | Vlastní | Indiv | 0 | 0 |  | Specifikace | Běžná |  |  |  | POL3_
|  | viz Výpis dřevěných výplní otvorů : | [25 empty] | VV | 0
|  | T08 : 3,00 |  | 3 | [23 empty] | VV | 0
428 | 61190010V | Okno dřevěné z profilů Euro 3 křídlové 3000x1600 mm, izolační 3 sklo | ks | 4 |  | 0 |  | 0 |  | 0 | 21 | 0 | 0 | 0 | 0 | 0 |  | Vlastní | Indiv | 0 | 0 |  | Specifikace | Běžná |  |  |  | POL3_
|  | viz Výpis dřevěných výplní otvorů : | [25 empty] | VV | 0
|  | T04 : 4,00 |  | 4 | [23 empty] | VV | 0
429 | 61190011V | Okno dřevěné z profilů Euro 5 křídlové 2250x1500 mm, izolační 3 sklo | ks | 2 |  | 0 |  | 0 |  | 0 | 21 | 0 | 0 | 0 | 0 | 0 |  | Vlastní | Indiv | 0 | 0 |  | Specifikace | Běžná |  |  |  | POL3_
|  | viz Výpis dřevěných výplní otvorů : | [25 empty] | VV | 0
|  | T05 : 2,00 |  | 2 | [23 empty] | VV | 0
430 | 61190012V | Okno dřevěné z profilů Euro 2 křídlové 2130x1550 mm, izolační 3 sklo | ks | 1 |  | 0 |  | 0 |  | 0 | 21 | 0 | 0 | 0 | 0 | 0 |  | Vlastní | Indiv | 0 | 0 |  | Specifikace | Běžná |  |  |  | POL3_
|  | viz Výpis dřevěných výplní otvorů : | [25 empty] | VV | 0
|  | T20 : 1,00 |  | 1 | [23 empty] | VV | 0
431 | 61190013V | Okno dřevěné z profilů Euro 1 křídlové 1080x1080 mm, izolační 3 sklo | ks | 1 |  | 0 |  | 0 |  | 0 | 21 | 0 | 0 | 0 | 0 | 0 |  | Vlastní | Indiv | 0 | 0 |  | Specifikace | Běžná |  |  |  | POL3_
|  | viz Výpis dřevěných výplní otvorů : | [25 empty] | VV | 0
|  | T22 : 1,00 |  | 1 | [23 empty] | VV | 0
432 | 61190014V | Okno dřevěné z profilů Euro 1 křídlové 800x400 mm půlkruhové, izolační 3 sklo | ks | 1 |  | 0 |  | 0 |  | 0 | 21 | 0 | 0 | 0 | 0 | 0 |  | Vlastní | Indiv | 0 | 0 |  | Specifikace | Běžná |  |  |  | POL3_
|  | viz Výpis dřevěných výplní otvorů : | [25 empty] | VV | 0
|  | T24 : 1,00 |  | 1 | [23 empty] | VV | 0
433 | 61190015V | Okno dřevěné z profilů Euro 3 křídlové 1000x1600 mm, izolační 3 sklo | ks | 2 |  | 0 |  | 0 |  | 0 | 21 | 0 | 0 | 0 | 0 | 0 |  | Vlastní | Indiv | 0 | 0 |  | Specifikace | Běžná |  |  |  | POL3_
|  | viz Výpis dřevěných výplní otvorů : | [25 empty] | VV | 0
|  | T06 : 2,00 |  | 2 | [23 empty] | VV | 0
434 | 61190016V | Okno dřevěné z profilů Euro 3 křídlové 1000x1600 mm, izolační 3 sklo, síť proti hmyzu | ks | 2 |  | 0 |  | 0 |  | 0 | 21 | 0 | 0 | 0 | 0 | 0 |  | Vlastní | Indiv | 0 | 0 |  | Specifikace | Běžná |  |  |  | POL3_
|  | viz Výpis dřevěných výplní otvorů : | [25 empty] | VV | 0
|  | T07 : 2,00 |  | 2 | [23 empty] | VV | 0
435 | 61190017V | Okno dřevěné z profilů Euro 1 křídlové 900x1550 mm, izolační 3 sklo | ks | 1 |  | 0 |  | 0 |  | 0 | 21 | 0 | 0 | 0 | 0 | 0 |  | Vlastní | Indiv | 0 | 0 |  | Specifikace | Běžná |  |  |  | POL3_
|  | viz Výpis dřevěných výplní otvorů : | [25 empty] | VV | 0
|  | T19 : 1,00 |  | 1 | [23 empty] | VV | 0
436 | 61190018V | Okno dřevěné z profilů Euro 1 křídlové 980x740 mm, izolační 3 sklo | ks | 1 |  | 0 |  | 0 |  | 0 | 21 | 0 | 0 | 0 | 0 | 0 |  | Vlastní | Indiv | 0 | 0 |  | Specifikace | Běžná |  |  |  | POL3_
|  | viz Výpis dřevěných výplní otvorů : | [25 empty] | VV | 0
|  | T21 : 1,00 |  | 1 | [23 empty] | VV | 0
437 | 61190019V | Okno dřevěné z profilů Euro 1 křídlové 1230x1550 mm, izolační 3 sklo | ks | 1 |  | 0 |  | 0 |  | 0 | 21 | 0 | 0 | 0 | 0 | 0 |  | Vlastní | Indiv | 0 | 0 |  | Specifikace | Běžná |  |  |  | POL3_
|  | viz Výpis dřevěných výplní otvorů : | [25 empty] | VV | 0
|  | T18 : 1,00 |  | 1 | [23 empty] | VV | 0
438 | 61190020V | Okno dřevěné z profilů Euro 1 křídlové 1230x1350 mm, izolační 3 sklo | ks | 1 |  | 0 |  | 0 |  | 0 | 21 | 0 | 0 | 0 | 0 | 0 |  | Vlastní | Indiv | 0 | 0 |  | Specifikace | Běžná |  |  |  | POL3_
|  | viz Výpis dřevěných výplní otvorů : | [25 empty] | VV | 0
|  | T23 : 1,00 |  | 1 | [23 empty] | VV | 0
439 | 61190021V | Okno dřevěné z profilů Euro 4 křídlové 2200x1720 mm, izolační 3 sklo | ks | 1 |  | 0 |  | 0 |  | 0 | 21 | 0 | 0 | 0 | 0 | 0 |  | Vlastní | Indiv | 0 | 0 |  | Specifikace | Běžná |  |  |  | POL3_
|  | viz Výpis dřevěných výplní otvorů : | [25 empty] | VV | 0
|  | T16 : 1,00 |  | 1 | [23 empty] | VV | 0
440 | 61190023V | Okno dřevěné z profilů Euro 2 křídlové 1500x1600 mm, izolační 3 sklo | ks | 2 |  | 0 |  | 0 |  | 0 | 21 | 0 | 0 | 0 | 0 | 0 |  | Vlastní | Indiv | 0 | 0 |  | Specifikace | Běžná |  |  |  | POL3_
|  | viz Výpis dřevěných výplní otvorů : | [25 empty] | VV | 0
|  | T02 : 2,00 |  | 2 | [23 empty] | VV | 0
441 | 61190024V | Okno dřevěné z profilů Euro 2 křídlové 1500x1600 mm, izolační 3 sklo | ks | 2 |  | 0 |  | 0 |  | 0 | 21 | 0 | 0 | 0 | 0 | 0 |  | Vlastní | Indiv | 0 | 0 |  | Specifikace | Běžná |  |  |  | POL3_
|  | viz Výpis dřevěných výplní otvorů : | [25 empty] | VV | 0
|  | T03 : 2,00 |  | 2 | [23 empty] | VV | 0
442 | 61190025V | Dveře vstupní dřevěné z profilů Euro 2 křídlové 2200x3000 mm s nadsvětlíky, izolační 3 sklo | ks | 1 |  | 0 |  | 0 |  | 0 | 21 | 0 | 0 | 0 | 0 | 0 |  | Vlastní | Indiv | 0 | 0 |  | Specifikace | Běžná |  |  |  | POL3_
|  | viz Výpis dřevěných výplní otvorů : | [25 empty] | VV | 0
|  | T15 : 1,00 |  | 1 | [23 empty] | VV | 0
443 | 61200001V | Schody stahovací protipožární 1100x700 mm | ks | 2 |  | 0 |  | 0 |  | 0 | 21 | 0 | 0 | 0 | 0 | 0 |  | Vlastní | Indiv | 0 | 0 |  | Specifikace | Běžná |  |  |  | POL3_
|  | Odkaz na mn. položky pořadí 393 : 2,00000 |  | 2 | [23 empty] | VV | 5
444 | 998766202R00 | Přesun hmot pro konstrukce truhlářské v objektech výšky do 12 m | % |  |  | 0 |  | 0 |  | 0 | 21 | 0 | 0 | 0 | 0 | 0 | 800-766 | RTS 24/ II | RTS 24/ II | 0 | 0 |  | Přesun hmot | Běžná |  |  |  | POL7_
|  | 50 m vodorovně | [25 empty] | SPI
Díl: | 767 | Konstrukce zámečnické |  |  |  | 0 |  | 0 |  | 0 |  | 0 |  | 1.49 |  | 0 |  |  |  |  | 281.98 | [6 empty] | DIL
445 | 416091082R00 | Příplatky k podhledům sádrokartonovým příplatek k podhledu sádrokartonovému za plochu přes 2 do 5 m2 | m2 | 66.53 |  | 0 |  | 0 |  | 0 | 21 | 0 | 0 | 0 | 0 | 0 | 801-1 | RTS 24/ II | RTS 24/ II | 0.43 | 28.61 |  | Práce | Běžná |  |  |  | POL1_
|  | Odkaz na mn. položky pořadí 447 : 66,53000 |  | 66.53 | [23 empty] | VV | 5
446 | 767586101RT1 | Montáž podhledů lamelových a kazetových Podhledy nosný rošt pro podhledy rošt pro rovnou, částečně zapuštěnou a poloskrytou hranu desek, v modulu 600 x 600 mm, | m2 | 105.38 |  | 0 |  | 0 |  | 0 | 21 | 0 | 0.00288 | 0.3 | 0 | 0 | 800-767 | RTS 24/ II | RTS 24/ II | 0.52 | 54.8 |  | Práce | Běžná |  |  |  | POL1_
|  | Dodávka a montáž hlavního profilu, příčných profilů, obvodového profilu a zavěšovacího prvku. | [25 empty] | POP
|  | Odkaz na mn. položky pořadí 448 : 105,38000 |  | 105.38 | [23 empty] | VV | 5
447 | 767586101RT5 | Montáž podhledů lamelových a kazetových Podhledy nosný rošt pro podhledy rošt pro rovnou, částečně zapuštěnou a poloskrytou hranu desek, v modulu 300 x 1500 mm, | m2 | 66.53 |  | 0 |  | 0 |  | 0 | 21 | 0 | 0.00289 | 0.19 | 0 | 0 | 800-767 | RTS 24/ II | RTS 24/ II | 0.52 | 34.6 |  | Práce | Běžná |  |  |  | POL1_
|  | Dodávka a montáž hlavního profilu, příčných profilů, obvodového profilu a zavěšovacího prvku. | [25 empty] | POP
|  | Odkaz na mn. položky pořadí 449 : 66,53000 |  | 66.53 | [23 empty] | VV | 5
448 | 767586201RV5 | Montáž podhledů lamelových a kazetových Podhledy podhled minerální, s rovnou hranou | m2 | 105.38 |  | 0 |  | 0 |  | 0 | 21 | 0 | 0.00242 | 0.26 | 0 | 0 | 800-767 | RTS 24/ II | RTS 24/ II | 0.42 | 44.26 |  | Práce | Běžná |  |  |  | POL1_
|  | 1.NP : | [25 empty] | VV | 0
|  | 110) : 52,69 |  | 52.69 | [23 empty] | VV | 0
|  | 2.NP : | [25 empty] | VV | 0
|  | 209) : 52,69 |  | 52.69 | [23 empty] | VV | 0
449 | 767586221RV5 | Montáž podhledů lamelových a kazetových Podhledy podhled minerální, se skrytou hranou | m2 | 66.53 |  | 0 |  | 0 |  | 0 | 21 | 0 | 0.00546 | 0.36 | 0 | 0 | 800-767 | RTS 24/ II | RTS 24/ II | 0.546 | 36.33 |  | Práce | Běžná |  |  |  | POL1_
|  | Dodávka a montáž kazet. | [25 empty] | POP
|  | 1.NP : | [25 empty] | VV | 0
|  | 106) : 36,80 |  | 36.8 | [23 empty] | VV | 0
|  | 2.NP : | [25 empty] | VV | 0
|  | 206) : 29,73 |  | 29.73 | [23 empty] | VV | 0
450 | 767811100R00 | Montáž větracích mřížek bez rozlišení | kus | 3 |  | 0 |  | 0 |  | 0 | 21 | 0 | 0 | 0 | 0 | 0 | 800-767 | RTS 24/ II | RTS 24/ II | 0.27 | 0.81 |  | Práce | Běžná |  |  |  | POL1_
|  | viz Výpis zámečnických výrobků : | [25 empty] | VV | 0
|  | Z02 : 2,00 |  | 2 | [23 empty] | VV | 0
|  | Z03 : 1,00 |  | 1 | [23 empty] | VV | 0
451 | 767200001RA0 | Schodišťové zábradlí madlo, nátěr | m | 10.1 |  | 0 |  | 0 |  | 0 | 21 | 0 | 0.01808 | 0.18 | 0 | 0 | AP-PSV | RTS 24/ II | RTS 24/ II | 0.99644 | 10.06 |  | Agregovaná položka | Běžná |  |  |  | POL2_
|  | z trubek nebo tenkostěnných profilů do zdiva (10 kg/m zábradlí), dodávka a montáž dřevěných průběžných madel, nátěr zábradlí syntetický základní a dvojnásobný vrchní, nátěr madla lazurovacím lakem dvojnásobný s napuštěním. | [25 empty] | SPI |  | z trubek nebo tenkostěnných profilů do zdiva (10 kg/m zábradlí), dodávka a montáž dřevěných průběžných madel, nátěr zábradlí syntetický základní a dvojnásobný vrchní, nátěr madla lazurovacím lakem dvojnásobný s napuštěním.
|  | 2.NP : | [25 empty] | VV | 0
|  | 208) : 3,00+0,10+3,30+1,20+2,50 |  | 10.1 | [23 empty] | VV | 0
452 | 767990010RAA | Ostatní atypické kovové prvky do 5 kg/kus | kg | 163.14 |  | 0 |  | 0 |  | 0 | 21 | 0 | 0.00106 | 0.17 | 0 | 0 | AP-PSV | RTS 24/ II | RTS 24/ II | 0.42918 | 70.02 |  | Agregovaná položka | Běžná |  |  |  | POL2_
|  | Z05 - trámové kleště : 4,836*20 |  | 96.72 | [23 empty] | VV | 0
|  | Z07 - kotvení pozednic : 2,46*27 |  | 66.42 | [23 empty] | VV | 0
453 | 767990010RAC | Ostatní atypické kovové prvky 10 - 50 kg/kus | kg | 24.09 |  | 0 |  | 0 |  | 0 | 21 | 0 | 0.00105 | 0.03 | 0 | 0 | AP-PSV | RTS 24/ II | RTS 24/ II | 0.10316 | 2.49 |  | Agregovaná položka | Běžná |  |  |  | POL2_
|  | Z06 - kotvení okna T16 : 10,95*2,20 |  | 24.09 | [23 empty] | VV | 0
454 | 429730001V | Dveřní mřížka z hliníkových profilů s pevnými lamelami 500x400 mm | kus | 2 |  | 0 |  | 0 |  | 0 | 21 | 0 | 0.0007 | 0 | 0 | 0 |  | Vlastní | Indiv | 0 | 0 |  | Specifikace | Běžná |  |  |  | POL3_
|  | viz Výpis zámečnických výrobků : | [25 empty] | VV | 0
|  | Z02 : 2,00 |  | 2 | [23 empty] | VV | 0
455 | 429730002V | Dveřní mřížka z hliníkových profilů s pevnými lamelami 300x100 mm | kus | 1 |  | 0 |  | 0 |  | 0 | 21 | 0 | 0.0007 | 0 | 0 | 0 |  | Vlastní | Indiv | 0 | 0 |  | Specifikace | Běžná |  |  |  | POL3_
|  | viz Výpis zámečnických výrobků : | [25 empty] | VV | 0
|  | Z03 : 1,00 |  | 1 | [23 empty] | VV | 0
456 | 998767202R00 | Přesun hmot pro kovové stavební doplňk. konstrukce v objektech výšky do 12 m | % |  |  | 0 |  | 0 |  | 0 | 21 | 0 | 0 | 0 | 0 | 0 | 800-767 | RTS 24/ II | RTS 24/ II | 0 | 0 |  | Přesun hmot | Běžná |  |  |  | POL7_
|  | 50 m vodorovně | [25 empty] | SPI
Díl: | 771 | Podlahy z dlaždic a obklady |  |  |  | 0 |  | 0 |  | 0 |  | 0 |  | 2.43 |  | 0 |  |  |  |  | 98.36 | [6 empty] | DIL
457 | 771101210R00 | Příprava podkladu pod dlažby penetrace podkladu pod dlažby | m2 | 74.177 |  | 0 |  | 0 |  | 0 | 21 | 0 | 0.00021 | 0.02 | 0 | 0 | 800-771 | RTS 24/ II | RTS 24/ II | 0.05 | 3.71 |  | Práce | Běžná |  |  |  | POL1_
|  | Odkaz na mn. položky pořadí 458 : 25,20000*0,295 |  | 7.434 | [23 empty] | VV | 5
|  | Odkaz na mn. položky pořadí 459 : 25,20000*0,165 |  | 4.158 | [23 empty] | VV | 5
|  | Odkaz na mn. položky pořadí 463 : 62,58500 |  | 62.585 | [23 empty] | VV | 5
458 | 771275511R00 | Montáž obkladů schodišť z dlaždic keramických a ze schodovek na stupnice, , kladených do tmele, C2TS1 | m | 25.2 |  | 0 |  | 0 |  | 0 | 21 | 0 | 0.00244 | 0.06 | 0 | 0 | 800-771 | RTS 24/ II | RTS 24/ II | 0.456 | 11.49 |  | Práce | Běžná |  |  |  | POL1_
|  | 2.NP : | [25 empty] | VV | 0
|  | 208) : 1,20*(11+10) |  | 25.2 | [23 empty] | VV | 0
459 | 771275521R00 | Montáž obkladů schodišť z dlaždic keramických z dlaždic na podstupnice, , kladených do tmele, C2TS1 | m | 25.2 |  | 0 |  | 0 |  | 0 | 21 | 0 | 0.00202 | 0.05 | 0 | 0 | 800-771 | RTS 24/ II | RTS 24/ II | 0.23 | 5.8 |  | Práce | Běžná |  |  |  | POL1_
|  | Odkaz na mn. položky pořadí 458 : 25,20000 |  | 25.2 | [23 empty] | VV | 5
460 | 771475014R00 | Montáž soklíků z dlaždic keramických výšky 100 mm, soklíků vodorovných, kladených do flexibilního tmele | m | 27.35 |  | 0 |  | 0 |  | 0 | 21 | 0 | 0.00032 | 0.01 | 0 | 0 | 800-771 | RTS 24/ II | RTS 24/ II | 0.236 | 6.45 |  | Práce | Běžná |  |  |  | POL1_
|  | 1.NP : | [25 empty] | VV | 0
|  | 104) : (3,40+1,625)*2-0,90 |  | 9.15 | [23 empty] | VV | 0
|  | 105) : (3,40+2,10)*2-0,90 |  | 10.1 | [23 empty] | VV | 0
|  | 108) : (1,90+2,50)*2-(0,80+0,90*2+1,20+2,20) |  | 2.8 | [23 empty] | VV | 0
|  | 2.NP : | [25 empty] | VV | 0
|  | 208) : 1,40+2,50+1,40 |  | 5.3 | [23 empty] | VV | 0
461 | 771475034R00 | Montáž soklíků z dlaždic keramických výšky 100 mm, soklíků schodišťových stupňovitých, kladených do flexibilního tmele | m | 9.66 |  | 0 |  | 0 |  | 0 | 21 | 0 | 0.00032 | 0 | 0 | 0 | 800-771 | RTS 24/ II | RTS 24/ II | 0.377 | 3.64 |  | Práce | Běžná |  |  |  | POL1_
|  | 2.NP : | [25 empty] | VV | 0
|  | 208) : (0,295+0,165)*(10+11) |  | 9.66 | [23 empty] | VV | 0
462 | 771479001R00 | Montáž soklíků z dlaždic keramických Řezání dlaždic pro soklíky | m | 37.01 |  | 0 |  | 0 |  | 0 | 21 | 0 | 0 | 0 | 0 | 0 | 800-771 | RTS 24/ II | RTS 24/ II | 0.154 | 5.7 |  | Práce | Běžná |  |  |  | POL1_
|  | Odkaz na mn. položky pořadí 460 : 27,35000 |  | 27.35 | [23 empty] | VV | 5
|  | Odkaz na mn. položky pořadí 461 : 9,66000 |  | 9.66 | [23 empty] | VV | 5
463 | 771575109R00 | Montáž podlah z dlaždic keramických 300 x 300 mm, režných nebo glazovaných, hladkých, kladených do flexibilního tmele | m2 | 62.585 |  | 0 |  | 0 |  | 0 | 21 | 0 | 0.00504 | 0.32 | 0 | 0 | 800-771 | RTS 24/ II | RTS 24/ II | 0.978 | 61.21 |  | Práce | Běžná |  |  |  | POL1_
|  | 1.NP : | [25 empty] | VV | 0
|  | 104) : 5,88 |  | 5.88 | [23 empty] | VV | 0
|  | 105) : 7,01 |  | 7.01 | [23 empty] | VV | 0
|  | 108) : (2,50*1,80)+(1,10*0,30)+(1,20*0,20) |  | 5.07 | [23 empty] | VV | 0
|  | 109) : 2,17+(0,80*0,125) |  | 2.27 | [23 empty] | VV | 0
|  | 111) : 17,57+(0,80*0,15)-(2,20*0,30)-(2,40+3,30)*0,125 |  | 16.3175 | [23 empty] | VV | 0
|  | 2.NP : | [25 empty] | VV | 0
|  | 203) : 4,05+(0,80*0,15) |  | 4.17 | [23 empty] | VV | 0
|  | 204) : 1,95+(0,80*0,125) |  | 2.05 | [23 empty] | VV | 0
|  | 208) : 2,50*1,40 |  | 3.5 | [23 empty] | VV | 0
|  | 210) : 17,57+(0,80*0,15)-(2,20*0,30)-(2,40+3,30)*0,125 |  | 16.3175 | [23 empty] | VV | 0
464 | 771579791R00 | Příplatky k položkám montáže podlah keramických příplatek za plochu podlah keramických do 5 m2 jednotlivě | m2 | 11.99 |  | 0 |  | 0 |  | 0 | 21 | 0 | 0 | 0 | 0 | 0 | 800-771 | RTS 24/ II | RTS 24/ II | 0.03 | 0.36 |  | Práce | Běžná |  |  |  | POL1_
|  | 1.NP : | [25 empty] | VV | 0
|  | 109) : 2,17+(0,80*0,125) |  | 2.27 | [23 empty] | VV | 0
|  | 2.NP : | [25 empty] | VV | 0
|  | 203) : 4,05+(0,80*0,15) |  | 4.17 | [23 empty] | VV | 0
|  | 204) : 1,95+(0,80*0,125) |  | 2.05 | [23 empty] | VV | 0
|  | 208) : 2,50*1,40 |  | 3.5 | [23 empty] | VV | 0
465 | 59764210R | Dlažba keramická bez glazury (UGL); tl. = 9,0 mm; a = 298 mm; b = 298 mm; nasákavost = 0,5 %; protiskluznost: R10; povrch: hladký, matný, protiskluzová úprava; barva: šedá | m2 | 74.9501 |  | 0 |  | 0 |  | 0 | 21 | 0 | 0.0192 | 1.44 | 0 | 0 | SPCM | RTS 24/ II | RTS 24/ II | 0 | 0 |  | Specifikace | Běžná |  |  |  | POL3_
|  | Odkaz na mn. položky pořadí 463 : 62,58500*1,1 |  | 68.8435 | [23 empty] | VV | 5
|  | (27,35+9,66)*0,15*1,10 |  | 6.1067 | [23 empty] | VV | 0
466 | 597642400R | Dlažba keramická typ: schodovka; bez glazury (UGL); tl. = 9,0 mm; a = 298 mm; b = 298 mm; nasákavost = 0,5 %; protiskluznost: R10; povrch: hladký, matný; barva: černá | m2 | 27.72 |  | 0 |  | 0 |  | 0 | 21 | 0 | 0.0192 | 0.53 | 0 | 0 | SPCM | RTS 24/ II | RTS 24/ II | 0 | 0 |  | Specifikace | Běžná |  |  |  | POL3_
|  | Odkaz na mn. položky pořadí 458 : 25,20000*1,1 |  | 27.72 | [23 empty] | VV | 5
467 | 998771201R00 | Přesun hmot pro podlahy z dlaždic v objektech výšky do 6 m | % |  |  | 0 |  | 0 |  | 0 | 21 | 0 | 0 | 0 | 0 | 0 | 800-771 | RTS 24/ II | RTS 24/ II | 0 | 0 |  | Přesun hmot | Běžná |  |  |  | POL7_
|  | 50 m vodorovně | [25 empty] | SPI
Díl: | 776 | Podlahy povlakové |  |  |  | 0 |  | 0 |  | 0 |  | 0 |  | 0.92 |  | 0.12 |  |  |  |  | 171.92 | [6 empty] | DIL
468 | 776101121R00 | Přípravné práce penetrace podkladu | m2 | 233.9953 |  | 0 |  | 0 |  | 0 | 21 | 0 | 0 | 0 | 0 | 0 | 800-775 | RTS 24/ II | RTS 24/ II | 0.046 | 10.76 |  | Práce | Běžná |  |  |  | POL1_
|  | položky neobsahují žádný materiál | [25 empty] | SPI
|  | Odkaz na mn. položky pořadí 470 : 3,87000*0,33 |  | 1.2771 | [23 empty] | VV | 5
|  | Odkaz na mn. položky pořadí 471 : 6,45000*0,16 |  | 1.032 | [23 empty] | VV | 5
|  | Odkaz na mn. položky pořadí 476 : 231,68620 |  | 231.6862 | [23 empty] | VV | 5
469 | 776210300RU2 | Lepení podlah pryžových na schodišťových stupních včetně dodávky materiálu doplňkové práce lepení hran na stupně, Lepidlo montážní | m | 6.45 |  | 0 |  | 0 |  | 0 | 21 | 0 | 0.00074 | 0 | 0 | 0 | 800-775 | RTS 24/ II | RTS 24/ II | 0.13 | 0.84 |  | Práce | Běžná |  |  |  | POL1_
|  | 1.NP : | [25 empty] | VV | 0
|  | 101) : 1,29*2 |  | 2.58 | [23 empty] | VV | 0
|  | 2.NP : | [25 empty] | VV | 0
|  | 201) : 1,29*3 |  | 3.87 | [23 empty] | VV | 0
470 | 776220110RT1 | Lepení podlah z plastů (PVC) na schodišťových stupních rovných, - montáž, , Lepidlo montážní | m | 3.87 |  | 0 |  | 0 |  | 0 | 21 | 0 | 9e-05 | 0 | 0 | 0 | 800-775 | RTS 24/ II | RTS 24/ II | 0.39 | 1.51 |  | Práce | Běžná |  |  |  | POL1_
|  | 1.NP : | [25 empty] | VV | 0
|  | 101) : 1,29*1 |  | 1.29 | [23 empty] | VV | 0
|  | 2.NP : | [25 empty] | VV | 0
|  | 201) : 1,29*2 |  | 2.58 | [23 empty] | VV | 0
471 | 776220200RT1 | Lepení podlah z plastů (PVC) na schodišťových stupních podstupnice, - montáž, , Lepidlo montážní | m | 6.45 |  | 0 |  | 0 |  | 0 | 21 | 0 | 5e-05 | 0 | 0 | 0 | 800-775 | RTS 24/ II | RTS 24/ II | 0.4485 | 2.89 |  | Práce | Běžná |  |  |  | POL1_
|  | 1.NP : | [25 empty] | VV | 0
|  | 101) : 1,29*2 |  | 2.58 | [23 empty] | VV | 0
|  | 2.NP : | [25 empty] | VV | 0
|  | 201) : 1,29*3 |  | 3.87 | [23 empty] | VV | 0
472 | 776401800R00 | Demontáž soklíků nebo lišt pryžových nebo PVC odstranění a uložení na hromady | m | 106.9 |  | 0 |  | 0 |  | 0 | 21 | 0 | 0 | 0 | 8e-05 | 0.01 | 800-775 | RTS 24/ II | RTS 24/ II | 0.035 | 3.74 |  | Práce | Běžná |  |  |  | POL1_
|  | 1.NP - stávající stav : | [25 empty] | VV | 0
|  | 104) : (2,27+1,20)*2-0,80 |  | 6.14 | [23 empty] | VV | 0
|  | 105) : (4,00+3,85+3,51+3,645)-0,80*2 |  | 13.405 | [23 empty] | VV | 0
|  | 106) : (4,85+3,00+3,90+0,33+0,40+3,90)-(0,80*2) |  | 14.78 | [23 empty] | VV | 0
|  | 107) : (3,80+4,85)*2-0,80 |  | 16.5 | [23 empty] | VV | 0
|  | 2.NP - stávající stav : | [25 empty] | VV | 0
|  | 202) : (4,07+1,525)*2-(0,80+0,70*2+0,99) |  | 8 | [23 empty] | VV | 0
|  | 205) : (3,745+3,805+4,90+4,75+0,20*2)-(0,80*2) |  | 16 | [23 empty] | VV | 0
|  | 206) : (4,90+3,005+4,70+0,50+3,77)-0,80*2 |  | 15.275 | [23 empty] | VV | 0
|  | 207) : (3,90+4,90)*2-0,80 |  | 16.8 | [23 empty] | VV | 0
473 | 776421100RU1 | Lepení soklíků PVC a napojení krytiny na stěnu lepení podlahových soklíků z PVC a vinylu včetně dodávky soklíku, Lišta soklová | m | 170.02 |  | 0 |  | 0 |  | 0 | 21 | 0 | 8e-05 | 0.01 | 0 | 0 | 800-775 | RTS 24/ II | RTS 24/ II | 0.1372 | 23.33 |  | Práce | Běžná |  |  |  | POL1_
|  | 1.NP : | [25 empty] | VV | 0
|  | 101) : (3,60+1,25+2,50+1,40+1,29+0,35*2+0,30*2+0,16*4)-(0,90*2+0,80) |  | 9.38 | [23 empty] | VV | 0
|  | 102) : (4,095+0,55+3,19)*2-(1,51+0,99) |  | 13.17 | [23 empty] | VV | 0
|  | 106) : (7,82+4,85+6,80+4,50+0,30+0,40+0,15*4)-(0,90*3) |  | 22.57 | [23 empty] | VV | 0
|  | 110) : (9,25+5,65+0,35)*2-(0,80+0,90) |  | 28.8 | [23 empty] | VV | 0
|  | 2.NP : | [25 empty] | VV | 0
|  | 201) : (3,60+1,25+2,50+1,40+1,29+0,35*2+0,20*2+0,16*6)-(0,90*3) |  | 9.4 | [23 empty] | VV | 0
|  | 202) : (4,075+1,75)*2-(0,80*3) |  | 9.25 | [23 empty] | VV | 0
|  | 205) : (3,80+3,70+4,60+4,80)-0,80 |  | 16.1 | [23 empty] | VV | 0
|  | 206) : (7,82+4,90+6,80+4,70+0,30+0,30)-(0,80*2+0,90) |  | 22.32 | [23 empty] | VV | 0
|  | 207) : (3,50+2,015)*2-0,80 |  | 10.23 | [23 empty] | VV | 0
|  | 209) : (9,25+5,65+0,35)*2-(0,80+0,90) |  | 28.8 | [23 empty] | VV | 0
474 | 776511820RT2 | Odstranění povlakových podlah z nášlapné plochy lepených, s podložkou, z ploch přes 10 do 20 m2 | m2 | 104.73 |  | 0 |  | 0 |  | 0 | 21 | 0 | 0 | 0 | 0.001 | 0.1 | 800-775 | RTS 24/ II | RTS 24/ II | 0.268 | 28.07 |  | Práce | Běžná |  |  |  | POL1_
|  | 1.NP - stávající stav : | [25 empty] | VV | 0
|  | 105) : 13,89 |  | 13.89 | [23 empty] | VV | 0
|  | 106) : 17,54 |  | 17.54 | [23 empty] | VV | 0
|  | 107) : 18,48 |  | 18.48 | [23 empty] | VV | 0
|  | 2.NP - stávající stav : | [25 empty] | VV | 0
|  | 205) : 18,08 |  | 18.08 | [23 empty] | VV | 0
|  | 206) : 17,63 |  | 17.63 | [23 empty] | VV | 0
|  | 207) : 19,11 |  | 19.11 | [23 empty] | VV | 0
475 | 776511820RT3 | Odstranění povlakových podlah z nášlapné plochy lepených, s podložkou, z ploch do 10 m2 | m2 | 8.95 |  | 0 |  | 0 |  | 0 | 21 | 0 | 0 | 0 | 0.001 | 0.01 | 800-775 | RTS 24/ II | RTS 24/ II | 0.281 | 2.51 |  | Práce | Běžná |  |  |  | POL1_
|  | 1.NP - stávající stav : | [25 empty] | VV | 0
|  | 104) : 2,68 |  | 2.68 | [23 empty] | VV | 0
|  | 2.NP - stávající stav : | [25 empty] | VV | 0
|  | 202) : 6,27 |  | 6.27 | [23 empty] | VV | 0
476 | 776521100RT1 | Lepení povlakových podlah z plastů ve formě pásů z PVC, montáž, , Lepidlo montážní | m2 | 231.6862 |  | 0 |  | 0 |  | 0 | 21 | 0 | 0.00025 | 0.06 | 0 | 0 | 800-775 | RTS 24/ II | RTS 24/ II | 0.38 | 88.04 |  | Práce | Běžná |  |  |  | POL1_
|  | 1.NP : | [25 empty] | VV | 0
|  | 101) : 7,33+(0,90*0,55)+(1,10*0,30)+(1,10*0,45)-(1,29*0,33) |  | 8.2243 | [23 empty] | VV | 0
|  | 102) : 12,62+(1,51*0,33) |  | 13.1183 | [23 empty] | VV | 0
|  | 106) : 36,80+(1,10*0,25*2) |  | 37.35 | [23 empty] | VV | 0
|  | 110) : 52,69+(1,10*0,45) |  | 53.185 | [23 empty] | VV | 0
|  | 2.NP : | [25 empty] | VV | 0
|  | 201) : 7,23+(1,10*0,45)-(1,29*0,66) |  | 6.8736 | [23 empty] | VV | 0
|  | 202) : 7,28+(1,00*0,30) |  | 7.58 | [23 empty] | VV | 0
|  | 205) : 15,05 |  | 15.05 | [23 empty] | VV | 0
|  | 206) : 29,73+(0,80*0,125)+(1,00*0,25) |  | 30.08 | [23 empty] | VV | 0
|  | 207) : 7,04 |  | 7.04 | [23 empty] | VV | 0
|  | 209) : 52,69+(1,10*0,45) |  | 53.185 | [23 empty] | VV | 0
477 | 776981112R00 | Přechodové, krycí a ukončující podlahové profily přechodová lišta, stejná výška podlahoviny, eloxovaný hliník, samolepicí profil, , šířka profilu 30 mm | m | 7.7 |  | 0 |  | 0 |  | 0 | 21 | 0 | 0.00017 | 0 | 0 | 0 | 800-775 | RTS 24/ II | RTS 24/ II | 0.152 | 1.17 |  | Práce | Běžná |  |  |  | POL1_
|  | 1.NP : 0,80+(0,90*4) |  | 4.4 | [23 empty] | VV | 0
|  | 2.NP : (0,80*3)+0,90 |  | 3.3 | [23 empty] | VV | 0
478 | 776994111RT1 | Ostatní práce svařování povlakových podlah z pásů nebo čtverců | m | 115.8431 |  | 0 |  | 0 |  | 0 | 21 | 0 | 4e-05 | 0 | 0 | 0 | 800-775 | RTS 24/ II | RTS 24/ II | 0.0782 | 9.06 |  | Práce | Běžná |  |  |  | POL1_
|  | Odkaz na mn. položky pořadí 476 : 231,68620*0,5 |  | 115.8431 | [23 empty] | VV | 5
479 | 24696906.AR | Penetrace epoxidová (EP); funkce: zpevnění povrchu, úprava savosti, adhezní můstek; ředidlo: voda (disperzní) | kg | 46.7991 |  | 0 |  | 0 |  | 0 | 21 | 0 | 0.001 | 0.05 | 0 | 0 | SPCM | RTS 24/ II | RTS 24/ II | 0 | 0 |  | Specifikace | Běžná |  |  |  | POL3_
|  | Odkaz na mn. položky pořadí 468 : 233,99530*0,2 |  | 46.7991 | [23 empty] | VV | 5
480 | 28412285R | Krytina podlahová vinylová heterogenní; role; tl = 2,00 mm; nášlapná vrstva = 0,80 mm; povrchová úprava: PUR; zatížení: 23, 34, 43; protiskluznost: R10; trvalá deformace do 0,10 mm; rozměrová stálost do 0,40 %; RtF: Bfl; - s1 | m2 | 257.3948 |  | 0 |  | 0 |  | 0 | 21 | 0 | 0.00312 | 0.8 | 0 | 0 | SPCM | RTS 24/ II | RTS 24/ II | 0 | 0 |  | Specifikace | Běžná |  |  |  | POL3_
|  | Odkaz na mn. položky pořadí 476 : 231,68620*1,1 |  | 254.8548 | [23 empty] | VV | 5
|  | stupnice : 3,87*0,33*1,10 |  | 1.4048 | [23 empty] | VV | 0
|  | podstupnice : 6,45*0,16*1,10 |  | 1.1352 | [23 empty] | VV | 0
481 | 998776201R00 | Přesun hmot pro podlahy povlakové v objektech výšky do 6 m | % |  |  | 0 |  | 0 |  | 0 | 21 | 0 | 0 | 0 | 0 | 0 | 800-775 | RTS 24/ II | RTS 24/ II | 0 | 0 |  | Přesun hmot | Běžná |  |  |  | POL7_
|  | vodorovně do 50 m | [25 empty] | SPI
Díl: | 777 | Podlahy ze syntetických hmot |  |  |  | 0 |  | 0 |  | 0 |  | 0 |  | 1.61 |  | 0 |  |  |  |  | 72.81 | [6 empty] | DIL
482 | 777531025R00 | Podlahy ze stěrky akrylátové s disperzí samonivelační hmota, tloušťky 5 mm | m2 | 165.4883 |  | 0 |  | 0 |  | 0 | 21 | 0 | 0.00971 | 1.61 | 0 | 0 | 800-773 | RTS 24/ II | RTS 24/ II | 0.44 | 72.81 |  | Práce | Běžná |  |  |  | POL1_
|  | včetně penetrace podkladu | [25 empty] | SPI
|  | 1.NP : | [25 empty] | VV | 0
|  | 101) : 7,33+(0,90*0,55)+(1,10*0,30)+(1,10*0,45)-(1,29*0,33)+(1,29*0,165*2) |  | 8.65 | [23 empty] | VV | 0
|  | 102) : 12,62+(1,51*0,33) |  | 13.1183 | [23 empty] | VV | 0
|  | 106) : 36,80+(1,10*0,25*2) |  | 37.35 | [23 empty] | VV | 0
|  | 110) : 52,69+(1,10*0,45) |  | 53.185 | [23 empty] | VV | 0
|  | 2.NP : | [25 empty] | VV | 0
|  | 209) : 52,69+(1,10*0,45) |  | 53.185 | [23 empty] | VV | 0
483 | 998777201R00 | Přesun hmot pro podlahy syntetické v objektech výšky do 6 m | % |  |  | 0 |  | 0 |  | 0 | 21 | 0 | 0 | 0 | 0 | 0 | 800-773 | RTS 24/ II | RTS 24/ II | 0 | 0 |  | Přesun hmot | Běžná |  |  |  | POL7_
|  | 50 m vodorovně | [25 empty] | SPI
Díl: | 781 | Obklady keramické |  |  |  | 0 |  | 0 |  | 0 |  | 0 |  | 2.6 |  | 0 |  |  |  |  | 134.18 | [6 empty] | DIL
484 | 781101210R00 | Příprava podkladu pod obklady penetrace podkladu pod obklady | m2 | 128.2781 |  | 0 |  | 0 |  | 0 | 21 | 0 | 0.00021 | 0.03 | 0 | 0 | 800-771 | RTS 24/ II | RTS 24/ II | 0.05 | 6.41 |  | Práce | Běžná |  |  |  | POL1_
|  | včetně dodávky materiálu. | [25 empty] | POP
|  | Odkaz na mn. položky pořadí 485 : 128,27813 |  | 128.2781 | [23 empty] | VV | 5
485 | 781415016R00 | Montáž obkladů vnitřních z obkládaček pórovinových nad 200 x 250 mm , lepených do flexibilního tmele | m2 | 128.2781 |  | 0 |  | 0 |  | 0 | 21 | 0 | 0.00497 | 0.64 | 0 | 0 | 800-771 | RTS 24/ II | RTS 24/ II | 0.984 | 126.23 |  | Práce | Běžná |  |  |  | POL1_
|  | 1.NP : | [25 empty] | VV | 0
|  | 105) : (3,45+2,20+2,05+3,45)*1,40+(2,00*0,125)+(0,47*0,50*2) |  | 16.33 | [23 empty] | VV | 0
|  | -(0,90*1,40)-(1,05*0,50) |  | -1.785 | [23 empty] | VV | 0
|  | 109) : (1,20+1,85)*2*1,50-(0,80*1,50) |  | 7.95 | [23 empty] | VV | 0
|  | 111) : (5,525+3,30+0,35)*2*2,00+(2,40*0,125) |  | 37 | [23 empty] | VV | 0
|  | (2,00*1,30*2)+(2,00*0,30)+(1,10+1,50+1,10)*0,20*2 |  | 7.28 | [23 empty] | VV | 0
|  | -(1,50*1,10*2)-(0,80*2,00) |  | -4.9 | [23 empty] | VV | 0
|  | 2.NP : | [25 empty] | VV | 0
|  | 203) : (4,00+1,15)*2*2,00+(3,00+1,025)*0,125+(0,25+0,50+0,25)*0,26 |  | 21.3631 | [23 empty] | VV | 0
|  | -(0,80*2,00)-(0,50*0,25) |  | -1.725 | [23 empty] | VV | 0
|  | 204) : (1,70+1,165)*2*1,50+(0,80*0,125)-(0,80*1,50) |  | 7.495 | [23 empty] | VV | 0
|  | 210) : (5,525+3,30+0,35)*2*2,00+(2,40*0,125) |  | 37 | [23 empty] | VV | 0
|  | (2,00*1,30*2)+(2,00*0,30)+(1,15+1,50+1,15)*0,20*2 |  | 7.32 | [23 empty] | VV | 0
|  | -(1,50*1,15*2)-(0,80*2,00) |  | -5.05 | [23 empty] | VV | 0
486 | 781419706R00 | Montáž obkladů vnitřních z obkládaček pórovinových příplatky k položkám montáže obkladů vnitřních z obkladaček pórovinových příplatek za spárovací vodotěsnou hmotu - plošně | m2 | 128.2781 |  | 0 |  | 0 |  | 0 | 21 | 0 | 0.00011 | 0.01 | 0 | 0 | 800-771 | RTS 24/ II | RTS 24/ II | 0 | 0 |  | Práce | Běžná |  |  |  | POL1_
|  | Odkaz na mn. položky pořadí 485 : 128,27813 |  | 128.2781 | [23 empty] | VV | 5
487 | 781419711R00 | Montáž obkladů vnitřních z obkládaček pórovinových příplatky k položkám montáže obkladů vnitřních z obkladaček pórovinových příplatek k obkladu stěn za plochu do 10 m2 jedntl | m2 | 15.445 |  | 0 |  | 0 |  | 0 | 21 | 0 | 0 | 0 | 0 | 0 | 800-771 | RTS 24/ II | RTS 24/ II | 0.1 | 1.54 |  | Práce | Běžná |  |  |  | POL1_
|  | 1.NP : | [25 empty] | VV | 0
|  | 109) : (1,20+1,85)*2*1,50-(0,80*1,50) |  | 7.95 | [23 empty] | VV | 0
|  | 2.NP : | [25 empty] | VV | 0
|  | 204) : (1,70+1,165)*2*1,50+(0,80*0,125)-(0,80*1,50) |  | 7.495 | [23 empty] | VV | 0
488 | 597813733R | Obklad keramický typ: běžný; s glazurou (GL); tl. = 7,0 mm; a = 198 mm; b = 398 mm; povrch: hladký, lesklý; barva: béžová | m2 | 141.1059 |  | 0 |  | 0 |  | 0 | 21 | 0 | 0.0136 | 1.92 | 0 | 0 | SPCM | RTS 24/ II | RTS 24/ II | 0 | 0 |  | Specifikace | Běžná |  |  |  | POL3_
|  | Odkaz na mn. položky pořadí 485 : 128,27813*1,1 |  | 141.1059 | [23 empty] | VV | 5
489 | 998781201R00 | Přesun hmot pro obklady keramické v objektech výšky do 6 m | % |  |  | 0 |  | 0 |  | 0 | 21 | 0 | 0 | 0 | 0 | 0 | 800-771 | RTS 24/ II | RTS 24/ II | 0 | 0 |  | Přesun hmot | Běžná |  |  |  | POL7_
Díl: | 783 | Nátěry |  |  |  | 0 |  | 0 |  | 0 |  | 0 |  | 0.46 |  | 0 |  |  |  |  | 211.73 | [6 empty] | DIL
490 | 783225600R00 | Nátěry kov.stavebních doplňk.konstrukcí syntetické 2x email, , Hmota nátěrová typ: email; funkce: dekorační; barva: šeď světlá | m2 | 17.25 |  | 0 |  | 0 |  | 0 | 21 | 0 | 0.00028 | 0 | 0 | 0 | 800-783 | RTS 24/ II | RTS 24/ II | 0.307 | 5.3 |  | Práce | Běžná |  |  |  | POL1_
|  | včetně pomocného lešení. | [25 empty] | POP
|  | ocelové zárubně 1 kř. : | [25 empty] | VV | 0
|  | 1.NP : 1,15*7 |  | 8.05 | [23 empty] | VV | 0
|  | 2.NP : 1,15*8 |  | 9.2 | [23 empty] | VV | 0
491 | 783726300R00 | Nátěry tesařských konstrukcí lazurovací lazurovací, 3x lak, Hmota nátěrová alkydová (AK); typ: lazura; funkce: dekorační, proti UV záření; barva: bezbarvá | m2 | 91.3632 |  | 0 |  | 0 |  | 0 | 21 | 0 | 0.00042 | 0.04 | 0 | 0 | 800-783 | RTS 24/ II | RTS 24/ II | 0.132 | 12.06 |  | Práce | Běžná |  |  |  | POL1_
|  | včetně montáže, dodávkya demontáže lešení. | [25 empty] | SPI
|  | stropnice 120/180 : (0,18+0,12+0,18)*(5,20*8+4,00+2,80+4,10*6+4,38*4) |  | 43.4496 | [23 empty] | VV | 0
|  | stropnice 160/200 : (0,20+0,16+0,20)*(5,15*8+4,00+4,80+3,80*5+4,14*4) |  | 47.9136 | [23 empty] | VV | 0
492 | 783812190R00 | Nátěry omítek a betonových povrchů olejové omítek stěn, napuštěním, Hmota nátěrová | m2 | 455.2035 |  | 0 |  | 0 |  | 0 | 21 | 0 | 0.00019 | 0.09 | 0 | 0 | 800-783 | RTS 24/ II | RTS 24/ II | 0.073 | 33.23 |  | Práce | Běžná |  |  |  | POL1_
|  | Odkaz na mn. položky pořadí 493 : 455,20350 |  | 455.2035 | [23 empty] | VV | 5
493 | 783814130R00 | Nátěry omítek a betonových povrchů olejové betonových povrchů, trojnásobné, Hmota nátěrová | m2 | 455.2035 |  | 0 |  | 0 |  | 0 | 21 | 0 | 0.00072 | 0.33 | 0 | 0 | 800-783 | RTS 24/ II | RTS 24/ II | 0.354 | 161.14 |  | Práce | Běžná |  |  |  | POL1_
|  | 1.NP : | [25 empty] | VV | 0
|  | 101) : (2,80+3,60+1,25+2,50+1,90+1,34+035*2)*1,50 |  | 125.085 | [23 empty] | VV | 0
|  | (0,20*1,10*2*2)+(0,20*0,65*2) |  | 1.14 | [23 empty] | VV | 0
|  | -(1,08*0,65)-(1,22*0,65) |  | -1.495 | [23 empty] | VV | 0
|  | 102) : (3,835+3,19+0,26+0,55)*2*1,80 |  | 28.206 | [23 empty] | VV | 0
|  | -(0,99*1,80)-(1,25*1,80) |  | -4.032 | [23 empty] | VV | 0
|  | 104) : (3,50+1,625)*2*1,50-(0,90*1,50) |  | 14.025 | [23 empty] | VV | 0
|  | 106) : (7,80+4,85+6,80+4,50+0,30+0,40+0,15*4)*1,50 |  | 37.875 | [23 empty] | VV | 0
|  | (0,43*0,70*2)+(0,38*0,65*2*3) |  | 2.084 | [23 empty] | VV | 0
|  | -(0,90*1,50*3)-(1,15*0,70)-(1,00*0,65*2)-(2,25*0,65) |  | -7.6175 | [23 empty] | VV | 0
|  | 108) : (1,90+2,50+1,90)*1,50-(2,20*1,50)-(0,90*1,50*2) |  | 3.45 | [23 empty] | VV | 0
|  | 110) : (9,25+5,65)*2*1,50+(0,35*1,50*2)+(0,20*0,60*2*4) |  | 46.71 | [23 empty] | VV | 0
|  | -(0,80*1,50)-(0,90*1,50)-(3,00*0,60*2)-(1,60*0,60*2) |  | -8.07 | [23 empty] | VV | 0
|  | 2.NP : | [25 empty] | VV | 0
|  | 201) : (2,80+3,60+1,25+2,50+1,90+1,34+035*2)*1,50 |  | 125.085 | [23 empty] | VV | 0
|  | (0,20*1,10*2*2)+(0,20*0,65*2) |  | 1.14 | [23 empty] | VV | 0
|  | -(1,05*0,65)-(2,13*1,10)-(1,22*1,10) |  | -4.3675 | [23 empty] | VV | 0
|  | 202) : (4,075+1,75)*2*2,00+(0,26*1,25*2) |  | 23.95 | [23 empty] | VV | 0
|  | -(0,80*2,00*3)-(0,90*1,25) |  | -5.925 | [23 empty] | VV | 0
|  | 206) : (7,80+4,90+6,80+4,70+0,30*2+0,15*2)*1,50+(0,37*0,65*2*3) |  | 39.093 | [23 empty] | VV | 0
|  | -(0,80*1,50*2)-(0,90*1,50)-(2,25*0,65)-(1,10*0,65)-(1,15*0,65) |  | -6.675 | [23 empty] | VV | 0
|  | 208) : (0,23+5,595+0,23)*1,50+(0,30*1,50*2) |  | 9.9825 | [23 empty] | VV | 0
|  | -(0,90*1,50*2) |  | -2.7 | [23 empty] | VV | 0
|  | 209) : (9,25+5,65)*2*1,50+(0,35*1,50*2)+(0,20*0,65*2*4) |  | 46.79 | [23 empty] | VV | 0
|  | -(0,80*1,50)-(0,90*1,50)-(3,00*0,65*2)-(1,60*0,65*2) |  | -8.53 | [23 empty] | VV | 0
Díl: | 784 | Malby |  |  |  | 0 |  | 0 |  | 0 |  | 0 |  | 0.34 |  | 0 |  |  |  |  | 74.98 | [6 empty] | DIL
494 | 784161401R00 | Příprava povrchu Penetrace (napouštění) podkladu disperzní, jednonásobná, Hmota nátěrová akrylátová; typ: malířská; funkce: dekorační; barva: bílá | m2 | 553.5871 |  | 0 |  | 0 |  | 0 | 21 | 0 | 0.00017 | 0.09 | 0 | 0 | 800-784 | RTS 24/ II | RTS 24/ II | 0.03248 | 17.98 |  | Práce | Běžná |  |  |  | POL1_
|  | Odkaz na mn. položky pořadí 495 : 553,58710 |  | 553.5871 | [23 empty] | VV | 5
495 | 784165512R00 | Malby z malířských směsí otěruvzdorných, , bělost 93 %, dvojnásobné, Hmota nátěrová akrylátová; typ: malířská; funkce: dekorační; barva: bílá | m2 | 553.5871 |  | 0 |  | 0 |  | 0 | 21 | 0 | 0.00046 | 0.25 | 0 | 0 | 800-784 | RTS 24/ II | RTS 24/ II | 0.10191 | 56.42 |  | Práce | Běžná |  |  |  | POL1_
|  | 1.NP : | [25 empty] | VV | 0
|  | 101) : 7,33+(3,60+2,70+1,25+1,60+2,50+1,25)*1,30 |  | 24.1 | [23 empty] | VV | 0
|  | 102) : 12,62+(3,80+3,19)*2*0,90 |  | 25.202 | [23 empty] | VV | 0
|  | 104) : 5,88+(3,50+1,625)*2*1,50 |  | 21.255 | [23 empty] | VV | 0
|  | 105) : 7,01+(2,00+2,20+3,50+3,50)*1,30 |  | 21.57 | [23 empty] | VV | 0
|  | 106) : (7,80+4,85+6,80+4,50+0,30+0,40)*1,46 |  | 35.989 | [23 empty] | VV | 0
|  | 108) : 11,91+(2,50+1,70)*2*1,60 |  | 25.35 | [23 empty] | VV | 0
|  | 109) : 2,17+(1,20*1,50)+(1,20*0,40)+1,80*(1,50+0,40)/2*2 |  | 7.87 | [23 empty] | VV | 0
|  | 110) : (9,25+5,65)*2*1,35 |  | 40.23 | [23 empty] | VV | 0
|  | 111) : 17,57+(5,525+3,30)*2*0,85 |  | 32.5725 | [23 empty] | VV | 0
|  | 2.NP : | [25 empty] | VV | 0
|  | 201) : 7,23+(3,60+2,70+1,25+1,60+2,50+1,25)*1,30 |  | 24 | [23 empty] | VV | 0
|  | 202) : 7,28+(4,075+1,75)*2*0,87 |  | 17.4155 | [23 empty] | VV | 0
|  | 203) : 4,05+(4,075+1,15)*2*0,87 |  | 13.1415 | [23 empty] | VV | 0
|  | 204) : 1,95+(1,70+1,165)*2*1,37 |  | 9.8001 | [23 empty] | VV | 0
|  | 205) : 15,05+(4,80+4,60+3,80+3,80)*2,87 |  | 63.84 | [23 empty] | VV | 0
|  | 206) : (7,82+4,90+6,80+4,70+0,30*2)*1,20 |  | 29.784 | [23 empty] | VV | 0
|  | 207) : 7,04+(3,50+2,015)*2*2,70 |  | 36.821 | [23 empty] | VV | 0
|  | 208) : (4,00+2,70)*2,50+(1,40*2,90*2)+(4,50*1,20)/2*2 |  | 30.27 | [23 empty] | VV | 0
|  | 3,00*(2,90+2,00)/2+3,00*(2,90+4,50)/2 |  | 18.45 | [23 empty] | VV | 0
|  | 1,30*(1,00+0,48)/2*2+(2,50*0,48) |  | 3.124 | [23 empty] | VV | 0
|  | 209) : (9,25+5,65)*2*1,35 |  | 40.23 | [23 empty] | VV | 0
|  | 210) : 17,57+(5,525+3,30)*2*0,85 |  | 32.5725 | [23 empty] | VV | 0
496 | 784390020R00 | Ostatní práce příplatek, za práci ve schodišťovém prostoru | m2 | 51.844 |  | 0 |  | 0 |  | 0 | 21 | 0 | 0 | 0 | 0 | 0 | 800-784 | RTS 24/ II | RTS 24/ II | 0.01112 | 0.58 |  | Práce | Běžná |  |  |  | POL1_
|  | 2.NP : | [25 empty] | VV | 0
|  | 208) : (4,00+2,70)*2,50+(1,40*2,90*2)+(4,50*1,20)/2*2 |  | 30.27 | [23 empty] | VV | 0
|  | 3,00*(2,90+2,00)/2+3,00*(2,90+4,50)/2 |  | 18.45 | [23 empty] | VV | 0
|  | 1,30*(1,00+0,48)/2*2+(2,50*0,48) |  | 3.124 | [23 empty] | VV | 0
Díl: | 786 | Zastiňující technika |  |  |  | 0 |  | 0 |  | 0 |  | 0 |  | 0.08 |  | 0 |  |  |  |  | 5.9 | [6 empty] | DIL
497 | 786622211RT2 | Zastiňující zařízení lamelové žaluzie vnitřní vč. dodávky, pro okna plastová | m2 | 19.675 |  | 0 |  | 0 |  | 0 | 21 | 0 | 0.00382 | 0.08 | 0 | 0 | 800-786 | RTS 24/ II | RTS 24/ II | 0.3 | 5.9 |  | Práce | Běžná |  |  |  | POL1_
|  | viz Výpis dřevěných výplní otvorů : | [25 empty] | VV | 0
|  | T01 : 1,50*1,50*4 |  | 9 | [23 empty] | VV | 0
|  | T08 : 0,90*1,60*3 |  | 4.32 | [23 empty] | VV | 0
|  | T09 : 1,15*1,60*2 |  | 3.68 | [23 empty] | VV | 0
|  | T10 : 1,05*1,50*1 |  | 1.575 | [23 empty] | VV | 0
|  | T12 : 0,75*1,00*1 |  | 0.75 | [23 empty] | VV | 0
|  | T13 : 0,50*0,70*1 |  | 0.35 | [23 empty] | VV | 0
498 | 786619001V00 | Montáž venkovních žaluzií | ks | 14 |  | 0 |  | 0 |  | 0 | 21 | 0 | 0 | 0 | 0 | 0 |  | Vlastní | Indiv | 0 | 0 |  | Práce | Běžná |  |  |  | POL1_
499 | 786619002V00 | Montáž zápustných pouzder | ks | 14 |  | 0 |  | 0 |  | 0 | 21 | 0 | 0 | 0 | 0 | 0 |  | Vlastní | Indiv | 0 | 0 |  | Práce | Běžná |  |  |  | POL1_
500 | 55340001V | Venkovní žaluzie - lamely ve tvaru písmene Z, šířka 90 mm vel. 1000x1800 mm | ks | 4 |  | 0 |  | 0 |  | 0 | 21 | 0 | 0 | 0 | 0 | 0 |  | Vlastní | Indiv | 0 | 0 |  | Specifikace | Běžná |  |  |  | POL3_
|  | viz Výpis vnějších žaluzií : | [25 empty] | VV | 0
|  | 04/VZ : 4,00 |  | 4 | [23 empty] | VV | 0
501 | 55340002V | Venkovní žaluzie - lamely ve tvaru písmene Z, šířka 90 mm vel. 2250x1700 mm | ks | 2 |  | 0 |  | 0 |  | 0 | 21 | 0 | 0 | 0 | 0 | 0 |  | Vlastní | Indiv | 0 | 0 |  | Specifikace | Běžná |  |  |  | POL3_
|  | viz Výpis vnějších žaluzií : | [25 empty] | VV | 0
|  | 03/VZ : 2,00 |  | 2 | [23 empty] | VV | 0
502 | 55340003V | Venkovní žaluzie - lamely ve tvaru písmene Z, šířka 90 mm vel. 1500x1800 mm | ks | 4 |  | 0 |  | 0 |  | 0 | 21 | 0 | 0 | 0 | 0 | 0 |  | Vlastní | Indiv | 0 | 0 |  | Specifikace | Běžná |  |  |  | POL3_
|  | viz Výpis vnějších žaluzií : | [25 empty] | VV | 0
|  | 01/VZ : 4,00 |  | 4 | [23 empty] | VV | 0
503 | 55340004V | Venkovní žaluzie - lamely ve tvaru písmene Z, šířka 90 mm vel. 3000x1800 mm | ks | 4 |  | 0 |  | 0 |  | 0 | 21 | 0 | 0 | 0 | 0 | 0 |  | Vlastní | Indiv | 0 | 0 |  | Specifikace | Běžná |  |  |  | POL3_
|  | viz Výpis vnějších žaluzií : | [25 empty] | VV | 0
|  | 02/VZ : 4,00 |  | 4 | [23 empty] | VV | 0
504 | 55340005V | Příplatek - montážní držák | ks | 42 |  | 0 |  | 0 |  | 0 | 21 | 0 | 0 | 0 | 0 | 0 |  | Vlastní | Indiv | 0 | 0 |  | Specifikace | Běžná |  |  |  | POL3_
505 | 55340006V | Příplatek - zápustné pouzdro VL | ks | 50 |  | 0 |  | 0 |  | 0 | 21 | 0 | 0 | 0 | 0 | 0 |  | Vlastní | Indiv | 0 | 0 |  | Specifikace | Běžná |  |  |  | POL3_
506 | 55340007V | Příplatek - spodní profil RAL | m | 26.5 |  | 0 |  | 0 |  | 0 | 21 | 0 | 0 | 0 | 0 | 0 |  | Vlastní | Indiv | 0 | 0 |  | Specifikace | Běžná |  |  |  | POL3_
507 | 55340008V | Příplatek - vodící lištal RAL | m | 50 |  | 0 |  | 0 |  | 0 | 21 | 0 | 0 | 0 | 0 | 0 |  | Vlastní | Indiv | 0 | 0 |  | Specifikace | Běžná |  |  |  | POL3_
508 | 55340009V | Příplatek - držák krycího plechu | m | 42 |  | 0 |  | 0 |  | 0 | 21 | 0 | 0 | 0 | 0 | 0 |  | Vlastní | Indiv | 0 | 0 |  | Specifikace | Běžná |  |  |  | POL3_
509 | 55340010V | Příplatek - elektromotor 6 Nm | m | 14 |  | 0 |  | 0 |  | 0 | 21 | 0 | 0 | 0 | 0 | 0 |  | Vlastní | Indiv | 0 | 0 |  | Specifikace | Běžná |  |  |  | POL3_
510 | 55340011V | Purenitové boxy, 6 cm izolace | soubor | 1 |  | 0 |  | 0 |  | 0 | 21 | 0 | 0 | 0 | 0 | 0 |  | Vlastní | Indiv | 0 | 0 |  | Specifikace | Běžná |  |  |  | POL3_
511 | 55340012V | Doprava | ks | 3 |  | 0 |  | 0 |  | 0 | 21 | 0 | 0 | 0 | 0 | 0 |  | Vlastní | Indiv | 0 | 0 |  | Specifikace | Běžná |  |  |  | POL3_
512 | 998786201R00 | Přesun hmot pro čalounické úpravy v objektech výšky do 6 m | % |  |  | 0 |  | 0 |  | 0 | 21 | 0 | 0 | 0 | 0 | 0 | 800-786 | RTS 24/ II | RTS 24/ II | 0 | 0 |  | Přesun hmot | Běžná |  |  |  | POL7_
|  | 50 m vodorovně | [25 empty] | SPI
Díl: | D96 | Přesuny suti a vybouraných hmot |  |  |  | 0 |  | 0 |  | 0 |  | 0 |  | 0 |  | 0 |  |  |  |  | 356.54 | [6 empty] | DIL
513 | 979951111R00 | Výkup kovů železný šrot, tloušťky do 4 mm | t | 0.87832 |  | 0 |  | 0 |  | 0 | 21 | 0 | 0 | 0 | 0 | 0 | 801-3 | RTS 24/ II | RTS 24/ II | 0 | 0 |  | Práce | Běžná |  |  |  | POL1_
|  | Pro vyjádření výnosu ve prospěch zhotovitele je nutné jednotkovou cenu uvést se záporným znaménkem. (Získaná částka ponižuje náklad stavby.) | [25 empty] | POP |  | Pro vyjádření výnosu ve prospěch zhotovitele je nutné jednotkovou cenu uvést se záporným znaménkem. (Získaná částka ponižuje náklad stavby.)
514 | 979089001R00 | Poplatek za uložení odpadní štěrk a kamenivo, tř. odpadu 010408 | t | 26.3208 |  | 0 |  | 0 |  | 0 | 21 | 0 | 0 | 0 | 0 | 0 | 822-1 | RTS 24/ II | RTS 24/ II | 0 | 0 |  | Práce | Běžná |  |  |  | POL1_
515 | 979990107R00 | Poplatek za uložení, směs betonu, cihel a dřeva, , skupina 17 09 04 z Katalogu odpadů | t | 116.0949 |  | 0 |  | 0 |  | 0 | 21 | 0 | 0 | 0 | 0 | 0 | 801-3 | RTS 24/ II | RTS 24/ II | 0 | 0 |  | Práce | Běžná |  |  |  | POL1_
|  | kategorie 17 09 04 smíšené stavební a demoliční odpady | [25 empty] | POP
516 | 979990109R00 | Poplatek za uložení, skleněné tvárnice, , skupina 17 02 02 z Katalogu odpadů | t | 0.04125 |  | 0 |  | 0 |  | 0 | 21 | 0 | 0 | 0 | 0 | 0 | 801-3 | RTS 24/ II | RTS 24/ II | 0 | 0 |  | Práce | Běžná |  |  |  | POL1_
517 | 979990110R00 | Poplatek za uložení, sádrokartonové desky, , skupina 17 08 02 z Katalogu odpadů | t | 0.25152 |  | 0 |  | 0 |  | 0 | 21 | 0 | 0 | 0 | 0 | 0 | 801-3 | RTS 24/ II | RTS 24/ II | 0 | 0 |  | Práce | Běžná |  |  |  | POL1_
518 | 979990121R00 | Poplatek za uložení, asfaltové pásy, , skupina 17 03 02 z Katalogu odpadů | t | 0.3278 |  | 0 |  | 0 |  | 0 | 21 | 0 | 0 | 0 | 0 | 0 | 801-3 | RTS 24/ II | RTS 24/ II | 0 | 0 |  | Práce | Běžná |  |  |  | POL1_
519 | 979990161R00 | Poplatek za uložení, dřevo, , skupina 17 02 01 z Katalogu odpadů | t | 8.3841 |  | 0 |  | 0 |  | 0 | 21 | 0 | 0 | 0 | 0 | 0 | 801-3 | RTS 24/ II | RTS 24/ II | 0 | 0 |  | Práce | Běžná |  |  |  | POL1_
|  | Odd. 762 - agregované položky : 7,12545 |  | 7.1254 | [23 empty] | VV | 0
|  | ostatní : 1,25862 |  | 1.2586 | [23 empty] | VV | 0
520 | 979990162R00 | Poplatek za uložení, dřevo+sklo, , skupina 17 09 04 z Katalogu odpadů | t | 1.1843 |  | 0 |  | 0 |  | 0 | 21 | 0 | 0 | 0 | 0 | 0 | 801-3 | RTS 24/ II | RTS 24/ II | 0 | 0 |  | Práce | Běžná |  |  |  | POL1_
521 | 979990181R00 | Poplatek za uložení, PVC podlahová krytina, , skupina 20 03 07 z Katalogu odpadů | t | 1.1222 |  | 0 |  | 0 |  | 0 | 21 | 0 | 0 | 0 | 0 | 0 | 801-3 | RTS 24/ II | RTS 24/ II | 0 | 0 |  | Práce | Běžná |  |  |  | POL1_
522 | 979011111R00 | Svislá doprava suti a vybouraných hmot za prvé podlaží nad nebo pod základním podlažím | t | 73.7725 |  | 0 |  | 0 |  | 0 | 21 | 0 | 0 | 0 | 0 | 0 | 801-3 | RTS 24/ II | RTS 24/ II | 0.933 | 68.83 |  | Přesun suti | Běžná |  |  |  | POL8_
523 | 979011121R00 | Svislá doprava suti a vybouraných hmot příplatek za každé další podlaží | t | 22.1318 |  | 0 |  | 0 |  | 0 | 21 | 0 | 0 | 0 | 0 | 0 | 801-3 | RTS 24/ II | RTS 24/ II | 0.653 | 14.45 |  | Přesun suti | Běžná |  |  |  | POL8_
524 | 979081111R00 | Odvoz suti a vybouraných hmot na skládku do 1 km | t | 147.545 |  | 0 |  | 0 |  | 0 | 21 | 0 | 0 | 0 | 0 | 0 | 801-3 | RTS 24/ II | RTS 24/ II | 0.49 | 72.3 |  | Přesun suti | Běžná |  |  |  | POL8_
|  | Včetně naložení na dopravní prostředek a složení na skládku, bez poplatku za skládku. | [25 empty] | POP
525 | 979081121R00 | Odvoz suti a vybouraných hmot na skládku příplatek za každý další 1 km | t | 1327.9048 |  | 0 |  | 0 |  | 0 | 21 | 0 | 0 | 0 | 0 | 0 | 801-3 | RTS 24/ II | RTS 24/ II | 0 | 0 |  | Přesun suti | Běžná |  |  |  | POL8_
526 | 979082111R00 | Vnitrostaveništní doprava suti a vybouraných hmot do 10 m | t | 147.545 |  | 0 |  | 0 |  | 0 | 21 | 0 | 0 | 0 | 0 | 0 | 801-3 | RTS 24/ II | RTS 24/ II | 0.942 | 138.99 |  | Přesun suti | Běžná |  |  |  | POL8_
527 | 979082121R00 | Vnitrostaveništní doprava suti a vybouraných hmot příplatek k ceně za každých dalších 5 m | t | 590.1799 |  | 0 |  | 0 |  | 0 | 21 | 0 | 0 | 0 | 0 | 0 | 801-3 | RTS 24/ II | RTS 24/ II | 0.105 | 61.97 |  | Přesun suti | Běžná |  |  |  | POL8_
[26 empty] | 15 | 21 | DPH
| Celkem |  |  |  |  | 0 | [19 empty] | 0 | 0 | SUM
END
Note on S6: Jedná se o informaci, zda se jedná o položku, která je do rozpočtu zadána z cenové soustavy RTS, nebo vlastní.
Note on T6: Jedná se o název CÚ, která je zadána u položky rozpočtu

## SO 01 D.1.4a Pol
Položkový soupis prací a dodávek | [27 empty] | #TypZaznamu#
S: | 23012 | Rekonstrukce a přístavba domu č.p. 680 | [25 empty] | STA
O: | SO 01 | Budova č.p. 680 | [22 empty] | STA |  |  | OBJ
R: | D.1.4a | Vytápění | [25 empty] | ROZ
P.č. | Číslo položky | Název položky | MJ | Množství | Cena / MJ | Celkem | Dodávka | Dodávka celk. | Montáž | Montáž celk. | DPH | Cena s DPH | Hmotnost / MJ | Hmotnost celk.(t) | Dem. hmotnost / MJ | Dem. hmotnost celk.(t) | Ceník | Cen. soustava / platnost | Cenová úroveň | Nhod / MJ | Nhod celk. | Dodavatel | Typ položky | Stav položky
Díl: | 61 | Úpravy povrchů vnitřní |  |  |  | 0 |  | 0 |  | 0 |  | 0 |  | 0.17 |  | 0 |  |  |  |  | 1.88 | [6 empty] | DIL
1 | 612403387R00 | Hrubá výplň rýh ve stěnách, jakoukoliv maltou maltou ze suchých směsí 150 x 100 mm, Malta zdicí obyčejná (G); pojivo: vápenocementové; zrnitost do 4,0 mm; M 5 N/mm2 | m | 7 |  | 0 |  | 0 |  | 0 | 21 | 0 | 0.0245 | 0.17 | 0 | 0 | 801-4 | RTS 24/ II | RTS 24/ II | 0.269 | 1.88 |  | Práce | Běžná |  |  |  | POL1_
|  | jakékoliv šířky rýhy, | [25 empty] | SPI
|  | Odkaz na mn. položky pořadí 12 : 7,00000 |  | 7 | [23 empty] | VV | 5
Díl: | 900 | HZS |  |  |  | 0 |  | 0 |  | 0 |  | 0 |  | 0 |  | 0 |  |  |  |  | 50 | [6 empty] | DIL
2 | 900 R23 | Hodinové zúčtovací sazby HZS, elektromontér v tarifní třídě 6 | h | 2 |  | 0 |  | 0 |  | 0 | 21 | 0 | 0 | 0 | 0 | 0 | 801-1 | RTS 24/ II | RTS 24/ II | 1 | 2 |  | HZS | Běžná |  |  |  | POL10_
|  | viz Technická specifikace : | [25 empty] | VV | 0
|  | pol.č. 12 - demontáž elektrokotle : 2,00 |  | 2 | [23 empty] | VV | 0
3 | 900 R25 | Hodinové zúčtovací sazby elektromontér, tarifní třída 8 | h | 5 |  | 0 |  | 0 |  | 0 | 21 | 0 | 0 | 0 | 0 | 0 | 801-1 | RTS 24/ II | RTS 24/ II | 1 | 5 |  | HZS | Běžná |  |  |  | POL10_
|  | viz Technická specifikace : | [25 empty] | VV | 0
|  | pol.č. 26 - hydrauliké vyvážení soustavy : 5,00 |  | 5 | [23 empty] | VV | 0
4 | 900 RT3 | HZS, Práce v tarifní třídě 6 (např. tesař) | h | 1 |  | 0 |  | 0 |  | 0 | 21 | 0 | 0 | 0 | 0 | 0 | Prav.M | RTS 24/ II | RTS 24/ II | 1 | 1 |  | HZS | Běžná |  |  |  | POL10_
|  | viz Technická specifikace : | [25 empty] | VV | 0
|  | pol.č. 29 - zhot. prostupů přes dřev. strop. konstrukce : 1,00 |  | 1 | [23 empty] | VV | 0
5 | 904 R00 | Hzs-zkousky v ramci montaz.praci | h | 18 |  | 0 |  | 0 |  | 0 | 21 | 0 | 0 | 0 | 0 | 0 | Prav.M | RTS 24/ II | RTS 24/ II | 1 | 18 |  | HZS | Běžná |  |  |  | POL10_
|  | viz Technická specifikace : | [25 empty] | VV | 0
|  | pol.č. 10 - vypuštění topného systému : 2,00 |  | 2 | [23 empty] | VV | 0
|  | pol.č. 24 - napuštění top. systému a odvzdušnění : 16,00 |  | 16 | [23 empty] | VV | 0
6 | 904 R02 | Hzs-zkousky v ramci montaz.praci, Topná zkouška | h | 24 |  | 0 |  | 0 |  | 0 | 21 | 0 | 0 | 0 | 0 | 0 | Prav.M | RTS 24/ II | RTS 24/ II | 1 | 24 |  | HZS | Běžná |  |  |  | POL10_
|  | viz Technická specifikace : | [25 empty] | VV | 0
|  | pol.č. 25 - topná zkouška : 24,00 |  | 24 | [23 empty] | VV | 0
Díl: | 94 | Lešení a stavební výtahy |  |  |  | 0 |  | 0 |  | 0 |  | 0 |  | 0.02 |  | 0 |  |  |  |  | 3.54 | [6 empty] | DIL
7 | 941955001R00 | Lešení lehké pracovní pomocné pomocné, o výšce lešeňové podlahy do 1,2 m | m2 | 20 |  | 0 |  | 0 |  | 0 | 21 | 0 | 0.00121 | 0.02 | 0 | 0 | 800-3 | RTS 24/ II | RTS 24/ II | 0.177 | 3.54 |  | Práce | Běžná |  |  |  | POL1_
|  | viz Technická specifikace : | [25 empty] | VV | 0
|  | pol.č. 21 : 20,00 |  | 20 | [23 empty] | VV | 0
Díl: | 96 | Bourání konstrukcí |  |  |  | 0 |  | 0 |  | 0 |  | 0 |  | 0 |  | 0.32 |  |  |  |  | 7.79 | [6 empty] | DIL
8 | 967031732R00 | Přisekání plošné zdiva cihelného na jakoukoliv maltu vápennou nebo vépenocementovou, tloušťky do 100 mm | m2 | 1 |  | 0 |  | 0 |  | 0 | 21 | 0 | 0.00034 | 0 | 0.183 | 0.18 | 801-3 | RTS 24/ II | RTS 24/ II | 0.5 | 0.5 |  | Práce | Běžná |  |  |  | POL1_
|  | z jakýchkoliv cihel pálených, včetně pomocného lešení o výšce podlahy do 1900 mm a pro zatížení do 1,5 kPa (150 kg/m2), | [25 empty] | SPI |  | z jakýchkoliv cihel pálených, včetně pomocného lešení o výšce podlahy do 1900 mm a pro zatížení do 1,5 kPa (150 kg/m2),
|  | viz Technická specifikace : | [25 empty] | VV | 0
|  | pol.č. 31 : 1,00*0,50*2 |  | 1 | [23 empty] | VV | 0
9 | 970031035R00 | Jádrové vrtání, kruhové prostupy v cihelném zdivu jádrové vrtání, d 35-39 mm | m | 0.55 |  | 0 |  | 0 |  | 0 | 21 | 0 | 0 | 0 | 0.00226 | 0 | 801-3 | RTS 24/ II | RTS 24/ II | 2.3 | 1.27 |  | Práce | Běžná |  |  |  | POL1_
|  | viz Technická specifikace : | [25 empty] | VV | 0
|  | pol.č. 30 : 0,55 |  | 0.55 | [23 empty] | VV | 0
10 | 970031080R00 | Jádrové vrtání, kruhové prostupy v cihelném zdivu jádrové vrtání, do D 80 mm | m | 1.1 |  | 0 |  | 0 |  | 0 | 21 | 0 | 0 | 0 | 0.00904 | 0.01 | 801-3 | RTS 24/ II | RTS 24/ II | 2.45 | 2.7 |  | Práce | Běžná |  |  |  | POL1_
|  | viz Technická specifikace : | [25 empty] | VV | 0
|  | pol.č. 30 : 0,55*2 |  | 1.1 | [23 empty] | VV | 0
11 | 970037080R00 | Jádrové vrtání, kruhové prostupy v cihelném zdivu příplatek za časté přemístění stroje jádrového vrtání, do D 80 mm | m | 1.1 |  | 0 |  | 0 |  | 0 | 21 | 0 | 0 | 0 | 0 | 0 | 801-3 | RTS 24/ II | RTS 24/ II | 0.59 | 0.65 |  | Práce | Běžná |  |  |  | POL1_
|  | Odkaz na mn. položky pořadí 10 : 1,10000 |  | 1.1 | [23 empty] | VV | 5
12 | 974031144R00 | Vysekání rýh v jakémkoliv zdivu cihelném v ploše do hloubky 70 mm, šířky do 150 mm | m | 7 |  | 0 |  | 0 |  | 0 | 21 | 0 | 0.00049 | 0 | 0.019 | 0.13 | 801-3 | RTS 24/ II | RTS 24/ II | 0.382 | 2.67 |  | Práce | Běžná |  |  |  | POL1_
|  | Včetně pomocného lešení o výšce podlahy do 1900 mm a pro zatížení do 1,5 kPa (150 kg/m2). | [25 empty] | POP
|  | viz Technická specifikace : | [25 empty] | VV | 0
|  | pol.č. 28 : 7,00 |  | 7 | [23 empty] | VV | 0
Díl: | 99 | Staveništní přesun hmot |  |  |  | 0 |  | 0 |  | 0 |  | 0 |  | 0 |  | 0 |  |  |  |  | 0.19 | [6 empty] | DIL
13 | 999281105R00 | Přesun hmot pro opravy a údržbu objektů pro opravy a údržbu dosavadních objektů včetně vnějších plášťů výšky do 6 m, | t | 0.19947 |  | 0 |  | 0 |  | 0 | 21 | 0 | 0 | 0 | 0 | 0 | 801-4 | RTS 24/ II | RTS 24/ II | 0.9385 | 0.19 |  | Přesun hmot | Běžná |  |  |  | POL7_
|  | oborů 801, 803, 811 a 812 | [25 empty] | SPI
Díl: | 713 | Izolace tepelné |  |  |  | 0 |  | 0 |  | 0 |  | 0 |  | 0.01 |  | 0 |  |  |  |  | 12.96 | [6 empty] | DIL
14 | 713191100RT9 | Izolace tepelné běžných konstrukcí - doplňky položení separační fólie, včetně dodávky PE fólie, Fólie hladká separační | m2 | 80 |  | 0 |  | 0 |  | 0 | 21 | 0 | 1e-05 | 0 | 0 | 0 | 800-713 | RTS 24/ II | RTS 24/ II | 0.07 | 5.6 |  | Práce | Běžná |  |  |  | POL1_
|  | viz Technická specifikace : | [25 empty] | VV | 0
|  | pol.č. 1 : 80,00 |  | 80 | [23 empty] | VV | 0
15 | 713552151R00 | Protipožární kabelové přepážky Protipožární trubní ucpávky EI 120, do D 108 mm, strop | kus | 2 |  | 0 |  | 0 |  | 0 | 21 | 0 | 0.00246 | 0 | 0 | 0 | 800-713 | RTS 24/ II | RTS 24/ II | 1.49 | 2.98 |  | Práce | Běžná |  |  |  | POL1_
|  | Otvor se utěsní minerální vlnou. Prostup i potrubí před a za prostupem je natřeno protipožární stěrkou. Cena obsahuje dodávku požární minerální vlny a požární stěrky. | [25 empty] | POP |  | Otvor se utěsní minerální vlnou. Prostup i potrubí před a za prostupem je natřeno protipožární stěrkou. Cena obsahuje dodávku požární minerální vlny a požární stěrky.
|  | Včetně pomocného lešení o výšce podlahy do 1900 mm a pro zatížení do 1,5 kPa. | [25 empty] | POP
|  | viz Technická specifikace : | [25 empty] | VV | 0
|  | pol.č. 32 : 2,00 |  | 2 | [23 empty] | VV | 0
16 | 722182011RT1 | Montáž tepelné izolace potrubí lepicí páska, sponky, do DN 25 | m | 16 |  | 0 |  | 0 |  | 0 | 21 | 0 | 0 | 0 | 0 | 0 | 800-721 | RTS 24/ II | RTS 24/ II | 0.105 | 1.68 |  | Práce | Běžná |  |  |  | POL1_
|  | Odkaz na mn. položky pořadí 20 : 12,00000 |  | 12 | [23 empty] | VV | 5
|  | Odkaz na mn. položky pořadí 21 : 4,00000 |  | 4 | [23 empty] | VV | 5
17 | 722182014RT1 | Montáž tepelné izolace potrubí lepicí páska, sponky, přes DN 25 do DN 40 | m | 20 |  | 0 |  | 0 |  | 0 | 21 | 0 | 0 | 0 | 0 | 0 | 800-721 | RTS 24/ II | RTS 24/ II | 0.135 | 2.7 |  | Práce | Běžná |  |  |  | POL1_
|  | Odkaz na mn. položky pořadí 22 : 20,00000 |  | 20 | [23 empty] | VV | 5
18 | 28377130R | spona na potrubní pouzdro; plastová; tl = 1,00 mm; š = 4,9 mm; l = 32 mm; šedá | kus | 288 |  | 0 |  | 0 |  | 0 | 21 | 0 | 0 | 0 | 0 | 0 | SPCM | RTS 24/ II | RTS 24/ II | 0 | 0 |  | Specifikace | Běžná |  |  |  | POL3_
|  | Odkaz na mn. položky pořadí 16 : 16,00000*8 |  | 128 | [23 empty] | VV | 5
|  | Odkaz na mn. položky pořadí 17 : 20,00000*8 |  | 160 | [23 empty] | VV | 5
19 | 28377670R | páska spojovací PVC; samolepicí; jednostranně; tl. 0,19 mm; š = 38,0 mm; l = 20 m | m | 37.08 |  | 0 |  | 0 |  | 0 | 21 | 0 | 0 | 0 | 0 | 0 | SPCM | RTS 24/ II | RTS 24/ II | 0 | 0 |  | Specifikace | Běžná |  |  |  | POL3_
|  | Odkaz na mn. položky pořadí 16 : 16,00000*1,03 |  | 16.48 | [23 empty] | VV | 5
|  | Odkaz na mn. položky pořadí 17 : 20,00000*1,03 |  | 20.6 | [23 empty] | VV | 5
20 | 631547113R | pouzdro potrubní řezané; minerální vlákno; povrchová úprava Al fólie se skelnou mřížkou; vnitřní průměr 22,0 mm; tl. izolace 30,0 mm; provozní teplota do 250 °C; tepelná vodivost (10°C) 0,0330 W/mK; tepelná vodivost (50°C) 0,037 W/mK | m | 12 |  | 0 |  | 0 |  | 0 | 21 | 0 | 0.00029 | 0 | 0 | 0 | SPCM | RTS 24/ II | RTS 24/ II | 0 | 0 |  | Specifikace | Běžná |  |  |  | POL3_
|  | viz Technická specifikace : | [25 empty] | VV | 0
|  | pol.č. 5 : 12,00 |  | 12 | [23 empty] | VV | 0
21 | 631547214R | pouzdro potrubní řezané; minerální vlákno; povrchová úprava Al fólie se skelnou mřížkou; vnitřní průměr 28,0 mm; tl. izolace 40,0 mm; provozní teplota do 250 °C; tepelná vodivost (10°C) 0,0330 W/mK; tepelná vodivost (50°C) 0,037 W/mK | m | 4 |  | 0 |  | 0 |  | 0 | 21 | 0 | 0.00061 | 0 | 0 | 0 | SPCM | RTS 24/ II | RTS 24/ II | 0 | 0 |  | Specifikace | Běžná |  |  |  | POL3_
|  | viz Technická specifikace : | [25 empty] | VV | 0
|  | pol.č. 5 : 4,00 |  | 4 | [23 empty] | VV | 0
22 | 631547215R | pouzdro potrubní řezané; minerální vlákno; povrchová úprava Al fólie se skelnou mřížkou; vnitřní průměr 35,0 mm; tl. izolace 40,0 mm; provozní teplota do 250 °C; tepelná vodivost (10°C) 0,0330 W/mK; tepelná vodivost (50°C) 0,037 W/mK | m | 20 |  | 0 |  | 0 |  | 0 | 21 | 0 | 0.00067 | 0.01 | 0 | 0 | SPCM | RTS 24/ II | RTS 24/ II | 0 | 0 |  | Specifikace | Běžná |  |  |  | POL3_
|  | viz Technická specifikace : | [25 empty] | VV | 0
|  | pol.č. 5 : 20,00 |  | 20 | [23 empty] | VV | 0
23 | 998713201R00 | Přesun hmot pro izolace tepelné v objektech výšky do 6 m | % |  |  | 0 |  | 0 |  | 0 | 21 | 0 | 0 | 0 | 0 | 0 | 800-713 | RTS 24/ II | RTS 24/ II | 0 | 0 |  | Přesun hmot | Běžná |  |  |  | POL7_
|  | 50 m vodorovně | [25 empty] | SPI
Díl: | 722 | Vnitřní vodovod |  |  |  | 0 |  | 0 |  | 0 |  | 0 |  | 0 |  | 0 |  |  |  |  | 0.73 | [6 empty] | DIL
24 | 722172713R00 | Potrubí z plastických hmot polypropylenové potrubí PP-R, D 32 mm, s 4,4 mm, PN 16, polyfúzně svařované, bez zednických výpomocí | m | 2 |  | 0 |  | 0 |  | 0 | 21 | 0 | 0.00069 | 0 | 0 | 0 | 800-721 | RTS 24/ II | RTS 24/ II | 0.3328 | 0.67 |  | Práce | Běžná |  |  |  | POL1_
|  | včetně tvarovek, bez zednických výpomocí | [25 empty] | SPI
|  | Potrubí včetně tvarovek bez zednických výpomocí. | [25 empty] | POP
|  | Včetně pomocného lešení o výšce podlahy do 1900 mm a pro zatížení do 1,5 kPa. | [25 empty] | POP
|  | viz Technická specifikace : | [25 empty] | VV | 0
|  | pol.č. 6 : 2,00 |  | 2 | [23 empty] | VV | 0
25 | 722280106R00 | Tlakové zkoušky vodovodního potrubí do DN 32 | m | 2 |  | 0 |  | 0 |  | 0 | 21 | 0 | 0 | 0 | 0 | 0 | 800-721 | RTS 24/ II | RTS 24/ II | 0.029 | 0.06 |  | Práce | Běžná |  |  |  | POL1_
|  | Včetně dodávky vody, uzavření a zabezpečení konců potrubí. | [25 empty] | POP
|  | viz Technická specifikace : | [25 empty] | VV | 0
|  | pol.č. 6 : 2,00 |  | 2 | [23 empty] | VV | 0
26 | 998722201R00 | Přesun hmot pro vnitřní vodovod v objektech výšky do 6 m | % |  |  | 0 |  | 0 |  | 0 | 21 | 0 | 0 | 0 | 0 | 0 | 800-721 | RTS 24/ II | RTS 24/ II | 0 | 0 |  | Přesun hmot | Běžná |  |  |  | POL7_
|  | vodorovně do 50 m | [25 empty] | SPI
Díl: | 732 | Strojovny |  |  |  | 0 |  | 0 |  | 0 |  | 0 |  | 0.02 |  | 1.4 |  |  |  |  | 10.46 | [6 empty] | DIL
27 | 732199100RM1 | Montáž orientačních štítků s dodávkou orientačního štítku | soubor | 10 |  | 0 |  | 0 |  | 0 | 21 | 0 | 0.00113 | 0.01 | 0 | 0 | 800-731 | RTS 24/ II | RTS 24/ II | 0.114 | 1.14 |  | Práce | Běžná |  |  |  | POL1_
|  | viz Technická specifikace : | [25 empty] | VV | 0
|  | pol.č. 19 : 4,00 |  | 4 | [23 empty] | VV | 0
|  | pol.č. 20 : 6,00 |  | 6 | [23 empty] | VV | 0
28 | 732219302R00 | Montáž ohříváků vody zásobníkových stojatých, kombinovaných, do 300 l | soubor | 1 |  | 0 |  | 0 |  | 0 | 21 | 0 | 0.00519 | 0.01 | 0 | 0 | 800-731 | RTS 24/ II | RTS 24/ II | 3.32 | 3.32 |  | Práce | Běžná |  |  |  | POL1_
|  | viz Technická specifikace : | [25 empty] | VV | 0
|  | pol.č. 9 : 1,00 |  | 1 | [23 empty] | VV | 0
29 | 732809001V00 | Demontáž elektrických akumulačních kamen | ks | 2 |  | 0 |  | 0 |  | 0 | 21 | 0 | 0 | 0 | 0.7 | 1.4 |  | Vlastní | Indiv | 0 | 0 |  | Práce | Běžná |  |  |  | POL1_
|  | viz Technická specifikace : | [25 empty] | VV | 0
|  | pol.č. 11 : 2,00 |  | 2 | [23 empty] | VV | 0
30 | 732909001V00 | Odborná montáž oprávěnou firmou a doprava tepelného čerpadla | soubor | 1 |  | 0 |  | 0 |  | 0 | 21 | 0 | 0 | 0 | 0 | 0 |  | Vlastní | Indiv | 0 | 0 |  | Práce | Běžná |  |  |  | POL1_
|  | viz Technická specifikace : | [25 empty] | VV | 0
|  | pol.č. 8 : 1,00 |  | 1 | [23 empty] | VV | 0
31 | 732909002V00 | Uvedení tepelného čerpadla do provozu a zaškolení obsluhy | soubor | 1 |  | 0 |  | 0 |  | 0 | 21 | 0 | 0 | 0 | 0 | 0 |  | Vlastní | Indiv | 0 | 0 |  | Práce | Běžná |  |  |  | POL1_
|  | viz Technická specifikace : | [25 empty] | VV | 0
|  | pol.č. 8 : 1,00 |  | 1 | [23 empty] | VV | 0
32 | 732909003V00 | Elektrický topný kabel na odvodu kondenzátu 2 m/25 W s integrovaným termostatem | ks | 1 |  | 0 |  | 0 |  | 0 | 21 | 0 | 0 | 0 | 0 | 0 |  | Vlastní | Indiv | 0 | 0 |  | Práce | Běžná |  |  |  | POL1_
|  | viz Technická specifikace : | [25 empty] | VV | 0
|  | pol.č. 8 : 1,00 |  | 1 | [23 empty] | VV | 0
33 | 732909004V00 | Samolepící hliníková páska na potrubí 50 m/5 cm, odolnost 150° C | ks | 1 |  | 0 |  | 0 |  | 0 | 21 | 0 | 0 | 0 | 0 | 0 |  | Vlastní | Indiv | 0 | 0 |  | Práce | Běžná |  |  |  | POL1_
|  | viz Technická specifikace : | [25 empty] | VV | 0
|  | pol.č. 8 : 1,00 |  | 1 | [23 empty] | VV | 0
34 | 900 R24 | Hodinové zúčtovací sazby elektromontér, tarifní třída 7 | h | 6 |  | 0 |  | 0 |  | 0 | 21 | 0 | 0 | 0 | 0 | 0 | 801-1 | RTS 24/ II | RTS 24/ II | 1 | 6 |  | HZS | Běžná |  |  |  | POL10_
|  | viz Technická specifikace : | [25 empty] | VV | 0
|  | pol.č. 8 - elektroinstalace : 6,00 |  | 6 | [23 empty] | VV | 0
35 | 48400001V | Ohřívač vody nepřímotopný, vysoce výkonný 300 l | ks | 1 |  | 0 |  | 0 |  | 0 | 21 | 0 | 0 | 0 | 0 | 0 |  | Vlastní | Indiv | 0 | 0 |  | Specifikace | Běžná |  |  |  | POL3_
|  | vhodný pro tepelná čerpadla, vestavný teploměr, : | [25 empty] | VV | 0
|  | včetně jímky, Mg anoda D33x700/ M8x10 : 1,00 |  | 1 | [23 empty] | VV | 0
36 | 48420001V | Tepelné čerpadlo vzduch - voda | ks | 1 |  | 0 |  | 0 |  | 0 | 21 | 0 | 0 | 0 | 0 | 0 |  | Vlastní | Indiv | 0 | 0 |  | Specifikace | Běžná |  |  |  | POL3_
|  | - topný výkon při 7°C/35° minimálně 14 kW, 3f : | [25 empty] | VV | 0
|  | - venkovní jednotka a vnitřní jednotka s elektrokotlem SCOP : | [25 empty] | VV | 0
|  | podle ČSN EN 14825 minimálně 4,5 : | [25 empty] | VV | 0
|  | - plynule řízený výkon kompresoru : | [25 empty] | VV | 0
|  | - hladina akustického tlaku venkovní jednotky v 1m max. 45 dB (A) : | [25 empty] | VV | 0
|  | - vnitřní jednotka pro systémy s externím zásobníkem vody : | [25 empty] | VV | 0
|  | - vestavěný nerezový elektrokotel kaskádně spínaný 3-6-9 kW : | [25 empty] | VV | 0
|  | - expanzní nádoba 8 l : | [25 empty] | VV | 0
|  | - nízkoenergetické oběhové čerpadlo UPM GEO 25-85 PWM : | [25 empty] | VV | 0
|  | - elektronická regulace včetně teplotníc čidel : | [25 empty] | VV | 0
|  | - modem pro dálkové ovládání : | [25 empty] | VV | 0
|  | viz Technická specifikace : | [25 empty] | VV | 0
|  | pol.č. 8 : 1,00 |  | 1 | [23 empty] | VV | 0
37 | 998732201R00 | Přesun hmot pro strojovny v objektech výšky do 6 m | % |  |  | 0 |  | 0 |  | 0 | 21 | 0 | 0 | 0 | 0 | 0 | 800-731 | RTS 24/ II | RTS 24/ II | 0 | 0 |  | Přesun hmot | Běžná |  |  |  | POL7_
Díl: | 733 | Rozvod potrubí |  |  |  | 0 |  | 0 |  | 0 |  | 0 |  | 0.08 |  | 0.22 |  |  |  |  | 65.69 | [6 empty] | DIL
38 | 733110806R00 | Demontáž potrubí z ocelových trubek závitových přes 15 do DN 32 | m | 20 |  | 0 |  | 0 |  | 0 | 21 | 0 | 2e-05 | 0 | 0.0032 | 0.06 | 800-731 | RTS 24/ II | RTS 24/ II | 0.053 | 1.06 |  | Práce | Běžná |  |  |  | POL1_
|  | viz Technická specifikace : | [25 empty] | VV | 0
|  | pol.č. 17 : 20,00 |  | 20 | [23 empty] | VV | 0
39 | 733110808R00 | Demontáž potrubí z ocelových trubek závitových přes 32 do DN 50 | m | 30 |  | 0 |  | 0 |  | 0 | 21 | 0 | 5e-05 | 0 | 0.00532 | 0.16 | 800-731 | RTS 24/ II | RTS 24/ II | 0.103 | 3.09 |  | Práce | Běžná |  |  |  | POL1_
|  | viz Technická specifikace : | [25 empty] | VV | 0
|  | pol.č. 18 : 30,00 |  | 30 | [23 empty] | VV | 0
40 | 733163104R00 | Potrubí z měděných trubek měděné potrubí, D 22 mm, s 1,0 mm, pájení pomocí kapilárních pájecích tvarovek | m | 20 |  | 0 |  | 0 |  | 0 | 21 | 0 | 0.00101 | 0.02 | 0 | 0 | 800-731 | RTS 24/ II | RTS 24/ II | 0.31738 | 6.35 |  | Práce | Běžná |  |  |  | POL1_
|  | včetně tvarovek, bez zednických výpomocí | [25 empty] | SPI
|  | Včetně pomocného lešení o výšce podlahy do 1900 mm a pro zatížení do 1,5 kPa. | [25 empty] | POP
|  | viz Technická specifikace : | [25 empty] | VV | 0
|  | pol.č. 4 : 20,00 |  | 20 | [23 empty] | VV | 0
41 | 733163105R00 | Potrubí z měděných trubek měděné potrubí, D 28 mm, s 1,5 mm, pájení pomocí kapilárních pájecích tvarovek | m | 5 |  | 0 |  | 0 |  | 0 | 21 | 0 | 0.0016 | 0.01 | 0 | 0 | 800-731 | RTS 24/ II | RTS 24/ II | 0.33332 | 1.67 |  | Práce | Běžná |  |  |  | POL1_
|  | včetně tvarovek, bez zednických výpomocí | [25 empty] | SPI
|  | Včetně pomocného lešení o výšce podlahy do 1900 mm a pro zatížení do 1,5 kPa. | [25 empty] | POP
|  | viz Technická specifikace : | [25 empty] | VV | 0
|  | pol.č. 4 : 5,00 |  | 5 | [23 empty] | VV | 0
42 | 733163106R00 | Potrubí z měděných trubek měděné potrubí, D 35 mm, s 1,5 mm, pájení pomocí kapilárních pájecích tvarovek | m | 25 |  | 0 |  | 0 |  | 0 | 21 | 0 | 0.00196 | 0.05 | 0 | 0 | 800-731 | RTS 24/ II | RTS 24/ II | 0.3579 | 8.95 |  | Práce | Běžná |  |  |  | POL1_
|  | včetně tvarovek, bez zednických výpomocí | [25 empty] | SPI
|  | Včetně pomocného lešení o výšce podlahy do 1900 mm a pro zatížení do 1,5 kPa. | [25 empty] | POP
|  | viz Technická specifikace : | [25 empty] | VV | 0
|  | pol.č. 4 : 25,00 |  | 25 | [23 empty] | VV | 0
43 | 733167001R00 | Příplatek k ceně za zhotovení přípojky z trubek měděných D 15 mm, tloušťka stěny 1 mm, Spojka bronzová typ: přechodová; ds = 15,0 mm; R; 1/2"; PN 16; teplota média -30 až 110 °C | kus | 6 |  | 0 |  | 0 |  | 0 | 21 | 0 | 0 | 0 | 0 | 0 | 800-731 | RTS 24/ II | RTS 24/ II | 0.215 | 1.29 |  | Práce | Běžná |  |  |  | POL1_
44 | 733190106R00 | Tlakové zkoušky potrubí ocelových závitových, plastových, měděných do DN 32 | m | 2300 |  | 0 |  | 0 |  | 0 | 21 | 0 | 0 | 0 | 0 | 0 | 800-731 | RTS 24/ II | RTS 24/ II | 0.018 | 41.4 |  | Práce | Běžná |  |  |  | POL1_
|  | Včetně dodávky vody, uzavření a zabezpečení konců potrubí. | [25 empty] | POP
|  | viz Technická specifikace : | [25 empty] | VV | 0
|  | pol.č. 22 : 2300,00 |  | 2300 | [23 empty] | VV | 0
45 | 733190306R00 | Tlakové zkoušky potrubí ocelových závitových, plastových, měděných do D 35 | m | 50 |  | 0 |  | 0 |  | 0 | 21 | 0 | 0 | 0 | 0 | 0 | 800-731 | RTS 24/ II | RTS 24/ II | 0.0215 | 1.08 |  | Práce | Běžná |  |  |  | POL1_
|  | Včetně dodávky vody, uzavření a zabezpečení konců potrubí. | [25 empty] | POP
|  | viz Technická specifikace : | [25 empty] | VV | 0
|  | pol.č. 22 : 50,00 |  | 50 | [23 empty] | VV | 0
46 | 733890801R00 | Vnitrostaveništní přemístění demontovaných hmot rozvodů potrubí vodorovně do 100 m z objektů výšky do 6 m | t | 0.2236 |  | 0 |  | 0 |  | 0 | 21 | 0 | 0 | 0 | 0 | 0 | 800-731 | RTS 24/ II | RTS 24/ II | 3.563 | 0.8 |  | Práce | Běžná |  |  |  | POL1_
|  | viz Odd. 733 : 0,2236 |  | 0.2236 | [23 empty] | VV | 0
47 | 998733201R00 | Přesun hmot pro rozvody potrubí v objektech výšky do 6 m | % |  |  | 0 |  | 0 |  | 0 | 21 | 0 | 0 | 0 | 0 | 0 | 800-731 | RTS 24/ II | RTS 24/ II | 0 | 0 |  | Přesun hmot | Běžná |  |  |  | POL7_
Díl: | 734 | Armatury |  |  |  | 0 |  | 0 |  | 0 |  | 0 |  | 0.01 |  | 0 |  |  |  |  | 6.42 | [6 empty] | DIL
48 | 734209103R00 | Montáž závitové armatury s jedním závitem, G 1/2", bez dodávky materiálu | kus | 9 |  | 0 |  | 0 |  | 0 | 21 | 0 | 0 | 0 | 0 | 0 | 800-731 | RTS 24/ II | RTS 24/ II | 0.051 | 0.46 |  | Práce | Běžná |  |  |  | POL1_
|  | Odkaz na mn. položky pořadí 57 : 5,00000 |  | 5 | [23 empty] | VV | 5
|  | Odkaz na mn. položky pořadí 61 : 4,00000 |  | 4 | [23 empty] | VV | 5
49 | 734209113R00 | Montáž závitové armatury se dvěma závity, G 1/2", bez dodávky materiálu | kus | 3 |  | 0 |  | 0 |  | 0 | 21 | 0 | 0 | 0 | 0 | 0 | 800-731 | RTS 24/ II | RTS 24/ II | 0.165 | 0.5 |  | Práce | Běžná |  |  |  | POL1_
|  | Odkaz na mn. položky pořadí 63 : 3,00000 |  | 3 | [23 empty] | VV | 5
50 | 734209114R00 | Montáž závitové armatury se dvěma závity, G 3/4", bez dodávky materiálu | kus | 5 |  | 0 |  | 0 |  | 0 | 21 | 0 | 0 | 0 | 0 | 0 | 800-731 | RTS 24/ II | RTS 24/ II | 0.206 | 1.03 |  | Práce | Běžná |  |  |  | POL1_
|  | Odkaz na mn. položky pořadí 58 : 1,00000 |  | 1 | [23 empty] | VV | 5
|  | Odkaz na mn. položky pořadí 59 : 4,00000 |  | 4 | [23 empty] | VV | 5
51 | 734209115R00 | Montáž závitové armatury se dvěma závity, G 1", bez dodávky materiálu | kus | 7 |  | 0 |  | 0 |  | 0 | 21 | 0 | 0 | 0 | 0 | 0 | 800-731 | RTS 24/ II | RTS 24/ II | 0.227 | 1.59 |  | Práce | Běžná |  |  |  | POL1_
|  | Odkaz na mn. položky pořadí 62 : 2,00000 |  | 2 | [23 empty] | VV | 5
|  | Odkaz na mn. položky pořadí 64 : 2,00000*2 |  | 4 | [23 empty] | VV | 5
|  | Odkaz na mn. položky pořadí 65 : 1,00000 |  | 1 | [23 empty] | VV | 5
52 | 734209116R00 | Montáž závitové armatury se dvěma závity, G 5/4", bez dodávky materiálu | kus | 4 |  | 0 |  | 0 |  | 0 | 21 | 0 | 0 | 0 | 0 | 0 | 800-731 | RTS 24/ II | RTS 24/ II | 0.268 | 1.07 |  | Práce | Běžná |  |  |  | POL1_
|  | Odkaz na mn. položky pořadí 54 : 1,00000 |  | 1 | [23 empty] | VV | 5
|  | Odkaz na mn. položky pořadí 60 : 3,00000 |  | 3 | [23 empty] | VV | 5
53 | 734226212RT2 | Ventil termostatický, dvouregulační, přímý, bronzový, DN 15, s termostatickou hlavicí, PN 10, vnitřní závit, včetně dodávky materiálu | kus | 3 |  | 0 |  | 0 |  | 0 | 21 | 0 | 0.00034 | 0 | 0 | 0 | 800-731 | RTS 24/ II | RTS 24/ II | 0.247 | 0.74 |  | Práce | Běžná |  |  |  | POL1_
|  | viz Technická specifikace : | [25 empty] | VV | 0
|  | pol.č. 3 : 3,00 |  | 3 | [23 empty] | VV | 0
54 | 734293274R00 | Kohout kulový s filtrem, mosazný, DN 32, PN 16, vnitřní-vnitřní závit, včetně dodávky materiálu | kus | 1 |  | 0 |  | 0 |  | 0 | 21 | 0 | 0.00185 | 0 | 0 | 0 | 800-731 | RTS 24/ II | RTS 24/ II | 0.269 | 0.27 |  | Práce | Běžná |  |  |  | POL1_
|  | viz Technická specifikace : | [25 empty] | VV | 0
|  | pol.č. 7 : 1,00 |  | 1 | [23 empty] | VV | 0
55 | 734419111R00 | Montáž teploměru s pouzdrem nebo stonkem a jímkou, bez dodávky materiálu | kus | 2 |  | 0 |  | 0 |  | 0 | 21 | 0 | 0.00027 | 0 | 0 | 0 | 800-731 | RTS 24/ II | RTS 24/ II | 0.381 | 0.76 |  | Práce | Běžná |  |  |  | POL1_
|  | Odkaz na mn. položky pořadí 56 : 2,00000 |  | 2 | [23 empty] | VV | 5
56 | 38833202R | teploměr pro topný systém s jímkou; rozměr 1/2"; měřená teplota 0 až 120 °C; pr. 63 mm | kus | 2 |  | 0 |  | 0 |  | 0 | 21 | 0 | 0.0001 | 0 | 0 | 0 | SPCM | RTS 24/ II | RTS 24/ II | 0 | 0 |  | Specifikace | Běžná |  |  |  | POL3_
|  | viz Technická specifikace : | [25 empty] | VV | 0
|  | pol.č. 7 : 2,00 |  | 2 | [23 empty] | VV | 0
57 | 42260624R | ventil odvzdušňovací 1/2"; pro topení, vodovod; automatický; těleso mosaz | kus | 5 |  | 0 |  | 0 |  | 0 | 21 | 0 | 0.0001 | 0 | 0 | 0 | SPCM | RTS 24/ II | RTS 24/ II | 0 | 0 |  | Specifikace | Běžná |  |  |  | POL3_
|  | viz Technická specifikace : | [25 empty] | VV | 0
|  | pol.č. 7 : 5,00 |  | 5 | [23 empty] | VV | 0
58 | 55111401R | ventil pojistný pro el. tlakové ohřívače; DN 20 mm; V = 85 mm; těleso mosaz; ovládání manuální | kus | 1 |  | 0 |  | 0 |  | 0 | 21 | 0 | 0.00053 | 0 | 0 | 0 | SPCM | RTS 24/ II | RTS 24/ II | 0 | 0 |  | Specifikace | Běžná |  |  |  | POL3_
|  | viz Technická specifikace : | [25 empty] | VV | 0
|  | pol.č. 9 : 1,00 |  | 1 | [23 empty] | VV | 0
59 | 55113525.AR | kohout kulový redukovaný nátrubkový; PN 42; 3/4 "; ovládání páčka | kus | 4 |  | 0 |  | 0 |  | 0 | 21 | 0 | 0.00031 | 0 | 0 | 0 | SPCM | RTS 24/ II | RTS 24/ II | 0 | 0 |  | Specifikace | Běžná |  |  |  | POL3_
|  | viz Technická specifikace : | [25 empty] | VV | 0
|  | pol.č. 7 : 4,00 |  | 4 | [23 empty] | VV | 0
60 | 55113527.AR | kohout kulový redukovaný nátrubkový; PN 35; 1 1/4 "; ovládání páčka | kus | 3 |  | 0 |  | 0 |  | 0 | 21 | 0 | 0.00068 | 0 | 0 | 0 | SPCM | RTS 24/ II | RTS 24/ II | 0 | 0 |  | Specifikace | Běžná |  |  |  | POL3_
|  | viz Technická specifikace : | [25 empty] | VV | 0
|  | pol.č. 7 : 3,00 |  | 3 | [23 empty] | VV | 0
61 | 5511356971R | kohout kulový vypouštěcí s hadicovou vývodkou a zátkou; PN 10; 1/2 " | kus | 4 |  | 0 |  | 0 |  | 0 | 21 | 0 | 0.00019 | 0 | 0 | 0 | SPCM | RTS 24/ II | RTS 24/ II | 0 | 0 |  | Specifikace | Běžná |  |  |  | POL3_
|  | viz Technická specifikace : | [25 empty] | VV | 0
|  | pol.č. 7 : 4,00 |  | 4 | [23 empty] | VV | 0
62 | 551135733R | klapka zpětná PN 16; 1"; pracovní teplota do 110 ° C | kus | 2 |  | 0 |  | 0 |  | 0 | 21 | 0 | 0.00034 | 0 | 0 | 0 | SPCM | RTS 24/ II | RTS 24/ II | 0 | 0 |  | Specifikace | Běžná |  |  |  | POL3_
|  | viz Technická specifikace : | [25 empty] | VV | 0
|  | pol.č. 7 : 2,00 |  | 2 | [23 empty] | VV | 0
63 | 55127552R | šroubení radiátorové; regulační, uzavíratelné, s vypouštěním, přednastavitelné; bronz; povrch nikl; d = 15 mm; 1/2"; tvar přímé | kus | 3 |  | 0 |  | 0 |  | 0 | 21 | 0 | 0.00026 | 0 | 0 | 0 | SPCM | RTS 24/ II | RTS 24/ II | 0 | 0 |  | Specifikace | Běžná |  |  |  | POL3_
|  | viz Technická specifikace : | [25 empty] | VV | 0
|  | pol.č. 3 : 3,00 |  | 3 | [23 empty] | VV | 0
64 | 55130007502R | sada mísicí k rozdělovači termostatický ventil, šroubové připojení, čerpadlo, připojovací koleno, odvzdušňovací ventil, teploměr, ventil pro napouštění a vypouštění | kus | 2 |  | 0 |  | 0 |  | 0 | 21 | 0 | 0.0055 | 0.01 | 0 | 0 | SPCM | RTS 24/ II | RTS 24/ II | 0 | 0 |  | Specifikace | Běžná |  |  |  | POL3_
|  | viz Technická specifikace : | [25 empty] | VV | 0
|  | pol.č. 7 : 2,00 |  | 2 | [23 empty] | VV | 0
65 | 55140001V | Odstředivý odkalovač s magnetickou vložkou, vypouštěním a odvzdušněním (MOF) G 1" | ks | 1 |  | 0 |  | 0 |  | 0 | 21 | 0 | 0 | 0 | 0 | 0 |  | Vlastní | Indiv | 0 | 0 |  | Specifikace | Běžná |  |  |  | POL3_
|  | viz Technická specifikace : | [25 empty] | VV | 0
|  | pol.č. 7 : 1,00 |  | 1 | [23 empty] | VV | 0
66 | 55140002V | Tvarovaná izolace pro MOF | ks | 1 |  | 0 |  | 0 |  | 0 | 21 | 0 | 0 | 0 | 0 | 0 |  | Vlastní | Indiv | 0 | 0 |  | Specifikace | Běžná |  |  |  | POL3_
|  | viz Technická specifikace : | [25 empty] | VV | 0
|  | pol.č. 7 : 1,00 |  | 1 | [23 empty] | VV | 0
67 | 998734201R00 | Přesun hmot pro armatury v objektech výšky do 6 m | % |  |  | 0 |  | 0 |  | 0 | 21 | 0 | 0 | 0 | 0 | 0 | 800-731 | RTS 24/ II | RTS 24/ II | 0 | 0 |  | Přesun hmot | Běžná |  |  |  | POL7_
Díl: | 735 | Otopná tělesa |  |  |  | 0 |  | 0 |  | 0 |  | 0 |  | 0.08 |  | 0.24 |  |  |  |  | 6.33 | [6 empty] | DIL
68 | 735121810R00 | Demontáž radiátorů ocelových článkových | m2 | 9.4 |  | 0 |  | 0 |  | 0 | 21 | 0 | 0 | 0 | 0.01057 | 0.1 | 800-731 | RTS 24/ II | RTS 24/ II | 0.082 | 0.77 |  | Práce | Běžná |  |  |  | POL1_
|  | viz Technická specifikace : | [25 empty] | VV | 0
|  | pol.č. 13 : 9,40 |  | 9.4 | [23 empty] | VV | 0
69 | 735156651R00 | Otopná tělesa panelová počet desek 2, počet přídavných přestupných ploch 2, výška 500 mm, délka 2000 mm, levé nebo pravé boční připojení,s nuceným nebo samotížným oběhem, čelní deska profilovaná, včetně dodávky materiálu | kus | 1 |  | 0 |  | 0 |  | 0 | 21 | 0 | 0.06066 | 0.06 | 0 | 0 | 800-731 | RTS 24/ II | RTS 24/ II | 1.1965 | 1.2 |  | Práce | Běžná |  |  |  | POL1_
|  | viz Technická specifikace : | [25 empty] | VV | 0
|  | pol.č. 3 : 1,00 |  | 1 | [23 empty] | VV | 0
70 | 735151821R00 | Demontáž otopných těles panelových dvouřadých, stavební délky do 1500 mm | kus | 2 |  | 0 |  | 0 |  | 0 | 21 | 0 | 8e-05 | 0 | 0.02493 | 0.05 | 800-731 | RTS 24/ II | RTS 24/ II | 0.268 | 0.54 |  | Práce | Běžná |  |  |  | POL1_
|  | viz Technická specifikace : | [25 empty] | VV | 0
|  | pol.č. 14 : 2,00 |  | 2 | [23 empty] | VV | 0
71 | 735151831R00 | Demontáž otopných těles panelových třířadých, stavební délky do 1500 mm | kus | 2 |  | 0 |  | 0 |  | 0 | 21 | 0 | 0.0001 | 0 | 0.03749 | 0.07 | 800-731 | RTS 24/ II | RTS 24/ II | 0.35 | 0.7 |  | Práce | Běžná |  |  |  | POL1_
|  | viz Technická specifikace : | [25 empty] | VV | 0
|  | pol.č. 15 : 2,00 |  | 2 | [23 empty] | VV | 0
72 | 735179110R00 | Otopná tělesa koupelnová montáž topných žebříků, bez dodávky materiálu | kus | 2 |  | 0 |  | 0 |  | 0 | 21 | 0 | 2e-05 | 0 | 0 | 0 | 800-731 | RTS 24/ II | RTS 24/ II | 0.868 | 1.74 |  | Práce | Běžná |  |  |  | POL1_
|  | viz Technická specifikace : | [25 empty] | VV | 0
|  | pol.č. 3 : 2,00 |  | 2 | [23 empty] | VV | 0
73 | 735291800R00 | Demontáž konzol nebo držáků otopných těles, registrů, konvektorů do odpadu | kus | 22 |  | 0 |  | 0 |  | 0 | 21 | 0 | 1e-05 | 0 | 0.00075 | 0.02 | 800-731 | RTS 24/ II | RTS 24/ II | 0.029 | 0.64 |  | Práce | Běžná |  |  |  | POL1_
|  | otopných těles, registrů, konvektorů do odpadu | [25 empty] | SPI
|  | viz Technická specifikace : | [25 empty] | VV | 0
|  | pol.č. 16 : 22,00 |  | 22 | [23 empty] | VV | 0
74 | 735890801R00 | Vnitrostaveništní přemístění demontovaných hmot otopných těles vodorovně 100 m z objektů výšky do 6 m | t | 0.2407 |  | 0 |  | 0 |  | 0 | 21 | 0 | 0 | 0 | 0 | 0 | 800-731 | RTS 24/ II | RTS 24/ II | 3.074 | 0.74 |  | Práce | Běžná |  |  |  | POL1_
|  | viz Odd. 735 : 0,2407 |  | 0.2407 | [23 empty] | VV | 0
75 | 48441522R | příslušenství k radiátorům konzola stojánková vnitřní universal | sada | 3 |  | 0 |  | 0 |  | 0 | 21 | 0 | 0 | 0 | 0 | 0 | SPCM | RTS 24/ II | RTS 24/ II | 0 | 0 |  | Specifikace | Běžná |  |  |  | POL3_
|  | viz Technická specifikace : | [25 empty] | VV | 0
|  | pol.č. 3 : 3,00 |  | 3 | [23 empty] | VV | 0
76 | 48441582R | příslušenství k radiátorům sušák pro trubkový radiátor. nerez.ocel; šířka 518 mm | kus | 2 |  | 0 |  | 0 |  | 0 | 21 | 0 | 0.007 | 0.01 | 0 | 0 | SPCM | RTS 24/ II | RTS 24/ II | 0 | 0 |  | Specifikace | Běžná |  |  |  | POL3_
|  | viz Technická specifikace : | [25 empty] | VV | 0
|  | pol.č. 3 : 2,00 |  | 2 | [23 empty] | VV | 0
77 | 484518205R | Těleso do otopných soustav s přirozeným prouděním - trubkové; materiál: nelegovaná ocel; H = 900 mm; B = 30 mm; L = 600 mm; l = 570 mm; tvar trubky: kruhový; tepelný výkon (50) = 429 W | kus | 2 |  | 0 |  | 0 |  | 0 | 21 | 0 | 0.0072 | 0.01 | 0 | 0 | SPCM | RTS 24/ II | RTS 24/ II | 0 | 0 |  | Specifikace | Běžná |  |  |  | POL3_
|  | viz Technická specifikace : | [25 empty] | VV | 0
|  | pol.č. 3 : 2,00 |  | 2 | [23 empty] | VV | 0
78 | 54132052R | odbočka T pro elektrické příslušenství | kus | 2 |  | 0 |  | 0 |  | 0 | 21 | 0 | 0 | 0 | 0 | 0 | SPCM | RTS 24/ II | RTS 24/ II | 0 | 0 |  | Specifikace | Běžná |  |  |  | POL3_
|  | viz Technická specifikace : | [25 empty] | VV | 0
|  | pol.č. 3 : 2,00 |  | 2 | [23 empty] | VV | 0
79 | 54152720R | tyč topná s integrovaným regulátorem teploty, bílá barva; výkon 200 W | kus | 2 |  | 0 |  | 0 |  | 0 | 21 | 0 | 0.001 | 0 | 0 | 0 | SPCM | RTS 24/ II | RTS 24/ II | 0 | 0 |  | Specifikace | Běžná |  |  |  | POL3_
|  | viz Technická specifikace : | [25 empty] | VV | 0
|  | pol.č. 3 : 2,00 |  | 2 | [23 empty] | VV | 0
80 | 998735201R00 | Přesun hmot pro otopná tělesa v objektech výšky do 6 m | % |  |  | 0 |  | 0 |  | 0 | 21 | 0 | 0 | 0 | 0 | 0 | 800-731 | RTS 24/ II | RTS 24/ II | 0 | 0 |  | Přesun hmot | Běžná |  |  |  | POL7_
Díl: | 736 | Podlahové vytápění |  |  |  | 0 |  | 0 |  | 0 |  | 0 |  | 0 |  | 0 |  |  |  |  | 0 | [6 empty] | DIL
81 | 736329001V00 | Montáž podlahového vytápění | m2 | 301.5 |  | 0 |  | 0 |  | 0 | 21 | 0 | 0 | 0 | 0 | 0 |  | Vlastní | Indiv | 0 | 0 |  | Práce | Běžná |  |  |  | POL1_
|  | 228,00+50,00+20,00+3,50 |  | 301.5 | [23 empty] | VV | 0
82 | 736909001V00 | Výrobní dokumentace podle vybraného systému podlahového vytápění, kladečský plán, pokládky desek, suchého systému vytápění | ks | 1 |  | 0 |  | 0 |  | 0 | 21 | 0 | 0 | 0 | 0 | 0 |  | Vlastní | Indiv | 0 | 0 |  | Práce | Běžná |  |  |  | POL1_
|  | viz Technická specifikace : | [25 empty] | VV | 0
|  | pol.č. 27 : 1,00 |  | 1 | [23 empty] | VV | 0
83 | 28610001V | Systémová deska s izolací tl. 11 mm/31 mm | m2 | 228 |  | 0 |  | 0 |  | 0 | 21 | 0 | 0 | 0 | 0 | 0 |  | Vlastní | Indiv | 0 | 0 |  | Specifikace | Běžná |  |  |  | POL3_
|  | viz Technická specifikace : | [25 empty] | VV | 0
|  | pol.č. 1 : 228,00 |  | 228 | [23 empty] | VV | 0
84 | 28610002V | Podkládací deska pro suchý systém podlahového vytápění 500x1000 | ks | 100 |  | 0 |  | 0 |  | 0 | 21 | 0 | 0 | 0 | 0 | 0 |  | Vlastní | Indiv | 0 | 0 |  | Specifikace | Běžná |  |  |  | POL3_
|  | viz Technická specifikace : | [25 empty] | VV | 0
|  | pol.č. 1 : 100,00 |  | 100 | [23 empty] | VV | 0
85 | 28610003V | Vratná deska pro suchý systém podlahového vytápění 500x1000 | ks | 40 |  | 0 |  | 0 |  | 0 | 21 | 0 | 0 | 0 | 0 | 0 |  | Vlastní | Indiv | 0 | 0 |  | Specifikace | Běžná |  |  |  | POL3_
|  | viz Technická specifikace : | [25 empty] | VV | 0
|  | pol.č. 1 : 40,00 |  | 40 | [23 empty] | VV | 0
86 | 28610004V | Plná deska pro suchý systém 500x1000 | ks | 7 |  | 0 |  | 0 |  | 0 | 21 | 0 | 0 | 0 | 0 | 0 |  | Vlastní | Indiv | 0 | 0 |  | Specifikace | Běžná |  |  |  | POL3_
|  | viz Technická specifikace : | [25 empty] | VV | 0
|  | pol.č. 1 : 7,00 |  | 7 | [23 empty] | VV | 0
87 | 28610005V | Trubka PE-Xa 16x1,5 | m | 2300 |  | 0 |  | 0 |  | 0 | 21 | 0 | 0 | 0 | 0 | 0 |  | Vlastní | Indiv | 0 | 0 |  | Specifikace | Běžná |  |  |  | POL3_
|  | viz Technická specifikace : | [25 empty] | VV | 0
|  | pol.č. 1 : 2300,00 |  | 2300 | [23 empty] | VV | 0
88 | 28610006V | Ochranná trubka z PE 16/17 | m | 100 |  | 0 |  | 0 |  | 0 | 21 | 0 | 0 | 0 | 0 | 0 |  | Vlastní | Indiv | 0 | 0 |  | Specifikace | Běžná |  |  |  | POL3_
|  | viz Technická specifikace : | [25 empty] | VV | 0
|  | pol.č. 1 : 100,00 |  | 100 | [23 empty] | VV | 0
89 | 28610007V | Okrajová dilatační páska PE s fólií 8/150 mm | m | 330 |  | 0 |  | 0 |  | 0 | 21 | 0 | 0 | 0 | 0 | 0 |  | Vlastní | Indiv | 0 | 0 |  | Specifikace | Běžná |  |  |  | POL3_
|  | viz Technická specifikace : | [25 empty] | VV | 0
|  | pol.č. 1 : 330,00 |  | 330 | [23 empty] | VV | 0
90 | 28610008V | Spojovací pás | m | 23 |  | 0 |  | 0 |  | 0 | 21 | 0 | 0 | 0 | 0 | 0 |  | Vlastní | Indiv | 0 | 0 |  | Specifikace | Běžná |  |  |  | POL3_
|  | viz Technická specifikace : | [25 empty] | VV | 0
|  | pol.č. 1 : 23,00 |  | 23 | [23 empty] | VV | 0
91 | 28610009V | Ukončovací pás | m | 46 |  | 0 |  | 0 |  | 0 | 21 | 0 | 0 | 0 | 0 | 0 |  | Vlastní | Indiv | 0 | 0 |  | Specifikace | Běžná |  |  |  | POL3_
|  | viz Technická specifikace : | [25 empty] | VV | 0
|  | pol.č. 1 : 46,00 |  | 46 | [23 empty] | VV | 0
92 | 28610010V | Upevňovací skoba | ks | 68 |  | 0 |  | 0 |  | 0 | 21 | 0 | 0 | 0 | 0 | 0 |  | Vlastní | Indiv | 0 | 0 |  | Specifikace | Běžná |  |  |  | POL3_
|  | viz Technická specifikace : | [25 empty] | VV | 0
|  | pol.č. 1 : 68,00 |  | 68 | [23 empty] | VV | 0
93 | 28610011V | Rozdělovač nerezová pro 14 okruhů, vnější závit, s průtokoměrem | ks | 2 |  | 0 |  | 0 |  | 0 | 21 | 0 | 0 | 0 | 0 | 0 |  | Vlastní | Indiv | 0 | 0 |  | Specifikace | Běžná |  |  |  | POL3_
|  | viz Technická specifikace : | [25 empty] | VV | 0
|  | pol.č. 1 : 2,00 |  | 2 | [23 empty] | VV | 0
94 | 28610012V | Skříň rozdělovače pod omítku 110/950 | ks | 2 |  | 0 |  | 0 |  | 0 | 21 | 0 | 0 | 0 | 0 | 0 |  | Vlastní | Indiv | 0 | 0 |  | Specifikace | Běžná |  |  |  | POL3_
|  | viz Technická specifikace : | [25 empty] | VV | 0
|  | pol.č. 1 : 2,00 |  | 2 | [23 empty] | VV | 0
95 | 28610013V | Vyvažovací ventil mosazný DN 25, sada | ks | 2 |  | 0 |  | 0 |  | 0 | 21 | 0 | 0 | 0 | 0 | 0 |  | Vlastní | Indiv | 0 | 0 |  | Specifikace | Běžná |  |  |  | POL3_
|  | viz Technická specifikace : | [25 empty] | VV | 0
|  | pol.č. 1 : 2,00 |  | 2 | [23 empty] | VV | 0
96 | 28610014V | Připojovací svěrné šroubení 16x1,5 - G3/4" | ks | 56 |  | 0 |  | 0 |  | 0 | 21 | 0 | 0 | 0 | 0 | 0 |  | Vlastní | Indiv | 0 | 0 |  | Specifikace | Běžná |  |  |  | POL3_
|  | viz Technická specifikace : | [25 empty] | VV | 0
|  | pol.č. 1 : 56,00 |  | 56 | [23 empty] | VV | 0
97 | 28610015V | Vodící oblouk 16/17, 90° | ks | 44 |  | 0 |  | 0 |  | 0 | 21 | 0 | 0 | 0 | 0 | 0 |  | Vlastní | Indiv | 0 | 0 |  | Specifikace | Běžná |  |  |  | POL3_
|  | viz Technická specifikace : | [25 empty] | VV | 0
|  | pol.č. 1 : 44,00 |  | 44 | [23 empty] | VV | 0
98 | 28610016V | Rozvaděč 230 V pro vytápění rozm. 88/88/26 mm, nez reg. čerp., 6 kanálový | ks | 2 |  | 0 |  | 0 |  | 0 | 21 | 0 | 0 | 0 | 0 | 0 |  | Vlastní | Indiv | 0 | 0 |  | Specifikace | Běžná |  |  |  | POL3_
|  | viz Technická specifikace : | [25 empty] | VV | 0
|  | pol.č. 2 : 2,00 |  | 2 | [23 empty] | VV | 0
99 | 28610017V | Prostorový termostat 230 V | ks | 12 |  | 0 |  | 0 |  | 0 | 21 | 0 | 0 | 0 | 0 | 0 |  | Vlastní | Indiv | 0 | 0 |  | Specifikace | Běžná |  |  |  | POL3_
|  | viz Technická specifikace : | [25 empty] | VV | 0
|  | pol.č. 2 : 12,00 |  | 12 | [23 empty] | VV | 0
100 | 28610018V | Termopohon 230 V s adaptérem | ks | 24 |  | 0 |  | 0 |  | 0 | 21 | 0 | 0 | 0 | 0 | 0 |  | Vlastní | Indiv | 0 | 0 |  | Specifikace | Běžná |  |  |  | POL3_
|  | viz Technická specifikace : | [25 empty] | VV | 0
|  | pol.č. 2 : 24,00 |  | 24 | [23 empty] | VV | 0
101 | 998736201R00 | Přesun hmot pro podlahové vytápění v objektech výšky do 6 m | % |  |  | 0 |  | 0 |  | 0 | 21 | 0 | 0 | 0 | 0 | 0 | 800-731 | RTS 24/ II | RTS 24/ II | 0 | 0 |  | Přesun hmot | Běžná |  |  |  | POL7_
Díl: | 767 | Konstrukce zámečnické |  |  |  | 0 |  | 0 |  | 0 |  | 0 |  | 0.02 |  | 0 |  |  |  |  | 6.44 | [6 empty] | DIL
102 | 767990010RAA | Ostatní atypické kovové prvky do 5 kg/kus | kg | 15 |  | 0 |  | 0 |  | 0 | 21 | 0 | 0.001 | 0.02 | 0 | 0 | AP-PSV | RTS 24/ II | RTS 24/ II | 0.42918 | 6.44 |  | Agregovaná položka | Běžná |  |  |  | POL2_
|  | viz Technická specifikace : | [25 empty] | VV | 0
|  | pol.č. 23 : 15,00 |  | 15 | [23 empty] | VV | 0
Díl: | D96 | Přesuny suti a vybouraných hmot |  |  |  | 0 |  | 0 |  | 0 |  | 0 |  | 0 |  | 0 |  |  |  |  | 1.45 | [6 empty] | DIL
103 | 979951111R00 | Výkup kovů - železný šrot tl. do 4 mm | t | 0.4643 |  | 0 |  | 0 |  | 0 | 21 | 0 | 0 | 0 | 0 | 0 | 801-3 | RTS 24/ II | RTS 24/ II | 0 | 0 |  | Práce | Běžná |  |  |  | POL1_
|  | Pro vyjádření výnosu ve prospěch zhotovitele je nutné jednotkovou cenu uvést se záporným znaménkem. (Získaná částka ponižuje náklad stavby.) | [25 empty] | POP |  | Pro vyjádření výnosu ve prospěch zhotovitele je nutné jednotkovou cenu uvést se záporným znaménkem. (Získaná částka ponižuje náklad stavby.)
|  | viz Odd. 733 : 0,2236 |  | 0.2236 | [23 empty] | VV | 0
|  | viz Odd. 735 : 0,2407 |  | 0.2407 | [23 empty] | VV | 0
104 | 979082111R00 | Vnitrostaveništní doprava suti a vybouraných hmot do 10 m | t | 0.32719 |  | 0 |  | 0 |  | 0 | 21 | 0 | 0 | 0 | 0 | 0 | 801-3 | RTS 24/ II | RTS 24/ II | 0.942 | 0.31 |  | Práce | Běžná |  |  |  | POL1_
|  | viz Odd. 96 : 0,32719 |  | 0.32719 | [23 empty] | VV | 0
105 | 979082121R00 | Vnitrostaveništní doprava suti a vybouraných hmot příplatek k ceně za každých dalších 5 m | t | 0.65438 |  | 0 |  | 0 |  | 0 | 21 | 0 | 0 | 0 | 0 | 0 | 801-3 | RTS 24/ II | RTS 24/ II | 0.105 | 0.07 |  | Práce | Běžná |  |  |  | POL1_
|  | Odkaz na mn. položky pořadí 104 : 0,32719*2 |  | 0.65438 | [23 empty] | VV | 5
106 | 979990107R00 | Poplatek za skládku za uložení, směs betonu, cihel a dřeva, , skupina 17 09 04 z Katalogu odpadů | t | 0.32719 |  | 0 |  | 0 |  | 0 | 21 | 0 | 0 | 0 | 0 | 0 | 801-3 | RTS 24/ II | RTS 24/ II | 0 | 0 |  | Práce | Běžná |  |  |  | POL1_
|  | kategorie 17 09 04 smíšené stavební a demoliční odpady | [25 empty] | POP
|  | Odkaz na mn. položky pořadí 104 : 0,32719 |  | 0.32719 | [23 empty] | VV | 5
107 | 979081111R00 | Odvoz suti a vybouraných hmot na skládku do 1 km | t | 2.1915 |  | 0 |  | 0 |  | 0 | 21 | 0 | 0 | 0 | 0 | 0 | 801-3 | RTS 24/ II | RTS 24/ II | 0.49 | 1.07 |  | Přesun suti | Běžná |  |  |  | POL8_
|  | Včetně naložení na dopravní prostředek a složení na skládku, bez poplatku za skládku. | [25 empty] | POP
108 | 979081121R00 | Odvoz suti a vybouraných hmot na skládku příplatek za každý další 1 km | t | 19.7234 |  | 0 |  | 0 |  | 0 | 21 | 0 | 0 | 0 | 0 | 0 | 801-3 | RTS 24/ II | RTS 24/ II | 0 | 0 |  | Přesun suti | Běžná |  |  |  | POL8_
[26 empty] | 15 | 21 | DPH
| Celkem |  |  |  |  | 0 | [19 empty] | 0 | 0 | SUM
END
Note on S6: Jedná se o informaci, zda se jedná o položku, která je do rozpočtu zadána z cenové soustavy RTS, nebo vlastní.
Note on T6: Jedná se o název CÚ, která je zadána u položky rozpočtu

## SO 01 D.1.4c Pol
Položkový soupis prací a dodávek | [27 empty] | #TypZaznamu#
S: | 23012 | Rekonstrukce a přístavba domu č.p. 680 | [25 empty] | STA
O: | SO 01 | Budova č.p. 680 | [22 empty] | STA |  |  | OBJ
R: | D.1.4c | Vzduchotechnika | [25 empty] | ROZ
P.č. | Číslo položky | Název položky | MJ | Množství | Cena / MJ | Celkem | Dodávka | Dodávka celk. | Montáž | Montáž celk. | DPH | Cena s DPH | Hmotnost / MJ | Hmotnost celk.(t) | Dem. hmotnost / MJ | Dem. hmotnost celk.(t) | Ceník | Cen. soustava / platnost | Cenová úroveň | Nhod / MJ | Nhod celk. | Dodavatel | Typ položky | Stav položky
Díl: | 728-1 | Zařízení č.1 - Větrání jídelny m.č. 106 |  |  |  | 0 |  | 0 |  | 0 |  | 0 |  | 0 |  | 0 |  |  |  |  | 0 | [6 empty] | DIL
1 | 728-1.01 | Kompaktní větrací a rekuperační jednotka včetně systému MaR | kompl | 1 |  | 0 |  | 0 |  | 0 | 21 | 0 | 0 | 0 | 0 | 0 |  | Vlastní | Indiv | 0 | 0 |  | Práce | Běžná |  |  |  | POL1_
|  | Vzduchotechnická jednotka ve vnitřním provedení vč. MaR : | [25 empty] | VV | 0
|  | - jednotka splňuje nařízení Ecodesign 2018 : | [25 empty] | VV | 0
|  | - Qpř = 390 m3/h, dp = 175 Pa : | [25 empty] | VV | 0
|  | - Qod = 390 m3/h, dp = 175 Pa : | [25 empty] | VV | 0
|  | - provedení jednotky vertikální pravé : | [25 empty] | VV | 0
|  | - skladba jednotky: : | [25 empty] | VV | 0
|  | Přívodní část: : | [25 empty] | VV | 0
|  | - přívodní filtr ePM1 60% (F7), rotační rekuperátor s účiností 84%, : | [25 empty] | VV | 0
|  | přívodní EC ventilátor o výkonu 170 W a elektrický ohřívač : | [25 empty] | VV | 0
|  | o výkonu 1,67 kW. : | [25 empty] | VV | 0
|  | Odvodní část: : | [25 empty] | VV | 0
|  | - odvodní filtr ePM10 60% (M5), rotační rekuperátor a odvodní : | [25 empty] | VV | 0
|  | EC ventilátor o výkonu 170 W. : | [25 empty] | VV | 0
|  | - rozměr (VxŠxH) 920x885x584 mm, hmotnost 85 kg : | [25 empty] | VV | 0
|  | - připojovací hrdla DN 200 mm : | [25 empty] | VV | 0
|  | - součástí VZT je: : | [25 empty] | VV | 0
|  | - vestavěný řídící systém včetně teplotních čidel a modulu : | [25 empty] | VV | 0
|  | pro řízení přes internet : | [25 empty] | VV | 0
|  | Celkem: : 1,00 |  | 1 | [23 empty] | VV | 0
2 | 728-1.01a | Příslušenství VZT jednotky - ovládací panel, bílý | ks | 1 |  | 0 |  | 0 |  | 0 | 21 | 0 | 0 | 0 | 0 | 0 |  | Vlastní | Indiv | 0 | 0 |  | Práce | Běžná |  |  |  | POL1_
3 | 728-1.01b | Příslušenství VZT jednotky - prostorové čidlo CO2 | ks | 1 |  | 0 |  | 0 |  | 0 | 21 | 0 | 0 | 0 | 0 | 0 |  | Vlastní | Indiv | 0 | 0 |  | Práce | Běžná |  |  |  | POL1_
|  | - čidlo bude umístěno 1-1,5 m nad zemí ve vzdálenosti : | [25 empty] | VV | 0
|  | min. 1 m od oken nebo dveří : | [25 empty] | VV | 0
|  | Celkem: : 1,00 |  | 1 | [23 empty] | VV | 0
4 | 728-1.01c | Příslušenství VZT jednotky - spínací modul pro ovládání klapek | ks | 1 |  | 0 |  | 0 |  | 0 | 21 | 0 | 0 | 0 | 0 | 0 |  | Vlastní | Indiv | 0 | 0 |  | Práce | Běžná |  |  |  | POL1_
5 | 728-1.01d | Příslušenství VZT jednotky - prokabelování a zprovoznění jednotky | hod | 8 |  | 0 |  | 0 |  | 0 | 21 | 0 | 0 | 0 | 0 | 0 |  | Vlastní | Indiv | 0 | 0 |  | Práce | Běžná |  |  |  | POL1_
6 | 728-1.02 | Ohebný tlumič vzduchu | ks | 4 |  | 0 |  | 0 |  | 0 | 21 | 0 | 0 | 0 | 0 | 0 |  | Vlastní | Indiv | 0 | 0 |  | Práce | Běžná |  |  |  | POL1_
|  | - průměr 160 mm : | [25 empty] | VV | 0
|  | - tloušťka tepelné izolace 25 mm : | [25 empty] | VV | 0
|  | - celková délka tlumiče 1200 mm : | [25 empty] | VV | 0
|  | Celkem: : 4,00 |  | 4 | [23 empty] | VV | 0
7 | 728-1.03 | Kombinovaná žaluzie pro přívod a odvod vzduchu | ks | 1 |  | 0 |  | 0 |  | 0 | 21 | 0 | 0 | 0 | 0 | 0 |  | Vlastní | Indiv | 0 | 0 |  | Práce | Běžná |  |  |  | POL1_
|  | - připojení 2x pr. 200 mm : | [25 empty] | VV | 0
|  | - vnější rozměr 550x402 mm : | [25 empty] | VV | 0
|  | - barva bílá - RAL9016 : | [25 empty] | VV | 0
|  | Celkem: : 1,00 |  | 1 | [23 empty] | VV | 0
8 | 728-1.04 | Výustka do kruhového potrubí | ks | 3 |  | 0 |  | 0 |  | 0 | 21 | 0 | 0 | 0 | 0 | 0 |  | Vlastní | Indiv | 0 | 0 |  | Práce | Běžná |  |  |  | POL1_
|  | - přívodní, dvouřadá : | [25 empty] | VV | 0
|  | - rozměr 525x75 mm : | [25 empty] | VV | 0
|  | - regulace R1 : | [25 empty] | VV | 0
|  | - materiál pozink : | [25 empty] | VV | 0
|  | Celkem: : 3,00 |  | 3 | [23 empty] | VV | 0
9 | 728-1.05 | Výustka do kruhového potrubí | ks | 3 |  | 0 |  | 0 |  | 0 | 21 | 0 | 0 | 0 | 0 | 0 |  | Vlastní | Indiv | 0 | 0 |  | Práce | Běžná |  |  |  | POL1_
|  | - odvodní, jednořadá : | [25 empty] | VV | 0
|  | - rozměr 325x75 mm : | [25 empty] | VV | 0
|  | - regulace R1 : | [25 empty] | VV | 0
|  | - provedení pozink : | [25 empty] | VV | 0
|  | Celkem: : 3,00 |  | 3 | [23 empty] | VV | 0
10 | 728-1.06 | Uzavírací klapka kruhová těsná | ks | 2 |  | 0 |  | 0 |  | 0 | 21 | 0 | 0 | 0 | 0 | 0 |  | Vlastní | Indiv | 0 | 0 |  | Práce | Běžná |  |  |  | POL1_
|  | - průměr 160 mm : | [25 empty] | VV | 0
|  | - třída těsnosti 3C : | [25 empty] | VV | 0
|  | - ovládání pomocí servopohonu 230V s havarijní funkcí : | [25 empty] | VV | 0
|  | - napojení na SPIRO potrubí s břitovým těsněním : | [25 empty] | VV | 0
|  | Celkem: : 2,00 |  | 2 | [23 empty] | VV | 0
11 | 728-1.07a | Kruhové potrubí SPIRO v třídě těsnosti min. "C" (tvarovky s těsněním) DN 200 včetně 50% tvarovek | m | 5 |  | 0 |  | 0 |  | 0 | 21 | 0 | 0 | 0 | 0 | 0 |  | Vlastní | Indiv | 0 | 0 |  | Práce | Běžná |  |  |  | POL1_
12 | 728-1.07b | Kruhové potrubí SPIRO v třídě těsnosti min. "C" (tvarovky s těsněním) DN 160 včetně 20% tvarovek | m | 24 |  | 0 |  | 0 |  | 0 | 21 | 0 | 0 | 0 | 0 | 0 |  | Vlastní | Indiv | 0 | 0 |  | Práce | Běžná |  |  |  | POL1_
13 | 728-1.08 | Kaučuková tepelná izolace tl. 25 mm a Al polepem | m2 | 6 |  | 0 |  | 0 |  | 0 | 21 | 0 | 0 | 0 | 0 | 0 |  | Vlastní | Indiv | 0 | 0 |  | Práce | Běžná |  |  |  | POL1_
|  | - součinitel tepelné vodivosti min. 0,040 W/m2K : | [25 empty] | VV | 0
|  | - řešena jako parotěsná : | [25 empty] | VV | 0
|  | - spoje izolace přelepeny Al páskou : | [25 empty] | VV | 0
|  | - potrubí sání čerstvého vzduchu a výtlaku odpadního : | [25 empty] | VV | 0
|  | vzduchu : | [25 empty] | VV | 0
|  | Celkem: : 6,00 |  | 6 | [23 empty] | VV | 0
14 | 728-1.09 | Montážní materiál | kg | 45 |  | 0 |  | 0 |  | 0 | 21 | 0 | 0 | 0 | 0 | 0 |  | Vlastní | Indiv | 0 | 0 |  | Práce | Běžná |  |  |  | POL1_
|  | - spojovací materiál : | [25 empty] | VV | 0
|  | - těsnící materiál : | [25 empty] | VV | 0
|  | - závěsný materiál : | [25 empty] | VV | 0
|  | Celkem: : 45,00 |  | 45 | [23 empty] | VV | 0
Díl: | 728-2 | Zařízení č.2 - Větrání herny a ložnice m.č. 110 |  |  |  | 0 |  | 0 |  | 0 |  | 0 |  | 0 |  | 0 |  |  |  |  | 0 | [6 empty] | DIL
15 | 728-2.01 | Kompaktní větrací a rekuperační jednotka včetně systému MaR | kompl | 1 |  | 0 |  | 0 |  | 0 | 21 | 0 | 0 | 0 | 0 | 0 |  | Vlastní | Indiv | 0 | 0 |  | Práce | Běžná |  |  |  | POL1_
|  | Vzduchotechnická jednotka ve vnitřním provedení vč. MaR : | [25 empty] | VV | 0
|  | - jednotka splňuje nařízení Ecodesign 2018 : | [25 empty] | VV | 0
|  | - Qpř = 390 m3/h, dp = 175 Pa : | [25 empty] | VV | 0
|  | - Qod = 390 m3/h, dp = 175 Pa : | [25 empty] | VV | 0
|  | - provedení jednotky vertikální levé : | [25 empty] | VV | 0
|  | - skladba jednotky: : | [25 empty] | VV | 0
|  | Přívodní část: : | [25 empty] | VV | 0
|  | - přívodní filtr ePM1 60% (F7), rotační rekuperátor s účiností 84%, : | [25 empty] | VV | 0
|  | přívodní EC ventilátor o výkonu 170 W a elektrický ohřívač : | [25 empty] | VV | 0
|  | o výkonu 1,67 kW. : | [25 empty] | VV | 0
|  | Odvodní část: : | [25 empty] | VV | 0
|  | - odvodní filtr ePM10 60% (M5), rotační rekuperátor a odvodní : | [25 empty] | VV | 0
|  | EC ventilátor o výkonu 170 W. : | [25 empty] | VV | 0
|  | - rozměr (VxŠxH) 920x885x584 mm, hmotnost 85 kg : | [25 empty] | VV | 0
|  | - připojovací hrdla DN 200 mm : | [25 empty] | VV | 0
|  | - součástí VZT je: : | [25 empty] | VV | 0
|  | - vestavěný řídící systém včetně teplotních čidel a modulu : | [25 empty] | VV | 0
|  | pro řízení přes internet : | [25 empty] | VV | 0
|  | Celkem: : 1,00 |  | 1 | [23 empty] | VV | 0
16 | 728-2.01a | Příslušenství VZT jednotky - ovládací panel, bílý | ks | 1 |  | 0 |  | 0 |  | 0 | 21 | 0 | 0 | 0 | 0 | 0 |  | Vlastní | Indiv | 0 | 0 |  | Práce | Běžná |  |  |  | POL1_
17 | 728-2.01b | Příslušenství VZT jednotky - prostorové čidlo CO2 | ks | 1 |  | 0 |  | 0 |  | 0 | 21 | 0 | 0 | 0 | 0 | 0 |  | Vlastní | Indiv | 0 | 0 |  | Práce | Běžná |  |  |  | POL1_
|  | - čidlo bude umístěno 1-1,5 m nad zemí ve vzdálenosti : | [25 empty] | VV | 0
|  | min. 1 m od oken nebo dveří : | [25 empty] | VV | 0
|  | Celkem: : 1,00 |  | 1 | [23 empty] | VV | 0
18 | 728-2.01c | Příslušenství VZT jednotky - spínací modul pro ovládání klapek | ks | 1 |  | 0 |  | 0 |  | 0 | 21 | 0 | 0 | 0 | 0 | 0 |  | Vlastní | Indiv | 0 | 0 |  | Práce | Běžná |  |  |  | POL1_
19 | 728-2.01d | Příslušenství VZT jednotky - prokabelování a zprovoznění jednotky | hod | 8 |  | 0 |  | 0 |  | 0 | 21 | 0 | 0 | 0 | 0 | 0 |  | Vlastní | Indiv | 0 | 0 |  | Práce | Běžná |  |  |  | POL1_
20 | 728-2.02 | Požární hlásič do VZT potrubí | ks | 1 |  | 0 |  | 0 |  | 0 | 21 | 0 | 0 | 0 | 0 | 0 |  | Vlastní | Indiv | 0 | 0 |  | Práce | Běžná |  |  |  | POL1_
|  | - včetně adaptéru, optického hlásiče kouře a patice : | [25 empty] | VV | 0
|  | - napájení hlásiče kouře 24V zajistí profese ELEKTRO : | [25 empty] | VV | 0
|  | Celkem: : 1,00 |  | 1 | [23 empty] | VV | 0
21 | 728-2.03 | Ohebný tlumič vzduchu | ks | 4 |  | 0 |  | 0 |  | 0 | 21 | 0 | 0 | 0 | 0 | 0 |  | Vlastní | Indiv | 0 | 0 |  | Práce | Běžná |  |  |  | POL1_
|  | - průměr 160 mm : | [25 empty] | VV | 0
|  | - tloušťka tepelné izolace 25 mm : | [25 empty] | VV | 0
|  | - celková délka tlumiče 1200 mm : | [25 empty] | VV | 0
|  | Celkem: : 4,00 |  | 4 | [23 empty] | VV | 0
22 | 728-2.04 | Tlumič hluku pro kruhové potrubí | ks | 1 |  | 0 |  | 0 |  | 0 | 21 | 0 | 0 | 0 | 0 | 0 |  | Vlastní | Indiv | 0 | 0 |  | Práce | Běžná |  |  |  | POL1_
|  | - průměr připojení 160 mm : | [25 empty] | VV | 0
|  | - vnější průměr tlumiče 260 mm : | [25 empty] | VV | 0
|  | - délka 900 mm : | [25 empty] | VV | 0
|  | - skladba: : | [25 empty] | VV | 0
|  | - vnější plášť z galvanizovaného plechu : | [25 empty] | VV | 0
|  | - minerální vlna, z vnitřní strany netkaná textílie : | [25 empty] | VV | 0
|  | - vnitřní plášť z perforovaného plechu : | [25 empty] | VV | 0
|  | Celkem: : 1,00 |  | 1 | [23 empty] | VV | 0
23 | 728-2.05 | Kombinovaná žaluzie pro přívod a odvod vzduchu | ks | 1 |  | 0 |  | 0 |  | 0 | 21 | 0 | 0 | 0 | 0 | 0 |  | Vlastní | Indiv | 0 | 0 |  | Práce | Běžná |  |  |  | POL1_
|  | - připojení 2x pr. 200 mm : | [25 empty] | VV | 0
|  | - vnější rozměr 550x402 mm : | [25 empty] | VV | 0
|  | - materiál pozinkovaný plech : | [25 empty] | VV | 0
|  | - barva bílá - RAL 9016 : | [25 empty] | VV | 0
|  | Celkem: : 1,00 |  | 1 | [23 empty] | VV | 0
24 | 728-2.06 | Výustka do kruhového potrubí | ks | 3 |  | 0 |  | 0 |  | 0 | 21 | 0 | 0 | 0 | 0 | 0 |  | Vlastní | Indiv | 0 | 0 |  | Práce | Běžná |  |  |  | POL1_
|  | - přívodní, dvouřadá : | [25 empty] | VV | 0
|  | - rozměr 525x75 mm : | [25 empty] | VV | 0
|  | - regulace R1 : | [25 empty] | VV | 0
|  | - materiál pozink : | [25 empty] | VV | 0
|  | Celkem: : 3,00 |  | 3 | [23 empty] | VV | 0
25 | 728-2.07 | Výustka do kruhového potrubí | ks | 3 |  | 0 |  | 0 |  | 0 | 21 | 0 | 0 | 0 | 0 | 0 |  | Vlastní | Indiv | 0 | 0 |  | Práce | Běžná |  |  |  | POL1_
|  | - odvodní, jednořadá : | [25 empty] | VV | 0
|  | - rozměr 325x75 mm : | [25 empty] | VV | 0
|  | - regulace R1 : | [25 empty] | VV | 0
|  | - materiál pozink : | [25 empty] | VV | 0
|  | Celkem: : 3,00 |  | 3 | [23 empty] | VV | 0
26 | 728-2.09 | Uzavírací klapka kruhová těsná | ks | 2 |  | 0 |  | 0 |  | 0 | 21 | 0 | 0 | 0 | 0 | 0 |  | Vlastní | Indiv | 0 | 0 |  | Práce | Běžná |  |  |  | POL1_
|  | - průměr 160 mm : | [25 empty] | VV | 0
|  | - třída těsnosti 3C : | [25 empty] | VV | 0
|  | - ovládání pomocí servopohonu 230V s havarijní funkcí : | [25 empty] | VV | 0
|  | - napojení na SPIRO potrubí s břitovým těsněním : | [25 empty] | VV | 0
|  | Celkem: : 2,00 |  | 2 | [23 empty] | VV | 0
27 | 728-2.10a | Kruhové potrubí SPIRO v třídě těsnosti min. "C" (tvarovky s těsněním) DN 200 včetně 45% tvarovek | m | 4 |  | 0 |  | 0 |  | 0 | 21 | 0 | 0 | 0 | 0 | 0 |  | Vlastní | Indiv | 0 | 0 |  | Práce | Běžná |  |  |  | POL1_
28 | 728-2.10b | Kruhové potrubí SPIRO v třídě těsnosti min. "C" (tvarovky s těsněním) DN 160 včetně 15% tvarovek | m | 22 |  | 0 |  | 0 |  | 0 | 21 | 0 | 0 | 0 | 0 | 0 |  | Vlastní | Indiv | 0 | 0 |  | Práce | Běžná |  |  |  | POL1_
29 | 728-2.11 | Kaučuková tepelná izolace tl. 25 mm a Al polepem | m2 | 5 |  | 0 |  | 0 |  | 0 | 21 | 0 | 0 | 0 | 0 | 0 |  | Vlastní | Indiv | 0 | 0 |  | Práce | Běžná |  |  |  | POL1_
|  | - součinitel tepelné vodivosti min. 0,040 W/m2K : | [25 empty] | VV | 0
|  | - řešena jako parotěsná : | [25 empty] | VV | 0
|  | - spoje izolace přelepeny Al páskou : | [25 empty] | VV | 0
|  | - potrubí sání čerstvého vzduchu a výtlaku odpadního vzduchu : | [25 empty] | VV | 0
|  | Celkem: : 5,00 |  | 5 | [23 empty] | VV | 0
30 | 728-2.12 | Montážní materiál | kg | 40 |  | 0 |  | 0 |  | 0 | 21 | 0 | 0 | 0 | 0 | 0 |  | Vlastní | Indiv | 0 | 0 |  | Práce | Běžná |  |  |  | POL1_
|  | - spojovací materiál : | [25 empty] | VV | 0
|  | - těsnící materiál : | [25 empty] | VV | 0
|  | - závěsný materiál : | [25 empty] | VV | 0
|  | Celkem: : 40,00 |  | 40 | [23 empty] | VV | 0
Díl: | 728-3 | Zařízení č.3 - Větrání relax místnosti m.č. 206 |  |  |  | 0 |  | 0 |  | 0 |  | 0 |  | 0 |  | 0 |  |  |  |  | 0 | [6 empty] | DIL
31 | 728-3.01 | Kompaktní větrací a rekuperační jednotka včetně systému MaR | kompl | 1 |  | 0 |  | 0 |  | 0 | 21 | 0 | 0 | 0 | 0 | 0 |  | Vlastní | Indiv | 0 | 0 |  | Práce | Běžná |  |  |  | POL1_
|  | Vzduchotechnická jednotka ve vnitřním provedení vč. systému MaR : | [25 empty] | VV | 0
|  | - jednotka splňuje nařízení Ecodesign 2018 : | [25 empty] | VV | 0
|  | - Qpř = 220 m3/h, dp = 175 Pa : | [25 empty] | VV | 0
|  | - Qod = 220 m3/h, dp = 175 Pa : | [25 empty] | VV | 0
|  | - provedení jednotky vertikální pravé : | [25 empty] | VV | 0
|  | - skladba jednotky: : | [25 empty] | VV | 0
|  | Přívodní část: : | [25 empty] | VV | 0
|  | - přívodní filtr ePM1 (F7) 60%, rotační rekuperátor s účiností 81%, : | [25 empty] | VV | 0
|  | přívodní EC ventilátor o výkonu 83 W a elektrický ohřívač : | [25 empty] | VV | 0
|  | o výkonu 1,0 kW. : | [25 empty] | VV | 0
|  | Odvodní část: : | [25 empty] | VV | 0
|  | - odvodní filtr ePM10 60% (M5), rotační rekuperátor a odvodní : | [25 empty] | VV | 0
|  | EC ventilátor o výkonu 83 W. : | [25 empty] | VV | 0
|  | - rozměr (VxŠxH) 598x880x490 mm, hmotnost 56 kg : | [25 empty] | VV | 0
|  | - připojovací hrdla DN 125 mm : | [25 empty] | VV | 0
|  | - součástí VZT je: : | [25 empty] | VV | 0
|  | - vestavěný řídící systém včetně teplotních čidel a modulu : | [25 empty] | VV | 0
|  | pro řízení přes internet : | [25 empty] | VV | 0
|  | Celkem: : 1,00 |  | 1 | [23 empty] | VV | 0
32 | 728-3.01a | Příslušenství VZT jednotky - ovládací panel, bílý | ks | 1 |  | 0 |  | 0 |  | 0 | 21 | 0 | 0 | 0 | 0 | 0 |  | Vlastní | Indiv | 0 | 0 |  | Práce | Běžná |  |  |  | POL1_
33 | 728-3.01b | Příslušenství VZT jednotky - prostorové čidlo CO2 | ks | 1 |  | 0 |  | 0 |  | 0 | 21 | 0 | 0 | 0 | 0 | 0 |  | Vlastní | Indiv | 0 | 0 |  | Práce | Běžná |  |  |  | POL1_
|  | - čidlo bude umístěno 1-1,5 m nad zemí ve vzdálenosti : | [25 empty] | VV | 0
|  | min. 1 m od oken nebo dveří : | [25 empty] | VV | 0
|  | Celkem: : 1,00 |  | 1 | [23 empty] | VV | 0
34 | 728-3.01c | Příslušenství VZT jednotky - spínací modul pro ovládání klapek | ks | 1 |  | 0 |  | 0 |  | 0 | 21 | 0 | 0 | 0 | 0 | 0 |  | Vlastní | Indiv | 0 | 0 |  | Práce | Běžná |  |  |  | POL1_
35 | 728-3.01d | Příslušenství VZT jednotky - prokabelování a zprovoznění jednotky | hod | 8 |  | 0 |  | 0 |  | 0 | 21 | 0 | 0 | 0 | 0 | 0 |  | Vlastní | Indiv | 0 | 0 |  | Práce | Běžná |  |  |  | POL1_
36 | 728-3.02 | Požární hlásič do VZT potrubí | ks | 1 |  | 0 |  | 0 |  | 0 | 21 | 0 | 0 | 0 | 0 | 0 |  | Vlastní | Indiv | 0 | 0 |  | Práce | Běžná |  |  |  | POL1_
|  | - včetně adaptéru, optického hlásiče kouře a patice : | [25 empty] | VV | 0
|  | - napájení hlásiče kouře 24V zajistí profese ELEKTRO : | [25 empty] | VV | 0
|  | Celkem: : 1,00 |  | 1 | [23 empty] | VV | 0
37 | 728-3.03 | Ohebný tlumič vzduchu | ks | 4 |  | 0 |  | 0 |  | 0 | 21 | 0 | 0 | 0 | 0 | 0 |  | Vlastní | Indiv | 0 | 0 |  | Práce | Běžná |  |  |  | POL1_
|  | - průměr 125 mm : | [25 empty] | VV | 0
|  | - tloušťka tepelné izolace 25 mm : | [25 empty] | VV | 0
|  | - celková délka tlumiče 1200 mm : | [25 empty] | VV | 0
|  | Celkem: : 4,00 |  | 4 | [23 empty] | VV | 0
38 | 728-3.04 | Kombinovaná žaluzie pro přívod a odvod vzduchu | ks | 1 |  | 0 |  | 0 |  | 0 | 21 | 0 | 0 | 0 | 0 | 0 |  | Vlastní | Indiv | 0 | 0 |  | Práce | Běžná |  |  |  | POL1_
|  | - připojení 2x pr. 160 mm : | [25 empty] | VV | 0
|  | - vnější rozměr 550x402 mm : | [25 empty] | VV | 0
|  | - materiál pozinkovaný plech : | [25 empty] | VV | 0
|  | - barva bílá - RAL9016 : | [25 empty] | VV | 0
|  | Celkem: : 1,00 |  | 1 | [23 empty] | VV | 0
39 | 728-3.05 | Výustka do kruhového potrubí | ks | 2 |  | 0 |  | 0 |  | 0 | 21 | 0 | 0 | 0 | 0 | 0 |  | Vlastní | Indiv | 0 | 0 |  | Práce | Běžná |  |  |  | POL1_
|  | - přívodní, dvouřadá : | [25 empty] | VV | 0
|  | - rozměr 425x75 mm : | [25 empty] | VV | 0
|  | - regulace R1 : | [25 empty] | VV | 0
|  | - materiál pozink : | [25 empty] | VV | 0
|  | Celkem: : 2,00 |  | 2 | [23 empty] | VV | 0
40 | 728-3.06 | Výustka do kruhového potrubí | ks | 2 |  | 0 |  | 0 |  | 0 | 21 | 0 | 0 | 0 | 0 | 0 |  | Vlastní | Indiv | 0 | 0 |  | Práce | Běžná |  |  |  | POL1_
|  | - odvodní, jednořadá : | [25 empty] | VV | 0
|  | - rozměr 225x75 mm : | [25 empty] | VV | 0
|  | - regulace R1 : | [25 empty] | VV | 0
|  | - materiál pozink : | [25 empty] | VV | 0
|  | Celkem: : 2,00 |  | 2 | [23 empty] | VV | 0
41 | 728-3.07 | Uzavírací klapka kruhová těsná | ks | 2 |  | 0 |  | 0 |  | 0 | 21 | 0 | 0 | 0 | 0 | 0 |  | Vlastní | Indiv | 0 | 0 |  | Práce | Běžná |  |  |  | POL1_
|  | - průměr 125 mm : | [25 empty] | VV | 0
|  | - třída těsnosti 3C : | [25 empty] | VV | 0
|  | - ovládání pomocí servopohonu 230V s havarijní funkcí : | [25 empty] | VV | 0
|  | - napojení na SPIRO potrubí s břitovým těsněním : | [25 empty] | VV | 0
|  | Celkem: : 2,00 |  | 2 | [23 empty] | VV | 0
42 | 728-3.08a | Kruhové potrubí SPIRO v třídě těsnosti min. "C" (tvarovky s těsněním) DN 160 včetně 30% tvarovek | m | 3 |  | 0 |  | 0 |  | 0 | 21 | 0 | 0 | 0 | 0 | 0 |  | Vlastní | Indiv | 0 | 0 |  | Práce | Běžná |  |  |  | POL1_
43 | 728-3.08b | Kruhové potrubí SPIRO v třídě těsnosti min. "C" (tvarovky s těsněním) DN 125 včetně 20% tvarovek | m | 22 |  | 0 |  | 0 |  | 0 | 21 | 0 | 0 | 0 | 0 | 0 |  | Vlastní | Indiv | 0 | 0 |  | Práce | Běžná |  |  |  | POL1_
44 | 728-3.09 | Kaučuková tepelná izolace tl. 25 mm a Al polepem | m2 | 6 |  | 0 |  | 0 |  | 0 | 21 | 0 | 0 | 0 | 0 | 0 |  | Vlastní | Indiv | 0 | 0 |  | Práce | Běžná |  |  |  | POL1_
|  | - součinitel tepelné vodivosti min. 0,040 W/m2K : | [25 empty] | VV | 0
|  | - řešena jako parotěsná : | [25 empty] | VV | 0
|  | - spoje izolace přelepeny Al páskou : | [25 empty] | VV | 0
|  | - potrubí sání čerstvého vzduchu a výtlaku odpadníhovzduchu : | [25 empty] | VV | 0
|  | Celkem: : 6,00 |  | 6 | [23 empty] | VV | 0
45 | 728-3.10 | Montážní materiál | kg | 31 |  | 0 |  | 0 |  | 0 | 21 | 0 | 0 | 0 | 0 | 0 |  | Vlastní | Indiv | 0 | 0 |  | Práce | Běžná |  |  |  | POL1_
|  | - spojovací materiál : | [25 empty] | VV | 0
|  | - těsnící materiál : | [25 empty] | VV | 0
|  | - závěsný materiál : | [25 empty] | VV | 0
|  | Celkem: : 31,00 |  | 31 | [23 empty] | VV | 0
Díl: | 728-4 | Zařízení č.4 - Větrání herny a ložnice m.č. 209 |  |  |  | 0 |  | 0 |  | 0 |  | 0 |  | 0 |  | 0 |  |  |  |  | 0 | [6 empty] | DIL
46 | 728-4.01 | Kompaktní větrací a rekuperační jednotka včetně systému MaR | kompl | 1 |  | 0 |  | 0 |  | 0 | 21 | 0 | 0 | 0 | 0 | 0 |  | Vlastní | Indiv | 0 | 0 |  | Práce | Běžná |  |  |  | POL1_
|  | Vzduchotechnická jednotka ve vnitřním provedení vč. systému MaR : | [25 empty] | VV | 0
|  | - jednotka splňuje nařízení Ecodesign 2018 : | [25 empty] | VV | 0
|  | - Qpř = 390 m3/h, dp = 175 Pa : | [25 empty] | VV | 0
|  | - Qod = 390 m3/h, dp = 175 Pa : | [25 empty] | VV | 0
|  | - provedení jednotky vertikální levé : | [25 empty] | VV | 0
|  | - skladba jednotky: : | [25 empty] | VV | 0
|  | Přívodní část: : | [25 empty] | VV | 0
|  | - přívodní filtr ePM1 60%, rotační rekuperátor s účiností 84%, : | [25 empty] | VV | 0
|  | přívodní EC ventilátor o výkonu 170 W a elektrický ohřívač : | [25 empty] | VV | 0
|  | o výkonu 1,67 kW. : | [25 empty] | VV | 0
|  | Odvodní část: : | [25 empty] | VV | 0
|  | - odvodní filtr ePM10 60% (M5), rotační rekuperátor a odvodní : | [25 empty] | VV | 0
|  | EC ventilátor o výkonu 170 W. : | [25 empty] | VV | 0
|  | - rozměr (VxŠxH) 920x850x584 mm, hmotnost 85 kg : | [25 empty] | VV | 0
|  | - připojovací hrdla DN 200 mm : | [25 empty] | VV | 0
|  | Součástí VZT je:- dvojitý plášť z pozinkovaného ocelového plechu vyplněný : | [25 empty] | VV | 0
|  | - vestavěný řídící systém včetně teplotních čidel a modulu : | [25 empty] | VV | 0
|  | pro řízení přes internet : | [25 empty] | VV | 0
|  | Celkem: : 1,00 |  | 1 | [23 empty] | VV | 0
47 | 728-4.01a | Příslušenství VZT jednotky - ovládací panel, bílý | ks | 1 |  | 0 |  | 0 |  | 0 | 21 | 0 | 0 | 0 | 0 | 0 |  | Vlastní | Indiv | 0 | 0 |  | Práce | Běžná |  |  |  | POL1_
48 | 728-4.01b | Příslušenství VZT jednotky - prostorové čidlo CO2 | ks | 1 |  | 0 |  | 0 |  | 0 | 21 | 0 | 0 | 0 | 0 | 0 |  | Vlastní | Indiv | 0 | 0 |  | Práce | Běžná |  |  |  | POL1_
|  | - čidlo bude umístěno 1-1,5 m nad zemí ve vzdálenosti : | [25 empty] | VV | 0
|  | min. 1 m od oken nebo dveří : | [25 empty] | VV | 0
|  | Celkem: : 1,00 |  | 1 | [23 empty] | VV | 0
49 | 728-4.01c | Příslušenství VZT jednotky - spínací modul pro ovládání klapek | ks | 1 |  | 0 |  | 0 |  | 0 | 21 | 0 | 0 | 0 | 0 | 0 |  | Vlastní | Indiv | 0 | 0 |  | Práce | Běžná |  |  |  | POL1_
50 | 728-4.01d | Příslušenství VZT jednotky - prokabelování a zprovoznění jednotky | hod | 8 |  | 0 |  | 0 |  | 0 | 21 | 0 | 0 | 0 | 0 | 0 |  | Vlastní | Indiv | 0 | 0 |  | Práce | Běžná |  |  |  | POL1_
51 | 728-4.02 | Požární hlásič do VZT potrubí | ks | 1 |  | 0 |  | 0 |  | 0 | 21 | 0 | 0 | 0 | 0 | 0 |  | Vlastní | Indiv | 0 | 0 |  | Práce | Běžná |  |  |  | POL1_
|  | - včetně adaptéru, optického hlásiče kouře a patice : | [25 empty] | VV | 0
|  | - napájení hlásiče kouře 24V zajistí profese ELEKTRO : | [25 empty] | VV | 0
|  | Celkem: : 1,00 |  | 1 | [23 empty] | VV | 0
52 | 728-4.03 | Ohebný tlumič vzduchu | ks | 4 |  | 0 |  | 0 |  | 0 | 21 | 0 | 0 | 0 | 0 | 0 |  | Vlastní | Indiv | 0 | 0 |  | Práce | Běžná |  |  |  | POL1_
|  | - průměr 160 mm : | [25 empty] | VV | 0
|  | - tloušťka tepelné izolace 25 mm : | [25 empty] | VV | 0
|  | - celková délka tlumiče 1200 mm : | [25 empty] | VV | 0
|  | Celkem: : 4,00 |  | 4 | [23 empty] | VV | 0
53 | 728-4.04 | Tlumič hluku pro kruhové potrubí | ks | 1 |  | 0 |  | 0 |  | 0 | 21 | 0 | 0 | 0 | 0 | 0 |  | Vlastní | Indiv | 0 | 0 |  | Práce | Běžná |  |  |  | POL1_
|  | - průměr připojení 160 mm : | [25 empty] | VV | 0
|  | - vnější průměr tlumiče 260 mm : | [25 empty] | VV | 0
|  | - délka 900 mm : | [25 empty] | VV | 0
|  | - skladba: : | [25 empty] | VV | 0
|  | - vnější plášť z galvanizovaného plechu : | [25 empty] | VV | 0
|  | - minerální vlna, z vnitřní strany netkaná textílie : | [25 empty] | VV | 0
|  | - vnitřní plášť z perforovaného plechu : | [25 empty] | VV | 0
|  | Celkem: : 1,00 |  | 1 | [23 empty] | VV | 0
54 | 728-4.05 | Kombinovaná žaluzie pro přívod a odvod vzduchu | ks | 1 |  | 0 |  | 0 |  | 0 | 21 | 0 | 0 | 0 | 0 | 0 |  | Vlastní | Indiv | 0 | 0 |  | Práce | Běžná |  |  |  | POL1_
|  | - připojení 2x pr. 200 mm : | [25 empty] | VV | 0
|  | - vnější rozměr 550x402 mm : | [25 empty] | VV | 0
|  | - materiál pozinkovaný plech : | [25 empty] | VV | 0
|  | - barva bílá - RAL 9016 : | [25 empty] | VV | 0
|  | Celkem: : 1,00 |  | 1 | [23 empty] | VV | 0
55 | 728-4.06 | Výustka do kruhového potrubí | ks | 3 |  | 0 |  | 0 |  | 0 | 21 | 0 | 0 | 0 | 0 | 0 |  | Vlastní | Indiv | 0 | 0 |  | Práce | Běžná |  |  |  | POL1_
|  | - přívodní, dvouřadá : | [25 empty] | VV | 0
|  | - rozměr 525x75 mm : | [25 empty] | VV | 0
|  | - regulace R1 : | [25 empty] | VV | 0
|  | - provedení pozink : | [25 empty] | VV | 0
|  | Celkem: : 3,00 |  | 3 | [23 empty] | VV | 0
56 | 728-4.07 | Výustka do kruhového potrubí | ks | 3 |  | 0 |  | 0 |  | 0 | 21 | 0 | 0 | 0 | 0 | 0 |  | Vlastní | Indiv | 0 | 0 |  | Práce | Běžná |  |  |  | POL1_
|  | - odvodní, jednořadá : | [25 empty] | VV | 0
|  | - rozměr 325x75 mm : | [25 empty] | VV | 0
|  | - regulace R1 : | [25 empty] | VV | 0
|  | - provedení pozink : | [25 empty] | VV | 0
|  | Celkem: : 3,00 |  | 3 | [23 empty] | VV | 0
57 | 728-4.09 | Uzavírací klapka kruhová těsná | ks | 2 |  | 0 |  | 0 |  | 0 | 21 | 0 | 0 | 0 | 0 | 0 |  | Vlastní | Indiv | 0 | 0 |  | Práce | Běžná |  |  |  | POL1_
|  | - průměr 160 mm : | [25 empty] | VV | 0
|  | - třída těsnosti 3C : | [25 empty] | VV | 0
|  | - ovládání pomocí servopohonu 230V s havarijní funkcí : | [25 empty] | VV | 0
|  | - napojení na SPIRO potrubí s břitovým těsněním : | [25 empty] | VV | 0
|  | Celkem: : 2,00 |  | 2 | [23 empty] | VV | 0
58 | 728-4.10a | Kruhové potrubí SPIRO v třídě těsnosti min. "C" (tvarovky s těsněním) DN 200 včetně 45% tvarovek | m | 4 |  | 0 |  | 0 |  | 0 | 21 | 0 | 0 | 0 | 0 | 0 |  | Vlastní | Indiv | 0 | 0 |  | Práce | Běžná |  |  |  | POL1_
59 | 728-4.10b | Kruhové potrubí SPIRO v třídě těsnosti min. "C" (tvarovky s těsněním) DN 160 včetně 15% tvarovek | m | 22 |  | 0 |  | 0 |  | 0 | 21 | 0 | 0 | 0 | 0 | 0 |  | Vlastní | Indiv | 0 | 0 |  | Práce | Běžná |  |  |  | POL1_
60 | 728-4.11 | Kaučuková tepelná izolace tl. 25 mm a Al polepem | m2 | 5 |  | 0 |  | 0 |  | 0 | 21 | 0 | 0 | 0 | 0 | 0 |  | Vlastní | Indiv | 0 | 0 |  | Práce | Běžná |  |  |  | POL1_
|  | - součinitel tepelné vodivosti min. 0,040 W/m2K : | [25 empty] | VV | 0
|  | - řešena jako parotěsná : | [25 empty] | VV | 0
|  | - spoje izolace přelepeny Al páskou : | [25 empty] | VV | 0
|  | - potrubí sání čerstvého vzduchu a výtlaku odpadního vzduchu : | [25 empty] | VV | 0
|  | Celkem: : 5,00 |  | 5 | [23 empty] | VV | 0
61 | 728-4.12 | Montážní materiál | kg | 40 |  | 0 |  | 0 |  | 0 | 21 | 0 | 0 | 0 | 0 | 0 |  | Vlastní | Indiv | 0 | 0 |  | Práce | Běžná |  |  |  | POL1_
|  | - spojovací materiál : | [25 empty] | VV | 0
|  | - těsnící materiál : | [25 empty] | VV | 0
|  | - závěsný materiál : | [25 empty] | VV | 0
|  | Celkem: : 40,00 |  | 40 | [23 empty] | VV | 0
Díl: | 728-5 | Zařízení č.5 - Větrání úklidové místnosti m.č. 109 |  |  |  | 0 |  | 0 |  | 0 |  | 0 |  | 0 |  | 0 |  |  |  |  | 0 | [6 empty] | DIL
62 | 728-5.01 | Axiální ventilátor do kruhového potrubí | kompl | 1 |  | 0 |  | 0 |  | 0 | 21 | 0 | 0 | 0 | 0 | 0 |  | Vlastní | Indiv | 0 | 0 |  | Práce | Běžná |  |  |  | POL1_
|  | - Qod = 50 m3/h, dp = 24 Pa : | [25 empty] | VV | 0
|  | - průměr 100 mm : | [25 empty] | VV | 0
|  | - výkon 8 W, hmotnost 0,57 kg : | [25 empty] | VV | 0
|  | - včetně nastavitelného doběhu 1-30 minut a zpětné klapky : | [25 empty] | VV | 0
|  | Celkem: : 1,00 |  | 1 | [23 empty] | VV | 0
63 | 728-5.02 | Samotížná žaluziová klapka na fasádě | ks | 1 |  | 0 |  | 0 |  | 0 | 21 | 0 | 0 | 0 | 0 | 0 |  | Vlastní | Indiv | 0 | 0 |  | Práce | Běžná |  |  |  | POL1_
|  | - průměr 100 mm : | [25 empty] | VV | 0
|  | - barva bílá : | [25 empty] | VV | 0
|  | - včetně okapničky : | [25 empty] | VV | 0
|  | Celkem: : 1,00 |  | 1 | [23 empty] | VV | 0
64 | 728-5.04 | Požární ucpávka - pro potrubí o průměru 100 mm | ks | 1 |  | 0 |  | 0 |  | 0 | 21 | 0 | 0 | 0 | 0 | 0 |  | Vlastní | Indiv | 0 | 0 |  | Práce | Běžná |  |  |  | POL1_
|  | - pro potrubí o průměru 100 mm : | [25 empty] | VV | 0
|  | - provedení dle platných předpisů : | [25 empty] | VV | 0
|  | - požární odolnost shodná s požární odolností konstrukce (min. 30 minut) : | [25 empty] | VV | 0
|  | Celkem: : 1,00 |  | 1 | [23 empty] | VV | 0
65 | 728-5.05 | Kruhové SPIRO potrubí v třídě těsnosti min. "C" (tvarovky s těsněním) DN 100 včetně 35% tvarovek | m | 5 |  | 0 |  | 0 |  | 0 | 21 | 0 | 0 | 0 | 0 | 0 |  | Vlastní | Indiv | 0 | 0 |  | Práce | Běžná |  |  |  | POL1_
66 | 728-5.06 | Požární izolace oboustranná, odolnost 30 minut | m2 | 3 |  | 0 |  | 0 |  | 0 | 21 | 0 | 0 | 0 | 0 | 0 |  | Vlastní | Indiv | 0 | 0 |  | Práce | Běžná |  |  |  | POL1_
67 | 728-5.07 | Montážní materiál | kg | 6 |  | 0 |  | 0 |  | 0 | 21 | 0 | 0 | 0 | 0 | 0 |  | Vlastní | Indiv | 0 | 0 |  | Práce | Běžná |  |  |  | POL1_
|  | - spojovací materiál : | [25 empty] | VV | 0
|  | - těsnící materiál : | [25 empty] | VV | 0
|  | - závěsný materiál : | [25 empty] | VV | 0
|  | Celkem: : 6,00 |  | 6 | [23 empty] | VV | 0
Díl: | 728-6 | Zařízení č.6 - Větrání úklidové místnosti m.č. 204 |  |  |  | 0 |  | 0 |  | 0 |  | 0 |  | 0 |  | 0 |  |  |  |  | 0 | [6 empty] | DIL
68 | 728-6.01 | Axiální ventilátor do kruhového potrubí | kompl | 1 |  | 0 |  | 0 |  | 0 | 21 | 0 | 0 | 0 | 0 | 0 |  | Vlastní | Indiv | 0 | 0 |  | Práce | Běžná |  |  |  | POL1_
|  | - Qod = 50 m3/h, dp = 24 Pa : | [25 empty] | VV | 0
|  | - průměr 100 mm : | [25 empty] | VV | 0
|  | - výkon 8 W, hmotnost 0,57 kg : | [25 empty] | VV | 0
|  | - včetně nastavitelného doběhu 1-30 minut a zpětné klapky : | [25 empty] | VV | 0
|  | Celkem: : 1,00 |  | 1 | [23 empty] | VV | 0
69 | 728-6.02 | Samotížná žaluziová klapka na fasádě | ks | 1 |  | 0 |  | 0 |  | 0 | 21 | 0 | 0 | 0 | 0 | 0 |  | Vlastní | Indiv | 0 | 0 |  | Práce | Běžná |  |  |  | POL1_
|  | - průměr 100 mm : | [25 empty] | VV | 0
|  | - barva bílá : | [25 empty] | VV | 0
|  | - včetně okapničky : | [25 empty] | VV | 0
|  | Celkem: : 1,00 |  | 1 | [23 empty] | VV | 0
70 | 728-6.04 | Kruhové SPIRO potrubí v třídě těsnosti min. "C" (tvarovky s rěsněním) DN 100 | m | 1 |  | 0 |  | 0 |  | 0 | 21 | 0 | 0 | 0 | 0 | 0 |  | Vlastní | Indiv | 0 | 0 |  | Práce | Běžná |  |  |  | POL1_
71 | 728-6.05 | Kaučuková tepelná izolace tl. 19 mm a Al polepem | m2 | 1 |  | 0 |  | 0 |  | 0 | 21 | 0 | 0 | 0 | 0 | 0 |  | Vlastní | Indiv | 0 | 0 |  | Práce | Běžná |  |  |  | POL1_
|  | - součinitel tepelné vodivosti min. 0,040 W/m2K : | [25 empty] | VV | 0
|  | - řešena jako parotěsná : | [25 empty] | VV | 0
|  | - spoje izolace přelepeny Al páskou : | [25 empty] | VV | 0
|  | - potrubí mezi ventilátorem a žaluziovou klapkou : | [25 empty] | VV | 0
|  | Celkem: : 1,00 |  | 1 | [23 empty] | VV | 0
72 | 728-6.06 | Montážní materiál | kg | 2 |  | 0 |  | 0 |  | 0 | 21 | 0 | 0 | 0 | 0 | 0 |  | Vlastní | Indiv | 0 | 0 |  | Práce | Běžná |  |  |  | POL1_
|  | - spojovací materiál : | [25 empty] | VV | 0
|  | - těsnící materiál : | [25 empty] | VV | 0
|  | - závěsný materiál : | [25 empty] | VV | 0
|  | Celkem: : 2,00 |  | 2 | [23 empty] | VV | 0
Díl: | 799 | Ostatní |  |  |  | 0 |  | 0 |  | 0 |  | 0 |  | 0 |  | 0 |  |  |  |  | 0 | [6 empty] | DIL
73 | 799-01 | Vnitřní lešení lehké, pracovní, pomocné (může být nahrazeno žebříky) - výška montáže max. 3,1 m | kompl | 1 |  | 0 |  | 0 |  | 0 | 21 | 0 | 0 | 0 | 0 | 0 |  | Vlastní | Indiv | 0 | 0 |  | Práce | Běžná |  |  |  | POL1_
74 | 799-03 | Nátěry pomocných ocelových konstrukcí, které nejsou jinak povrchově upraveny | kompl | 1 |  | 0 |  | 0 |  | 0 | 21 | 0 | 0 | 0 | 0 | 0 |  | Vlastní | Indiv | 0 | 0 |  | Práce | Běžná |  |  |  | POL1_
75 | 799-04 | Zajištění požárního dohledu dle vyhlášky 87/2000 Sb. při svařování, broušení, řezání kovů a tepelném, dělení kovů | kompl | 1 |  | 0 |  | 0 |  | 0 | 21 | 0 | 0 | 0 | 0 | 0 |  | Vlastní | Indiv | 0 | 0 |  | Práce | Běžná |  |  |  | POL1_
76 | 799-05 | Zaregulování systému VZT včetně komplexního vyzkoušení | kompl | 1 |  | 0 |  | 0 |  | 0 | 21 | 0 | 0 | 0 | 0 | 0 |  | Vlastní | Indiv | 0 | 0 |  | Práce | Běžná |  |  |  | POL1_
77 | 799-06 | Zaškolení obsluhy | kompl | 1 |  | 0 |  | 0 |  | 0 | 21 | 0 | 0 | 0 | 0 | 0 |  | Vlastní | Indiv | 0 | 0 |  | Práce | Běžná |  |  |  | POL1_
78 | 799-08 | Značení VZT potrubí - směr proudění vzduchu, výfuk, sání dle vyhlášky 23/2008 Sb. | kompl | 1 |  | 0 |  | 0 |  | 0 | 21 | 0 | 0 | 0 | 0 | 0 |  | Vlastní | Indiv | 0 | 0 |  | Práce | Běžná |  |  |  | POL1_
79 | 799-09 | Doprava | kompl | 1 |  | 0 |  | 0 |  | 0 | 21 | 0 | 0 | 0 | 0 | 0 |  | Vlastní | Indiv | 0 | 0 |  | Práce | Běžná |  |  |  | POL1_
80 | 799-11 | Přesuny hmot | kompl | 1 |  | 0 |  | 0 |  | 0 | 21 | 0 | 0 | 0 | 0 | 0 |  | Vlastní | Indiv | 0 | 0 |  | Práce | Běžná |  |  |  | POL1_
[26 empty] | 15 | 21 | DPH
| Celkem |  |  |  |  | 0 | [19 empty] | 0 | 0 | SUM
END
Note on S6: Jedná se o informaci, zda se jedná o položku, která je do rozpočtu zadána z cenové soustavy RTS, nebo vlastní.
Note on T6: Jedná se o název CÚ, která je zadána u položky rozpočtu

## SO 01 D.1.4e Pol
Položkový soupis prací a dodávek | [27 empty] | #TypZaznamu#
S: | 23012 | Rekonstrukce a přístavba domu č.p. 680 | [25 empty] | STA
O: | SO 01 | Budova č.p. 680 | [22 empty] | STA |  |  | OBJ
R: | D.1.4e | Zdravotně technická instalace | [25 empty] | ROZ
P.č. | Číslo položky | Název položky | MJ | Množství | Cena / MJ | Celkem | Dodávka | Dodávka celk. | Montáž | Montáž celk. | DPH | Cena s DPH | Hmotnost / MJ | Hmotnost celk.(t) | Dem. hmotnost / MJ | Dem. hmotnost celk.(t) | Ceník | Cen. soustava / platnost | Cenová úroveň | Nhod / MJ | Nhod celk. | Dodavatel | Typ položky | Stav položky
Díl: | 1 | Zemní práce |  |  |  | 0 |  | 0 |  | 0 |  | 0 |  | 10.23 |  | 0 |  |  |  |  | 57.36 | [6 empty] | DIL
1 | 139711101RT3 | Vykopávka v uzavřených prostorách v hornině 3 | m3 | 7.1802 |  | 0 |  | 0 |  | 0 | 21 | 0 | 0 | 0 | 0 | 0 | 800-1 | RTS 24/ II | RTS 24/ II | 4.728 | 33.95 |  | Práce | Běžná |  |  |  | POL1_
|  | s naložením výkopku na dopravní prostředek | [25 empty] | SPI
|  | ležatá kanalizace : | [25 empty] | VV | 0
|  | rekonstrukce : (2,90+2,10+0,80+4,30+0,80+0,60+2,00)*0,40*(0,28+0,48)/2 |  | 2.052 | [23 empty] | VV | 0
|  | přístavba : (2,20+1,00+5,41+0,40+3,03+0,40+3,10)*0,40*(0,90+0,75)/2 |  | 5.1282 | [23 empty] | VV | 0
2 | 162701105R00 | Vodorovné přemístění výkopku z horniny 1 až 4, na vzdálenost přes 9 000 do 10 000 m | m3 | 7.1802 |  | 0 |  | 0 |  | 0 | 21 | 0 | 0 | 0 | 0 | 0 | 800-1 | RTS 24/ II | RTS 24/ II | 0.011 | 0.08 |  | Práce | Běžná |  |  |  | POL1_
|  | po suchu, bez naložení výkopku, avšak se složením bez rozhrnutí, zpáteční cesta vozidla. | [25 empty] | SPI
|  | Odkaz na mn. položky pořadí 1 : 7,18020 |  | 7.1802 | [23 empty] | VV | 5
3 | 162201203R00 | Vodorovné přemístění výkopku nošením z horniny 1 až 4, kolečkem, na vzdálenost do 10 m | m3 | 7.1802 |  | 0 |  | 0 |  | 0 | 21 | 0 | 0 | 0 | 0 | 0 | 800-1 | RTS 24/ II | RTS 24/ II | 0.668 | 4.8 |  | Práce | Běžná |  |  |  | POL1_
|  | bez naložení, avšak s vyprázdněním nádoby na hromadu nebo do dopravního prostředku, | [25 empty] | SPI
|  | Odkaz na mn. položky pořadí 1 : 7,18020 |  | 7.1802 | [23 empty] | VV | 5
4 | 162201210R00 | Vodorovné přemístění výkopku nošením příplatek za každých dalších 10 m z horniny 1 až 4, kolečkem | m3 | 7.1802 |  | 0 |  | 0 |  | 0 | 21 | 0 | 0 | 0 | 0 | 0 | 800-1 | RTS 24/ II | RTS 24/ II | 0.591 | 4.24 |  | Práce | Běžná |  |  |  | POL1_
|  | bez naložení, avšak s vyprázdněním nádoby na hromadu nebo do dopravního prostředku, | [25 empty] | SPI
|  | Odkaz na mn. položky pořadí 3 : 7,18020 |  | 7.1802 | [23 empty] | VV | 5
5 | 167101101R00 | Nakládání, skládání, překládání neulehlého výkopku nakládání výkopku do 100 m3, z horniny 1 až 4 | m3 | 7.1802 |  | 0 |  | 0 |  | 0 | 21 | 0 | 0 | 0 | 0 | 0 | 800-1 | RTS 24/ II | RTS 24/ II | 0.652 | 4.68 |  | Práce | Běžná |  |  |  | POL1_
|  | Odkaz na mn. položky pořadí 1 : 7,18020 |  | 7.1802 | [23 empty] | VV | 5
6 | 171201201R00 | Uložení sypaniny na dočasnou skládku tak, že na 1 m2 plochy připadá přes 2 m3 výkopku nebo ornice | m3 | 7.1802 |  | 0 |  | 0 |  | 0 | 21 | 0 | 0 | 0 | 0 | 0 | 800-1 | RTS 24/ II | RTS 24/ II | 0.009 | 0.06 |  | Práce | Běžná |  |  |  | POL1_
|  | Odkaz na mn. položky pořadí 1 : 7,18020 |  | 7.1802 | [23 empty] | VV | 5
7 | 175101101RT2 | Obsyp potrubí bez prohození sypaniny, s dodáním štěrkopísku frakce 0 - 22 mm | m3 | 6.0186 |  | 0 |  | 0 |  | 0 | 21 | 0 | 1.7 | 10.23 | 0 | 0 | 800-1 | RTS 24/ II | RTS 24/ II | 1.587 | 9.55 |  | Práce | Běžná |  |  |  | POL1_
|  | sypaninou z vhodných hornin tř. 1 - 4 nebo materiálem připraveným podél výkopu ve vzdálenosti do 3 m od jeho kraje, pro jakoukoliv hloubku výkopu a jakoukoliv míru zhutnění, | [25 empty] | SPI |  | sypaninou z vhodných hornin tř. 1 - 4 nebo materiálem připraveným podél výkopu ve vzdálenosti do 3 m od jeho kraje, pro jakoukoliv hloubku výkopu a jakoukoliv míru zhutnění,
|  | ležatá kanalizace : | [25 empty] | VV | 0
|  | rekonstrukce : (2,90+2,10+0,80+4,30+0,80+0,60+2,00)*0,40*(0,18+0,38)/2 |  | 1.512 | [23 empty] | VV | 0
|  | přístavba : (2,20+1,00+5,41+0,40+3,03+0,40+3,10)*0,40*(0,80+0,65)/2 |  | 4.5066 | [23 empty] | VV | 0
8 | 199000002R00 | Poplatky za skládku horniny 1- 4, skupina 17 05 04 z Katalogu odpadů | m3 | 7.1802 |  | 0 |  | 0 |  | 0 | 21 | 0 | 0 | 0 | 0 | 0 | 800-1 | RTS 24/ II | RTS 24/ II | 0 | 0 |  | Práce | Běžná |  |  |  | POL1_
|  | Odkaz na mn. položky pořadí 1 : 7,18020 |  | 7.1802 | [23 empty] | VV | 5
Díl: | 4 | Vodorovné konstrukce |  |  |  | 0 |  | 0 |  | 0 |  | 0 |  | 2.2 |  | 0 |  |  |  |  | 1.97 | [6 empty] | DIL
9 | 451572111R00 | Lože pod potrubí, stoky a drobné objekty z kameniva drobného těženého 0÷4 mm | m3 | 1.1616 |  | 0 |  | 0 |  | 0 | 21 | 0 | 1.8908 | 2.2 | 0 | 0 | 827-1 | RTS 24/ II | RTS 24/ II | 1.695 | 1.97 |  | Práce | Běžná |  |  |  | POL1_
|  | v otevřeném výkopu, | [25 empty] | SPI
|  | ležatá kanalizace : | [25 empty] | VV | 0
|  | rekonstrukce : (2,90+2,10+0,80+4,30+0,80+0,60+2,00)*0,40*0,10 |  | 0.54 | [23 empty] | VV | 0
|  | přístavba : (2,20+1,00+5,41+0,40+3,03+0,40+3,10)*0,40*0,10 |  | 0.6216 | [23 empty] | VV | 0
Díl: | 61 | Úpravy povrchů vnitřní |  |  |  | 0 |  | 0 |  | 0 |  | 0 |  | 0.89 |  | 0 |  |  |  |  | 9.99 | [6 empty] | DIL
10 | 612403385R00 | Hrubá výplň rýh ve stěnách, jakoukoliv maltou maltou ze suchých směsí 100 x 50 mm, Malta zdicí obyčejná (G); pojivo: vápenocementové; zrnitost do 4,0 mm; M 5 N/mm2 | m | 6 |  | 0 |  | 0 |  | 0 | 21 | 0 | 0.00817 | 0.05 | 0 | 0 | 801-4 | RTS 24/ II | RTS 24/ II | 0.186 | 1.12 |  | Práce | Běžná |  |  |  | POL1_
|  | jakékoliv šířky rýhy, | [25 empty] | SPI
|  | viz Technická specifikace : | [25 empty] | VV | 0
|  | pol.č. 65 : 6,00 |  | 6 | [23 empty] | VV | 0
11 | 612403386R00 | Hrubá výplň rýh ve stěnách, jakoukoliv maltou maltou ze suchých směsí 100 x 100 mm | m | 20 |  | 0 |  | 0 |  | 0 | 21 | 0 | 0.01634 | 0.33 | 0 | 0 | 801-4 | RTS 24/ II | RTS 24/ II | 0.253 | 5.06 |  | Práce | Běžná |  |  |  | POL1_
|  | jakékoliv šířky rýhy, | [25 empty] | SPI
|  | Odkaz na mn. položky pořadí 39 : 15,00000 |  | 15 | [23 empty] | VV | 5
|  | Odkaz na mn. položky pořadí 37 : 5,00000 |  | 5 | [23 empty] | VV | 5
12 | 612403388R00 | Hrubá výplň rýh ve stěnách, jakoukoliv maltou maltou ze suchých směsí 150 x 150 mm | m | 13 |  | 0 |  | 0 |  | 0 | 21 | 0 | 0.03898 | 0.51 | 0 | 0 | 801-4 | RTS 24/ II | RTS 24/ II | 0.293 | 3.81 |  | Práce | Běžná |  |  |  | POL1_
|  | jakékoliv šířky rýhy, | [25 empty] | SPI
|  | Odkaz na mn. položky pořadí 40 : 13,00000 |  | 13 | [23 empty] | VV | 5
Díl: | 900 | HZS |  |  |  | 0 |  | 0 |  | 0 |  | 0 |  | 0 |  | 0 |  |  |  |  | 12 | [6 empty] | DIL
13 | 900 RT3 | HZS, Práce v tarifní třídě 6 (např. tesař) | h | 12 |  | 0 |  | 0 |  | 0 | 21 | 0 | 0 | 0 | 0 | 0 | Prav.M | RTS 24/ II | RTS 24/ II | 1 | 12 |  | HZS | Běžná |  |  |  | POL10_
|  | viz Technická specifikace : | [25 empty] | VV | 0
|  | zhotovení prostupů přes dřev. stropní konstrukce : | [25 empty] | VV | 0
|  | pol.č. 70 : 12,00 |  | 12 | [23 empty] | VV | 0
Díl: | 94 | Lešení a stavební výtahy |  |  |  | 0 |  | 0 |  | 0 |  | 0 |  | 0.05 |  | 0 |  |  |  |  | 7.43 | [6 empty] | DIL
14 | 941955001R00 | Lešení lehké pracovní pomocné pomocné, o výšce lešeňové podlahy do 1,2 m | m2 | 42 |  | 0 |  | 0 |  | 0 | 21 | 0 | 0.00121 | 0.05 | 0 | 0 | 800-3 | RTS 24/ II | RTS 24/ II | 0.177 | 7.43 |  | Práce | Běžná |  |  |  | POL1_
|  | viz Technická specifikace : | [25 empty] | VV | 0
|  | pol.č. 71 : 42,00 |  | 42 | [23 empty] | VV | 0
Díl: | 95 | Dokončovací konstrukce na pozemních stavbách |  |  |  | 0 |  | 0 |  | 0 |  | 0 |  | 0 |  | 0 |  |  |  |  | 0.6 | [6 empty] | DIL
15 | 953991111R00 | Dodání a osazení hmoždinek ve stěnách do zdiva z cihel nebo měkkého kamene, vnější profil hmoždinky 6 až 8 mm | kus | 12 |  | 0 |  | 0 |  | 0 | 21 | 0 | 0 | 0 | 0 | 0 | 801-4 | RTS 24/ II | RTS 24/ II | 0.05 | 0.6 |  | Práce | Běžná |  |  |  | POL1_
|  | včetně vyvrtání otvorů, | [25 empty] | SPI
|  | viz Technická specifikace : | [25 empty] | VV | 0
|  | označ. SM1 : 6,00*2 |  | 12 | [23 empty] | VV | 0
16 | 642900001V | Tyč hliníková průměr cca 27 mm dl. 1,6 m vč. úchytů | ks | 2 |  | 0 |  | 0 |  | 0 | 21 | 0 | 0 | 0 | 0 | 0 |  | Vlastní | Indiv | 0 | 0 |  | Specifikace | Běžná |  |  |  | POL3_
|  | viz Technická specifikace : | [25 empty] | VV | 0
|  | označ. SM1 : 2,00 |  | 2 | [23 empty] | VV | 0
17 | 642900002V | Sprchový závěs z vodoodpudivé textilní látky vč. závěsných kroužků 1800x2000 mm | ks | 2 |  | 0 |  | 0 |  | 0 | 21 | 0 | 0 | 0 | 0 | 0 |  | Vlastní | Indiv | 0 | 0 |  | Specifikace | Běžná |  |  |  | POL3_
|  | viz Technická specifikace : | [25 empty] | VV | 0
|  | označ. SM1 : 2,00 |  | 2 | [23 empty] | VV | 0
Díl: | 96 | Bourání konstrukcí |  |  |  | 0 |  | 0 |  | 0 |  | 0 |  | 0.03 |  | 0.97 |  |  |  |  | 54.47 | [6 empty] | DIL
18 | 970031060R00 | Jádrové vrtání, kruhové prostupy v cihelném zdivu jádrové vrtání, do D 60 mm | m | 1.175 |  | 0 |  | 0 |  | 0 | 21 | 0 | 0 | 0 | 0.00509 | 0.01 | 801-3 | RTS 24/ II | RTS 24/ II | 2.35 | 2.76 |  | Práce | Běžná |  |  |  | POL1_
|  | viz Technická specifikace : | [25 empty] | VV | 0
|  | pol.č. 64 : 0,30*1 |  | 0.3 | [23 empty] | VV | 0
|  | 0,15*5 |  | 0.75 | [23 empty] | VV | 0
|  | 0,125*1 |  | 0.125 | [23 empty] | VV | 0
19 | 970031080R00 | Jádrové vrtání, kruhové prostupy v cihelném zdivu jádrové vrtání, do D 80 mm | m | 3.975 |  | 0 |  | 0 |  | 0 | 21 | 0 | 0 | 0 | 0.00904 | 0.04 | 801-3 | RTS 24/ II | RTS 24/ II | 2.45 | 9.74 |  | Práce | Běžná |  |  |  | POL1_
|  | viz Technická specifikace : | [25 empty] | VV | 0
|  | pol.č. 64 : 0,45*4 |  | 1.8 | [23 empty] | VV | 0
|  | 0,55*2 |  | 1.1 | [23 empty] | VV | 0
|  | 0,30*1 |  | 0.3 | [23 empty] | VV | 0
|  | 0,15*1 |  | 0.15 | [23 empty] | VV | 0
|  | 0,25*2 |  | 0.5 | [23 empty] | VV | 0
|  | 0,125*1 |  | 0.125 | [23 empty] | VV | 0
20 | 970031100R00 | Jádrové vrtání, kruhové prostupy v cihelném zdivu jádrové vrtání, do D 100 mm | m | 1.6 |  | 0 |  | 0 |  | 0 | 21 | 0 | 0 | 0 | 0.01413 | 0.02 | 801-3 | RTS 24/ II | RTS 24/ II | 2.95 | 4.72 |  | Práce | Běžná |  |  |  | POL1_
|  | viz Technická specifikace : | [25 empty] | VV | 0
|  | pol.č. 64 : 0,45*2 |  | 0.9 | [23 empty] | VV | 0
|  | 0,30*1 |  | 0.3 | [23 empty] | VV | 0
|  | 0,25*1 |  | 0.25 | [23 empty] | VV | 0
|  | 0,15*1 |  | 0.15 | [23 empty] | VV | 0
21 | 970033060R00 | Jádrové vrtání, kruhové prostupy v cihelném zdivu příplatek za jádrové vrtání ve H nad 1,5 m , do D 60 mm | m | 1.175 |  | 0 |  | 0 |  | 0 | 21 | 0 | 0.00134 | 0 | 0 | 0 | 801-3 | RTS 24/ II | RTS 24/ II | 0.43 | 0.51 |  | Práce | Běžná |  |  |  | POL1_
|  | Odkaz na mn. položky pořadí 18 : 1,17500 |  | 1.175 | [23 empty] | VV | 5
22 | 970033080R00 | Jádrové vrtání, kruhové prostupy v cihelném zdivu příplatek za jádrové vrtání ve H nad 1,5 m , do D 80 mm | m | 3.975 |  | 0 |  | 0 |  | 0 | 21 | 0 | 0.00134 | 0.01 | 0 | 0 | 801-3 | RTS 24/ II | RTS 24/ II | 0.475 | 1.89 |  | Práce | Běžná |  |  |  | POL1_
|  | Odkaz na mn. položky pořadí 19 : 3,97500 |  | 3.975 | [23 empty] | VV | 5
23 | 970033100R00 | Jádrové vrtání, kruhové prostupy v cihelném zdivu příplatek za jádrové vrtání ve H nad 1,5 m , do D 100 mm | m | 1.6 |  | 0 |  | 0 |  | 0 | 21 | 0 | 0.00134 | 0 | 0 | 0 | 801-3 | RTS 24/ II | RTS 24/ II | 0.545 | 0.87 |  | Práce | Běžná |  |  |  | POL1_
|  | Odkaz na mn. položky pořadí 20 : 1,60000 |  | 1.6 | [23 empty] | VV | 5
24 | 970037060R00 | Jádrové vrtání, kruhové prostupy v cihelném zdivu příplatek za časté přemístění stroje jádrového vrtání, do D 60 mm | m | 1.175 |  | 0 |  | 0 |  | 0 | 21 | 0 | 0 | 0 | 0 | 0 | 801-3 | RTS 24/ II | RTS 24/ II | 0.53 | 0.62 |  | Práce | Běžná |  |  |  | POL1_
|  | Odkaz na mn. položky pořadí 18 : 1,17500 |  | 1.175 | [23 empty] | VV | 5
25 | 970037080R00 | Jádrové vrtání, kruhové prostupy v cihelném zdivu příplatek za časté přemístění stroje jádrového vrtání, do D 80 mm | m | 3.975 |  | 0 |  | 0 |  | 0 | 21 | 0 | 0 | 0 | 0 | 0 | 801-3 | RTS 24/ II | RTS 24/ II | 0.59 | 2.35 |  | Práce | Běžná |  |  |  | POL1_
|  | Odkaz na mn. položky pořadí 19 : 3,97500 |  | 3.975 | [23 empty] | VV | 5
26 | 970037100R00 | Jádrové vrtání, kruhové prostupy v cihelném zdivu příplatek za časté přemístění stroje jádrového vrtání, do D 100 mm | m | 1.6 |  | 0 |  | 0 |  | 0 | 21 | 0 | 0 | 0 | 0 | 0 | 801-3 | RTS 24/ II | RTS 24/ II | 0.67 | 1.07 |  | Práce | Běžná |  |  |  | POL1_
|  | Odkaz na mn. položky pořadí 20 : 1,60000 |  | 1.6 | [23 empty] | VV | 5
27 | 970051060R00 | Jádrové vrtání, kruhové prostupy v železobetonu jádrové vrtání , do D 60 mm | m | 0.5 |  | 0 |  | 0 |  | 0 | 21 | 0 | 0 | 0 | 0.00707 | 0 | 801-3 | RTS 24/ II | RTS 24/ II | 2.55 | 1.28 |  | Práce | Běžná |  |  |  | POL1_
|  | viz Technická specifikace : | [25 empty] | VV | 0
|  | pol.č. 63 : 0,25*2 |  | 0.5 | [23 empty] | VV | 0
28 | 970051080R00 | Jádrové vrtání, kruhové prostupy v železobetonu jádrové vrtání , do D 80 mm | m | 0.5 |  | 0 |  | 0 |  | 0 | 21 | 0 | 0 | 0 | 0.01256 | 0.01 | 801-3 | RTS 24/ II | RTS 24/ II | 2.7 | 1.35 |  | Práce | Běžná |  |  |  | POL1_
|  | viz Technická specifikace : | [25 empty] | VV | 0
|  | pol.č. 63 : 0,25*2 |  | 0.5 | [23 empty] | VV | 0
29 | 970051130R00 | Jádrové vrtání, kruhové prostupy v železobetonu jádrové vrtání , do D 130 mm | m | 0.75 |  | 0 |  | 0 |  | 0 | 21 | 0 | 0 | 0 | 0.03317 | 0.02 | 801-3 | RTS 24/ II | RTS 24/ II | 3.9 | 2.93 |  | Práce | Běžná |  |  |  | POL1_
|  | viz Technická specifikace : | [25 empty] | VV | 0
|  | pol.č. 63 : 0,25*3 |  | 0.75 | [23 empty] | VV | 0
30 | 970056060R00 | Jádrové vrtání, kruhové prostupy v železobetonu příplatek za jádrové vrtání do stropu, do D 60 mm | m | 0.5 |  | 0 |  | 0 |  | 0 | 21 | 0 | 0.00225 | 0 | 0 | 0 | 801-3 | RTS 24/ II | RTS 24/ II | 1.689 | 0.84 |  | Práce | Běžná |  |  |  | POL1_
|  | Odkaz na mn. položky pořadí 27 : 0,50000 |  | 0.5 | [23 empty] | VV | 5
31 | 970056080R00 | Jádrové vrtání, kruhové prostupy v železobetonu příplatek za jádrové vrtání do stropu, do D 80 mm | m | 0.5 |  | 0 |  | 0 |  | 0 | 21 | 0 | 0.00225 | 0 | 0 | 0 | 801-3 | RTS 24/ II | RTS 24/ II | 1.789 | 0.89 |  | Práce | Běžná |  |  |  | POL1_
|  | Odkaz na mn. položky pořadí 28 : 0,50000 |  | 0.5 | [23 empty] | VV | 5
32 | 970056130R00 | Jádrové vrtání, kruhové prostupy v železobetonu příplatek za jádrové vrtání do stropu, do D 130 mm | m | 0.75 |  | 0 |  | 0 |  | 0 | 21 | 0 | 0.00225 | 0 | 0 | 0 | 801-3 | RTS 24/ II | RTS 24/ II | 2.389 | 1.79 |  | Práce | Běžná |  |  |  | POL1_
|  | Odkaz na mn. položky pořadí 29 : 0,75000 |  | 0.75 | [23 empty] | VV | 5
33 | 970057060R00 | Jádrové vrtání, kruhové prostupy v železobetonu příplatek za časté přemístění stroje jádrového vrtání, do D 60 mm | m | 0.5 |  | 0 |  | 0 |  | 0 | 21 | 0 | 0 | 0 | 0 | 0 | 801-3 | RTS 24/ II | RTS 24/ II | 0.59 | 0.3 |  | Práce | Běžná |  |  |  | POL1_
|  | Odkaz na mn. položky pořadí 27 : 0,50000 |  | 0.5 | [23 empty] | VV | 5
34 | 970057080R00 | Jádrové vrtání, kruhové prostupy v železobetonu příplatek za časté přemístění stroje jádrového vrtání, do D 80 mm | m | 0.5 |  | 0 |  | 0 |  | 0 | 21 | 0 | 0 | 0 | 0 | 0 | 801-3 | RTS 24/ II | RTS 24/ II | 0.63 | 0.32 |  | Práce | Běžná |  |  |  | POL1_
|  | Odkaz na mn. položky pořadí 28 : 0,50000 |  | 0.5 | [23 empty] | VV | 5
35 | 970057130R00 | Jádrové vrtání, kruhové prostupy v železobetonu příplatek za časté přemístění stroje jádrového vrtání, do D 130 mm | m | 0.75 |  | 0 |  | 0 |  | 0 | 21 | 0 | 0 | 0 | 0 | 0 | 801-3 | RTS 24/ II | RTS 24/ II | 0.83 | 0.62 |  | Práce | Běžná |  |  |  | POL1_
|  | Odkaz na mn. položky pořadí 29 : 0,75000 |  | 0.75 | [23 empty] | VV | 5
36 | 973031324R00 | Vysekání v cihelném zdivu výklenků a kapes kapes na jakoukoliv maltu vápennou nebo vápenocementovou, plochy do 0,1 m2, hloubky do 150 mm | kus | 2 |  | 0 |  | 0 |  | 0 | 21 | 0 | 0.00049 | 0 | 0.015 | 0.03 | 801-3 | RTS 24/ II | RTS 24/ II | 0.542 | 1.08 |  | Práce | Běžná |  |  |  | POL1_
|  | Včetně pomocného lešení o výšce podlahy do 1900 mm a pro zatížení do 1,5 kPa (150 kg/m2). | [25 empty] | POP
|  | viz Technická specifikace : | [25 empty] | VV | 0
|  | pol.č. 67 : 2,00 |  | 2 | [23 empty] | VV | 0
37 | 974029143R00 | Vysekání rýh ve zdivu kamenném v ploše do hloubky 70 mm, šířky do 100 mm | m | 5 |  | 0 |  | 0 |  | 0 | 21 | 0 | 0.00049 | 0 | 0.016 | 0.08 | 801-3 | RTS 24/ II | RTS 24/ II | 0.74 | 3.7 |  | Práce | Běžná |  |  |  | POL1_
|  | Včetně pomocného lešení o výšce podlahy do 1900 mm a pro zatížení do 1,5 kPa (150 kg/m2). | [25 empty] | POP
|  | viz Technická specifikace : | [25 empty] | VV | 0
|  | pol.č. 66 : 5,00 |  | 5 | [23 empty] | VV | 0
38 | 974031132R00 | Vysekání rýh v jakémkoliv zdivu cihelném v ploše do hloubky 50 mm, šířky do 70 mm | m | 6 |  | 0 |  | 0 |  | 0 | 21 | 0 | 0.00049 | 0 | 0.006 | 0.04 | 801-3 | RTS 24/ II | RTS 24/ II | 0.274 | 1.64 |  | Práce | Běžná |  |  |  | POL1_
|  | Včetně pomocného lešení o výšce podlahy do 1900 mm a pro zatížení do 1,5 kPa (150 kg/m2). | [25 empty] | POP
|  | viz Technická specifikace : | [25 empty] | VV | 0
|  | pol.č. 65 : 6,00 |  | 6 | [23 empty] | VV | 0
39 | 974031143R00 | Vysekání rýh v jakémkoliv zdivu cihelném v ploše do hloubky 70 mm, šířky do 100 mm | m | 15 |  | 0 |  | 0 |  | 0 | 21 | 0 | 0.00049 | 0.01 | 0.013 | 0.2 | 801-3 | RTS 24/ II | RTS 24/ II | 0.301 | 4.52 |  | Práce | Běžná |  |  |  | POL1_
|  | Včetně pomocného lešení o výšce podlahy do 1900 mm a pro zatížení do 1,5 kPa (150 kg/m2). | [25 empty] | POP
|  | viz Technická specifikace : | [25 empty] | VV | 0
|  | pol.č. 65 : 15,00 |  | 15 | [23 empty] | VV | 0
40 | 974031164R00 | Vysekání rýh v jakémkoliv zdivu cihelném v ploše do hloubky 150 mm, šířky do 150 mm | m | 13 |  | 0 |  | 0 |  | 0 | 21 | 0 | 0.00049 | 0.01 | 0.04 | 0.52 | 801-3 | RTS 24/ II | RTS 24/ II | 0.668 | 8.68 |  | Práce | Běžná |  |  |  | POL1_
|  | Včetně pomocného lešení o výšce podlahy do 1900 mm a pro zatížení do 1,5 kPa (150 kg/m2). | [25 empty] | POP
|  | viz Technická specifikace : | [25 empty] | VV | 0
|  | pol.č. 65 : 13,00 |  | 13 | [23 empty] | VV | 0
Díl: | 99 | Staveništní přesun hmot |  |  |  | 0 |  | 0 |  | 0 |  | 0 |  | 0 |  | 0 |  |  |  |  | 25.34 | [6 empty] | DIL
41 | 999281108R00 | Přesun hmot pro opravy a údržbu objektů pro opravy a údržbu dosavadních objektů včetně vnějších plášťů výšky do 12 m, | t | 13.3944 |  | 0 |  | 0 |  | 0 | 21 | 0 | 0 | 0 | 0 | 0 | 801-4 | RTS 24/ II | RTS 24/ II | 1.892 | 25.34 |  | Přesun hmot | Běžná |  |  |  | POL7_
|  | oborů 801, 803, 811 a 812 | [25 empty] | SPI
Díl: | 713 | Izolace tepelné |  |  |  | 0 |  | 0 |  | 0 |  | 0 |  | 0.04 |  | 0 |  |  |  |  | 34.01 | [6 empty] | DIL
42 | 713552111R00 | Protipožární kabelové přepážky Protipožární trubní ucpávky EI 120, do D 25 mm, stěna | kus | 7 |  | 0 |  | 0 |  | 0 | 21 | 0 | 0.00068 | 0 | 0 | 0 | 800-713 | RTS 24/ II | RTS 24/ II | 0.89 | 6.23 |  | Práce | Běžná |  |  |  | POL1_
|  | Otvor se utěsní minerální vlnou. Prostup i potrubí před a za prostupem je natřeno protipožární stěrkou. Cena obsahuje dodávku minerální vlny a pořární stěrky. | [25 empty] | POP |  | Otvor se utěsní minerální vlnou. Prostup i potrubí před a za prostupem je natřeno protipožární stěrkou. Cena obsahuje dodávku minerální vlny a pořární stěrky.
|  | Včetně pomocného lešení o výšce podlahy do 1900 mm a pro zatížení do 1,5 kPa. | [25 empty] | POP
|  | viz Technická specifikace : | [25 empty] | VV | 0
|  | pol.č. 69 : 7,00 |  | 7 | [23 empty] | VV | 0
43 | 713552121R00 | Protipožární kabelové přepážky Protipožární trubní ucpávky EI 120, do D 108 mm, stěna | kus | 8 |  | 0 |  | 0 |  | 0 | 21 | 0 | 0.00189 | 0.02 | 0 | 0 | 800-713 | RTS 24/ II | RTS 24/ II | 1.445 | 11.56 |  | Práce | Běžná |  |  |  | POL1_
|  | Otvor se utěsní minerální vlnou. Prostup i potrubí před a za prostupem je natřeno protipožární stěrkou. Cena obsahuje dodávku minerální vlny a požární stěrky. | [25 empty] | POP |  | Otvor se utěsní minerální vlnou. Prostup i potrubí před a za prostupem je natřeno protipožární stěrkou. Cena obsahuje dodávku minerální vlny a požární stěrky.
|  | Včetně pomocného lešení o výšce podlahy do 1900 mm a pro zatížení do 1,5 kPa. | [25 empty] | POP
|  | viz Technická specifikace : | [25 empty] | VV | 0
|  | pol.č. 69 : 8,00 |  | 8 | [23 empty] | VV | 0
44 | 713552151R00 | Protipožární kabelové přepážky Protipožární trubní ucpávky EI 120, do D 108 mm, strop | kus | 8 |  | 0 |  | 0 |  | 0 | 21 | 0 | 0.00246 | 0.02 | 0 | 0 | 800-713 | RTS 24/ II | RTS 24/ II | 1.49 | 11.92 |  | Práce | Běžná |  |  |  | POL1_
|  | Otvor se utěsní minerální vlnou. Prostup i potrubí před a za prostupem je natřeno protipožární stěrkou. Cena obsahuje dodávku požární minerální vlny a požární stěrky. | [25 empty] | POP |  | Otvor se utěsní minerální vlnou. Prostup i potrubí před a za prostupem je natřeno protipožární stěrkou. Cena obsahuje dodávku požární minerální vlny a požární stěrky.
|  | Včetně pomocného lešení o výšce podlahy do 1900 mm a pro zatížení do 1,5 kPa. | [25 empty] | POP
|  | viz Technická specifikace : | [25 empty] | VV | 0
|  | pol.č. 69 : 8,00 |  | 8 | [23 empty] | VV | 0
45 | 713571111R00 | Požárně ochranná manžeta EI 90, D 50 mm | kus | 2 |  | 0 |  | 0 |  | 0 | 21 | 0 | 5e-05 | 0 | 0 | 0 | 800-713 | RTS 24/ II | RTS 24/ II | 0.5 | 1 |  | Práce | Běžná |  |  |  | POL1_
|  | Montáž manžety ke stěně nebo stropu pomocí rozpěrné hmoždinky se šroubem. Cena obsahuje i dodávku manžety a spojovacích prostředků. | [25 empty] | POP |  | Montáž manžety ke stěně nebo stropu pomocí rozpěrné hmoždinky se šroubem. Cena obsahuje i dodávku manžety a spojovacích prostředků.
|  | viz Technická specifikace : | [25 empty] | VV | 0
|  | pol.č. 68 : 2,00 |  | 2 | [23 empty] | VV | 0
46 | 713571115R00 | Požárně ochranná manžeta EI 90, D 110 mm | kus | 6 |  | 0 |  | 0 |  | 0 | 21 | 0 | 5e-05 | 0 | 0 | 0 | 800-713 | RTS 24/ II | RTS 24/ II | 0.55 | 3.3 |  | Práce | Běžná |  |  |  | POL1_
|  | Montáž manžety ke stěně nebo stropu pomocí rozpěrné hmoždinky se šroubem. Cena obsahuje i dodávku manžety a spojovacích prostředků. | [25 empty] | POP |  | Montáž manžety ke stěně nebo stropu pomocí rozpěrné hmoždinky se šroubem. Cena obsahuje i dodávku manžety a spojovacích prostředků.
|  | viz Technická specifikace : | [25 empty] | VV | 0
|  | pol.č. 68 : 6,00 |  | 6 | [23 empty] | VV | 0
47 | 998713201R00 | Přesun hmot pro izolace tepelné v objektech výšky do 6 m | % |  |  | 0 |  | 0 |  | 0 | 21 | 0 | 0 | 0 | 0 | 0 | 800-713 | RTS 24/ II | RTS 24/ II | 0 | 0 |  | Přesun hmot | Běžná |  |  |  | POL7_
|  | 50 m vodorovně | [25 empty] | SPI
Díl: | 721 | Vnitřní kanalizace |  |  |  | 0 |  | 0 |  | 0 |  | 0 |  | 0.77 |  | 0.36 |  |  |  |  | 110.4 | [6 empty] | DIL
48 | 721110802R00 | Demontáž potrubí z kameninových trub do DN 100 | m | 15 |  | 0 |  | 0 |  | 0 | 21 | 0 | 0 | 0 | 0.00982 | 0.15 | 800-721 | RTS 24/ II | RTS 24/ II | 0.266 | 3.99 |  | Práce | Běžná |  |  |  | POL1_
|  | normálních a kyselinovzdorných, | [25 empty] | SPI
|  | viz Technická specifikace : | [25 empty] | VV | 0
|  | pol.č. 16 : 15,00 |  | 15 | [23 empty] | VV | 0
49 | 721140802R00 | Demontáž potrubí z litinových trub do DN 100 | m | 10 |  | 0 |  | 0 |  | 0 | 21 | 0 | 0 | 0 | 0.01492 | 0.15 | 800-721 | RTS 24/ II | RTS 24/ II | 0.413 | 4.13 |  | Práce | Běžná |  |  |  | POL1_
|  | odpadního nebo dešťového, | [25 empty] | SPI
|  | viz Technická specifikace : | [25 empty] | VV | 0
|  | pol.č. 14 : 10,00 |  | 10 | [23 empty] | VV | 0
50 | 721171803R00 | Demontáž potrubí z novodurových trub do D 75 mm | m | 30 |  | 0 |  | 0 |  | 0 | 21 | 0 | 0 | 0 | 0.0021 | 0.06 | 800-721 | RTS 24/ II | RTS 24/ II | 0.031 | 0.93 |  | Práce | Běžná |  |  |  | POL1_
|  | odpadního nebo připojovacího, | [25 empty] | SPI
|  | viz Technická specifikace : | [25 empty] | VV | 0
|  | pol.č. 15 : 30,00 |  | 30 | [23 empty] | VV | 0
51 | 721176101R00 | Potrubí HT připojovací vnější průměr D 32 mm, tloušťka stěny 1,8 mm, DN 30 | m | 7 |  | 0 |  | 0 |  | 0 | 21 | 0 | 0.00034 | 0 | 0 | 0 | 800-721 | RTS 24/ II | RTS 24/ II | 0.32 | 2.24 |  | Práce | Běžná |  |  |  | POL1_
|  | včetně tvarovek, objímek. Bez zednických výpomocí. | [25 empty] | SPI
|  | Potrubí včetně tvarovek. Bez zednických výpomocí. | [25 empty] | POP
|  | viz Technická specifikace : | [25 empty] | VV | 0
|  | pol.č. 51 : 7,00 |  | 7 | [23 empty] | VV | 0
52 | 721176102R00 | Potrubí HT připojovací vnější průměr D 40 mm, tloušťka stěny 1,8 mm, DN 40 | m | 5 |  | 0 |  | 0 |  | 0 | 21 | 0 | 0.00038 | 0 | 0 | 0 | 800-721 | RTS 24/ II | RTS 24/ II | 0.32 | 1.6 |  | Práce | Běžná |  |  |  | POL1_
|  | včetně tvarovek, objímek. Bez zednických výpomocí. | [25 empty] | SPI
|  | Potrubí včetně tvarovek. Bez zednických výpomocí. | [25 empty] | POP
|  | viz Technická specifikace : | [25 empty] | VV | 0
|  | pol.č. 51 : 5,00 |  | 5 | [23 empty] | VV | 0
53 | 721176103R00 | Potrubí HT připojovací vnější průměr D 50 mm, tloušťka stěny 1,8 mm, DN 50 | m | 24 |  | 0 |  | 0 |  | 0 | 21 | 0 | 0.00047 | 0.01 | 0 | 0 | 800-721 | RTS 24/ II | RTS 24/ II | 0.359 | 8.62 |  | Práce | Běžná |  |  |  | POL1_
|  | včetně tvarovek, objímek. Bez zednických výpomocí. | [25 empty] | SPI
|  | Potrubí včetně tvarovek. Bez zednických výpomocí. | [25 empty] | POP
|  | viz Technická specifikace : | [25 empty] | VV | 0
|  | pol.č. 51 : 24,00 |  | 24 | [23 empty] | VV | 0
54 | 721176105R00 | Potrubí HT připojovací vnější průměr D 110 mm, tloušťka stěny 2,7 mm, DN 100 | m | 6 |  | 0 |  | 0 |  | 0 | 21 | 0 | 0.00152 | 0.01 | 0 | 0 | 800-721 | RTS 24/ II | RTS 24/ II | 1.173 | 7.04 |  | Práce | Běžná |  |  |  | POL1_
|  | včetně tvarovek, objímek. Bez zednických výpomocí. | [25 empty] | SPI
|  | Potrubí včetně tvarovek. Bez zednických výpomocí. | [25 empty] | POP
|  | viz Technická specifikace : | [25 empty] | VV | 0
|  | pol.č. 51 : 6,00 |  | 6 | [23 empty] | VV | 0
55 | 721176113R00 | Potrubí HT odpadní svislé vnější průměr D 50 mm, tloušťka stěny 1,8 mm, DN 50 | m | 8 |  | 0 |  | 0 |  | 0 | 21 | 0 | 0.00052 | 0 | 0 | 0 | 800-721 | RTS 24/ II | RTS 24/ II | 0.529 | 4.23 |  | Práce | Běžná |  |  |  | POL1_
|  | včetně tvarovek, objímek. Bez zednických výpomocí. | [25 empty] | SPI
|  | Potrubí včetně tvarovek, objímek a vložek pro tlumení hluku. Bez zednických výpomocí. | [25 empty] | POP
|  | Včetně zřízení a demontáže pomocného lešení. | [25 empty] | POP
|  | viz Technická specifikace : | [25 empty] | VV | 0
|  | pol.č. 51 : 8,00 |  | 8 | [23 empty] | VV | 0
56 | 721176115R00 | Potrubí HT odpadní svislé vnější průměr D 110 mm, tloušťka stěny 2,7 mm, DN 100 | m | 31 |  | 0 |  | 0 |  | 0 | 21 | 0 | 0.00131 | 0.04 | 0 | 0 | 800-721 | RTS 24/ II | RTS 24/ II | 0.797 | 24.71 |  | Práce | Běžná |  |  |  | POL1_
|  | včetně tvarovek, objímek. Bez zednických výpomocí. | [25 empty] | SPI
|  | Potrubí včetně tvarovek, objímek a vložek pro tlumení hluku. Bez zednických výpomocí. | [25 empty] | POP
|  | Včetně zřízení a demontáže pomocného lešení. | [25 empty] | POP
|  | viz Technická specifikace : | [25 empty] | VV | 0
|  | pol.č. 51 : 19,00+12,00 |  | 31 | [23 empty] | VV | 0
57 | 721176135R00 | Potrubí svodné (ležaté) zavěšené vnější průměr D 110 mm, tloušťka stěny 2,7 mm, DN 100 | m | 6 |  | 0 |  | 0 |  | 0 | 21 | 0 | 0.00137 | 0.01 | 0 | 0 | 800-721 | RTS 24/ II | RTS 24/ II | 0.7967 | 4.78 |  | Práce | Běžná |  |  |  | POL1_
|  | včetně tvarovek, objímek. Bez zednických výpomocí. | [25 empty] | SPI
|  | Potrubí včetně tvarovek, objímek a vložek pro tlumení hluku. Bez zednických výpomocí. | [25 empty] | POP
|  | Včetně zřízení a demontáže pomocného lešení. | [25 empty] | POP
|  | viz Technická specifikace : | [25 empty] | VV | 0
|  | pol.č. 51 : 6,00 |  | 6 | [23 empty] | VV | 0
58 | 721176222R00 | Potrubí KG svodné (ležaté) v zemi vnější průměr D 110 mm, tloušťka stěny 3,2 mm, DN 100 | m | 12 |  | 0 |  | 0 |  | 0 | 21 | 0 | 0.0021 | 0.03 | 0 | 0 | 800-721 | RTS 24/ II | RTS 24/ II | 0.8 | 9.6 |  | Práce | Běžná |  |  |  | POL1_
|  | včetně tvarovek, objímek. Bez zednických výpomocí. | [25 empty] | SPI
|  | Potrubí včetně tvarovek. Bez zednických výpomocí. | [25 empty] | POP
|  | viz Technická specifikace : | [25 empty] | VV | 0
|  | pol.č. 56 : 12,00 |  | 12 | [23 empty] | VV | 0
59 | 721176223R00 | Potrubí KG svodné (ležaté) v zemi vnější průměr D 125 mm, tloušťka stěny 3,2 mm, DN 125 | m | 7 |  | 0 |  | 0 |  | 0 | 21 | 0 | 0.00252 | 0.02 | 0 | 0 | 800-721 | RTS 24/ II | RTS 24/ II | 0.8 | 5.6 |  | Práce | Běžná |  |  |  | POL1_
|  | včetně tvarovek, objímek. Bez zednických výpomocí. | [25 empty] | SPI
|  | Potrubí včetně tvarovek. Bez zednických výpomocí. | [25 empty] | POP
|  | viz Technická specifikace : | [25 empty] | VV | 0
|  | pol.č. 56 : 7,00 |  | 7 | [23 empty] | VV | 0
60 | 721176224R00 | Potrubí KG svodné (ležaté) v zemi vnější průměr D 160 mm, tloušťka stěny 4,0 mm, DN 150 | m | 22 |  | 0 |  | 0 |  | 0 | 21 | 0 | 0.00357 | 0.08 | 0 | 0 | 800-721 | RTS 24/ II | RTS 24/ II | 0.55 | 12.1 |  | Práce | Běžná |  |  |  | POL1_
|  | včetně tvarovek, objímek. Bez zednických výpomocí. | [25 empty] | SPI
|  | Potrubí včetně tvarovek. Bez zednických výpomocí. | [25 empty] | POP
|  | viz Technická specifikace : | [25 empty] | VV | 0
|  | pol.č. 56 : 22,00 |  | 22 | [23 empty] | VV | 0
61 | 721194103R00 | Zřízení přípojek na potrubí D 32 mm, materiál ve specifikaci | kus | 2 |  | 0 |  | 0 |  | 0 | 21 | 0 | 0 | 0 | 0 | 0 | 800-721 | RTS 24/ II | RTS 23/ II | 0.148 | 0.3 |  | Práce | Běžná |  |  |  | POL1_
|  | vyvedení a upevnění odpadních výpustek, | [25 empty] | SPI
|  | viz Technická specifikace : | [25 empty] | VV | 0
|  | pol.č. 54 : 2,00 |  | 2 | [23 empty] | VV | 0
62 | 721194104R00 | Zřízení přípojek na potrubí D 40 mm, materiál ve specifikaci | kus | 1 |  | 0 |  | 0 |  | 0 | 21 | 0 | 0 | 0 | 0 | 0 | 800-721 | RTS 24/ II | RTS 24/ II | 0.157 | 0.16 |  | Práce | Běžná |  |  |  | POL1_
|  | vyvedení a upevnění odpadních výpustek, | [25 empty] | SPI
|  | viz Technická specifikace : | [25 empty] | VV | 0
|  | pol.č. 54 : 1,00 |  | 1 | [23 empty] | VV | 0
63 | 721194105R00 | Zřízení přípojek na potrubí D 50 mm, materiál ve specifikaci | kus | 18 |  | 0 |  | 0 |  | 0 | 21 | 0 | 0 | 0 | 0 | 0 | 800-721 | RTS 24/ II | RTS 24/ II | 0.174 | 3.13 |  | Práce | Běžná |  |  |  | POL1_
|  | vyvedení a upevnění odpadních výpustek, | [25 empty] | SPI
|  | viz Technická specifikace : | [25 empty] | VV | 0
|  | pol.č. 54 : 18,00 |  | 18 | [23 empty] | VV | 0
64 | 721194109R00 | Zřízení přípojek na potrubí D 110 mm, materiál ve specifikaci | kus | 11 |  | 0 |  | 0 |  | 0 | 21 | 0 | 0 | 0 | 0 | 0 | 800-721 | RTS 24/ II | RTS 24/ II | 0.259 | 2.85 |  | Práce | Běžná |  |  |  | POL1_
|  | vyvedení a upevnění odpadních výpustek, | [25 empty] | SPI
|  | viz Technická specifikace : | [25 empty] | VV | 0
|  | pol.č. 54 : 11,00 |  | 11 | [23 empty] | VV | 0
65 | 721213041RT3 | Montáž sprchového odtokového žlabu s dodávkou a provedením betonové zálivky, standardní výška odtoku | kus | 2 |  | 0 |  | 0 |  | 0 | 21 | 0 | 0.25768 | 0.52 | 0 | 0 | 800-721 | RTS 24/ II | RTS 24/ II | 1.4364 | 2.87 |  | Práce | Běžná |  |  |  | POL1_
|  | Bez dodávky betonu. Bez hydroizolace. | [25 empty] | POP
|  | viz Technická specifikace : | [25 empty] | VV | 0
|  | označ. SM1 : 2,00 |  | 2 | [23 empty] | VV | 0
66 | 721223427RT1 | Vpusť podlahová se zápachovou uzávěrkou průměr 40, 50 mm, D 40/50 mm s vodorovným odtokem,123x123mm/115x115mm, včetně dodávky materiálu | kus | 1 |  | 0 |  | 0 |  | 0 | 21 | 0 | 0.00072 | 0 | 0 | 0 | 800-721 | RTS 24/ II | RTS 24/ II | 0.3 | 0.3 |  | Práce | Běžná |  |  |  | POL1_
|  | viz Technická specifikace : | [25 empty] | VV | 0
|  | označ. VP : 1,00 |  | 1 | [23 empty] | VV | 0
67 | 721273200RT3 | Ventilační hlavice D 110 mm, souprava z PP | kus | 2 |  | 0 |  | 0 |  | 0 | 21 | 0 | 0.00027 | 0 | 0 | 0 | 800-721 | RTS 24/ II | RTS 24/ II | 0.333 | 0.67 |  | Práce | Běžná |  |  |  | POL1_
|  | viz Technická specifikace : | [25 empty] | VV | 0
|  | pol.č. 55 : 2,00 |  | 2 | [23 empty] | VV | 0
68 | 721290111R00 | Zkouška těsnosti kanalizace v objektech vodou, DN 125 | m | 19 |  | 0 |  | 0 |  | 0 | 21 | 0 | 0 | 0 | 0 | 0 | 800-721 | RTS 24/ II | RTS 24/ II | 0.048 | 0.91 |  | Práce | Běžná |  |  |  | POL1_
|  | viz Technická specifikace : | [25 empty] | VV | 0
|  | pol.č. 61 : 19,00 |  | 19 | [23 empty] | VV | 0
69 | 721290112R00 | Zkouška těsnosti kanalizace v objektech vodou, DN 200 | m | 22 |  | 0 |  | 0 |  | 0 | 21 | 0 | 0 | 0 | 0 | 0 | 800-721 | RTS 24/ II | RTS 24/ II | 0.059 | 1.3 |  | Práce | Běžná |  |  |  | POL1_
|  | viz Technická specifikace : | [25 empty] | VV | 0
|  | pol.č. 61 : 22,00 |  | 22 | [23 empty] | VV | 0
70 | 721290123R00 | Zkouška těsnosti kanalizace v objektech kouřem, DN 300 | m | 87 |  | 0 |  | 0 |  | 0 | 21 | 0 | 0 | 0 | 0 | 0 | 800-721 | RTS 24/ II | RTS 24/ II | 0.059 | 5.13 |  | Práce | Běžná |  |  |  | POL1_
|  | viz Technická specifikace : | [25 empty] | VV | 0
|  | pol.č. 60 : 87,00 |  | 87 | [23 empty] | VV | 0
71 | 721290822R00 | Vnitrostaveništní přemístění vybouraných hmot svislý , v objektech výšky přes 6 do 12 m | t | 0.3595 |  | 0 |  | 0 |  | 0 | 21 | 0 | 0 | 0 | 0 | 0 | 800-721 | RTS 24/ II | RTS 24/ II | 4.155 | 1.49 |  | Práce | Běžná |  |  |  | POL1_
|  | vodorovně do 100 m | [25 empty] | SPI
|  | viz Odd. 721 : 0,3595 |  | 0.3595 | [23 empty] | VV | 0
72 | 723150374R00 | Potrubí ocel. černé svařované - chráničky D 219 mm, s 6,3 mm | m | 1.5 |  | 0 |  | 0 |  | 0 | 21 | 0 | 0.036 | 0.05 | 0 | 0 | 800-721 | RTS 24/ II | RTS 24/ II | 1.148 | 1.72 |  | Práce | Běžná |  |  |  | POL1_
|  | viz Technická specifikace : | [25 empty] | VV | 0
|  | pol.č. 72 : 1,50 |  | 1.5 | [23 empty] | VV | 0
73 | 55390001V | Nerezový spádový profil pro sprchové kouty bez vaničky (1,0 m) | ks | 2 |  | 0 |  | 0 |  | 0 | 21 | 0 | 0 | 0 | 0 | 0 |  | Vlastní | Indiv | 0 | 0 |  | Práce | Běžná |  |  |  | POL1_
|  | viz Technická specifikace : | [25 empty] | VV | 0
|  | označ. SM1 : 2,00 |  | 2 | [23 empty] | VV | 0
74 | 28615441.AR | Kus čisticí plastový pro vnitřní kanalizaci typ: přímý; spoj: hrdlový; potrubí: jednovrstvé; materiál: PP; povrch: hladký; DN/OD = 50 | kus | 2 |  | 0 |  | 0 |  | 0 | 21 | 0 | 0.00011 | 0 | 0 | 0 | SPCM | RTS 24/ II | RTS 24/ II | 0 | 0 |  | Specifikace | Běžná |  |  |  | POL3_
|  | viz Technická specifikace : | [25 empty] | VV | 0
|  | pol.č. 52 : 2,00 |  | 2 | [23 empty] | VV | 0
75 | 28615443.AR | Kus čisticí plastový pro vnitřní kanalizaci typ: přímý; spoj: hrdlový; potrubí: jednovrstvé; materiál: PP; povrch: hladký; DN/OD = 110 | kus | 4 |  | 0 |  | 0 |  | 0 | 21 | 0 | 0.00038 | 0 | 0 | 0 | SPCM | RTS 24/ II | RTS 24/ II | 0 | 0 |  | Specifikace | Běžná |  |  |  | POL3_
|  | viz Technická specifikace : | [25 empty] | VV | 0
|  | pol.č. 52 : 4,00 |  | 4 | [23 empty] | VV | 0
76 | 28698312R | Žlab sprchový do prostoru; materiál: plast; rošt nerezový, perforovaný; tvar: rovný; dl = 650 mm; š = 60 mm; stav. výška 75 až 110 mm | kus | 2 |  | 0 |  | 0 |  | 0 | 21 | 0 | 0.0018 | 0 | 0 | 0 | SPCM | RTS 24/ II | RTS 24/ II | 0 | 0 |  | Specifikace | Běžná |  |  |  | POL3_
|  | viz Technická specifikace : | [25 empty] | VV | 0
|  | označ. SM1 : 2,00 |  | 2 | [23 empty] | VV | 0
77 | 998721202R00 | Přesun hmot pro vnitřní kanalizaci v objektech výšky do 12 m | % |  |  | 0 |  | 0 |  | 0 | 21 | 0 | 0 | 0 | 0 | 0 | 800-721 | RTS 24/ II | RTS 24/ II | 0 | 0 |  | Přesun hmot | Běžná |  |  |  | POL7_
|  | 50 m vodorovně, měřeno od těžiště půdorysné plochy skládky do těžiště půdorysné plochy objektu | [25 empty] | SPI
Díl: | 722 | Vnitřní vodovod |  |  |  | 0 |  | 0 |  | 0 |  | 0 |  | 0.14 |  | 0.12 |  |  |  |  | 170.32 | [6 empty] | DIL
78 | 722130801R00 | Demontáž potrubí z ocelových trubek závitových do DN 25 | m | 36 |  | 0 |  | 0 |  | 0 | 21 | 0 | 0 | 0 | 0.00213 | 0.08 | 800-721 | RTS 24/ II | RTS 24/ II | 0.173 | 6.23 |  | Práce | Běžná |  |  |  | POL1_
|  | viz Technická specifikace : | [25 empty] | VV | 0
|  | pol.č. 12 : 36,00 |  | 36 | [23 empty] | VV | 0
79 | 722130802R00 | Demontáž potrubí z ocelových trubek závitových přes DN 25 do DN 40 | m | 5 |  | 0 |  | 0 |  | 0 | 21 | 0 | 0 | 0 | 0.00497 | 0.02 | 800-721 | RTS 24/ II | RTS 24/ II | 0.204 | 1.02 |  | Práce | Běžná |  |  |  | POL1_
|  | viz Technická specifikace : | [25 empty] | VV | 0
|  | pol.č. 12 : 5,00 |  | 5 | [23 empty] | VV | 0
80 | 722170801R00 | Demontáž potrubí z trubek z PH tlakových do D 32 mm | m | 30 |  | 0 |  | 0 |  | 0 | 21 | 0 | 0 | 0 | 0.00028 | 0.01 | 800-721 | RTS 24/ II | RTS 24/ II | 0.052 | 1.56 |  | Práce | Běžná |  |  |  | POL1_
|  | viz Technická specifikace : | [25 empty] | VV | 0
|  | pol.č. 13 : 30,00 |  | 30 | [23 empty] | VV | 0
81 | 722172742R00 | Potrubí z plastických hmot z trub PP-RCT, D 20 mm, s 2,3 mm, S 3,2, polyfúzně svařované, bez zednických výpomocí | m | 35 |  | 0 |  | 0 |  | 0 | 21 | 0 | 0.00042 | 0.01 | 0 | 0 | 800-721 | RTS 24/ II | RTS 24/ II | 0.258 | 9.03 |  | Práce | Běžná |  |  |  | POL1_
|  | včetně tvarovek, bez zednických výpomocí | [25 empty] | SPI
|  | Potrubí včetně tvarovek bez zednických výpomocí. | [25 empty] | POP
|  | Včetně pomocného lešení o výšce podlahy do 1900 mm a pro zatížení do 1,5 kPa. | [25 empty] | POP
|  | viz Technická specifikace : | [25 empty] | VV | 0
|  | pol.č. 41 : 35,00 |  | 35 | [23 empty] | VV | 0
82 | 722172743R00 | Potrubí z plastických hmot z trub PP-RCT, D 25 mm, s 2,8 mm, S 3,2, polyfúzně svařované, bez zednických výpomocí | m | 52 |  | 0 |  | 0 |  | 0 | 21 | 0 | 0.00054 | 0.03 | 0 | 0 | 800-721 | RTS 24/ II | RTS 24/ II | 0.2789 | 14.5 |  | Práce | Běžná |  |  |  | POL1_
|  | včetně tvarovek, bez zednických výpomocí | [25 empty] | SPI
|  | Potrubí včetně tvarovek bez zednických výpomocí. | [25 empty] | POP
|  | Včetně pomocného lešení o výšce podlahy do 1900 mm a pro zatížení do 1,5 kPa. | [25 empty] | POP
|  | viz Technická specifikace : | [25 empty] | VV | 0
|  | pol.č. 41 : 52,00 |  | 52 | [23 empty] | VV | 0
83 | 722172744R00 | Potrubí z plastických hmot z trub PP-RCT, D 32 mm, s 3,6 mm, S 4, polyfúzně svařované, bez zednických výpomocí | m | 20 |  | 0 |  | 0 |  | 0 | 21 | 0 | 0.00071 | 0.01 | 0 | 0 | 800-721 | RTS 24/ II | RTS 24/ II | 0.3328 | 6.66 |  | Práce | Běžná |  |  |  | POL1_
|  | včetně tvarovek, bez zednických výpomocí | [25 empty] | SPI
|  | Potrubí včetně tvarovek bez zednických výpomocí. | [25 empty] | POP
|  | Včetně pomocného lešení o výšce podlahy do 1900 mm a pro zatížení do 1,5 kPa. | [25 empty] | POP
|  | viz Technická specifikace : | [25 empty] | VV | 0
|  | pol.č. 41 : 20,00 |  | 20 | [23 empty] | VV | 0
84 | 722172745R00 | Potrubí z plastických hmot z trub PP-RCT, D 40 mm, s 4,5 mm, S 4, polyfúzně svařované, bez zednických výpomocí | m | 15 |  | 0 |  | 0 |  | 0 | 21 | 0 | 0.00104 | 0.02 | 0 | 0 | 800-721 | RTS 24/ II | RTS 24/ II | 0.3847 | 5.77 |  | Práce | Běžná |  |  |  | POL1_
|  | včetně tvarovek, bez zednických výpomocí | [25 empty] | SPI
|  | Potrubí včetně tvarovek bez zednických výpomocí. | [25 empty] | POP
|  | Včetně pomocného lešení o výšce podlahy do 1900 mm a pro zatížení do 1,5 kPa. | [25 empty] | POP
|  | viz Technická specifikace : | [25 empty] | VV | 0
|  | pol.č. 41 : 15,00 |  | 15 | [23 empty] | VV | 0
85 | 722178711R00 | Potrubí vícevrstvé PP-RCT/ PP-RCT+BF/ PP-RCT, D 20 mm, s 2,8 mm, S 3,2, polyfúzně svařované | m | 45 |  | 0 |  | 0 |  | 0 | 21 | 0 | 0.00043 | 0.02 | 0 | 0 | 800-721 | RTS 24/ II | RTS 24/ II | 0.2789 | 12.55 |  | Práce | Běžná |  |  |  | POL1_
|  | včetně tvarovek, bez zednických výpomocí | [25 empty] | SPI
|  | Včetně pomocného lešení o výšce podlahy do 1900 mm a pro zatížení do 1,5 kPa. | [25 empty] | POP
|  | viz Technická specifikace : | [25 empty] | VV | 0
|  | pol.č. 42 : 45,00 |  | 45 | [23 empty] | VV | 0
86 | 722178712R00 | Potrubí vícevrstvé PP-RCT/ PP-RCT+BF/ PP-RCT, D 25 mm, s 3,5 mm, S 3,2, polyfúzně svařované | m | 40 |  | 0 |  | 0 |  | 0 | 21 | 0 | 0.00053 | 0.02 | 0 | 0 | 800-721 | RTS 24/ II | RTS 24/ II | 0.2973 | 11.89 |  | Práce | Běžná |  |  |  | POL1_
|  | včetně tvarovek, bez zednických výpomocí | [25 empty] | SPI
|  | Potrubí včetně tvarovek a zednických výpomocí. | [25 empty] | POP
|  | Včetně pomocného lešení o výšce podlahy do 1900 mm a pro zatížení do 1,5 kPa. | [25 empty] | POP
|  | viz Technická specifikace : | [25 empty] | VV | 0
|  | pol.č. 42 : 40,00 |  | 40 | [23 empty] | VV | 0
87 | 722178713R00 | Potrubí vícevrstvé PP-RCT/ PP-RCT+BF/ PP-RCT, D 32 mm, s 4,4 mm, S 3,2, polyfúzně svařované | m | 23 |  | 0 |  | 0 |  | 0 | 21 | 0 | 0.00073 | 0.02 | 0 | 0 | 800-721 | RTS 24/ II | RTS 24/ II | 0.3328 | 7.65 |  | Práce | Běžná |  |  |  | POL1_
|  | včetně tvarovek, bez zednických výpomocí | [25 empty] | SPI
|  | Potrubí včetně tvarovek a zednických výpomocí. | [25 empty] | POP
|  | Včetně pomocného lešení o výšce podlahy do 1900 mm a pro zatížení do 1,5 kPa. | [25 empty] | POP
|  | viz Technická specifikace : | [25 empty] | VV | 0
|  | pol.č. 42 : 23,00 |  | 23 | [23 empty] | VV | 0
88 | 722181212RT7 | Izolace vodovodního potrubí návleková z trubic z pěnového polyetylenu, tloušťka stěny 9 mm, d 22 mm | m | 31 |  | 0 |  | 0 |  | 0 | 21 | 0 | 3e-05 | 0 | 0 | 0 | 800-721 | RTS 24/ II | RTS 24/ II | 0.129 | 4 |  | Práce | Běžná |  |  |  | POL1_
|  | V položce je kalkulována dodávka izolační trubice, spon a lepicí pásky. | [25 empty] | POP
|  | viz Technická specifikace : | [25 empty] | VV | 0
|  | pol.č. 43 : 31,00 |  | 31 | [23 empty] | VV | 0
89 | 722181212RT8 | Izolace vodovodního potrubí návleková z trubic z pěnového polyetylenu, tloušťka stěny 9 mm, d 25 mm | m | 48 |  | 0 |  | 0 |  | 0 | 21 | 0 | 6e-05 | 0 | 0 | 0 | 800-721 | RTS 24/ II | RTS 24/ II | 0.129 | 6.19 |  | Práce | Běžná |  |  |  | POL1_
|  | V položce je kalkulována dodávka izolační trubice, spon a lepicí pásky. | [25 empty] | POP
|  | viz Technická specifikace : | [25 empty] | VV | 0
|  | pol.č. 43 : 48,00 |  | 48 | [23 empty] | VV | 0
90 | 722181212RU1 | Izolace vodovodního potrubí návleková z trubic z pěnového polyetylenu, tloušťka stěny 9 mm, d 32 mm | m | 14 |  | 0 |  | 0 |  | 0 | 21 | 0 | 5e-05 | 0 | 0 | 0 | 800-721 | RTS 24/ II | RTS 24/ II | 0.142 | 1.99 |  | Práce | Běžná |  |  |  | POL1_
|  | V položce je kalkulována dodávka izolační trubice, spon a lepicí pásky. | [25 empty] | POP
|  | viz Technická specifikace : | [25 empty] | VV | 0
|  | pol.č. 43 : 14,00 |  | 14 | [23 empty] | VV | 0
91 | 722181212RV9 | Izolace vodovodního potrubí návleková z trubic z pěnového polyetylenu, tloušťka stěny 9 mm, d 40 mm | m | 15 |  | 0 |  | 0 |  | 0 | 21 | 0 | 9e-05 | 0 | 0 | 0 | 800-721 | RTS 24/ II | RTS 24/ II | 0.157 | 2.36 |  | Práce | Běžná |  |  |  | POL1_
|  | V položce je kalkulována dodávka izolační trubice, spon a lepicí pásky. | [25 empty] | POP
|  | viz Technická specifikace : | [25 empty] | VV | 0
|  | pol.č. 43 : 15,00 |  | 15 | [23 empty] | VV | 0
92 | 722181215RT7 | Izolace vodovodního potrubí návleková z trubic z pěnového polyetylenu, tloušťka stěny 25 mm, d 22 mm | m | 35 |  | 0 |  | 0 |  | 0 | 21 | 0 | 6e-05 | 0 | 0 | 0 | 800-721 | RTS 24/ II | RTS 24/ II | 0.129 | 4.52 |  | Práce | Běžná |  |  |  | POL1_
|  | V položce je kalkulována dodávka izolační trubice, spon a lepicí pásky. | [25 empty] | POP
|  | viz Technická specifikace : | [25 empty] | VV | 0
|  | pol.č. 43 : 35,00 |  | 35 | [23 empty] | VV | 0
93 | 722181215RT8 | Izolace vodovodního potrubí návleková z trubic z pěnového polyetylenu, tloušťka stěny 25 mm, d 25 mm | m | 36 |  | 0 |  | 0 |  | 0 | 21 | 0 | 7e-05 | 0 | 0 | 0 | 800-721 | RTS 24/ II | RTS 24/ II | 0.129 | 4.64 |  | Práce | Běžná |  |  |  | POL1_
|  | V položce je kalkulována dodávka izolační trubice, spon a lepicí pásky. | [25 empty] | POP
|  | viz Technická specifikace : | [25 empty] | VV | 0
|  | pol.č. 43 : 36,00 |  | 36 | [23 empty] | VV | 0
94 | 722181215RU1 | Izolace vodovodního potrubí návleková z trubic z pěnového polyetylenu, tloušťka stěny 25 mm, d 32 mm | m | 17 |  | 0 |  | 0 |  | 0 | 21 | 0 | 8e-05 | 0 | 0 | 0 | 800-721 | RTS 24/ II | RTS 24/ II | 0.142 | 2.41 |  | Práce | Běžná |  |  |  | POL1_
|  | V položce je kalkulována dodávka izolační trubice, spon a lepicí pásky. | [25 empty] | POP
|  | viz Technická specifikace : | [25 empty] | VV | 0
|  | pol.č. 43 : 17,00 |  | 17 | [23 empty] | VV | 0
95 | 722181242RT8 | Izolace vodovodního potrubí návleková z trubic z pěnového polyetylenu s povrchovou ochrannou polyetylenovou tkaninou, tloušťka stěny 9 mm, d 25 mm | m | 4 |  | 0 |  | 0 |  | 0 | 21 | 0 | 4e-05 | 0 | 0 | 0 | 800-721 | RTS 24/ II | RTS 24/ II | 0.129 | 0.52 |  | Práce | Běžná |  |  |  | POL1_
|  | V položce je kalkulována dodávka izolační trubice, spon a lepicí pásky. | [25 empty] | POP
|  | viz Technická specifikace : | [25 empty] | VV | 0
|  | pol.č. 44 : 4,00 |  | 4 | [23 empty] | VV | 0
96 | 722181242RU1 | Izolace vodovodního potrubí návleková z trubic z pěnového polyetylenu s povrchovou ochrannou polyetylenovou tkaninou, tloušťka stěny 9 mm, d 32 mm | m | 6 |  | 0 |  | 0 |  | 0 | 21 | 0 | 4e-05 | 0 | 0 | 0 | 800-721 | RTS 24/ II | RTS 24/ II | 0.142 | 0.85 |  | Práce | Běžná |  |  |  | POL1_
|  | V položce je kalkulována dodávka izolační trubice, spon a lepicí pásky. | [25 empty] | POP
|  | viz Technická specifikace : | [25 empty] | VV | 0
|  | pol.č. 44 : 6,00 |  | 6 | [23 empty] | VV | 0
97 | 722181245RT7 | Izolace vodovodního potrubí návleková z trubic z pěnového polyetylenu s povrchovou ochrannou polyetylenovou tkaninou, tloušťka stěny 25 mm, d 22 mm | m | 10 |  | 0 |  | 0 |  | 0 | 21 | 0 | 4e-05 | 0 | 0 | 0 | 800-721 | RTS 24/ II | RTS 24/ II | 0.129 | 1.29 |  | Práce | Běžná |  |  |  | POL1_
|  | V položce je kalkulována dodávka izolační trubice, spon a lepicí pásky. | [25 empty] | POP
|  | viz Technická specifikace : | [25 empty] | VV | 0
|  | pol.č. 44 : 10,00 |  | 10 | [23 empty] | VV | 0
98 | 722181245RT8 | Izolace vodovodního potrubí návleková z trubic z pěnového polyetylenu s povrchovou ochrannou polyetylenovou tkaninou, tloušťka stěny 25 mm, d 25 mm | m | 4 |  | 0 |  | 0 |  | 0 | 21 | 0 | 5e-05 | 0 | 0 | 0 | 800-721 | RTS 24/ II | RTS 24/ II | 0.129 | 0.52 |  | Práce | Běžná |  |  |  | POL1_
|  | V položce je kalkulována dodávka izolační trubice, spon a lepicí pásky. | [25 empty] | POP
|  | viz Technická specifikace : | [25 empty] | VV | 0
|  | pol.č. 44 : 4,00 |  | 4 | [23 empty] | VV | 0
99 | 722181245RU1 | Izolace vodovodního potrubí návleková z trubic z pěnového polyetylenu s povrchovou ochrannou polyetylenovou tkaninou, tloušťka stěny 25 mm, d 32 mm | m | 6 |  | 0 |  | 0 |  | 0 | 21 | 0 | 7e-05 | 0 | 0 | 0 | 800-721 | RTS 24/ II | RTS 24/ II | 0.142 | 0.85 |  | Práce | Běžná |  |  |  | POL1_
|  | V položce je kalkulována dodávka izolační trubice, spon a lepicí pásky. | [25 empty] | POP
|  | viz Technická specifikace : | [25 empty] | VV | 0
|  | pol.č. 44 : 6,00 |  | 6 | [23 empty] | VV | 0
100 | 722190401R00 | Vyvedení a upevnění výpustek DN 15 | kus | 50 |  | 0 |  | 0 |  | 0 | 21 | 0 | 0 | 0 | 0 | 0 | 800-721 | RTS 24/ II | RTS 24/ II | 0.425 | 21.25 |  | Práce | Běžná |  |  |  | POL1_
|  | viz Technická specifikace : | [25 empty] | VV | 0
|  | pol.č. 48 : 50,00 |  | 50 | [23 empty] | VV | 0
101 | 722202213R00 | Nástěnka vnitřní závit, spoj svařováním, D 20 mm x DN 15, včetně dodávky materiálu | kus | 37 |  | 0 |  | 0 |  | 0 | 21 | 0 | 0.00018 | 0.01 | 0 | 0 | 800-721 | RTS 24/ II | RTS 24/ II | 0.254 | 9.4 |  | Práce | Běžná |  |  |  | POL1_
|  | viz Technická specifikace : | [25 empty] | VV | 0
|  | pol.č. 46 : 37,00 |  | 37 | [23 empty] | VV | 0
102 | 722202221R00 | Nástěnný komplet (dvojnástěnka), vnitřní závit, spoj svařováním, D 20 mm x DN 15, včetně dodávky materiálu | kus | 7 |  | 0 |  | 0 |  | 0 | 21 | 0 | 0.00041 | 0 | 0 | 0 | 800-721 | RTS 24/ II | RTS 24/ II | 0.508 | 3.56 |  | Práce | Běžná |  |  |  | POL1_
|  | viz Technická specifikace : | [25 empty] | VV | 0
|  | pol.č. 47 : 7,00 |  | 7 | [23 empty] | VV | 0
103 | 722221122R00 | Kohout kulový, výtokový (zahradní), vnější závit, mosazný, DN 15 x 20, PN 15, včetně dodávky materiálu | kus | 1 |  | 0 |  | 0 |  | 0 | 21 | 0 | 0.00019 | 0 | 0 | 0 | 800-721 | RTS 24/ II | RTS 24/ II | 0.083 | 0.08 |  | Práce | Běžná |  |  |  | POL1_
|  | viz Technická specifikace : | [25 empty] | VV | 0
|  | pol.č. 29 : 1,00 |  | 1 | [23 empty] | VV | 0
104 | 722220851R00 | Demontáž armatur závitových s jedním závitem, G 3/4" | kus | 2 |  | 0 |  | 0 |  | 0 | 21 | 0 | 0 | 0 | 0.00069 | 0 | 800-721 | RTS 24/ II | RTS 24/ II | 0.041 | 0.08 |  | Práce | Běžná |  |  |  | POL1_
|  | viz Technická specifikace : | [25 empty] | VV | 0
|  | pol.č. 9 : 2,00 |  | 2 | [23 empty] | VV | 0
105 | 722220861R00 | Demontáž armatur závitových se dvěma závity, G 3/4" | kus | 4 |  | 0 |  | 0 |  | 0 | 21 | 0 | 0 | 0 | 0.00053 | 0 | 800-721 | RTS 24/ II | RTS 24/ II | 0.062 | 0.25 |  | Práce | Běžná |  |  |  | POL1_
|  | viz Technická specifikace : | [25 empty] | VV | 0
|  | pol.č. 10 : 4,00 |  | 4 | [23 empty] | VV | 0
106 | 722220862R00 | Demontáž armatur závitových se dvěma závity, G 5/4" | kus | 4 |  | 0 |  | 0 |  | 0 | 21 | 0 | 0 | 0 | 0.00123 | 0 | 800-721 | RTS 24/ II | RTS 24/ II | 0.072 | 0.29 |  | Práce | Běžná |  |  |  | POL1_
|  | viz Technická specifikace : | [25 empty] | VV | 0
|  | pol.č. 10 : 4,00 |  | 4 | [23 empty] | VV | 0
107 | 722237621R00 | Ventil zpětný ventil, vnitřní-vnitřní závit, DN 15, PN 16, mosaz | kus | 1 |  | 0 |  | 0 |  | 0 | 21 | 0 | 0.00011 | 0 | 0 | 0 | 800-721 | RTS 24/ II | RTS 24/ II | 0.165 | 0.17 |  | Práce | Běžná |  |  |  | POL1_
|  | viz Technická specifikace : | [25 empty] | VV | 0
|  | pol.č. 31 : 1,00 |  | 1 | [23 empty] | VV | 0
108 | 722237623R00 | Ventil zpětný ventil, vnitřní-vnitřní závit, DN 25, PN 16, mosaz | kus | 1 |  | 0 |  | 0 |  | 0 | 21 | 0 | 0.00027 | 0 | 0 | 0 | 800-721 | RTS 24/ II | RTS 24/ II | 0.227 | 0.23 |  | Práce | Běžná |  |  |  | POL1_
|  | viz Technická specifikace : | [25 empty] | VV | 0
|  | pol.č. 31 : 1,00 |  | 1 | [23 empty] | VV | 0
109 | 722237624R00 | Ventil zpětný ventil, vnitřní-vnitřní závit, DN 32, PN 10, mosaz | kus | 1 |  | 0 |  | 0 |  | 0 | 21 | 0 | 0.00035 | 0 | 0 | 0 | 800-721 | RTS 24/ II | RTS 24/ II | 0.269 | 0.27 |  | Práce | Běžná |  |  |  | POL1_
|  | viz Technická specifikace : | [25 empty] | VV | 0
|  | pol.č. 31 : 1,00 |  | 1 | [23 empty] | VV | 0
110 | 722237121R00 | Kohout kulový, mosazný, vnitřní-vnitřní závit, DN 15, PN 42, včetně dodávky materiálu | kus | 1 |  | 0 |  | 0 |  | 0 | 21 | 0 | 0.00018 | 0 | 0 | 0 | 800-721 | RTS 24/ II | RTS 24/ II | 0.165 | 0.17 |  | Práce | Běžná |  |  |  | POL1_
|  | viz Technická specifikace : | [25 empty] | VV | 0
|  | pol.č. 27 : 1,00 |  | 1 | [23 empty] | VV | 0
111 | 722237122R00 | Kohout kulový, mosazný, vnitřní-vnitřní závit, DN 20, PN 42, včetně dodávky materiálu | kus | 4 |  | 0 |  | 0 |  | 0 | 21 | 0 | 0.00031 | 0 | 0 | 0 | 800-721 | RTS 24/ II | RTS 24/ II | 0.207 | 0.83 |  | Práce | Běžná |  |  |  | POL1_
|  | viz Technická specifikace : | [25 empty] | VV | 0
|  | pol.č. 27 : 4,00 |  | 4 | [23 empty] | VV | 0
112 | 722237123R00 | Kohout kulový, mosazný, vnitřní-vnitřní závit, DN 25, PN 35, včetně dodávky materiálu | kus | 1 |  | 0 |  | 0 |  | 0 | 21 | 0 | 0.00048 | 0 | 0 | 0 | 800-721 | RTS 24/ II | RTS 24/ II | 0.227 | 0.23 |  | Práce | Běžná |  |  |  | POL1_
|  | viz Technická specifikace : | [25 empty] | VV | 0
|  | pol.č. 27 : 1,00 |  | 1 | [23 empty] | VV | 0
113 | 722237124R00 | Kohout kulový, mosazný, vnitřní-vnitřní závit, DN 32, PN 35, včetně dodávky materiálu | kus | 1 |  | 0 |  | 0 |  | 0 | 21 | 0 | 0.00068 | 0 | 0 | 0 | 800-721 | RTS 24/ II | RTS 24/ II | 0.269 | 0.27 |  | Práce | Běžná |  |  |  | POL1_
|  | viz Technická specifikace : | [25 empty] | VV | 0
|  | pol.č. 27 : 1,00 |  | 1 | [23 empty] | VV | 0
114 | 722237133R00 | Kohout kulový s vypouštěním, mosazný, vnitřní-vnitřní závit, DN 25, PN 35, včetně dodávky materiálu | kus | 1 |  | 0 |  | 0 |  | 0 | 21 | 0 | 0.00057 | 0 | 0 | 0 | 800-721 | RTS 24/ II | RTS 24/ II | 0.227 | 0.23 |  | Práce | Běžná |  |  |  | POL1_
|  | viz Technická specifikace : | [25 empty] | VV | 0
|  | pol.č. 28 : 1,00 |  | 1 | [23 empty] | VV | 0
115 | 722237134R00 | Kohout kulový s vypouštěním, mosazný, vnitřní-vnitřní závit, DN 32, PN 35, včetně dodávky materiálu | kus | 1 |  | 0 |  | 0 |  | 0 | 21 | 0 | 0.0008 | 0 | 0 | 0 | 800-721 | RTS 24/ II | RTS 24/ II | 0.269 | 0.27 |  | Práce | Běžná |  |  |  | POL1_
|  | viz Technická specifikace : | [25 empty] | VV | 0
|  | pol.č. 28 : 1,00 |  | 1 | [23 empty] | VV | 0
116 | 722235521R00 | Filtr vodovodní, mosazný, vnitřní-vnitřní závit , DN 15, PN 20, včetně dodávky materiálu | kus | 1 |  | 0 |  | 0 |  | 0 | 21 | 0 | 0.0003 | 0 | 0 | 0 | 800-721 | RTS 24/ II | RTS 24/ II | 0.165 | 0.17 |  | Práce | Běžná |  |  |  | POL1_
|  | viz Technická specifikace : | [25 empty] | VV | 0
|  | pol.č. 35 : 1,00 |  | 1 | [23 empty] | VV | 0
117 | 722239101R00 | Montáž armatury závitové se dvěma závity G 1/2" | kus | 2 |  | 0 |  | 0 |  | 0 | 21 | 0 | 0 | 0 | 0 | 0 | 800-721 | RTS 24/ II | RTS 24/ II | 0.165 | 0.33 |  | Práce | Běžná |  |  |  | POL1_
|  | viz Technická specifikace : | [25 empty] | VV | 0
|  | pol.č. 32 : 1,00 |  | 1 | [23 empty] | VV | 0
|  | pol.č. 37 : 1,00 |  | 1 | [23 empty] | VV | 0
118 | 722239102R00 | Montáž armatury závitové se dvěma závity G 3/4" | kus | 8 |  | 0 |  | 0 |  | 0 | 21 | 0 | 0 | 0 | 0 | 0 | 800-721 | RTS 24/ II | RTS 24/ II | 0.207 | 1.66 |  | Práce | Běžná |  |  |  | POL1_
|  | viz Technická specifikace : | [25 empty] | VV | 0
|  | pol.č. 32 : 8,00 |  | 8 | [23 empty] | VV | 0
119 | 722239103R00 | Montáž armatury závitové se dvěma závity G 1" | kus | 4 |  | 0 |  | 0 |  | 0 | 21 | 0 | 0 | 0 | 0 | 0 | 800-721 | RTS 24/ II | RTS 24/ II | 0.227 | 0.91 |  | Práce | Běžná |  |  |  | POL1_
|  | viz Technická specifikace : | [25 empty] | VV | 0
|  | pol.č. 32 : 2,00 |  | 2 | [23 empty] | VV | 0
|  | pol.č. 33 : 2,00 |  | 2 | [23 empty] | VV | 0
120 | 722260812R00 | Demontáž vodoměrů závitových G 3/4" | kus | 2 |  | 0 |  | 0 |  | 0 | 21 | 0 | 0 | 0 | 0.0056 | 0.01 | 800-721 | RTS 24/ II | RTS 24/ II | 0.072 | 0.14 |  | Práce | Běžná |  |  |  | POL1_
|  | viz Technická specifikace : | [25 empty] | VV | 0
|  | pol.č. 11 : 2,00 |  | 2 | [23 empty] | VV | 0
121 | 722269114R00 | Montáž vodoměru závitového jednovtokového suchoběžného, G 5/4" | kus | 1 |  | 0 |  | 0 |  | 0 | 21 | 0 | 0.00359 | 0 | 0 | 0 | 800-721 | RTS 24/ II | RTS 24/ II | 0.476 | 0.48 |  | Práce | Běžná |  |  |  | POL1_
|  | viz Technická specifikace : | [25 empty] | VV | 0
|  | pol.č. 40 : 1,00 |  | 1 | [23 empty] | VV | 0
122 | 722280106R00 | Tlakové zkoušky vodovodního potrubí do DN 32 | m | 230 |  | 0 |  | 0 |  | 0 | 21 | 0 | 0 | 0 | 0 | 0 | 800-721 | RTS 24/ II | RTS 24/ II | 0.029 | 6.67 |  | Práce | Běžná |  |  |  | POL1_
|  | Včetně dodávky vody, uzavření a zabezpečení konců potrubí. | [25 empty] | POP
|  | viz Technická specifikace : | [25 empty] | VV | 0
|  | pol.č. 59 : 230,00 |  | 230 | [23 empty] | VV | 0
123 | 722290234R00 | Proplach a dezinfekce vodovodního potrubí do DN 80 | m | 230 |  | 0 |  | 0 |  | 0 | 21 | 0 | 1e-05 | 0 | 0 | 0 | 800-721 | RTS 24/ II | RTS 24/ II | 0.062 | 14.26 |  | Práce | Běžná |  |  |  | POL1_
|  | Včetně dodání desinfekčního prostředku. | [25 empty] | POP
|  | viz Technická specifikace : | [25 empty] | VV | 0
|  | pol.č. 58 : 230,00 |  | 230 | [23 empty] | VV | 0
124 | 722290822R00 | Vnitrostaveništní přemístění vybouraných hmot svislé, v objektech výšky přes 6 do 12 m | t | 0.12955 |  | 0 |  | 0 |  | 0 | 21 | 0 | 0 | 0 | 0 | 0 | 800-721 | RTS 24/ II | RTS 24/ II | 4.155 | 0.54 |  | Práce | Běžná |  |  |  | POL1_
|  | vodorovně do 100 m, | [25 empty] | SPI
|  | viz Odd. 722 : 0,12955 |  | 0.12955 | [23 empty] | VV | 0
125 | 734209125R00 | Montáž závitové armatury se třemi závity, G 1", bez dodávky materiálu | kus | 2 |  | 0 |  | 0 |  | 0 | 21 | 0 | 0 | 0 | 0 | 0 | 800-731 | RTS 24/ II | RTS 24/ II | 0.288 | 0.58 |  | Práce | Běžná |  |  |  | POL1_
|  | viz Technická specifikace : | [25 empty] | VV | 0
|  | pol.č. 30 : 2,00 |  | 2 | [23 empty] | VV | 0
126 | 388214421R | vodoměr domovní teplota vody 30 °C; závitový; suchoběžný, vícevtokový; montážní poloha vodorovná; DN 25; jmen. průtok 3,50 m3/hod; stavební délka 260 mm; PN 16; závit na vodom. G 5/4" | kus | 1 |  | 0 |  | 0 |  | 0 | 21 | 0 | 0.00275 | 0 | 0 | 0 | SPCM | RTS 24/ II | RTS 24/ II | 0 | 0 |  | Specifikace | Běžná |  |  |  | POL3_
|  | viz Technická specifikace : | [25 empty] | VV | 0
|  | pol.č. 40 : 1,00 |  | 1 | [23 empty] | VV | 0
127 | 484882010R | armatura směšovací - ventil kompaktní; mosaz; provedení třícestné; ovládání ruční; připojení vnitřní závit; DN 25, Rp 1"; Kv 10,0 m3/hod; PN 10; max teplota 110 °C | kus | 4 |  | 0 |  | 0 |  | 0 | 21 | 0 | 0.0007 | 0 | 0 | 0 | SPCM | RTS 24/ II | RTS 24/ II | 0 | 0 |  | Specifikace | Běžná |  |  |  | POL3_
|  | viz Technická specifikace : | [25 empty] | VV | 0
|  | pol.č. 30 : 4,00 |  | 4 | [23 empty] | VV | 0
128 | 55100001V | Ventil vyvažovací závitový, s dvojicí měřících vsuvek, PN25, DN 15 - (1/2"), určený pro měření a uzavírání průtoku | ks | 1 |  | 0 |  | 0 |  | 0 | 21 | 0 | 0 | 0 | 0 | 0 |  | Vlastní | Indiv | 0 | 0 |  | Specifikace | Běžná |  |  |  | POL3_
|  | viz Technická specifikace : | [25 empty] | VV | 0
|  | pol.č. 37 : 1,00 |  | 1 | [23 empty] | VV | 0
129 | 5512001433R | šroubení s plochým těsněním; mosaz; povrch nikl; 1"; PN do 10 bar; teplota do 120 °C; tvar přímé | kus | 2 |  | 0 |  | 0 |  | 0 | 21 | 0 | 0.0012 | 0 | 0 | 0 | SPCM | RTS 24/ II | RTS 24/ II | 0 | 0 |  | Specifikace | Běžná |  |  |  | POL3_
|  | viz Technická specifikace : | [25 empty] | VV | 0
|  | pol.č. 33 : 2,00 |  | 2 | [23 empty] | VV | 0
130 | 55127226R | šroubení radiátorové; mosaz; d = 15 mm; 1/2"; PN do 10 bar; teplota do 110 °C; tvar přímé | kus | 1 |  | 0 |  | 0 |  | 0 | 21 | 0 | 0.00011 | 0 | 0 | 0 | SPCM | RTS 24/ II | RTS 24/ II | 0 | 0 |  | Specifikace | Běžná |  |  |  | POL3_
|  | viz Technická specifikace : | [25 empty] | VV | 0
|  | pol.č. 32 : 1,00 |  | 1 | [23 empty] | VV | 0
131 | 55127228R | šroubení radiátorové; mosaz; d = 20 mm; 3/4"; PN do 10 bar; teplota do 110 °C; tvar přímé | kus | 8 |  | 0 |  | 0 |  | 0 | 21 | 0 | 0.00018 | 0 | 0 | 0 | SPCM | RTS 24/ II | RTS 24/ II | 0 | 0 |  | Specifikace | Běžná |  |  |  | POL3_
|  | viz Technická specifikace : | [25 empty] | VV | 0
|  | pol.č. 32 : 8,00 |  | 8 | [23 empty] | VV | 0
132 | 55127230R | šroubení radiátorové; mosaz; d = 25 mm; 1"; PN do 10 bar; teplota do 110 °C; tvar přímé | kus | 2 |  | 0 |  | 0 |  | 0 | 21 | 0 | 0.00031 | 0 | 0 | 0 | SPCM | RTS 24/ II | RTS 24/ II | 0 | 0 |  | Specifikace | Běžná |  |  |  | POL3_
|  | viz Technická specifikace : | [25 empty] | VV | 0
|  | pol.č. 32 : 2,00 |  | 2 | [23 empty] | VV | 0
133 | 998722201R00 | Přesun hmot pro vnitřní vodovod v objektech výšky do 6 m | % |  |  | 0 |  | 0 |  | 0 | 21 | 0 | 0 | 0 | 0 | 0 | 800-721 | RTS 24/ II | RTS 24/ II | 0 | 0 |  | Přesun hmot | Běžná |  |  |  | POL7_
|  | vodorovně do 50 m | [25 empty] | SPI
Díl: | 725 | Zařizovací předměty |  |  |  | 0 |  | 0 |  | 0 |  | 0 |  | 0.35 |  | 0.53 |  |  |  |  | 75.99 | [6 empty] | DIL
134 | 725110814R00 | Demontáž klozetů kombinovaných | soubor | 2 |  | 0 |  | 0 |  | 0 | 21 | 0 | 0 | 0 | 0.0342 | 0.07 | 800-721 | RTS 24/ II | RTS 24/ II | 0.465 | 0.93 |  | Práce | Běžná |  |  |  | POL1_
|  | viz Technická specifikace : | [25 empty] | VV | 0
|  | pol.č. 1 : 2,00 |  | 2 | [23 empty] | VV | 0
135 | 725119306R00 | Klozetové mísy montáž závěsné | soubor | 7 |  | 0 |  | 0 |  | 0 | 21 | 0 | 0.00089 | 0.01 | 0 | 0 | 800-721 | RTS 24/ II | RTS 24/ II | 1.12 | 7.84 |  | Práce | Běžná |  |  |  | POL1_
|  | viz Technická specifikace : | [25 empty] | VV | 0
|  | označ. WC1 : 6,00 |  | 6 | [23 empty] | VV | 0
|  | označ. WC2 : 1,00 |  | 1 | [23 empty] | VV | 0
136 | 725210821R00 | Demontáž umyvadel umyvadel bez výtokových armatur | soubor | 2 |  | 0 |  | 0 |  | 0 | 21 | 0 | 0 | 0 | 0.01946 | 0.04 | 800-721 | RTS 24/ II | RTS 24/ II | 0.382 | 0.76 |  | Práce | Běžná |  |  |  | POL1_
|  | viz Technická specifikace : | [25 empty] | VV | 0
|  | pol.č. 2 : 2,00 |  | 2 | [23 empty] | VV | 0
137 | 725219401R00 | Umyvadlo montáž na šrouby do zdiva | soubor | 10 |  | 0 |  | 0 |  | 0 | 21 | 0 | 0.00141 | 0.01 | 0 | 0 | 800-721 | RTS 24/ II | RTS 24/ II | 1.575 | 15.75 |  | Práce | Běžná |  |  |  | POL1_
|  | Včetně dodání zápachové uzávěrky. | [25 empty] | POP
|  | viz Technická specifikace : | [25 empty] | VV | 0
|  | označ. U1 : 7,00 |  | 7 | [23 empty] | VV | 0
|  | označ. U2 : 2,00 |  | 2 | [23 empty] | VV | 0
|  | označ. U3 : 1,00 |  | 1 | [23 empty] | VV | 0
138 | 725220841R00 | Demontáž van ocelových | soubor | 2 |  | 0 |  | 0 |  | 0 | 21 | 0 | 0 | 0 | 0.0329 | 0.07 | 800-721 | RTS 24/ II | RTS 24/ II | 0.432 | 0.86 |  | Práce | Běžná |  |  |  | POL1_
|  | viz Technická specifikace : | [25 empty] | VV | 0
|  | pol.č. 3 : 2,00 |  | 2 | [23 empty] | VV | 0
139 | 725249102R00 | Montáž sprchové mísy a vaničky sprchových mís a vaniček | soubor | 1 |  | 0 |  | 0 |  | 0 | 21 | 0 | 0.00062 | 0 | 0 | 0 | 800-721 | RTS 24/ II | RTS 24/ II | 2.6 | 2.6 |  | Práce | Běžná |  |  |  | POL1_
|  | viz Technická specifikace : | [25 empty] | VV | 0
|  | označ. SM2 : 1,00 |  | 1 | [23 empty] | VV | 0
140 | 725249103R00 | Montáž sprchového koutu | soubor | 1 |  | 0 |  | 0 |  | 0 | 21 | 0 | 0.00017 | 0 | 0 | 0 | 800-721 | RTS 24/ II | RTS 24/ II | 2.9 | 2.9 |  | Práce | Běžná |  |  |  | POL1_
|  | viz Technická specifikace : | [25 empty] | VV | 0
|  | označ. SM2 : 1,00 |  | 1 | [23 empty] | VV | 0
141 | 725292035R00 | Koupelnové doplňky držák na toaletní papír , nerezový | soubor | 5 |  | 0 |  | 0 |  | 0 | 21 | 0 | 0.00026 | 0 | 0 | 0 | 800-721 | RTS 24/ II | RTS 24/ II | 0.16 | 0.8 |  | Práce | Běžná |  |  |  | POL1_
|  | viz Technická specifikace : | [25 empty] | VV | 0
|  | pol.č. 17 : 5,00 |  | 5 | [23 empty] | VV | 0
142 | 725291123R00 | Koupelnové doplňky Invalidní program madlo jednoduché pevné, rozměr 500 mm, nerez | soubor | 4 |  | 0 |  | 0 |  | 0 | 21 | 0 | 0.0013 | 0.01 | 0 | 0 | 800-721 | RTS 24/ II | RTS 24/ II | 0.33 | 1.32 |  | Práce | Běžná |  |  |  | POL1_
|  | viz Technická specifikace : | [25 empty] | VV | 0
|  | označ. U1* : 1,00 |  | 1 | [23 empty] | VV | 0
|  | označ. SM1 : 2,00 |  | 2 | [23 empty] | VV | 0
|  | označ. SM2 : 1,00 |  | 1 | [23 empty] | VV | 0
143 | 725291146R00 | Koupelnové doplňky Invalidní program madlo dvojité sklopné, rozměr 813 mm, nerez | soubor | 2 |  | 0 |  | 0 |  | 0 | 21 | 0 | 0.0022 | 0 | 0 | 0 | 800-721 | RTS 24/ II | RTS 24/ II | 0.38 | 0.76 |  | Práce | Běžná |  |  |  | POL1_
|  | viz Technická specifikace : | [25 empty] | VV | 0
|  | označ. WC1* : 2,00 |  | 2 | [23 empty] | VV | 0
144 | 725291175R00 | Koupelnové doplňky Invalidní program sedátko sklopné s opěrnou nohou, , nerez | soubor | 1 |  | 0 |  | 0 |  | 0 | 21 | 0 | 0.008 | 0.01 | 0 | 0 | 800-721 | RTS 24/ II | RTS 24/ II | 0.63 | 0.63 |  | Práce | Běžná |  |  |  | POL1_
|  | viz Technická specifikace : | [25 empty] | VV | 0
|  | označ. SM1 : 1,00 |  | 1 | [23 empty] | VV | 0
145 | 725299101R00 | Koupelnové doplňky Montáž koupelnových doplňků mýdelníků, držáků apod. | soubor | 24 |  | 0 |  | 0 |  | 0 | 21 | 0 | 3e-05 | 0 | 0 | 0 | 800-721 | RTS 24/ II | RTS 24/ II | 0.33 | 7.92 |  | Práce | Běžná |  |  |  | POL1_
|  | viz Technická specifikace : | [25 empty] | VV | 0
|  | pol.č. 19 : 1,00 |  | 1 | [23 empty] | VV | 0
|  | pol.č. 20 : 1,00 |  | 1 | [23 empty] | VV | 0
|  | pol.č. 21 : 4,00 |  | 4 | [23 empty] | VV | 0
|  | pol.č. 22 : 6,00 |  | 6 | [23 empty] | VV | 0
|  | pol.č. 23 : 10,00 |  | 10 | [23 empty] | VV | 0
|  | pol.č. 24 : 2,00 |  | 2 | [23 empty] | VV | 0
146 | 725310823R00 | Demontáž dřezů jednodílných v kuchyňské sestavě | soubor | 2 |  | 0 |  | 0 |  | 0 | 21 | 0 | 0 | 0 | 0.0092 | 0.02 | 800-721 | RTS 24/ II | RTS 24/ II | 0.465 | 0.93 |  | Práce | Běžná |  |  |  | POL1_
|  | bez výtokových armatur, | [25 empty] | SPI
|  | viz Technická specifikace : | [25 empty] | VV | 0
|  | pol.č. 4 : 2,00 |  | 2 | [23 empty] | VV | 0
147 | 725329101R00 | Montáž dřezu dvojitého | soubor | 1 |  | 0 |  | 0 |  | 0 | 21 | 0 | 0.00109 | 0 | 0 | 0 | 800-721 | RTS 24/ II | RTS 24/ II | 0.878 | 0.88 |  | Práce | Běžná |  |  |  | POL1_
|  | viz Technická specifikace : | [25 empty] | VV | 0
|  | označ. DD : 1,00 |  | 1 | [23 empty] | VV | 0
148 | 725339101R00 | Montáž výlevky diturvitové, bez nádrže a armatur | kus | 4 |  | 0 |  | 0 |  | 0 | 21 | 0 | 0.00309 | 0.01 | 0 | 0 | 800-721 | RTS 24/ II | RTS 24/ II | 1.25 | 5 |  | Práce | Běžná |  |  |  | POL1_
|  | viz Technická specifikace : | [25 empty] | VV | 0
|  | označ. VL : 4,00 |  | 4 | [23 empty] | VV | 0
149 | 725530151R00 | Ventil pojistný DN 20, včetně dodávky materiálu | kus | 1 |  | 0 |  | 0 |  | 0 | 21 | 0 | 0.00073 | 0 | 0 | 0 | 800-721 | RTS 24/ II | RTS 24/ II | 0.321 | 0.32 |  | Práce | Běžná |  |  |  | POL1_
|  | viz Technická specifikace : | [25 empty] | VV | 0
|  | pol.č. 34 : 1,00 |  | 1 | [23 empty] | VV | 0
150 | 725530823R00 | Demontáž elektrických zásobníkových ohřívačů vody tlakových, od 50 do 200 l | soubor | 2 |  | 0 |  | 0 |  | 0 | 21 | 0 | 0 | 0 | 0.155 | 0.31 | 800-721 | RTS 24/ II | RTS 24/ II | 0.837 | 1.67 |  | Práce | Běžná |  |  |  | POL1_
|  | viz Technická specifikace : | [25 empty] | VV | 0
|  | pol.č. 5 : 2,00 |  | 2 | [23 empty] | VV | 0
151 | 725590811R00 | Vnitrostaveništní přemístění vybouraných hmot svislé, v objektech výšky do 6m | t | 0.51598 |  | 0 |  | 0 |  | 0 | 21 | 0 | 0 | 0 | 0 | 0 | 800-721 | RTS 24/ II | RTS 24/ II | 3.169 | 1.64 |  | Práce | Běžná |  |  |  | POL1_
|  | vodorovně do 100 m, | [25 empty] | SPI
|  | viz Odd. 725 : 0,51598 |  | 0.51598 | [23 empty] | VV | 0
152 | 725810402R00 | Ventily ventil uzavírací pro do rozvodu vytápění a sanity; kulový, těleso mosaz.rohový, bez připojovací trubičky, DN 10 mm | soubor | 33 |  | 0 |  | 0 |  | 0 | 21 | 0 | 0.00017 | 0.01 | 0 | 0 | 800-721 | RTS 24/ II | RTS 24/ II | 0.227 | 7.49 |  | Práce | Běžná |  |  |  | POL1_
|  | viz Technická specifikace : | [25 empty] | VV | 0
|  | pol.č. 25 : 33,00 |  | 33 | [23 empty] | VV | 0
153 | 725814122R00 | Ventily Ventil pračkový, mosazný, se zpětnou klapkou, DN 15 x DN 20, včetně dodávky materiálu | soubor | 2 |  | 0 |  | 0 |  | 0 | 21 | 0 | 0.00024 | 0 | 0 | 0 | 800-721 | RTS 24/ II | RTS 24/ II | 0.124 | 0.25 |  | Práce | Běžná |  |  |  | POL1_
|  | viz Technická specifikace : | [25 empty] | VV | 0
|  | pol.č. 26 : 2,00 |  | 2 | [23 empty] | VV | 0
154 | 725820801R00 | Demontáž baterií nástěnných do G 3/4" | soubor | 6 |  | 0 |  | 0 |  | 0 | 21 | 0 | 0 | 0 | 0.00156 | 0.01 | 800-721 | RTS 24/ II | RTS 24/ II | 0.217 | 1.3 |  | Práce | Běžná |  |  |  | POL1_
|  | viz Technická specifikace : | [25 empty] | VV | 0
|  | pol.č. 6 : 4,00 |  | 4 | [23 empty] | VV | 0
|  | pol.č. 7 : 2,00 |  | 2 | [23 empty] | VV | 0
155 | 725829202R00 | Montáž baterií umyvadlových a dřezových umyvadlové a dřezové nástěnné | kus | 4 |  | 0 |  | 0 |  | 0 | 21 | 0 | 0.00018 | 0 | 0 | 0 | 800-721 | RTS 24/ II | RTS 24/ II | 0.476 | 1.9 |  | Práce | Běžná |  |  |  | POL1_
|  | viz Technická specifikace : | [25 empty] | VV | 0
|  | označ. VL : 4,00 |  | 4 | [23 empty] | VV | 0
156 | 725829301R00 | Montáž baterií umyvadlových a dřezových umyvadlové a dřezové stojánkové | kus | 11 |  | 0 |  | 0 |  | 0 | 21 | 0 | 4e-05 | 0 | 0 | 0 | 800-721 | RTS 24/ II | RTS 24/ II | 0.445 | 4.9 |  | Práce | Běžná |  |  |  | POL1_
|  | viz Technická specifikace : | [25 empty] | VV | 0
|  | označ. U1 : 7,00 |  | 7 | [23 empty] | VV | 0
|  | označ. U2 : 2,00 |  | 2 | [23 empty] | VV | 0
|  | označ. U3 : 1,00 |  | 1 | [23 empty] | VV | 0
|  | označ. DD : 1,00 |  | 1 | [23 empty] | VV | 0
157 | 725849200R00 | Montáž baterie sprchové nastavitelná výška | kus | 3 |  | 0 |  | 0 |  | 0 | 21 | 0 | 0.00013 | 0 | 0 | 0 | 800-721 | RTS 24/ II | RTS 24/ II | 0.655 | 1.97 |  | Práce | Běžná |  |  |  | POL1_
|  | viz Technická specifikace : | [25 empty] | VV | 0
|  | označ. SM1 : 2,00 |  | 2 | [23 empty] | VV | 0
|  | označ. SM2 : 1,00 |  | 1 | [23 empty] | VV | 0
158 | 725860182RT1 | Zápachová uzávěrka (sifon) pro zařizovací předměty D 40/50 mm; podomítková, pro pračky/myčky; PE; příslušenství přip. koleno, krycí deska nerez, montážní kryt, nástěnka mosaz, montážní deska, včetně dodávky materiálu | kus | 3 |  | 0 |  | 0 |  | 0 | 21 | 0 | 0.00073 | 0 | 0 | 0 | 800-721 | RTS 24/ II | RTS 24/ II | 0.246 | 0.74 |  | Práce | Běžná |  |  |  | POL1_
|  | viz Technická specifikace : | [25 empty] | VV | 0
|  | označ. ZU : 3,00 |  | 3 | [23 empty] | VV | 0
159 | 725860811R00 | Demontáž zápachových uzávěrek pro zařiz. předměty jednoduchých | kus | 6 |  | 0 |  | 0 |  | 0 | 21 | 0 | 0 | 0 | 0.00085 | 0.01 | 800-721 | RTS 24/ II | RTS 24/ II | 0.038 | 0.23 |  | Práce | Běžná |  |  |  | POL1_
|  | viz Technická specifikace : | [25 empty] | VV | 0
|  | pol.č. 8 : 6,00 |  | 6 | [23 empty] | VV | 0
160 | 725869218R00 | Montáž zápachové uzávěrky U-sifonu, | kus | 3 |  | 0 |  | 0 |  | 0 | 21 | 0 | 0.00014 | 0 | 0 | 0 | 800-721 | RTS 24/ II | RTS 23/ II | 0.246 | 0.74 |  | Práce | Běžná |  |  |  | POL1_
|  | viz Technická specifikace : | [25 empty] | VV | 0
|  | pol.č. 73 : 1,00 |  | 1 | [23 empty] | VV | 0
|  | pol.č. 74 : 2,00 |  | 2 | [23 empty] | VV | 0
161 | 725989101R00 | Montáž dvířek kovových i plastových | kus | 8 |  | 0 |  | 0 |  | 0 | 21 | 0 | 0 | 0 | 0 | 0 | 800-721 | RTS 24/ II | RTS 24/ II | 0.37 | 2.96 |  | Práce | Běžná |  |  |  | POL1_
|  | viz Technická specifikace : | [25 empty] | VV | 0
|  | pol.č. 53 : 2,00+6,00 |  | 8 | [23 empty] | VV | 0
162 | 28349052R | Dvířka revizní použití: vana; funkce: klasické; šířka = 200 mm; výška = 200 mm; materiál: plast; počet křídel: 1 | kus | 2 |  | 0 |  | 0 |  | 0 | 21 | 0 | 0.0006 | 0 | 0 | 0 | SPCM | RTS 24/ II | RTS 24/ II | 0 | 0 |  | Specifikace | Běžná |  |  |  | POL3_
|  | viz Technická specifikace : | [25 empty] | VV | 0
|  | pol.č. 53 : 2,00 |  | 2 | [23 empty] | VV | 0
163 | 28349054R | Dvířka revizní použití: vana; funkce: klasické; šířka = 200 mm; výška = 300 mm; materiál: plast; počet křídel: 1 | kus | 6 |  | 0 |  | 0 |  | 0 | 21 | 0 | 0.0007 | 0 | 0 | 0 | SPCM | RTS 24/ II | RTS 24/ II | 0 | 0 |  | Specifikace | Běžná |  |  |  | POL3_
|  | viz Technická specifikace : | [25 empty] | VV | 0
|  | pol.č. 53 : 6,00 |  | 6 | [23 empty] | VV | 0
164 | 55100008V | Hygienický koš na použité papírové ručníky drátěný závěsný - komaxit, bílý | kus | 1 |  | 0 |  | 0 |  | 0 | 21 | 0 | 0.0001 | 0 | 0 | 0 |  | Vlastní | Indiv | 0 | 0 |  | Specifikace | Běžná |  |  |  | POL3_
|  | viz Technická specifikace : | [25 empty] | VV | 0
|  | pol.č. 21 : 1,00 |  | 1 | [23 empty] | VV | 0
165 | 55130001V | Lákařská páka k baterii | ks | 3 |  | 0 |  | 0 |  | 0 | 21 | 0 | 0 | 0 | 0 | 0 |  | Vlastní | Indiv | 0 | 0 |  | Specifikace | Běžná |  |  |  | POL3_
|  | viz Technická specifikace : | [25 empty] | VV | 0
|  | označ. U1 : 2,00 |  | 2 | [23 empty] | VV | 0
|  | označ. U3 : 1,00 |  | 1 | [23 empty] | VV | 0
166 | 55145001R | Baterie směšovací páková; použití: umyvadlo; typ: stojánkový; materiál: mosaz; povrchová úprava: chrom | kus | 10 |  | 0 |  | 0 |  | 0 | 21 | 0 | 0.001 | 0.01 | 0 | 0 | SPCM | RTS 24/ II | RTS 24/ II | 0 | 0 |  | Specifikace | Běžná |  |  |  | POL3_
|  | viz Technická specifikace : | [25 empty] | VV | 0
|  | označ. U1 : 7,00 |  | 7 | [23 empty] | VV | 0
|  | označ. U2 : 2,00 |  | 2 | [23 empty] | VV | 0
|  | označ. U3 : 1,00 |  | 1 | [23 empty] | VV | 0
167 | 55145012R | Baterie směšovací páková; použití: dřez; typ: nástěnný; materiál: mosaz; rozteč 130 až 170 mm; povrchová úprava: chrom | kus | 4 |  | 0 |  | 0 |  | 0 | 21 | 0 | 0.0011 | 0 | 0 | 0 | SPCM | RTS 24/ II | RTS 24/ II | 0 | 0 |  | Specifikace | Běžná |  |  |  | POL3_
|  | viz Technická specifikace : | [25 empty] | VV | 0
|  | označ. VL : 4,00 |  | 4 | [23 empty] | VV | 0
168 | 551450380R | Baterie směšovací páková; použití: sprcha; typ: nástěnný; materiál: mosaz; rozteč 130 až 170 mm; povrchová úprava: chrom | kus | 3 |  | 0 |  | 0 |  | 0 | 21 | 0 | 0.0014 | 0 | 0 | 0 | SPCM | RTS 24/ II | RTS 24/ II | 0 | 0 |  | Specifikace | Běžná |  |  |  | POL3_
|  | viz Technická specifikace : | [25 empty] | VV | 0
|  | označ. SM1 : 2,00 |  | 2 | [23 empty] | VV | 0
|  | označ. SM2 : 1,00 |  | 1 | [23 empty] | VV | 0
169 | 55145040R | Baterie směšovací páková; použití: dřez; typ: stojánkový; materiál: mosaz; příslušenství: vytahovací sprcha; povrchová úprava: chrom | kus | 1 |  | 0 |  | 0 |  | 0 | 21 | 0 | 0.00164 | 0 | 0 | 0 | SPCM | RTS 24/ II | RTS 24/ II | 0 | 0 |  | Specifikace | Běžná |  |  |  | POL3_
|  | viz Technická specifikace : | [25 empty] | VV | 0
|  | označ. DD : 1,00 |  | 1 | [23 empty] | VV | 0
170 | 55145352R | kombinace sprchová držák pevný; ruční sprcha d 68 mm; hadice 150 cm; povrch chrom | kus | 3 |  | 0 |  | 0 |  | 0 | 21 | 0 | 0 | 0 | 0 | 0 | SPCM | RTS 24/ II | RTS 24/ II | 0 | 0 |  | Specifikace | Běžná |  |  |  | POL3_
|  | viz Technická specifikace : | [25 empty] | VV | 0
|  | označ. SM1 : 2,00 |  | 2 | [23 empty] | VV | 0
|  | označ. SM2 : 1,00 |  | 1 | [23 empty] | VV | 0
171 | 55149010R | zásobník na papírové ručníky; nerez | kus | 1 |  | 0 |  | 0 |  | 0 | 21 | 0 | 0.002 | 0 | 0 | 0 | SPCM | RTS 24/ II | RTS 24/ II | 0 | 0 |  | Specifikace | Běžná |  |  |  | POL3_
|  | viz Technická specifikace : | [25 empty] | VV | 0
|  | pol.č. 19 : 1,00 |  | 1 | [23 empty] | VV | 0
172 | 55149023R | dávkovač tekutého mýdla nerez; obsah 0,50 l | kus | 10 |  | 0 |  | 0 |  | 0 | 21 | 0 | 0.0005 | 0.01 | 0 | 0 | SPCM | RTS 24/ II | RTS 24/ II | 0 | 0 |  | Specifikace | Běžná |  |  |  | POL3_
|  | viz Technická specifikace : | [25 empty] | VV | 0
|  | pol.č. 23 : 10,00 |  | 10 | [23 empty] | VV | 0
173 | 55149036R | koš odpadkový nerez; obsah 12,0 l | kus | 3 |  | 0 |  | 0 |  | 0 | 21 | 0 | 0.0024 | 0.01 | 0 | 0 | SPCM | RTS 24/ II | RTS 24/ II | 0 | 0 |  | Specifikace | Běžná |  |  |  | POL3_
|  | viz Technická specifikace : | [25 empty] | VV | 0
|  | pol.č. 18 : 3,00 |  | 3 | [23 empty] | VV | 0
174 | 55149050R | WC kartáč nerez; držák univerzální | kus | 4 |  | 0 |  | 0 |  | 0 | 21 | 0 | 0.0001 | 0 | 0 | 0 | SPCM | RTS 24/ II | RTS 24/ II | 0 | 0 |  | Specifikace | Běžná |  |  |  | POL3_
|  | viz Technická specifikace : | [25 empty] | VV | 0
|  | pol.č. 21 : 4,00 |  | 4 | [23 empty] | VV | 0
175 | 55149061R | zrcadlo nerez; š = 400 mm; h = 600,0 mm | kus | 6 |  | 0 |  | 0 |  | 0 | 21 | 0 | 0.002 | 0.01 | 0 | 0 | SPCM | RTS 24/ II | RTS 24/ II | 0 | 0 |  | Specifikace | Běžná |  |  |  | POL3_
|  | viz Technická specifikace : | [25 empty] | VV | 0
|  | pol.č. 22 : 6,00 |  | 6 | [23 empty] | VV | 0
176 | 55161203R | sifon umyvadlový, oválný; chromovaný, kov | kus | 9 |  | 0 |  | 0 |  | 0 | 21 | 0 | 0 | 0 | 0 | 0 | SPCM | RTS 24/ II | RTS 24/ II | 0 | 0 |  | Specifikace | Běžná |  |  |  | POL3_
|  | viz Technická specifikace : | [25 empty] | VV | 0
|  | označ. U1 : 6,00 |  | 6 | [23 empty] | VV | 0
|  | označ. U2 : 2,00 |  | 2 | [23 empty] | VV | 0
|  | označ. U3 : 1,00 |  | 1 | [23 empty] | VV | 0
177 | 55161311R | uzávěrka zápachová DN 40; pro umyvadla; nerez, plast, mosaz | kus | -10 |  | 0 |  | 0 |  | 0 | 21 | 0 | 0.00033 | 0 | 0 | 0 | SPCM | RTS 24/ II | RTS 24/ II | 0 | 0 |  | Specifikace | Běžná |  |  |  | POL3_
|  | záměna : | [25 empty] | VV | 0
|  | Odkaz na mn. položky pořadí 137 : 10,00000*-1 |  | -10 | [23 empty] | VV | 5
178 | 55162338.AR | uzávěrka zápachová DN 40; podomítková; PP; příslušenství vyjímatelná vložka | kus | 1 |  | 0 |  | 0 |  | 0 | 21 | 0 | 0.00022 | 0 | 0 | 0 | SPCM | RTS 24/ II | RTS 24/ II | 0 | 0 |  | Specifikace | Běžná |  |  |  | POL3_
|  | viz Technická specifikace : | [25 empty] | VV | 0
|  | označ. U1* : 1,00 |  | 1 | [23 empty] | VV | 0
179 | 551623505R | Příslušenství vzduchotechnické jednotky - zápachová uzávěra podomítková; materiál: plast; DN 32 | kus | 2 |  | 0 |  | 0 |  | 0 | 21 | 0 | 0.00028 | 0 | 0 | 0 | SPCM | RTS 24/ II | RTS 24/ II | 0 | 0 |  | Specifikace | Běžná |  |  |  | POL3_
|  | viz Technická specifikace : | [25 empty] | VV | 0
|  | pol.č. 74 : 2,00 |  | 2 | [23 empty] | VV | 0
180 | 55167395V | Sedátko klozetové z PH s poklopem, bílé | kus | 6 |  | 0 |  | 0 |  | 0 | 21 | 0 | 0.00133 | 0.01 | 0 | 0 |  | Vlastní | Indiv | 0 | 0 |  | Specifikace | Běžná |  |  |  | POL3_
|  | viz Technická specifikace : | [25 empty] | VV | 0
|  | označ. WC1 : 6,00 |  | 6 | [23 empty] | VV | 0
181 | 5516740682R | Sedátko záchodové s poklopem; materiál: plast; tvar: oválný; barva: bílá | kus | 1 |  | 0 |  | 0 |  | 0 | 21 | 0 | 0.0025 | 0 | 0 | 0 | SPCM | RTS 24/ II | RTS 24/ II | 0 | 0 |  | Specifikace | Běžná |  |  |  | POL3_
|  | viz Technická specifikace : | [25 empty] | VV | 0
|  | označ. WC2 : 1,00 |  | 1 | [23 empty] | VV | 0
182 | 55190001V | Držák na smetáky a úklidové pomůcky - hliníková lišta dl. 90 cm osazená 3 držáky pro rozměry nářadí, (30-40 mm) | ks | 2 |  | 0 |  | 0 |  | 0 | 21 | 0 | 0 | 0 | 0 | 0 |  | Vlastní | Indiv | 0 | 0 |  | Specifikace | Běžná |  |  |  | POL3_
|  | viz Technická specifikace : | [25 empty] | VV | 0
|  | pol.č. 24 : 2,00 |  | 2 | [23 empty] | VV | 0
183 | 55190002V | Sifon pro odkapávající kondenzát DN 40 - kombinovaná zápachová uzávěrka s kuličkou | ks | 1 |  | 0 |  | 0 |  | 0 | 21 | 0 | 0 | 0 | 0 | 0 |  | Vlastní | Indiv | 0 | 0 |  | Specifikace | Běžná |  |  |  | POL3_
|  | viz Technická specifikace : | [25 empty] | VV | 0
|  | pol.č. 73 : 1,00 |  | 1 | [23 empty] | VV | 0
184 | 55200001V | Nerezový vestavný dvoudřez s odkapávačem, rozměr 1160x500 mm, s otvorem pro baterii, pro horní montáž do skříňky o šířce 800 mm | ks | 1 |  | 0 |  | 0 |  | 0 | 21 | 0 | 0 | 0 | 0 | 0 |  | Vlastní | Indiv | 0 | 0 |  | Specifikace | Běžná |  |  |  | POL3_
|  | viz Technická specifikace : | [25 empty] | VV | 0
|  | označ. DD : 1,00 |  | 1 | [23 empty] | VV | 0
185 | 55480001V | Sprchové dveře dvoudílné posuvné, 1000x1950 mm, bezpečnostní sklo tl. 6 mm | ks | 1 |  | 0 |  | 0 |  | 0 | 21 | 0 | 0 | 0 | 0 | 0 |  | Vlastní | Indiv | 0 | 0 |  | Specifikace | Běžná |  |  |  | POL3_
|  | viz Technická specifikace : | [25 empty] | VV | 0
|  | označ. SM2 : 1,00 |  | 1 | [23 empty] | VV | 0
186 | 64214330R | Umyvadlo keramické typ: jednoduchý; š = 550 mm; hl = 450 mm; tvar: oválný; otvor pro baterii uprostřed | kus | 2 |  | 0 |  | 0 |  | 0 | 21 | 0 | 0.013 | 0.03 | 0 | 0 | SPCM | RTS 24/ II | RTS 24/ II | 0 | 0 |  | Specifikace | Běžná |  |  |  | POL3_
|  | viz Technická specifikace : | [25 empty] | VV | 0
|  | označ. U2 : 2,00 |  | 2 | [23 empty] | VV | 0
187 | 64217304R | Umyvadlo keramické typ: jednoduchý; š = 500 mm; hl = 410 mm; tvar: oválný; otvor pro baterii uprostřed | kus | 1 |  | 0 |  | 0 |  | 0 | 21 | 0 | 0.011 | 0.01 | 0 | 0 | SPCM | RTS 24/ II | RTS 24/ II | 0 | 0 |  | Specifikace | Běžná |  |  |  | POL3_
|  | viz Technická specifikace : | [25 empty] | VV | 0
|  | označ. U3 : 1,00 |  | 1 | [23 empty] | VV | 0
188 | 64221370R | Umyvadlo keramické typ: jednoduchý; š = 450 mm; hl = 370 mm; tvar: oválný; otvor pro baterii uprostřed | kus | 7 |  | 0 |  | 0 |  | 0 | 21 | 0 | 0.007 | 0.05 | 0 | 0 | SPCM | RTS 24/ II | RTS 24/ II | 0 | 0 |  | Specifikace | Běžná |  |  |  | POL3_
|  | viz Technická specifikace : | [25 empty] | VV | 0
|  | označ. U1 : 7,00 |  | 7 | [23 empty] | VV | 0
189 | 64237313R | Mísa záchodová keramická se samostatným přívodem vody; zabudování: stojící; tvar: oválný; splachování: ploché; odpad: vodorovný; povrchová úprava: lesklá glazura | kus | 6 |  | 0 |  | 0 |  | 0 | 21 | 0 | 0.0085 | 0.05 | 0 | 0 | SPCM | RTS 24/ II | RTS 24/ II | 0 | 0 |  | Specifikace | Běžná |  |  |  | POL3_
|  | viz Technická specifikace : | [25 empty] | VV | 0
|  | označ. WC1 : 6,00 |  | 6 | [23 empty] | VV | 0
190 | 64240063R | Mísa záchodová keramická se samostatným přívodem vody; zabudování: nástěnné; tvar: oválný; splachování: hluboké; odpad: vodorovný; povrchová úprava: lesklá glazura | kus | 1 |  | 0 |  | 0 |  | 0 | 21 | 0 | 0.0165 | 0.02 | 0 | 0 | SPCM | RTS 24/ II | RTS 24/ II | 0 | 0 |  | Specifikace | Běžná |  |  |  | POL3_
|  | viz Technická specifikace : | [25 empty] | VV | 0
|  | označ. WC2 : 1,00 |  | 1 | [23 empty] | VV | 0
191 | 64271102R | výlevka závěsná; keramika; bílá; h = 450 mm; š = 425 mm; hl. 500 mm; mřížka plastová; průměr odpadu 102 mm | kus | 4 |  | 0 |  | 0 |  | 0 | 21 | 0 | 0.01 | 0.04 | 0 | 0 | SPCM | RTS 24/ II | RTS 24/ II | 0 | 0 |  | Specifikace | Běžná |  |  |  | POL3_
|  | viz Technická specifikace : | [25 empty] | VV | 0
|  | označ. VL : 4,00 |  | 4 | [23 empty] | VV | 0
192 | 642938126R | Vanička sprchová tvar: hranatý; materiál: keramika; š = 1 000,0 mm; hl = 800 mm; povrchová úprava: protiskluz; barva: bílá | kus | 1 |  | 0 |  | 0 |  | 0 | 21 | 0 | 0.039 | 0.04 | 0 | 0 | SPCM | RTS 24/ II | RTS 24/ II | 0 | 0 |  | Specifikace | Běžná |  |  |  | POL3_
|  | viz Technická specifikace : | [25 empty] | VV | 0
|  | označ. SM2 : 1,00 |  | 1 | [23 empty] | VV | 0
193 | 998725201R00 | Přesun hmot pro zařizovací předměty v objektech výšky do 6 m | % |  |  | 0 |  | 0 |  | 0 | 21 | 0 | 0 | 0 | 0 | 0 | 800-721 | RTS 24/ II | RTS 24/ II | 0 | 0 |  | Přesun hmot | Běžná |  |  |  | POL7_
|  | vodorovně do 50 m | [25 empty] | SPI
Díl: | 726 | Předstěnové systémy |  |  |  | 0 |  | 0 |  | 0 |  | 0 |  | 0.09 |  | 0 |  |  |  |  | 18.53 | [6 empty] | DIL
194 | 726211121R00 | Předstěnový modul pro WC zavěšené, s nádržkou, pro instalaci s mokrými procesy do masivních zděných konstrukcí nebo pro předstěnovou instalaci s předezděním, včetně soupravy na tlumení hluku, bez ovládacího tlačitka, ovládání zepředu, stavební výška 108 cm, včetně dodávky materiálu | soubor | 1 |  | 0 |  | 0 |  | 0 | 21 | 0 | 0.009 | 0.01 | 0 | 0 | 800-721 | RTS 24/ II | RTS 24/ II | 1.77 | 1.77 |  | Práce | Běžná |  |  |  | POL1_
|  | Včetně dodávky a připevnění montážního prvku vč. napojení na kanalizační popř. vodovodní potrubí. | [25 empty] | POP
|  | viz Technická specifikace : | [25 empty] | VV | 0
|  | označ. WC2 : 1,00 |  | 1 | [23 empty] | VV | 0
195 | 726212121R00 | Předstěnový modul pro WC stojící, s nádržkou, pro instalaci s mokrými procesy do masivních zděných konstrukcí, bez soupravy na tlumení hluku, bez ovladacího tlačitka, ovládání zepředu, stavební výška 49 cm, včetně dodávky materiálu | soubor | 6 |  | 0 |  | 0 |  | 0 | 21 | 0 | 0.006 | 0.04 | 0 | 0 | 800-721 | RTS 24/ II | RTS 24/ II | 1.77 | 10.62 |  | Práce | Běžná |  |  |  | POL1_
|  | Včetně dodávky a připevnění montážního prvku vč. napojení na kanalizační popř. vodovodní potrubí. | [25 empty] | POP
|  | viz Technická specifikace : | [25 empty] | VV | 0
|  | označ. WC1 : 6,00 |  | 6 | [23 empty] | VV | 0
196 | 726212367R00 | Předstěnový modul pro výlevku pro nástěnnou armaturu, pro instalaci suchým procesem do lehkých sádrokartonových příček nebo k instalaci před masivní stěnu, bez nástěnky pro připojení armatur, stavební výška 112 cm, včetně dodávky materiálu | soubor | 4 |  | 0 |  | 0 |  | 0 | 21 | 0 | 0.009 | 0.04 | 0 | 0 | 800-721 | RTS 24/ II | RTS 24/ II | 1.5 | 6 |  | Práce | Běžná |  |  |  | POL1_
|  | Včetně dodávky a připevnění montážního prvku vč. napojení na kanalizační popř. vodovodní potrubí. | [25 empty] | POP
|  | viz Technická specifikace : | [25 empty] | VV | 0
|  | označ. VL : 4,00 |  | 4 | [23 empty] | VV | 0
197 | 28696756R | tlačítko ovládací plastové; pro ovládání zepředu; pro 2 množství splachování; ovládací síla do 10,0 N; barva alpská bílá | kus | 11 |  | 0 |  | 0 |  | 0 | 21 | 0 | 0.00037 | 0 | 0 | 0 | SPCM | RTS 24/ II | RTS 24/ II | 0 | 0 |  | Specifikace | Běžná |  |  |  | POL3_
|  | viz Technická specifikace : | [25 empty] | VV | 0
|  | označ. WC1 : 6,00 |  | 6 | [23 empty] | VV | 0
|  | označ. WC2 : 1,00 |  | 1 | [23 empty] | VV | 0
|  | označ. VL : 4,00 |  | 4 | [23 empty] | VV | 0
198 | 998726121R00 | Přesun hmot pro předstěnové systémy v objektech výšky do 6 m | t | 0.08507 |  | 0 |  | 0 |  | 0 | 21 | 0 | 0 | 0 | 0 | 0 | 800-721 | RTS 24/ II | RTS 24/ II | 1.667 | 0.14 |  | Přesun hmot | Běžná |  |  |  | POL7_
|  | vodorovně do 50 m | [25 empty] | SPI
Díl: | 732 | Strojovny |  |  |  | 0 |  | 0 |  | 0 |  | 0 |  | 0.01 |  | 0 |  |  |  |  | 1.3 | [6 empty] | DIL
199 | 732199100RM1 | Montáž orientačních štítků s dodávkou orientačního štítku | soubor | 5 |  | 0 |  | 0 |  | 0 | 21 | 0 | 0.00113 | 0.01 | 0 | 0 | 800-731 | RTS 24/ II | RTS 24/ II | 0.114 | 0.57 |  | Práce | Běžná |  |  |  | POL1_
|  | viz Technická specifikace : | [25 empty] | VV | 0
|  | pol.č. 57 : 5,00 |  | 5 | [23 empty] | VV | 0
200 | 732339101R00 | Nádoby expanzní tlakové Montáž nádob expanzních tlakových o obsahu 12 l | soubor | 1 |  | 0 |  | 0 |  | 0 | 21 | 0 | 0.00053 | 0 | 0 | 0 | 800-731 | RTS 24/ II | RTS 24/ II | 0.239 | 0.24 |  | Práce | Běžná |  |  |  | POL1_
|  | viz Technická specifikace : | [25 empty] | VV | 0
|  | pol.č. 39 : 1,00 |  | 1 | [23 empty] | VV | 0
201 | 732429111R00 | Čerpadla teplovodní Montáž čerpadel teplovodních oběhových spirálních DN 25 | soubor | 1 |  | 0 |  | 0 |  | 0 | 21 | 0 | 0 | 0 | 0 | 0 | 800-731 | RTS 24/ II | RTS 24/ II | 0.281 | 0.28 |  | Práce | Běžná |  |  |  | POL1_
|  | viz Technická specifikace : | [25 empty] | VV | 0
|  | pol.č. 38 : 1,00 |  | 1 | [23 empty] | VV | 0
202 | 734209114R00 | Montáž závitové armatury se dvěma závity, G 3/4", bez dodávky materiálu | kus | 1 |  | 0 |  | 0 |  | 0 | 21 | 0 | 0 | 0 | 0 | 0 | 800-731 | RTS 24/ II | RTS 24/ II | 0.206 | 0.21 |  | Práce | Běžná |  |  |  | POL1_
|  | viz Technická specifikace : | [25 empty] | VV | 0
|  | pol.č. 39 : 1,00 |  | 1 | [23 empty] | VV | 0
203 | 426100001V | Cirkulační čerpaadlo teplé vody v mosazném provedení | kus | 1 |  | 0 |  | 0 |  | 0 | 21 | 0 | 0.002 | 0 | 0 | 0 |  | Vlastní | Indiv | 0 | 0 |  | Specifikace | Běžná |  |  |  | POL3_
|  | Q=0,1 m3/h, H=1,1 m, 230V, 50 Hz, P=6 W, IP 42, : | [25 empty] | VV | 0
|  | vč. připojovacího mosazného šroubení, : | [25 empty] | VV | 0
|  | se zabudovaným teplotním čidlem a : | [25 empty] | VV | 0
|  | časovými spínacímí hodinami : 1,00 |  | 1 | [23 empty] | VV | 0
204 | 48466594R | Nádoba expanzní s membránou; provedení: závěsné; objem = 12 l; v = 310 mm; d = 280 mm; připojení: G 3/4"; max. provozní tlak = 10 bar | kus | 1 |  | 0 |  | 0 |  | 0 | 21 | 0 | 0.00216 | 0 | 0 | 0 | SPCM | RTS 24/ II | RTS 24/ II | 0 | 0 |  | Specifikace | Běžná |  |  |  | POL3_
|  | viz Technická specifikace : | [25 empty] | VV | 0
|  | pol.č. 39 : 1,00 |  | 1 | [23 empty] | VV | 0
205 | 55123111R | Příslušenství expanzní nádoby - kulový kohout 3/4" se zajištěním a vypouštěním | kus | 1 |  | 0 |  | 0 |  | 0 | 21 | 0 | 0.0005 | 0 | 0 | 0 | SPCM | RTS 24/ II | RTS 24/ II | 0 | 0 |  | Specifikace | Běžná |  |  |  | POL3_
|  | viz Technická specifikace : | [25 empty] | VV | 0
|  | pol.č. 39 : 1,00 |  | 1 | [23 empty] | VV | 0
206 | 998732201R00 | Přesun hmot pro strojovny v objektech výšky do 6 m | % |  |  | 0 |  | 0 |  | 0 | 21 | 0 | 0 | 0 | 0 | 0 | 800-731 | RTS 24/ II | RTS 24/ II | 0 | 0 |  | Přesun hmot | Běžná |  |  |  | POL7_
Díl: | 734 | Armatury |  |  |  | 0 |  | 0 |  | 0 |  | 0 |  | 0 |  | 0 |  |  |  |  | 0.43 | [6 empty] | DIL
207 | 734421160R00 | Tlakoměr deformační 0-10 MPa č. 03322, D 100, včetně dodávky materiálu | kus | 1 |  | 0 |  | 0 |  | 0 | 21 | 0 | 0.00257 | 0 | 0 | 0 | 800-731 | RTS 24/ II | RTS 24/ II | 0.433 | 0.43 |  | Práce | Běžná |  |  |  | POL1_
|  | viz Technická specifikace : | [25 empty] | VV | 0
|  | pol.č. 36 : 1,00 |  | 1 | [23 empty] | VV | 0
208 | 998734201R00 | Přesun hmot pro armatury v objektech výšky do 6 m | % |  |  | 0 |  | 0 |  | 0 | 21 | 0 | 0 | 0 | 0 | 0 | 800-731 | RTS 24/ II | RTS 24/ II | 0 | 0 |  | Přesun hmot | Běžná |  |  |  | POL7_
Díl: | 767 | Konstrukce zámečnické |  |  |  | 0 |  | 0 |  | 0 |  | 0 |  | 0.03 |  | 0 |  |  |  |  | 13.94 | [6 empty] | DIL
209 | 767885001R00 | Žlab podpůrný pozinkovaný, pro vedení plastového potrubí, D 20 mm | m | 25 |  | 0 |  | 0 |  | 0 | 21 | 0 | 0 | 0 | 0 | 0 | 800-767 | RTS 24/ II | RTS 24/ II | 0.0115 | 0.29 |  | Práce | Běžná |  |  |  | POL1_
|  | Položky neobsahují montáž objímek a konzol. | [25 empty] | SPI
|  | viz Technická specifikace : | [25 empty] | VV | 0
|  | pol.č. 45 : 25,00 |  | 25 | [23 empty] | VV | 0
210 | 767885002R00 | Žlab podpůrný pozinkovaný, pro vedení plastového potrubí, D 25 mm | m | 26 |  | 0 |  | 0 |  | 0 | 21 | 0 | 0 | 0 | 0 | 0 | 800-767 | RTS 24/ II | RTS 24/ II | 0.0115 | 0.3 |  | Práce | Běžná |  |  |  | POL1_
|  | Položky neobsahují montáž objímek a konzol. | [25 empty] | SPI
|  | viz Technická specifikace : | [25 empty] | VV | 0
|  | pol.č. 45 : 26,00 |  | 26 | [23 empty] | VV | 0
211 | 767885003R00 | Žlab podpůrný pozinkovaný, pro vedení plastového potrubí, D 32 mm | m | 31 |  | 0 |  | 0 |  | 0 | 21 | 0 | 0 | 0 | 0 | 0 | 800-767 | RTS 24/ II | RTS 24/ II | 0.0115 | 0.36 |  | Práce | Běžná |  |  |  | POL1_
|  | Položky neobsahují montáž objímek a konzol. | [25 empty] | SPI
|  | viz Technická specifikace : | [25 empty] | VV | 0
|  | pol.č. 45 : 31,00 |  | 31 | [23 empty] | VV | 0
212 | 767885004R00 | Žlab podpůrný pozinkovaný, pro vedení plastového potrubí, D 40 mm | m | 9 |  | 0 |  | 0 |  | 0 | 21 | 0 | 0 | 0 | 0 | 0 | 800-767 | RTS 24/ II | RTS 24/ II | 0.0121 | 0.11 |  | Práce | Běžná |  |  |  | POL1_
|  | Položky neobsahují montáž objímek a konzol. | [25 empty] | SPI
|  | viz Technická specifikace : | [25 empty] | VV | 0
|  | pol.č. 45 : 9,00 |  | 9 | [23 empty] | VV | 0
213 | 767990010RAA | Ostatní atypické kovové prvky do 5 kg/kus | kg | 30 |  | 0 |  | 0 |  | 0 | 21 | 0 | 0.00106 | 0.03 | 0 | 0 | AP-PSV | RTS 24/ II | RTS 24/ II | 0.42918 | 12.88 |  | Agregovaná položka | Běžná |  |  |  | POL2_
|  | viz Technická specifikace : | [25 empty] | VV | 0
|  | pol.č. 62 : 30,00 |  | 30 | [23 empty] | VV | 0
214 | 998767201R00 | Přesun hmot pro kovové stavební doplňk. konstrukce v objektech výšky do 6 m | % |  |  | 0 |  | 0 |  | 0 | 21 | 0 | 0 | 0 | 0 | 0 | 800-767 | RTS 24/ II | RTS 24/ II | 0 | 0 |  | Přesun hmot | Běžná |  |  |  | POL7_
|  | 50 m vodorovně | [25 empty] | SPI
Díl: | 799 | Ostatní |  |  |  | 0 |  | 0 |  | 0 |  | 0 |  | 0 |  | 0 |  |  |  |  | 8 | [6 empty] | DIL
215 | 904 R00 | Hzs-zkousky v ramci montaz.praci | h | 8 |  | 0 |  | 0 |  | 0 | 21 | 0 | 0 | 0 | 0 | 0 | Prav.M | RTS 24/ II | RTS 24/ II | 1 | 8 |  | HZS | Běžná |  |  |  | POL10_
|  | viz Technická specifikace : | [25 empty] | VV | 0
|  | pol.č. 49 : 3,00 |  | 3 | [23 empty] | VV | 0
|  | pol.č. 50 : 5,00 |  | 5 | [23 empty] | VV | 0
Díl: | D96 | Přesuny suti a vybouraných hmot |  |  |  | 0 |  | 0 |  | 0 |  | 0 |  | 0 |  | 0 |  |  |  |  | 2.67 | [6 empty] | DIL
216 | 979082111R00 | Vnitrostaveništní doprava suti a vybouraných hmot do 10 m | t | 0.96022 |  | 0 |  | 0 |  | 0 | 21 | 0 | 0 | 0 | 0 | 0 | 801-3 | RTS 24/ II | RTS 24/ II | 0.942 | 0.9 |  | Práce | Běžná |  |  |  | POL1_
|  | viz Odd. 96 : 0,96022 |  | 0.96022 | [23 empty] | VV | 0
217 | 979082121R00 | Vnitrostaveništní doprava suti a vybouraných hmot příplatek k ceně za každých dalších 5 m | t | 7.6818 |  | 0 |  | 0 |  | 0 | 21 | 0 | 0 | 0 | 0 | 0 | 801-3 | RTS 24/ II | RTS 24/ II | 0.105 | 0.81 |  | Práce | Běžná |  |  |  | POL1_
|  | Odkaz na mn. položky pořadí 216 : 0,96022*8 |  | 7.6818 | [23 empty] | VV | 5
218 | 979990107R00 | Poplatek za uložení suti - směs betonu, cihel, dřeva, skupina odpadu 170904 | t | 1.8357 |  | 0 |  | 0 |  | 0 | 21 | 0 | 0 | 0 | 0 | 0 | 801-3 | RTS 24/ II | RTS 24/ II | 0 | 0 |  | Práce | Běžná |  |  |  | POL1_
|  | kategorie 17 09 04 smíšené stavební a demoliční odpady | [25 empty] | POP
|  | viz Odd. 96 : 0,96022 |  | 0.96022 | [23 empty] | VV | 0
|  | viz Odd. 721 : 0,3595 |  | 0.3595 | [23 empty] | VV | 0
|  | viz Odd. 725 : 0,51598 |  | 0.51598 | [23 empty] | VV | 0
219 | 979990191R00 | Poplatek za uložení, plastové výrobky, , skupina 17 02 03 z Katalogu odpadů | t | 0.12955 |  | 0 |  | 0 |  | 0 | 21 | 0 | 0 | 0 | 0 | 0 | 801-3 | RTS 24/ II | RTS 24/ II | 0 | 0 |  | Práce | Běžná |  |  |  | POL1_
|  | viz Odd. 722 : 0,12955 |  | 0.12955 | [23 empty] | VV | 0
220 | 979081111R00 | Odvoz suti a vybouraných hmot na skládku do 1 km | t | 1.9652 |  | 0 |  | 0 |  | 0 | 21 | 0 | 0 | 0 | 0 | 0 | 801-3 | RTS 24/ II | RTS 24/ II | 0.49 | 0.96 |  | Přesun suti | Běžná |  |  |  | POL8_
|  | Včetně naložení na dopravní prostředek a složení na skládku, bez poplatku za skládku. | [25 empty] | POP
221 | 979081121R00 | Odvoz suti a vybouraných hmot na skládku příplatek za každý další 1 km | t | 17.6872 |  | 0 |  | 0 |  | 0 | 21 | 0 | 0 | 0 | 0 | 0 | 801-3 | RTS 24/ II | RTS 24/ II | 0 | 0 |  | Přesun suti | Běžná |  |  |  | POL8_
[26 empty] | 15 | 21 | DPH
| Celkem |  |  |  |  | 0 | [19 empty] | 0 | 0 | SUM
END
Note on S6: Jedná se o informaci, zda se jedná o položku, která je do rozpočtu zadána z cenové soustavy RTS, nebo vlastní.
Note on T6: Jedná se o název CÚ, která je zadána u položky rozpočtu

## SO 01 D.1.4g Pol
Položkový soupis prací a dodávek | [27 empty] | #TypZaznamu#
S: | 23012 | Rekonstrukce a přístavba domu č.p. 680 | [25 empty] | STA
O: | SO 01 | Budova č.p. 680 | [22 empty] | STA |  |  | OBJ
R: | D.1.4g | Silnoproudá elektrotechnika, bleskosvod | [25 empty] | ROZ
P.č. | Číslo položky | Název položky | MJ | Množství | Cena / MJ | Celkem | Dodávka | Dodávka celk. | Montáž | Montáž celk. | DPH | Cena s DPH | Hmotnost / MJ | Hmotnost celk.(t) | Dem. hmotnost / MJ | Dem. hmotnost celk.(t) | Ceník | Cen. soustava / platnost | Cenová úroveň | Nhod / MJ | Nhod celk. | Dodavatel | Typ položky | Stav položky
Díl: | M21-1 | Rozváděč RZS1 |  |  |  | 0 |  | 0 |  | 0 |  | 0 |  | 0 |  | 0 |  |  |  |  | 0 | [6 empty] | DIL
1 | Pol__0001 | 5/120 Rozvodnice POD omítku, bílé dveře, N/PE svork | ks | 1 |  | 0 |  | 0 |  | 0 | 21 | 0 | 0 | 0 | 0 | 0 |  | Vlastní | Indiv | 0 | 0 |  | Práce | Běžná |  |  |  | POL1_1
2 | Pol__0002 | 40/3 Hlavní vypínač, 3-pól, In=40A | ks | 1 |  | 0 |  | 0 |  | 0 | 21 | 0 | 0 | 0 | 0 | 0 |  | Vlastní | Indiv | 0 | 0 |  | Práce | Běžná |  |  |  | POL1_1
3 | Pol__0003 | 12-280/4 Svodič přepětí třídy T1+T2,B+C 4pól | ks | 1 |  | 0 |  | 0 |  | 0 | 21 | 0 | 0 | 0 | 0 | 0 |  | Vlastní | Indiv | 0 | 0 |  | Práce | Běžná |  |  |  | POL1_1
4 | Pol__0004 | Instalační relé 230V/16A, 1 spínací kontakt, nízké ztráty | ks | 1 |  | 0 |  | 0 |  | 0 | 21 | 0 | 0 | 0 | 0 | 0 |  | Vlastní | Indiv | 0 | 0 |  | Práce | Běžná |  |  |  | POL1_1
5 | Pol__0005 | Zdroj 24V DC, výkon 60W, výstupní napětí až 2,5A, napájecí napětí 230V | ks | 1 |  | 0 |  | 0 |  | 0 | 21 | 0 | 0 | 0 | 0 | 0 |  | Vlastní | Indiv | 0 | 0 |  | Práce | Běžná |  |  |  | POL1_1
6 | Pol__0006 | B6/1 Jistič char B, 1-pólový, Icn=10kA, In=6A | ks | 7 |  | 0 |  | 0 |  | 0 | 21 | 0 | 0 | 0 | 0 | 0 |  | Vlastní | Indiv | 0 | 0 |  | Práce | Běžná |  |  |  | POL1_1
7 | Pol__0007 | B10/1 Jistič char B, 1-pólový, Icn=10kA, In=10A | ks | 2 |  | 0 |  | 0 |  | 0 | 21 | 0 | 0 | 0 | 0 | 0 |  | Vlastní | Indiv | 0 | 0 |  | Práce | Běžná |  |  |  | POL1_1
8 | Pol__0008 | B16/1 Jistič char B, 1-pólový, Icn=10kA, In=16A | ks | 12 |  | 0 |  | 0 |  | 0 | 21 | 0 | 0 | 0 | 0 | 0 |  | Vlastní | Indiv | 0 | 0 |  | Práce | Běžná |  |  |  | POL1_1
9 | Pol__0009 | C10/3 Jistič char C, 3-pólový, Icn=10kA, In=10A | ks | 2 |  | 0 |  | 0 |  | 0 | 21 | 0 | 0 | 0 | 0 | 0 |  | Vlastní | Indiv | 0 | 0 |  | Práce | Běžná |  |  |  | POL1_1
10 | Pol__0010 | B16/3 Jistič char B, 3-pólový, Icn=10kA, In=16A | ks | 4 |  | 0 |  | 0 |  | 0 | 21 | 0 | 0 | 0 | 0 | 0 |  | Vlastní | Indiv | 0 | 0 |  | Práce | Běžná |  |  |  | POL1_1
11 | Pol__0011 | B25/3 Jistič char B, 3-pólový, Icn=10kA, In=25A | ks | 1 |  | 0 |  | 0 |  | 0 | 21 | 0 | 0 | 0 | 0 | 0 |  | Vlastní | Indiv | 0 | 0 |  | Práce | Běžná |  |  |  | POL1_1
12 | Pol__0012 | 6/1N/B/003-A Chránič s nadpr.ochr Ir=250A+puls.SS,A,1+N,char.B, Idn=0.03A, In=6A | ks | 2 |  | 0 |  | 0 |  | 0 | 21 | 0 | 0 | 0 | 0 | 0 |  | Vlastní | Indiv | 0 | 0 |  | Práce | Běžná |  |  |  | POL1_1
13 | Pol__0013 | 10/1N/B/003-A Chránič s nadpr.ochr Ir=250A+puls.SS,A,1+N,char.B, Idn=0.03A, In=10A | ks | 2 |  | 0 |  | 0 |  | 0 | 21 | 0 | 0 | 0 | 0 | 0 |  | Vlastní | Indiv | 0 | 0 |  | Práce | Běžná |  |  |  | POL1_1
14 | Pol__0014 | 16/1N/B/003-A Chránič s nadpr.ochr Ir=250A+puls.SS,A,1+N,char.B, Idn=0.03A, In=16A | ks | 6 |  | 0 |  | 0 |  | 0 | 21 | 0 | 0 | 0 | 0 | 0 |  | Vlastní | Indiv | 0 | 0 |  | Práce | Běžná |  |  |  | POL1_1
15 | Pol__0015 | 40/4/003 Chránič Ir=250A, typ AC, 4-pól, Idn=0.03A, In=40A | ks | 5 |  | 0 |  | 0 |  | 0 | 21 | 0 | 0 | 0 | 0 | 0 |  | Vlastní | Indiv | 0 | 0 |  | Práce | Běžná |  |  |  | POL1_1
16 | Pol__0016 | N-KS 7P Rozbočovací můstky pro N vodiče (7 vodičů) | ks | 5 |  | 0 |  | 0 |  | 0 | 21 | 0 | 0 | 0 | 0 | 0 |  | Vlastní | Indiv | 0 | 0 |  | Práce | Běžná |  |  |  | POL1_1
17 | Pol__0017 | Zaslepovací pás 1m | ks | 0.5 |  | 0 |  | 0 |  | 0 | 21 | 0 | 0 | 0 | 0 | 0 |  | Vlastní | Indiv | 0 | 0 |  | Práce | Běžná |  |  |  | POL1_1
18 | Pol__0018 | Propojovací lišta 1m, 3-pól, In=63A, 10mm2 | ks | 0.8 |  | 0 |  | 0 |  | 0 | 21 | 0 | 0 | 0 | 0 | 0 |  | Vlastní | Indiv | 0 | 0 |  | Práce | Běžná |  |  |  | POL1_1
19 | Pol__0019 | VODIČ JEDNOŽILOVÝ, IZOLACE PVC CY 4 mm2,, drátování | m | 4 |  | 0 |  | 0 |  | 0 | 21 | 0 | 0 | 0 | 0 | 0 |  | Vlastní | Indiv | 0 | 0 |  | Práce | Běžná |  |  |  | POL1_1
20 | Pol__0020 | HZS - Montáž a popis rozvadece | hod | 8 |  | 0 |  | 0 |  | 0 | 21 | 0 | 0 | 0 | 0 | 0 |  | Vlastní | Indiv | 0 | 0 |  | Práce | Běžná |  |  |  | POL1_1
Díl: | M21-2 | Rozváděč RZS2 |  |  |  | 0 |  | 0 |  | 0 |  | 0 |  | 0 |  | 0 |  |  |  |  | 0 | [6 empty] | DIL
21 | Pol__0021 | 3/72 Rozvodnice POD omítku, bílé dveře, N/PE svork | ks | 1 |  | 0 |  | 0 |  | 0 | 21 | 0 | 0 | 0 | 0 | 0 |  | Vlastní | Indiv | 0 | 0 |  | Práce | Běžná |  |  |  | POL1_1
22 | Pol__0022 | 32/3 Hlavní vypínač, 3-pól, In=32A | ks | 1 |  | 0 |  | 0 |  | 0 | 21 | 0 | 0 | 0 | 0 | 0 |  | Vlastní | Indiv | 0 | 0 |  | Práce | Běžná |  |  |  | POL1_1
23 | Pol__0023 | Instalační relé 230V/16A, 1 spínací kontakt, nízké ztráty | ks | 1 |  | 0 |  | 0 |  | 0 | 21 | 0 | 0 | 0 | 0 | 0 |  | Vlastní | Indiv | 0 | 0 |  | Práce | Běžná |  |  |  | POL1_1
24 | Pol__0024 | Zdroj 24V DC, výkon 60W, výstupní napětí až 2,5A, napájecí napětí 230V | ks | 2 |  | 0 |  | 0 |  | 0 | 21 | 0 | 0 | 0 | 0 | 0 |  | Vlastní | Indiv | 0 | 0 |  | Práce | Běžná |  |  |  | POL1_1
25 | Pol__0025 | B6/1 Jistič char B, 1-pólový, Icn=10kA, In=6A | ks | 7 |  | 0 |  | 0 |  | 0 | 21 | 0 | 0 | 0 | 0 | 0 |  | Vlastní | Indiv | 0 | 0 |  | Práce | Běžná |  |  |  | POL1_1
26 | Pol__0026 | B10/1 Jistič char B, 1-pólový, Icn=10kA, In=10A | ks | 2 |  | 0 |  | 0 |  | 0 | 21 | 0 | 0 | 0 | 0 | 0 |  | Vlastní | Indiv | 0 | 0 |  | Práce | Běžná |  |  |  | POL1_1
27 | Pol__0027 | B16/1 Jistič char B, 1-pólový, Icn=10kA, In=16A | ks | 9 |  | 0 |  | 0 |  | 0 | 21 | 0 | 0 | 0 | 0 | 0 |  | Vlastní | Indiv | 0 | 0 |  | Práce | Běžná |  |  |  | POL1_1
28 | Pol__0028 | C10/3 Jistič char C, 3-pólový, Icn=10kA, In=10A | ks | 2 |  | 0 |  | 0 |  | 0 | 21 | 0 | 0 | 0 | 0 | 0 |  | Vlastní | Indiv | 0 | 0 |  | Práce | Běžná |  |  |  | POL1_1
29 | Pol__0029 | 10/1N/B/003-A Chránič s nadpr.ochr Ir=250A+puls.SS,A,1+N,char.B, Idn=0.03A, In=10A | ks | 2 |  | 0 |  | 0 |  | 0 | 21 | 0 | 0 | 0 | 0 | 0 |  | Vlastní | Indiv | 0 | 0 |  | Práce | Běžná |  |  |  | POL1_1
30 | Pol__0030 | 40/4/003 Chránič Ir=250A, typ AC, 4-pól, Idn=0.03A, In=40A | ks | 2 |  | 0 |  | 0 |  | 0 | 21 | 0 | 0 | 0 | 0 | 0 |  | Vlastní | Indiv | 0 | 0 |  | Práce | Běžná |  |  |  | POL1_1
31 | Pol__0031 | N-KS 7P Rozbočovací můstky pro N vodiče (7 vodičů) | ks | 5 |  | 0 |  | 0 |  | 0 | 21 | 0 | 0 | 0 | 0 | 0 |  | Vlastní | Indiv | 0 | 0 |  | Práce | Běžná |  |  |  | POL1_1
32 | Pol__0032 | Zaslepovací pás 1m | ks | 0.5 |  | 0 |  | 0 |  | 0 | 21 | 0 | 0 | 0 | 0 | 0 |  | Vlastní | Indiv | 0 | 0 |  | Práce | Běžná |  |  |  | POL1_1
33 | Pol__0033 | Propojovací lišta 1m, 3-pól, In=63A, 10mm2 | ks | 0.8 |  | 0 |  | 0 |  | 0 | 21 | 0 | 0 | 0 | 0 | 0 |  | Vlastní | Indiv | 0 | 0 |  | Práce | Běžná |  |  |  | POL1_1
34 | Pol__0034 | VODIČ JEDNOŽILOVÝ, IZOLACE PVC CY 4 mm2,, drátování | m | 4 |  | 0 |  | 0 |  | 0 | 21 | 0 | 0 | 0 | 0 | 0 |  | Vlastní | Indiv | 0 | 0 |  | Práce | Běžná |  |  |  | POL1_1
35 | Pol__0035 | HZS - Montáž a popis rozvadece | hod | 4.5 |  | 0 |  | 0 |  | 0 | 21 | 0 | 0 | 0 | 0 | 0 |  | Vlastní | Indiv | 0 | 0 |  | Práce | Běžná |  |  |  | POL1_1
Díl: | M21-3 | Rozváděč RTČ |  |  |  | 0 |  | 0 |  | 0 |  | 0 |  | 0 |  | 0 |  |  |  |  | 0 | [6 empty] | DIL
36 | Pol__0036 | 3/72 Rozvodnice pod omítku, 72 modulů, bílé dveře, N/PE svork | ks | 1 |  | 0 |  | 0 |  | 0 | 21 | 0 | 0 | 0 | 0 | 0 |  | Vlastní | Indiv | 0 | 0 |  | Práce | Běžná |  |  |  | POL1_1
37 | Pol__0037 | 32/3 Hlavní vypínač, 3-pól, In=32A | ks | 1 |  | 0 |  | 0 |  | 0 | 21 | 0 | 0 | 0 | 0 | 0 |  | Vlastní | Indiv | 0 | 0 |  | Práce | Běžná |  |  |  | POL1_1
38 | Pol__0038 | B6/1 Jistič char B, 1-pólový, Icn=10kA, In=6A | ks | 2 |  | 0 |  | 0 |  | 0 | 21 | 0 | 0 | 0 | 0 | 0 |  | Vlastní | Indiv | 0 | 0 |  | Práce | Běžná |  |  |  | POL1_1
39 | Pol__0039 | B10/1 Jistič char B, 1-pólový, Icn=10kA, In=10A | ks | 3 |  | 0 |  | 0 |  | 0 | 21 | 0 | 0 | 0 | 0 | 0 |  | Vlastní | Indiv | 0 | 0 |  | Práce | Běžná |  |  |  | POL1_1
40 | Pol__0040 | B16/3 Jistič char B, 3-pólový, Icn=10kA, In=16A | ks | 1 |  | 0 |  | 0 |  | 0 | 21 | 0 | 0 | 0 | 0 | 0 |  | Vlastní | Indiv | 0 | 0 |  | Práce | Běžná |  |  |  | POL1_1
41 | Pol__0041 | C16/3 Jistič char C, 3-pólový, Icn=10kA, In=16A | ks | 1 |  | 0 |  | 0 |  | 0 | 21 | 0 | 0 | 0 | 0 | 0 |  | Vlastní | Indiv | 0 | 0 |  | Práce | Běžná |  |  |  | POL1_1
42 | Pol__0042 | 6/1N/B/003-A Chránič s nadpr.ochr Ir=250A+puls.SS,A,1+N,char.B, Idn=0.03A, In=6A | ks | 1 |  | 0 |  | 0 |  | 0 | 21 | 0 | 0 | 0 | 0 | 0 |  | Vlastní | Indiv | 0 | 0 |  | Práce | Běžná |  |  |  | POL1_1
43 | Pol__0043 | 25/4/003-A Chránič Ir=250A, typ A, 4-pól, Idn=0.03A, In=25A | ks | 2 |  | 0 |  | 0 |  | 0 | 21 | 0 | 0 | 0 | 0 | 0 |  | Vlastní | Indiv | 0 | 0 |  | Práce | Běžná |  |  |  | POL1_1
44 | Pol__0044 | N-KS 7P Rozbočovací můstky pro N vodiče (7 vodičů) | ks | 2 |  | 0 |  | 0 |  | 0 | 21 | 0 | 0 | 0 | 0 | 0 |  | Vlastní | Indiv | 0 | 0 |  | Práce | Běžná |  |  |  | POL1_1
45 | Pol__0045 | Zaslepovací pás 1m | ks | 0.3 |  | 0 |  | 0 |  | 0 | 21 | 0 | 0 | 0 | 0 | 0 |  | Vlastní | Indiv | 0 | 0 |  | Práce | Běžná |  |  |  | POL1_1
46 | Pol__0046 | Propojovací lišta 1m, 3-pól, In=63A, 10mm2 | ks | 0.5 |  | 0 |  | 0 |  | 0 | 21 | 0 | 0 | 0 | 0 | 0 |  | Vlastní | Indiv | 0 | 0 |  | Práce | Běžná |  |  |  | POL1_1
47 | Pol__0047 | VODIČ JEDNOŽILOVÝ, IZOLACE PVC CY 4 mm2,, drátování | m | 4 |  | 0 |  | 0 |  | 0 | 21 | 0 | 0 | 0 | 0 | 0 |  | Vlastní | Indiv | 0 | 0 |  | Práce | Běžná |  |  |  | POL1_1
48 | Pol__0048 | Montáž a popis rozvadece | hod | 3 |  | 0 |  | 0 |  | 0 | 21 | 0 | 0 | 0 | 0 | 0 |  | Vlastní | Indiv | 0 | 0 |  | Práce | Běžná |  |  |  | POL1_1
Díl: | M21-4 | Rozváděč RE |  |  |  | 0 |  | 0 |  | 0 |  | 0 |  | 0 |  | 0 |  |  |  |  | 0 | [6 empty] | DIL
49 | Pol__0049 | Elektroměrový rozváděč, 2x dvoutarifní 3-fázové měření, celoplastové provedení určené pro venkovní, zapuštěnou montáž, krytí IP44, 2x měřící přístroj, 2x HDO | ks | 1 |  | 0 |  | 0 |  | 0 | 21 | 0 | 0 | 0 | 0 | 0 |  | Vlastní | Indiv | 0 | 0 |  | Práce | Běžná |  |  |  | POL1_1
50 | Pol__0050 | Hlavní vypínač 63A, 3f | ks | 1 |  | 0 |  | 0 |  | 0 | 21 | 0 | 0 | 0 | 0 | 0 |  | Vlastní | Indiv | 0 | 0 |  | Práce | Běžná |  |  |  | POL1_1
51 | Pol__0051 | Podpěťová spoušť 24V DC | Ks | 1 |  | 0 |  | 0 |  | 0 | 21 | 0 | 0 | 0 | 0 | 0 |  | Vlastní | Indiv | 0 | 0 |  | Práce | Běžná |  |  |  | POL1_1
52 | Pol__0052 | B25/3 Jistič char B, 3-pólový, Icn=10kA, In=25A | ks | 1 |  | 0 |  | 0 |  | 0 | 21 | 0 | 0 | 0 | 0 | 0 |  | Vlastní | Indiv | 0 | 0 |  | Práce | Běžná |  |  |  | POL1_1
53 | Pol__0053 | B32/3 Jistič char B, 3-pólový, Icn=10kA, In=32A | ks | 1 |  | 0 |  | 0 |  | 0 | 21 | 0 | 0 | 0 | 0 | 0 |  | Vlastní | Indiv | 0 | 0 |  | Práce | Běžná |  |  |  | POL1_1
54 | Pol__0054 | B2/1 Jistič char B, 1-pólový, Icn=10kA, In=2A | ks | 2 |  | 0 |  | 0 |  | 0 | 21 | 0 | 0 | 0 | 0 | 0 |  | Vlastní | Indiv | 0 | 0 |  | Práce | Běžná |  |  |  | POL1_1
55 | Pol__0055 | Zaslepovací pás 1m | ks | 0.5 |  | 0 |  | 0 |  | 0 | 21 | 0 | 0 | 0 | 0 | 0 |  | Vlastní | Indiv | 0 | 0 |  | Práce | Běžná |  |  |  | POL1_1
56 | Pol__0056 | Propojovací lišta 1m, 1-pól, In=63A, 10mm2 | ks | 0.4 |  | 0 |  | 0 |  | 0 | 21 | 0 | 0 | 0 | 0 | 0 |  | Vlastní | Indiv | 0 | 0 |  | Práce | Běžná |  |  |  | POL1_1
57 | Pol__0057 | RSA 2,5A Řadová svornice - šedá | ks | 1 |  | 0 |  | 0 |  | 0 | 21 | 0 | 0 | 0 | 0 | 0 |  | Vlastní | Indiv | 0 | 0 |  | Práce | Běžná |  |  |  | POL1_1
58 | Pol__0058 | PE-KS 7P Rozbočovací můstky pro PE vodiče (7 vodičů) | ks | 1 |  | 0 |  | 0 |  | 0 | 21 | 0 | 0 | 0 | 0 | 0 |  | Vlastní | Indiv | 0 | 0 |  | Práce | Běžná |  |  |  | POL1_1
59 | Pol__0059 | VODIČ JEDNOŽILOVÝ, IZOLACE PVC CY 1.5 mm2,, drátování | m | 3 |  | 0 |  | 0 |  | 0 | 21 | 0 | 0 | 0 | 0 | 0 |  | Vlastní | Indiv | 0 | 0 |  | Práce | Běžná |  |  |  | POL1_1
60 | Pol__0060 | VODIČ JEDNOŽILOVÝ, IZOLACE PVC CY 16 mm2,, drátování | m | 6 |  | 0 |  | 0 |  | 0 | 21 | 0 | 0 | 0 | 0 | 0 |  | Vlastní | Indiv | 0 | 0 |  | Práce | Běžná |  |  |  | POL1_1
61 | Pol__0061 | HZS - Montáž a popis rozvadece | hod | 4 |  | 0 |  | 0 |  | 0 | 21 | 0 | 0 | 0 | 0 | 0 |  | Vlastní | Indiv | 0 | 0 |  | Práce | Běžná |  |  |  | POL1_1
Díl: | M21-5 | Rozváděč RZ UPS |  |  |  | 0 |  | 0 |  | 0 |  | 0 |  | 0 |  | 0 |  |  |  |  | 0 | [6 empty] | DIL
62 | Pol__0062 | 3/72 Rozvodnice pod omítku, 72 modulů, bílé dveře, N/PE svork | ks | 1 |  | 0 |  | 0 |  | 0 | 21 | 0 | 0 | 0 | 0 | 0 |  | Vlastní | Indiv | 0 | 0 |  | Práce | Běžná |  |  |  | POL1_1
63 | Pol__0063 | B6/1 Jistič char B, 1-pólový, Icn=10kA, In=6A | ks | 1 |  | 0 |  | 0 |  | 0 | 21 | 0 | 0 | 0 | 0 | 0 |  | Vlastní | Indiv | 0 | 0 |  | Práce | Běžná |  |  |  | POL1_1
64 | Pol__0064 | Zdroj na DIN, 100W 24V DC | ks | 1 |  | 0 |  | 0 |  | 0 | 21 | 0 | 0 | 0 | 0 | 0 |  | Vlastní | Indiv | 0 | 0 |  | Práce | Běžná |  |  |  | POL1_1
65 | Pol__0065 | Zdroj na DIN, vstupní napětí 88-264VAC, 124-370VDC, výstupní napětí 24V DC/4,2A | ks | 1 |  | 0 |  | 0 |  | 0 | 21 | 0 | 0 | 0 | 0 | 0 |  | Vlastní | Indiv | 0 | 0 |  | Práce | Běžná |  |  |  | POL1_1
66 | Pol__0066 | Bezúdržbový záložní akumulátor - 7,2Ah / 12V vhodný pro UPS zdroje, životnost baterie min. 10 let, při 20-25C | ks | 2 |  | 0 |  | 0 |  | 0 | 21 | 0 | 0 | 0 | 0 | 0 |  | Vlastní | Indiv | 0 | 0 |  | Práce | Běžná |  |  |  | POL1_1
67 | Pol__0067 | Zaslepovací pás 1m | ks | 0.5 |  | 0 |  | 0 |  | 0 | 21 | 0 | 0 | 0 | 0 | 0 |  | Vlastní | Indiv | 0 | 0 |  | Práce | Běžná |  |  |  | POL1_1
68 | Pol__0068 | Propojovací lišta 1m, 1-pól, In=63A, 10mm2 | ks | 0.4 |  | 0 |  | 0 |  | 0 | 21 | 0 | 0 | 0 | 0 | 0 |  | Vlastní | Indiv | 0 | 0 |  | Práce | Běžná |  |  |  | POL1_1
69 | Pol__0069 | RSA 2,5A Řadová svornice - šedá | ks | 3 |  | 0 |  | 0 |  | 0 | 21 | 0 | 0 | 0 | 0 | 0 |  | Vlastní | Indiv | 0 | 0 |  | Práce | Běžná |  |  |  | POL1_1
70 | Pol__0070 | PE-KS 7P Rozbočovací můstky pro PE vodiče (7 vodičů) | ks | 1 |  | 0 |  | 0 |  | 0 | 21 | 0 | 0 | 0 | 0 | 0 |  | Vlastní | Indiv | 0 | 0 |  | Práce | Běžná |  |  |  | POL1_1
71 | Pol__0071 | VODIČ JEDNOŽILOVÝ, IZOLACE PVC CY 1.5 mm2,, drátování | m | 3 |  | 0 |  | 0 |  | 0 | 21 | 0 | 0 | 0 | 0 | 0 |  | Vlastní | Indiv | 0 | 0 |  | Práce | Běžná |  |  |  | POL1_1
72 | Pol__0072 | HZS - Montáž a popis rozvadece | hod | 2 |  | 0 |  | 0 |  | 0 | 21 | 0 | 0 | 0 | 0 | 0 |  | Vlastní | Indiv | 0 | 0 |  | Práce | Běžná |  |  |  | POL1_1
Díl: | M21-6 | Elektromontáže |  |  |  | 0 |  | 0 |  | 0 |  | 0 |  | 0 |  | 0 |  |  |  |  | 0 | [6 empty] | DIL
73 | Pol__0073 | Ohebná dvouplášťová korugovaná chránička 09040_BA TRUBKA 40mm | m | 50 |  | 0 |  | 0 |  | 0 | 21 | 0 | 0 | 0 | 0 | 0 |  | Vlastní | Indiv | 0 | 0 |  | Práce | Běžná |  |  |  | POL1_1
74 | Pol__0074 | Střední mechanická odolnost 750N PVC - (ČSN) 1216E TRUBKA OHEBNÁ 16mm 750N | m | 60 |  | 0 |  | 0 |  | 0 | 21 | 0 | 0 | 0 | 0 | 0 |  | Vlastní | Indiv | 0 | 0 |  | Práce | Běžná |  |  |  | POL1_1
75 | Pol__0075 | Střední mechanická odolnost 750N PVC - (ČSN) 1220 TRUBKA OHEBNÁ 20mm 750N | m | 60 |  | 0 |  | 0 |  | 0 | 21 | 0 | 0 | 0 | 0 | 0 |  | Vlastní | Indiv | 0 | 0 |  | Práce | Běžná |  |  |  | POL1_1
76 | Pol__0076 | Střední mechanická odolnost 750N PVC - (ČSN) 1232 TRUBKA OHEBNÁ 32mm 750N | m | 40 |  | 0 |  | 0 |  | 0 | 21 | 0 | 0 | 0 | 0 | 0 |  | Vlastní | Indiv | 0 | 0 |  | Práce | Běžná |  |  |  | POL1_1
77 | Pol__0077 | ELEKTROINSTALAČNÍ KRABICE - POD OMÍTKU KU 68/1 KRABICE PŘÍSTROJOVÁ | ks | 140 |  | 0 |  | 0 |  | 0 | 21 | 0 | 0 | 0 | 0 | 0 |  | Vlastní | Indiv | 0 | 0 |  | Práce | Běžná |  |  |  | POL1_1
78 | Pol__0078 | ELEKTROINSTALAČNÍ KRABICE - POD OMÍTKU KPR 68 KRABICE PŘÍSTROJOVÁ-HLUBOKÁ 66mm | ks | 15 |  | 0 |  | 0 |  | 0 | 21 | 0 | 0 | 0 | 0 | 0 |  | Vlastní | Indiv | 0 | 0 |  | Práce | Běžná |  |  |  | POL1_1
79 | Pol__0079 | ELEKTROINSTALAČNÍ KRABICE - POD OMÍTKU KU 68-1903 KRABICE ODBOČNÁ | ks | 25 |  | 0 |  | 0 |  | 0 | 21 | 0 | 0 | 0 | 0 | 0 |  | Vlastní | Indiv | 0 | 0 |  | Práce | Běžná |  |  |  | POL1_1
80 | Pol__0080 | ELEKTROINSTALAČNÍ KRABICE - DO DUTÝCH STĚN KU 68 LA/1 KRABICE UNIVERZÁLNÍ | ks | 1 |  | 0 |  | 0 |  | 0 | 21 | 0 | 0 | 0 | 0 | 0 |  | Vlastní | Indiv | 0 | 0 |  | Práce | Běžná |  |  |  | POL1_1
81 | Pol__0081 | ELEKTROINSTALAČNÍ KRABICE - DO DUTÝCH STĚN KP 64/3L KRABICE PŘÍSTROJOVÁ | ks | 1 |  | 0 |  | 0 |  | 0 | 21 | 0 | 0 | 0 | 0 | 0 |  | Vlastní | Indiv | 0 | 0 |  | Práce | Běžná |  |  |  | POL1_1
82 | Pol__0082 | 555/2,5 Pásek vázací 2,5x165, polyamid natur | ks | 60 |  | 0 |  | 0 |  | 0 | 21 | 0 | 0 | 0 | 0 | 0 |  | Vlastní | Indiv | 0 | 0 |  | Práce | Běžná |  |  |  | POL1_1
83 | Pol__0083 | 2205 39 8 Svazkový držák GRIP 10 | ks | 40 |  | 0 |  | 0 |  | 0 | 21 | 0 | 0 | 0 | 0 | 0 |  | Vlastní | Indiv | 0 | 0 |  | Práce | Běžná |  |  |  | POL1_1
84 | Pol__0084 | 2205 40 4 Svazkový držák GRIP 20 | ks | 80 |  | 0 |  | 0 |  | 0 | 21 | 0 | 0 | 0 | 0 | 0 |  | Vlastní | Indiv | 0 | 0 |  | Práce | Běžná |  |  |  | POL1_1
85 | Pol__0085 | 2205 41 6 Svazkový držák GRIP 40 | ks | 70 |  | 0 |  | 0 |  | 0 | 21 | 0 | 0 | 0 | 0 | 0 |  | Vlastní | Indiv | 0 | 0 |  | Práce | Běžná |  |  |  | POL1_1
86 | Pol__0086 | Podružný materiál | ks | 1 |  | 0 |  | 0 |  | 0 | 21 | 0 | 0 | 0 | 0 | 0 |  | Vlastní | Indiv | 0 | 0 |  | Práce | Běžná |  |  |  | POL1_1
87 | Pol__0087 | HM 8 HMOŽDINKA 8 | ks | 240 |  | 0 |  | 0 |  | 0 | 21 | 0 | 0 | 0 | 0 | 0 |  | Vlastní | Indiv | 0 | 0 |  | Práce | Běžná |  |  |  | POL1_1
88 | Pol__0088 | HM 10 HMOŽDINKA 10 | ks | 100 |  | 0 |  | 0 |  | 0 | 21 | 0 | 0 | 0 | 0 | 0 |  | Vlastní | Indiv | 0 | 0 |  | Práce | Běžná |  |  |  | POL1_1
89 | Pol__0089 | Kovová hmoždinka HM 4x46 S s metrickým šroubem, do sádrokartonových desek | ks | 240 |  | 0 |  | 0 |  | 0 | 21 | 0 | 0 | 0 | 0 | 0 |  | Vlastní | Indiv | 0 | 0 |  | Práce | Běžná |  |  |  | POL1_1
90 | Pol__0090 | HMOŽDINKA PRO IZOLAČNÍ MATERIÁLY FID 50 | ks | 10 |  | 0 |  | 0 |  | 0 | 21 | 0 | 0 | 0 | 0 | 0 |  | Vlastní | Indiv | 0 | 0 |  | Práce | Běžná |  |  |  | POL1_1
91 | Pol__0091 | SVORKOVNICE KRABICOVÁ 2273-202 2x0,5-2,5mm2 | ks | 100 |  | 0 |  | 0 |  | 0 | 21 | 0 | 0 | 0 | 0 | 0 |  | Vlastní | Indiv | 0 | 0 |  | Práce | Běžná |  |  |  | POL1_1
92 | Pol__0092 | SVORKOVNICE KRABICOVÁ 2273-203 3x0,5-2,5mm2 | ks | 150 |  | 0 |  | 0 |  | 0 | 21 | 0 | 0 | 0 | 0 | 0 |  | Vlastní | Indiv | 0 | 0 |  | Práce | Běžná |  |  |  | POL1_1
93 | Pol__0093 | SVORKOVNICE KRABICOVÁ 2273-204 4x0,5-2,5mm2 | ks | 140 |  | 0 |  | 0 |  | 0 | 21 | 0 | 0 | 0 | 0 | 0 |  | Vlastní | Indiv | 0 | 0 |  | Práce | Běžná |  |  |  | POL1_1
94 | Pol__0094 | SVORKOVNICE KRABICOVÁ 2273-205 5x0,5-2,5mm2 | ks | 135 |  | 0 |  | 0 |  | 0 | 21 | 0 | 0 | 0 | 0 | 0 |  | Vlastní | Indiv | 0 | 0 |  | Práce | Běžná |  |  |  | POL1_1
95 | Pol__0095 | SVORKOVNICE KRABICOVÁ 2273-208 8x0,5-2,5mm2 | ks | 70 |  | 0 |  | 0 |  | 0 | 21 | 0 | 0 | 0 | 0 | 0 |  | Vlastní | Indiv | 0 | 0 |  | Práce | Běžná |  |  |  | POL1_1
96 | Pol__0096 | Montáž kovových nosných a doplňkových kontrukcí se zhotovenímpro upevnění přístrojů a zařízení, o celkové hmotnosti do 5 kg | ks | 3 |  | 0 |  | 0 |  | 0 | 21 | 0 | 0 | 0 | 0 | 0 |  | Vlastní | Indiv | 0 | 0 |  | Práce | Běžná |  |  |  | POL1_1
97 | Pol__0097 | Montáž rozváděčů litinových, hliníkových nebo plastových sestavy hmotnosti do 50 kg | ks | 1 |  | 0 |  | 0 |  | 0 | 21 | 0 | 0 | 0 | 0 | 0 |  | Vlastní | Indiv | 0 | 0 |  | Práce | Běžná |  |  |  | POL1_1
98 | Pol__0098 | Ukončení vodičů izolovaných s označením a zapojením v rozváděči nebo na přístroji do 2,5 mm2 | ks | 170 |  | 0 |  | 0 |  | 0 | 21 | 0 | 0 | 0 | 0 | 0 |  | Vlastní | Indiv | 0 | 0 |  | Práce | Běžná |  |  |  | POL1_1
99 | Pol__0099 | Ukončení vodičů izolovaných s označením a zapojením v rozváděči nebo na přístroji 6 mm2 | ks | 10 |  | 0 |  | 0 |  | 0 | 21 | 0 | 0 | 0 | 0 | 0 |  | Vlastní | Indiv | 0 | 0 |  | Práce | Běžná |  |  |  | POL1_1
100 | Pol__0100 | Ukončení vodičů izolovaných s označením a zapojením v rozváděči nebo na přístroji 10 mm2 | ks | 10 |  | 0 |  | 0 |  | 0 | 21 | 0 | 0 | 0 | 0 | 0 |  | Vlastní | Indiv | 0 | 0 |  | Práce | Běžná |  |  |  | POL1_1
101 | Pol__0101 | Ukončení vodičů izolovaných s označením a zapojením v rozváděči nebo na přístroji 16 mm2 | ks | 6 |  | 0 |  | 0 |  | 0 | 21 | 0 | 0 | 0 | 0 | 0 |  | Vlastní | Indiv | 0 | 0 |  | Práce | Běžná |  |  |  | POL1_1
102 | Pol__0102 | Popisovací štítek na kabel např. 60x24mm | ks | 80 |  | 0 |  | 0 |  | 0 | 21 | 0 | 0 | 0 | 0 | 0 |  | Vlastní | Indiv | 0 | 0 |  | Práce | Běžná |  |  |  | POL1_1
103 | Pol__0103 | VODIČ JEDNOŽILOVÝ, IZOLACE PVC H07V-K 4 mm2, z.žl. | m | 60 |  | 0 |  | 0 |  | 0 | 21 | 0 | 0 | 0 | 0 | 0 |  | Vlastní | Indiv | 0 | 0 |  | Práce | Běžná |  |  |  | POL1_1
104 | Pol__0104 | VODIČ JEDNOŽILOVÝ, IZOLACE PVC H07V-K 16 mm2, z.žl. | m | 35 |  | 0 |  | 0 |  | 0 | 21 | 0 | 0 | 0 | 0 | 0 |  | Vlastní | Indiv | 0 | 0 |  | Práce | Běžná |  |  |  | POL1_1
105 | Pol__0105 | KABEL SILOVÝ,IZOLACE PVC CYKY-O 3x1.5 mm2 | m | 420 |  | 0 |  | 0 |  | 0 | 21 | 0 | 0 | 0 | 0 | 0 |  | Vlastní | Indiv | 0 | 0 |  | Práce | Běžná |  |  |  | POL1_1
106 | Pol__0106 | KABEL SILOVÝ,IZOLACE PVC CYKY-O 4x1.5 mm2 | m | 10 |  | 0 |  | 0 |  | 0 | 21 | 0 | 0 | 0 | 0 | 0 |  | Vlastní | Indiv | 0 | 0 |  | Práce | Běžná |  |  |  | POL1_1
107 | Pol__0107 | KABEL SILOVÝ,IZOLACE PVC CYKY-O 5x1.5 mm2 | m | 80 |  | 0 |  | 0 |  | 0 | 21 | 0 | 0 | 0 | 0 | 0 |  | Vlastní | Indiv | 0 | 0 |  | Práce | Běžná |  |  |  | POL1_1
108 | Pol__0108 | KABEL SILOVÝ,IZOLACE PVC CYKY-J 3x1.5 mm2 | m | 720 |  | 0 |  | 0 |  | 0 | 21 | 0 | 0 | 0 | 0 | 0 |  | Vlastní | Indiv | 0 | 0 |  | Práce | Běžná |  |  |  | POL1_1
109 | Pol__0109 | KABEL SILOVÝ,IZOLACE PVC CYKY-J 3x2.5 mm2 | m | 500 |  | 0 |  | 0 |  | 0 | 21 | 0 | 0 | 0 | 0 | 0 |  | Vlastní | Indiv | 0 | 0 |  | Práce | Běžná |  |  |  | POL1_1
110 | Pol__0110 | KABEL SILOVÝ,IZOLACE PVC CYKY-J 5x1.5 mm2 | m | 280 |  | 0 |  | 0 |  | 0 | 21 | 0 | 0 | 0 | 0 | 0 |  | Vlastní | Indiv | 0 | 0 |  | Práce | Běžná |  |  |  | POL1_1
111 | Pol__0111 | KABEL SILOVÝ,IZOLACE PVC CYKY-J 5x2.5 mm2 | m | 110 |  | 0 |  | 0 |  | 0 | 21 | 0 | 0 | 0 | 0 | 0 |  | Vlastní | Indiv | 0 | 0 |  | Práce | Běžná |  |  |  | POL1_1
112 | Pol__0112 | KABEL SILOVÝ,IZOLACE PVC CYKY-J 5x6 mm2 | m | 30 |  | 0 |  | 0 |  | 0 | 21 | 0 | 0 | 0 | 0 | 0 |  | Vlastní | Indiv | 0 | 0 |  | Práce | Běžná |  |  |  | POL1_1
113 | Pol__0113 | KABEL SILOVÝ,IZOLACE PVC CYKY-J 5x10 mm2 | m | 15 |  | 0 |  | 0 |  | 0 | 21 | 0 | 0 | 0 | 0 | 0 |  | Vlastní | Indiv | 0 | 0 |  | Práce | Běžná |  |  |  | POL1_1
114 | Pol__0114 | KABEL STÍNĚNÝ JYTY 2x1 mm | m | 80 |  | 0 |  | 0 |  | 0 | 21 | 0 | 0 | 0 | 0 | 0 |  | Vlastní | Indiv | 0 | 0 |  | Práce | Běžná |  |  |  | POL1_1
115 | Pol__0115 | KABEL STÍNĚNÝ JYTY 4x1 mm | m | 60 |  | 0 |  | 0 |  | 0 | 21 | 0 | 0 | 0 | 0 | 0 |  | Vlastní | Indiv | 0 | 0 |  | Práce | Běžná |  |  |  | POL1_1
116 | Pol__0116 | Přístroj spínače jednopólového (bezšroubové svorky); řazení 1, 1So (do hořlavých podkladů B až F) | ks | 7 |  | 0 |  | 0 |  | 0 | 21 | 0 | 0 | 0 | 0 | 0 |  | Vlastní | Indiv | 0 | 0 |  | Práce | Běžná |  |  |  | POL1_1
117 | Pol__0117 | Přístroj přepínače sériového (bezšroubové svorky); řazení 5 (do hořlavých podkladů B až F) | ks | 11 |  | 0 |  | 0 |  | 0 | 21 | 0 | 0 | 0 | 0 | 0 |  | Vlastní | Indiv | 0 | 0 |  | Práce | Běžná |  |  |  | POL1_1
118 | Pol__0118 | Přístroj přepínače střídavého (bezšroubové svorky); řazení 6, 6So (do hořlavých podkladů B až F) | ks | 12 |  | 0 |  | 0 |  | 0 | 21 | 0 | 0 | 0 | 0 | 0 |  | Vlastní | Indiv | 0 | 0 |  | Práce | Běžná |  |  |  | POL1_1
119 | Pol__0119 | Přístroj ovládače zapínacího se svorkou N (bezšroubové svorky); řazení 1/0, 1/0So, 1/0S (do, hořlavých podkladů B až F) | ks | 3 |  | 0 |  | 0 |  | 0 | 21 | 0 | 0 | 0 | 0 | 0 |  | Vlastní | Indiv | 0 | 0 |  | Práce | Běžná |  |  |  | POL1_1
120 | Pol__0120 | Přístroj spínače žaluziového, jednopólového kolébkového; řazení 1+1 s blokováním (do hořlavých, podkladů B až F) | ks | 9 |  | 0 |  | 0 |  | 0 | 21 | 0 | 0 | 0 | 0 | 0 |  | Vlastní | Indiv | 0 | 0 |  | Práce | Běžná |  |  |  | POL1_1
121 | Pol__0121 | Přístroj spínače trojpólového; řazení 3, 3S (se šroubovými svorkami) | ks | 3 |  | 0 |  | 0 |  | 0 | 21 | 0 | 0 | 0 | 0 | 0 |  | Vlastní | Indiv | 0 | 0 |  | Práce | Běžná |  |  |  | POL1_1
122 | Pol__0122 | Doutnavka signalizační, pro kryt trojpólového spínače 1011-0-0816 CZ; řazení S | ks | 3 |  | 0 |  | 0 |  | 0 | 21 | 0 | 0 | 0 | 0 | 0 |  | Vlastní | Indiv | 0 | 0 |  | Práce | Běžná |  |  |  | POL1_1
123 | Pol__0123 | Kryt spínače kolébkového; b. bílá | ks | 49 |  | 0 |  | 0 |  | 0 | 21 | 0 | 0 | 0 | 0 | 0 |  | Vlastní | Indiv | 0 | 0 |  | Práce | Běžná |  |  |  | POL1_1
124 | Pol__0124 | Kryt spínače kolébkového, dělený; b. bílá | ks | 11 |  | 0 |  | 0 |  | 0 | 21 | 0 | 0 | 0 | 0 | 0 |  | Vlastní | Indiv | 0 | 0 |  | Práce | Běžná |  |  |  | POL1_1
125 | Pol__0125 | Kryt spínače kolébkového, s čirým průzorem; b. bílá | ks | 3 |  | 0 |  | 0 |  | 0 | 21 | 0 | 0 | 0 | 0 | 0 |  | Vlastní | Indiv | 0 | 0 |  | Práce | Běžná |  |  |  | POL1_1
126 | Pol__0126 | Kryt spínače žaluziového kolébkového, dělený, s potiskem; b. bílá | ks | 9 |  | 0 |  | 0 |  | 0 | 21 | 0 | 0 | 0 | 0 | 0 |  | Vlastní | Indiv | 0 | 0 |  | Práce | Běžná |  |  |  | POL1_1
127 | Pol__0127 | Rámeček pro elektroinstalační přístroje, jednonásobný; b. bílá | ks | 60 |  | 0 |  | 0 |  | 0 | 21 | 0 | 0 | 0 | 0 | 0 |  | Vlastní | Indiv | 0 | 0 |  | Práce | Běžná |  |  |  | POL1_1
128 | Pol__0128 | Rámeček pro elektroinstalační přístroje, dvojnásobný vodorovný; b. bílá | ks | 12 |  | 0 |  | 0 |  | 0 | 21 | 0 | 0 | 0 | 0 | 0 |  | Vlastní | Indiv | 0 | 0 |  | Práce | Běžná |  |  |  | POL1_1
129 | Pol__0129 | Rámeček pro elektroinstalační přístroje, trojnásobný vodorovný; b. bílá | ks | 3 |  | 0 |  | 0 |  | 0 | 21 | 0 | 0 | 0 | 0 | 0 |  | Vlastní | Indiv | 0 | 0 |  | Práce | Běžná |  |  |  | POL1_1
130 | Pol__0130 | Rámeček pro elektroinstalační přístroje, pětinásobný vodorovný; b. bílá | ks | 7 |  | 0 |  | 0 |  | 0 | 21 | 0 | 0 | 0 | 0 | 0 |  | Vlastní | Indiv | 0 | 0 |  | Práce | Běžná |  |  |  | POL1_1
131 | Pol__0131 | Zásuvka NN jednonásobná (bezšroubové svorky), s ochranným kolíkem, s clonkami; řazení 2P+PE; b. bílá | ks | 61 |  | 0 |  | 0 |  | 0 | 21 | 0 | 0 | 0 | 0 | 0 |  | Vlastní | Indiv | 0 | 0 |  | Práce | Běžná |  |  |  | POL1_1
132 | Pol__0132 | Zásuvka NN dvojnásobná (bezšroubové svorky), s ochrannými kolíky, s natočenou dutinou, s clonkami;, řazení 2x(2P+PE); b. bílá | ks | 4 |  | 0 |  | 0 |  | 0 | 21 | 0 | 0 | 0 | 0 | 0 |  | Vlastní | Indiv | 0 | 0 |  | Práce | Běžná |  |  |  | POL1_1
133 | Pol__0133 | Dětská ochranná krytka do zásuvky | ks | 24 |  | 0 |  | 0 |  | 0 | 21 | 0 | 0 | 0 | 0 | 0 |  | Vlastní | Indiv | 0 | 0 |  | Práce | Běžná |  |  |  | POL1_1
134 | Pol__0134 | Zásuvka jednonásobná (bezšroubové svorky), s ochranným kolíkem, s clonkami, s ochranou před přepětím, , optická signalizace poruchy; řazení 2P+PE; b. bílá | ks | 4 |  | 0 |  | 0 |  | 0 | 21 | 0 | 0 | 0 | 0 | 0 |  | Vlastní | Indiv | 0 | 0 |  | Práce | Běžná |  |  |  | POL1_1
135 | Pol__0135 | Přepínač střídavý IP 44, zapuštěná montáž; řazení 6 (1); b. bílá | ks | 1 |  | 0 |  | 0 |  | 0 | 21 | 0 | 0 | 0 | 0 | 0 |  | Vlastní | Indiv | 0 | 0 |  | Práce | Běžná |  |  |  | POL1_1
136 | Pol__0136 | Zásuvka průmyslová, nástěnná montáž; řazení 3P+N+PE; b. IP 44, 400V/16 A | ks | 1 |  | 0 |  | 0 |  | 0 | 21 | 0 | 0 | 0 | 0 | 0 |  | Vlastní | Indiv | 0 | 0 |  | Práce | Běžná |  |  |  | POL1_1
137 | Pol__0137 | Tlačítkový hlásič požáru s prosvětleným tlačítkem, zapuštěná montáž, se sklem proti náhodnému, stlačení, 100x100x50 TOTAL STOP | ks | 1 |  | 0 |  | 0 |  | 0 | 21 | 0 | 0 | 0 | 0 | 0 |  | Vlastní | Indiv | 0 | 0 |  | Práce | Běžná |  |  |  | POL1_1
138 | Pol__0138 | Čidlo pohybu, IP 55 pro venkovní použití, 180°, spínání LED, min. dosah 8m | ks | 1 |  | 0 |  | 0 |  | 0 | 21 | 0 | 0 | 0 | 0 | 0 |  | Vlastní | Indiv | 0 | 0 |  | Práce | Běžná |  |  |  | POL1_1
139 | Pol__0139 | VENTILÁTOR - Pouze zapojení | ks | 3 |  | 0 |  | 0 |  | 0 | 21 | 0 | 0 | 0 | 0 | 0 |  | Vlastní | Indiv | 0 | 0 |  | Práce | Běžná |  |  |  | POL1_1
140 | Pol__0140 | SVÍTIDLA - A - Kruhové LED svítidlo přisazené, 28W/3300lm, průměr 400mm | ks | 12 |  | 0 |  | 0 |  | 0 | 21 | 0 | 0 | 0 | 0 | 0 |  | Vlastní | Indiv | 0 | 0 |  | Práce | Běžná |  |  |  | POL1_1
141 | Pol__0141 | SVÍTIDLA - B - Kruhové LED svítidlo přisazené, 18W/2300lm, krytí IP65, opálový kryt, průměr 300mm | ks | 11 |  | 0 |  | 0 |  | 0 | 21 | 0 | 0 | 0 | 0 | 0 |  | Vlastní | Indiv | 0 | 0 |  | Práce | Běžná |  |  |  | POL1_1
142 | Pol__0142 | SVÍTIDLA - C - Kovové interiérové LED svítidlo, přisazené/závěsné, nizké UGR, 31W/4020lm,, mikropyramidová optika | ks | 18 |  | 0 |  | 0 |  | 0 | 21 | 0 | 0 | 0 | 0 | 0 |  | Vlastní | Indiv | 0 | 0 |  | Práce | Běžná |  |  |  | POL1_1
143 | Pol__0143 | SVÍTIDLA - D - Kovové interiérové LED svítidlo přisazení/rastr/SDK podhled, 31W/4730lm,, vestavné do rastru, 600x600 i SDK | ks | 24 |  | 0 |  | 0 |  | 0 | 21 | 0 | 0 | 0 | 0 | 0 |  | Vlastní | Indiv | 0 | 0 |  | Práce | Běžná |  |  |  | POL1_1
144 | Pol__0144 | SVÍTIDLA - E - Plastové interiérové LED svítidlo přisazené, 37W/5130lm, krytí IP54 | ks | 1 |  | 0 |  | 0 |  | 0 | 21 | 0 | 0 | 0 | 0 | 0 |  | Vlastní | Indiv | 0 | 0 |  | Práce | Běžná |  |  |  | POL1_1
145 | Pol__0145 | SVÍTIDLA - F - Plastové interiérové LED svítidlo přisazené, 51W/7140lm, krytí IP54 | ks | 2 |  | 0 |  | 0 |  | 0 | 21 | 0 | 0 | 0 | 0 | 0 |  | Vlastní | Indiv | 0 | 0 |  | Práce | Běžná |  |  |  | POL1_1
146 | Pol__0146 | SVÍTIDLA - G - LED Venkovní nástěnné svítidlo LED/12W/230V IP54 | ks | 2 |  | 0 |  | 0 |  | 0 | 21 | 0 | 0 | 0 | 0 | 0 |  | Vlastní | Indiv | 0 | 0 |  | Práce | Běžná |  |  |  | POL1_1
147 | Pol__0147 | SVÍTIDLA - N - Nouzové LED svítidlo přisazené, 2W, krytí IP4x, baterie M1h, piktogram | ks | 11 |  | 0 |  | 0 |  | 0 | 21 | 0 | 0 | 0 | 0 | 0 |  | Vlastní | Indiv | 0 | 0 |  | Práce | Běžná |  |  |  | POL1_1
148 | Pol__0148 | EKOLAMP - Ekologický poplatek za svítidla | ks | 81 |  | 0 |  | 0 |  | 0 | 21 | 0 | 0 | 0 | 0 | 0 |  | Vlastní | Indiv | 0 | 0 |  | Práce | Běžná |  |  |  | POL1_1
149 | Pol__0149 | EKOLAMP - Ekologický poplatek za světelné zdroje | ks | 81 |  | 0 |  | 0 |  | 0 | 21 | 0 | 0 | 0 | 0 | 0 |  | Vlastní | Indiv | 0 | 0 |  | Práce | Běžná |  |  |  | POL1_1
Díl: | M21-7 | Bleskosvod |  |  |  | 0 |  | 0 |  | 0 |  | 0 |  | 0 |  | 0 |  |  |  |  | 0 | [6 empty] | DIL
150 | Pol__0150 | Drát 8 AlMgSi T/4 drát o 8mm AlMgSi T/4 (0,135kg/m) měkký, pevně | m | 155 |  | 0 |  | 0 |  | 0 | 21 | 0 | 0 | 0 | 0 | 0 |  | Vlastní | Indiv | 0 | 0 |  | Práce | Běžná |  |  |  | POL1_1
151 | Pol__0151 | Drát 10/13 PVC drát o 10/13mm PVC(0,695kg/m)-drát Fe/Zn v PVC plášti, pevně | m | 45 |  | 0 |  | 0 |  | 0 | 21 | 0 | 0 | 0 | 0 | 0 |  | Vlastní | Indiv | 0 | 0 |  | Práce | Běžná |  |  |  | POL1_1
152 | Pol__0152 | Páska 30x4 páska 30x4 (0,95 kg/m), pevně | m | 105 |  | 0 |  | 0 |  | 0 | 21 | 0 | 0 | 0 | 0 | 0 |  | Vlastní | Indiv | 0 | 0 |  | Práce | Běžná |  |  |  | POL1_1
153 | Pol__0153 | PODPĚRA VEDENÍ PV 1p-55 do zdiva, L 55mm, plastová | ks | 50 |  | 0 |  | 0 |  | 0 | 21 | 0 | 0 | 0 | 0 | 0 |  | Vlastní | Indiv | 0 | 0 |  | Práce | Běžná |  |  |  | POL1_1
154 | Pol__0154 | PODPĚRA VEDENÍ PV 11 pod tašky, L 430mm | ks | 50 |  | 0 |  | 0 |  | 0 | 21 | 0 | 0 | 0 | 0 | 0 |  | Vlastní | Indiv | 0 | 0 |  | Práce | Běžná |  |  |  | POL1_1
155 | Pol__0155 | PODPĚRA VEDENÍ PV 15b na hřebenáče, L/H 250-270/100mm | ks | 40 |  | 0 |  | 0 |  | 0 | 21 | 0 | 0 | 0 | 0 | 0 |  | Vlastní | Indiv | 0 | 0 |  | Práce | Běžná |  |  |  | POL1_1
156 | Pol__0156 | OCHRANNÝ ÚHELNÍK A DRŽÁKY - OU 1,7 ochranný úhelník, L 1700mm | ks | 7 |  | 0 |  | 0 |  | 0 | 21 | 0 | 0 | 0 | 0 | 0 |  | Vlastní | Indiv | 0 | 0 |  | Práce | Běžná |  |  |  | POL1_1
157 | Pol__0157 | OCHRANNÝ ÚHELNÍK A DRŽÁKY - DUS držák ochranného úhelníku na stěnu, L 60mm | ks | 14 |  | 0 |  | 0 |  | 0 | 21 | 0 | 0 | 0 | 0 | 0 |  | Vlastní | Indiv | 0 | 0 |  | Práce | Běžná |  |  |  | POL1_1
158 | Pol__0158 | SVORKA HROMOSVODNÍ,UZEMŇOVACÍ - SU univerzální | ks | 45 |  | 0 |  | 0 |  | 0 | 21 | 0 | 0 | 0 | 0 | 0 |  | Vlastní | Indiv | 0 | 0 |  | Práce | Běžná |  |  |  | POL1_1
159 | Pol__0159 | SVORKA HROMOSVODNÍ,UZEMŇOVACÍ - SZb zkušební - litinová | ks | 7 |  | 0 |  | 0 |  | 0 | 21 | 0 | 0 | 0 | 0 | 0 |  | Vlastní | Indiv | 0 | 0 |  | Práce | Běžná |  |  |  | POL1_1
160 | Pol__0160 | SVORKA HROMOSVODNÍ,UZEMŇOVACÍ - SP připojovací | ks | 1 |  | 0 |  | 0 |  | 0 | 21 | 0 | 0 | 0 | 0 | 0 |  | Vlastní | Indiv | 0 | 0 |  | Práce | Běžná |  |  |  | POL1_1
161 | Pol__0161 | SVORKA HROMOSVODNÍ,UZEMŇOVACÍ - SK křížová | ks | 10 |  | 0 |  | 0 |  | 0 | 21 | 0 | 0 | 0 | 0 | 0 |  | Vlastní | Indiv | 0 | 0 |  | Práce | Běžná |  |  |  | POL1_1
162 | Pol__0162 | SVORKA HROMOSVODNÍ,UZEMŇOVACÍ - SOa na okapové žlaby | ks | 7 |  | 0 |  | 0 |  | 0 | 21 | 0 | 0 | 0 | 0 | 0 |  | Vlastní | Indiv | 0 | 0 |  | Práce | Běžná |  |  |  | POL1_1
163 | Pol__0163 | SVORKA HROMOSVODNÍ,UZEMŇOVACÍ - ST na okapové svody, D80-120 | ks | 7 |  | 0 |  | 0 |  | 0 | 21 | 0 | 0 | 0 | 0 | 0 |  | Vlastní | Indiv | 0 | 0 |  | Práce | Běžná |  |  |  | POL1_1
164 | Pol__0164 | SVORKA HROMOSVODNÍ,UZEMŇOVACÍ - SR 2a svorka páska-páska M6 | ks | 30 |  | 0 |  | 0 |  | 0 | 21 | 0 | 0 | 0 | 0 | 0 |  | Vlastní | Indiv | 0 | 0 |  | Práce | Běžná |  |  |  | POL1_1
165 | Pol__0165 | SVORKA HROMOSVODNÍ,UZEMŇOVACÍ - SR 3b svorka páska-drát | ks | 24 |  | 0 |  | 0 |  | 0 | 21 | 0 | 0 | 0 | 0 | 0 |  | Vlastní | Indiv | 0 | 0 |  | Práce | Běžná |  |  |  | POL1_1
166 | Pol__0166 | SVORKA HROMOSVODNÍ,UZEMŇOVACÍ - SKTz svorka páska-páska-drát (třmen) | ks | 20 |  | 0 |  | 0 |  | 0 | 21 | 0 | 0 | 0 | 0 | 0 |  | Vlastní | Indiv | 0 | 0 |  | Práce | Běžná |  |  |  | POL1_1
167 | Pol__0167 | Výstražná tabulka s textem: "POZOR! Při bouřce je zakázáno zdržovat se u svodu do vzdálenosti 3, metrů" | ks | 7 |  | 0 |  | 0 |  | 0 | 21 | 0 | 0 | 0 | 0 | 0 |  | Vlastní | Indiv | 0 | 0 |  | Práce | Běžná |  |  |  | POL1_1
168 | Pol__0168 | Měření zemních odporů, zemniče prvního nebo samostatného | ks | 7 |  | 0 |  | 0 |  | 0 | 21 | 0 | 0 | 0 | 0 | 0 |  | Vlastní | Indiv | 0 | 0 |  | Práce | Běžná |  |  |  | POL1_1
169 | Pol__0169 | Montáž uzemňovacího vedení-doplňků - pouzdra pro průchod stěnou | m | 1 |  | 0 |  | 0 |  | 0 | 21 | 0 | 0 | 0 | 0 | 0 |  | Vlastní | Indiv | 0 | 0 |  | Práce | Běžná |  |  |  | POL1_1
170 | Pol__0170 | Asfaltová zálivka, páska, sprej | m | 15 |  | 0 |  | 0 |  | 0 | 21 | 0 | 0 | 0 | 0 | 0 |  | Vlastní | Indiv | 0 | 0 |  | Specifikace | Běžná |  |  |  | POL3_0
171 | Pol__0171 | Gumoasfalt SA 12 | kg | 8 |  | 0 |  | 0 |  | 0 | 21 | 0 | 0 | 0 | 0 | 0 |  | Vlastní | Indiv | 0 | 0 |  | Práce | Běžná |  |  |  | POL1_1
172 | Pol__0172 | MONTÁŽNÍ PRÁCE - Štítek pro označení svodu | ks | 7 |  | 0 |  | 0 |  | 0 | 21 | 0 | 0 | 0 | 0 | 0 |  | Vlastní | Indiv | 0 | 0 |  | Práce | Běžná |  |  |  | POL1_1
173 | Pol__0173 | MONTÁŽNÍ PRÁCE - Tvarování mont.dílu | ks | 40 |  | 0 |  | 0 |  | 0 | 21 | 0 | 0 | 0 | 0 | 0 |  | Vlastní | Indiv | 0 | 0 |  | Práce | Běžná |  |  |  | POL1_1
174 | Pol__0174 | KUZ-V_KB - Krabice do zateplení s víkem | ks | 5 |  | 0 |  | 0 |  | 0 | 21 | 0 | 0 | 0 | 0 | 0 |  | Vlastní | Indiv | 0 | 0 |  | Práce | Běžná |  |  |  | POL1_1
175 | Pol__0175 | HM 6 HMOŽDINKA 6 | ks | 5 |  | 0 |  | 0 |  | 0 | 21 | 0 | 0 | 0 | 0 | 0 |  | Vlastní | Indiv | 0 | 0 |  | Práce | Běžná |  |  |  | POL1_1
176 | Pol__0176 | HM 8 HMOŽDINKA 8 | ks | 5 |  | 0 |  | 0 |  | 0 | 21 | 0 | 0 | 0 | 0 | 0 |  | Vlastní | Indiv | 0 | 0 |  | Práce | Běžná |  |  |  | POL1_1
177 | Pol__0177 | HMOŽDINKA PRO IZOLAČNÍ MATERIÁLY HPS 70 | ks | 5 |  | 0 |  | 0 |  | 0 | 21 | 0 | 0 | 0 | 0 | 0 |  | Vlastní | Indiv | 0 | 0 |  | Práce | Běžná |  |  |  | POL1_1
178 | Pol__0178 | EPS 2 EKVIPOTENCIÁLNÍ SVORKOVNICE | ks | 1 |  | 0 |  | 0 |  | 0 | 21 | 0 | 0 | 0 | 0 | 0 |  | Vlastní | Indiv | 0 | 0 |  | Práce | Běžná |  |  |  | POL1_1
179 | Pol__0179 | Montáž uzemňovacího vedení-doplňků EPS 2 | ks | 1 |  | 0 |  | 0 |  | 0 | 21 | 0 | 0 | 0 | 0 | 0 |  | Vlastní | Indiv | 0 | 0 |  | Práce | Běžná |  |  |  | POL1_1
180 | Pol__0180 | ZEMNÍCÍ SVORKA ZSA16 | ks | 20 |  | 0 |  | 0 |  | 0 | 21 | 0 | 0 | 0 | 0 | 0 |  | Vlastní | Indiv | 0 | 0 |  | Práce | Běžná |  |  |  | POL1_1
181 | Pol__0181 | Cu pás.ZS16 20x500x0,5mm | ks | 10 |  | 0 |  | 0 |  | 0 | 21 | 0 | 0 | 0 | 0 | 0 |  | Vlastní | Indiv | 0 | 0 |  | Práce | Běžná |  |  |  | POL1_1
182 | Pol__0182 | HZS - Demontaz stavajiciho zarizeni | hod | 10 |  | 0 |  | 0 |  | 0 | 21 | 0 | 0 | 0 | 0 | 0 |  | Vlastní | Indiv | 0 | 0 |  | Práce | Běžná |  |  |  | POL1_1
183 | Pol__0183 | HZS - Montaz | hod | 20 |  | 0 |  | 0 |  | 0 | 21 | 0 | 0 | 0 | 0 | 0 |  | Vlastní | Indiv | 0 | 0 |  | Práce | Běžná |  |  |  | POL1_1
184 | Pol__0184 | Podružný materiál | ks | 1 |  | 0 |  | 0 |  | 0 | 21 | 0 | 0 | 0 | 0 | 0 |  | Vlastní | Indiv | 0 | 0 |  | Práce | Běžná |  |  |  | POL1_1
Díl: | M21-8 | Ostatní práce |  |  |  | 0 |  | 0 |  | 0 |  | 0 |  | 0 |  | 0 |  |  |  |  | 0 | [6 empty] | DIL
185 | Pol__0185 | Vybourání otvoru ve zdivu cihelném do průměru 60mm - Stena do 150mm | ks | 30 |  | 0 |  | 0 |  | 0 | 21 | 0 | 0 | 0 | 0 | 0 |  | Vlastní | Indiv | 0 | 0 |  | Práce | Běžná |  |  |  | POL1_1
186 | Pol__0186 | Vybourání otvoru ve zdivu cihelném do průměru 60mm - Stena do 300mm | ks | 20 |  | 0 |  | 0 |  | 0 | 21 | 0 | 0 | 0 | 0 | 0 |  | Vlastní | Indiv | 0 | 0 |  | Práce | Běžná |  |  |  | POL1_1
187 | Pol__0187 | Vybourání otvoru ve zdivu cihelném do průměru 60mm - Stena do 450mm | ks | 5 |  | 0 |  | 0 |  | 0 | 21 | 0 | 0 | 0 | 0 | 0 |  | Vlastní | Indiv | 0 | 0 |  | Práce | Běžná |  |  |  | POL1_1
188 | Pol__0188 | Vybourání otvoru ve zdivu cihelném do plochy 2,25 dm2 - Stena do 150mm | ks | 20 |  | 0 |  | 0 |  | 0 | 21 | 0 | 0 | 0 | 0 | 0 |  | Vlastní | Indiv | 0 | 0 |  | Práce | Běžná |  |  |  | POL1_1
189 | Pol__0189 | Vybourání otvoru ve zdivu cihelném do plochy 2,25 dm2 - Stena do 300mm | ks | 40 |  | 0 |  | 0 |  | 0 | 21 | 0 | 0 | 0 | 0 | 0 |  | Vlastní | Indiv | 0 | 0 |  | Práce | Běžná |  |  |  | POL1_1
190 | Pol__0190 | Vybourání otvoru ve zdivu cihelném do plochy 9 dm2 - Stena do 300mm | ks | 40 |  | 0 |  | 0 |  | 0 | 21 | 0 | 0 | 0 | 0 | 0 |  | Vlastní | Indiv | 0 | 0 |  | Práce | Běžná |  |  |  | POL1_1
191 | Pol__0191 | Vysekání kapes ve zdivu cihelném pro krabice - 50x50x50 mm | ks | 10 |  | 0 |  | 0 |  | 0 | 21 | 0 | 0 | 0 | 0 | 0 |  | Vlastní | Indiv | 0 | 0 |  | Práce | Běžná |  |  |  | POL1_1
192 | Pol__0192 | Vysekání kapes ve zdivu cihelném pro krabice - 100x100x50 mm | ks | 180 |  | 0 |  | 0 |  | 0 | 21 | 0 | 0 | 0 | 0 | 0 |  | Vlastní | Indiv | 0 | 0 |  | Práce | Běžná |  |  |  | POL1_1
193 | Pol__0193 | Vysekání kapes ve zdivu cihelném pro krabice - 150x150x100 mm | ks | 5 |  | 0 |  | 0 |  | 0 | 21 | 0 | 0 | 0 | 0 | 0 |  | Vlastní | Indiv | 0 | 0 |  | Práce | Běžná |  |  |  | POL1_1
194 | Pol__0194 | Vysekání rýh ve zdivu cehelném, hloubka 30 mm - Sire 30 mm | m | 240 |  | 0 |  | 0 |  | 0 | 21 | 0 | 0 | 0 | 0 | 0 |  | Vlastní | Indiv | 0 | 0 |  | Práce | Běžná |  |  |  | POL1_1
195 | Pol__0195 | Vysekání rýh ve zdivu cehelném, hloubka 30 mm - Sire 70 mm | m | 40 |  | 0 |  | 0 |  | 0 | 21 | 0 | 0 | 0 | 0 | 0 |  | Vlastní | Indiv | 0 | 0 |  | Práce | Běžná |  |  |  | POL1_1
196 | Pol__0196 | Vysekání rýh ve zdivu cehelném, hloubka 50 mm - Sire 70 mm | m | 30 |  | 0 |  | 0 |  | 0 | 21 | 0 | 0 | 0 | 0 | 0 |  | Vlastní | Indiv | 0 | 0 |  | Práce | Běžná |  |  |  | POL1_1
197 | Pol__0197 | Vysekání rýh ve zdivu cehelném, hloubka 50 mm - Sire 100 mm | m | 10 |  | 0 |  | 0 |  | 0 | 21 | 0 | 0 | 0 | 0 | 0 |  | Vlastní | Indiv | 0 | 0 |  | Práce | Běžná |  |  |  | POL1_1
198 | Pol__0198 | Vysekání rýh ve zdivu cehelném, hloubka 50 mm - Sire 300 mm | m | 10 |  | 0 |  | 0 |  | 0 | 21 | 0 | 0 | 0 | 0 | 0 |  | Vlastní | Indiv | 0 | 0 |  | Práce | Běžná |  |  |  | POL1_1
199 | Pol__0199 | Přizdění nových rozváděčů do stávajících otvorů, do tl.15cm | m2 | 6 |  | 0 |  | 0 |  | 0 | 21 | 0 | 0 | 0 | 0 | 0 |  | Vlastní | Indiv | 0 | 0 |  | Práce | Běžná |  |  |  | POL1_1
200 | Pol__0200 | HRUBA VYPLN RYH MALTOU - Jakekoliv sire | m2 | 8 |  | 0 |  | 0 |  | 0 | 21 | 0 | 0 | 0 | 0 | 0 |  | Vlastní | Indiv | 0 | 0 |  | Práce | Běžná |  |  |  | POL1_1
201 | Pol__0201 | OMITKA RYH VE STENACH MALTOU, HLADKÁ - Sire do 150 mm | m2 | 15 |  | 0 |  | 0 |  | 0 | 21 | 0 | 0 | 0 | 0 | 0 |  | Vlastní | Indiv | 0 | 0 |  | Práce | Běžná |  |  |  | POL1_1
202 | Pol__0202 | OMITKA RYH VE STENACH MALTOU, HLADKÁ - Sire do 300 mm | m2 | 10 |  | 0 |  | 0 |  | 0 | 21 | 0 | 0 | 0 | 0 | 0 |  | Vlastní | Indiv | 0 | 0 |  | Práce | Běžná |  |  |  | POL1_1
203 | Pol__0203 | OMITKA RYH VE STENACH MALTOU, HLADKÁ - Sire pres 300 mm | m2 | 5 |  | 0 |  | 0 |  | 0 | 21 | 0 | 0 | 0 | 0 | 0 |  | Vlastní | Indiv | 0 | 0 |  | Práce | Běžná |  |  |  | POL1_1
204 | Pol__0204 | Lešení lehké pracovní o výšce podlahy do 1.9 m | ks | 4 |  | 0 |  | 0 |  | 0 | 21 | 0 | 0 | 0 | 0 | 0 |  | Vlastní | Indiv | 0 | 0 |  | Práce | Běžná |  |  |  | POL1_1
205 | Pol__0205 | Montáž pojízdných Alu věží BOSS, 2,5x1,45m, pracovní výška 4,3m | sada | 1 |  | 0 |  | 0 |  | 0 | 21 | 0 | 0 | 0 | 0 | 0 |  | Vlastní | Indiv | 0 | 0 |  | Práce | Běžná |  |  |  | POL1_1
206 | Pol__0206 | Nájemné pojízdných Alu věží BOSS, 2,5x1,45m, pracovní výška 4,3m | den | 20 |  | 0 |  | 0 |  | 0 | 21 | 0 | 0 | 0 | 0 | 0 |  | Vlastní | Indiv | 0 | 0 |  | Práce | Běžná |  |  |  | POL1_1
207 | Pol__0207 | Demontáž pojízdných Alu věží BOSS, 2,5x1,45m, pracovní výška 4,3m | sada | 1 |  | 0 |  | 0 |  | 0 | 21 | 0 | 0 | 0 | 0 | 0 |  | Vlastní | Indiv | 0 | 0 |  | Práce | Běžná |  |  |  | POL1_1
208 | Pol__0208 | Demontaz stavajiciho zarizeni | hod | 30 |  | 0 |  | 0 |  | 0 | 21 | 0 | 0 | 0 | 0 | 0 |  | Vlastní | Indiv | 0 | 0 |  | Práce | Běžná |  |  |  | POL1_1
209 | Pol__0209 | Uprava stavajiciho zarizeni | hod | 1 |  | 0 |  | 0 |  | 0 | 21 | 0 | 0 | 0 | 0 | 0 |  | Vlastní | Indiv | 0 | 0 |  | Práce | Běžná |  |  |  | POL1_1
210 | Pol__0210 | Napojeni na stavajici zarizeni | hod | 6 |  | 0 |  | 0 |  | 0 | 21 | 0 | 0 | 0 | 0 | 0 |  | Vlastní | Indiv | 0 | 0 |  | Práce | Běžná |  |  |  | POL1_1
211 | Pol__0211 | Priprava ke komplexni zkousce | hod | 8 |  | 0 |  | 0 |  | 0 | 21 | 0 | 0 | 0 | 0 | 0 |  | Vlastní | Indiv | 0 | 0 |  | Práce | Běžná |  |  |  | POL1_1
212 | Pol__0212 | Zkusebni provoz | hod | 3 |  | 0 |  | 0 |  | 0 | 21 | 0 | 0 | 0 | 0 | 0 |  | Vlastní | Indiv | 0 | 0 |  | Práce | Běžná |  |  |  | POL1_1
213 | Pol__0213 | Zauceni obsluhy | hod | 2 |  | 0 |  | 0 |  | 0 | 21 | 0 | 0 | 0 | 0 | 0 |  | Vlastní | Indiv | 0 | 0 |  | Práce | Běžná |  |  |  | POL1_1
214 | Pol__0214 | Zabezpeceni pracoviste | hod | 10 |  | 0 |  | 0 |  | 0 | 21 | 0 | 0 | 0 | 0 | 0 |  | Vlastní | Indiv | 0 | 0 |  | Práce | Běžná |  |  |  | POL1_1
215 | Pol__0215 | Montaz | hod | 70 |  | 0 |  | 0 |  | 0 | 21 | 0 | 0 | 0 | 0 | 0 |  | Vlastní | Indiv | 0 | 0 |  | Práce | Běžná |  |  |  | POL1_1
216 | Pol__0216 | SPOLUPRACE S DODAVATELEM PRI zapojovani a zkouskach | hod | 6 |  | 0 |  | 0 |  | 0 | 21 | 0 | 0 | 0 | 0 | 0 |  | Vlastní | Indiv | 0 | 0 |  | Práce | Běžná |  |  |  | POL1_1
217 | Pol__0217 | KOORDINACE POSTUPU PRACI s ostatnimi profesemi | hod | 16 |  | 0 |  | 0 |  | 0 | 21 | 0 | 0 | 0 | 0 | 0 |  | Vlastní | Indiv | 0 | 0 |  | Práce | Běžná |  |  |  | POL1_1
218 | Pol__0218 | Provedení revizních zkoušek dle ČSN 331500 - Revizni technik | hod | 20 |  | 0 |  | 0 |  | 0 | 21 | 0 | 0 | 0 | 0 | 0 |  | Vlastní | Indiv | 0 | 0 |  | Práce | Běžná |  |  |  | POL1_1
219 | Pol__0219 | Spoluprace s reviz.technikem | hod | 6 |  | 0 |  | 0 |  | 0 | 21 | 0 | 0 | 0 | 0 | 0 |  | Vlastní | Indiv | 0 | 0 |  | Práce | Běžná |  |  |  | POL1_1
220 | Pol__0220 | Provizorní přepojení stávajícího semaforu pro hasiče včetně materiálu celkem | ks | 1 |  | 0 |  | 0 |  | 0 | 21 | 0 | 0 | 0 | 0 | 0 |  | Vlastní | Indiv | 0 | 0 |  | Práce | Běžná |  |  |  | POL1_7
221 | Pol__0221 | Podružný materiál | ks | 1 |  | 0 |  | 0 |  | 0 | 21 | 0 | 0 | 0 | 0 | 0 |  | Vlastní | Indiv | 0 | 0 |  | Práce | Běžná |  |  |  | POL1_7
Díl: | M21-9 | Zemní práce |  |  |  | 0 |  | 0 |  | 0 |  | 0 |  | 0 |  | 0 |  |  |  |  | 0 | [6 empty] | DIL
222 | Pol__0222 | HLOUBENÍ KABELOVÉ RÝHY - Zemina tř. 3, šíře 350 mm, hloubka 800 mm | m | 60 |  | 0 |  | 0 |  | 0 | 21 | 0 | 0 | 0 | 0 | 0 |  | Vlastní | Indiv | 0 | 0 |  | Práce | Běžná |  |  |  | POL1_1
223 | Pol__0223 | ZÁHOZ KABELOVÉ RÝHY - Zemina třídy 3, šíře 350mm,hloubka 800mm | m | 60 |  | 0 |  | 0 |  | 0 | 21 | 0 | 0 | 0 | 0 | 0 |  | Vlastní | Indiv | 0 | 0 |  | Práce | Běžná |  |  |  | POL1_1
Díl: | M21-10 | Ostatní |  |  |  | 0 |  | 0 |  | 0 |  | 0 |  | 0 |  | 0 |  |  |  |  | 0 | [6 empty] | DIL
224 | Pol__0225 | Doprava | % | 3.6 |  | 0 |  | 0 |  | 0 | 21 | 0 | 0 | 0 | 0 | 0 |  | Vlastní | Indiv | 0 | 0 |  | Práce | Běžná |  |  |  | POL1_
225 | Pol__0226 | Přesun | % | 1 |  | 0 |  | 0 |  | 0 | 21 | 0 | 0 | 0 | 0 | 0 |  | Vlastní | Indiv | 0 | 0 |  | Práce | Běžná |  |  |  | POL1_
226 | Pol__0227 | PPV | % | 6 |  | 0 |  | 0 |  | 0 | 21 | 0 | 0 | 0 | 0 | 0 |  | Vlastní | Indiv | 0 | 0 |  | Práce | Běžná |  |  |  | POL1_
[26 empty] | 12 | 21 | DPH
| Celkem |  |  |  |  | 0 | [19 empty] | 0 | 0 | SUM
END
Note on S6: Jedná se o informaci, zda se jedná o položku, která je do rozpočtu zadána z cenové soustavy RTS, nebo vlastní.
Note on T6: Jedná se o název CÚ, která je zadána u položky rozpočtu

## SO 01 D.1.4h Pol
Položkový soupis prací a dodávek | [27 empty] | #TypZaznamu#
S: | 23012 | Rekonstrukce a přístavba domu č.p. 680 | [25 empty] | STA
O: | SO 01 | Budova č.p. 680 | [22 empty] | STA |  |  | OBJ
R: | D.1.4h | Slaboproudé elektroinstalace | [25 empty] | ROZ
P.č. | Číslo položky | Název položky | MJ | Množství | Cena / MJ | Celkem | Dodávka | Dodávka celk. | Montáž | Montáž celk. | DPH | Cena s DPH | Hmotnost / MJ | Hmotnost celk.(t) | Dem. hmotnost / MJ | Dem. hmotnost celk.(t) | Ceník | Cen. soustava / platnost | Cenová úroveň | Nhod / MJ | Nhod celk. | Dodavatel | Typ položky | Stav položky
Díl: | M22-D1 | Struktuovaná kabeláž |  |  |  | 0 |  | 0 |  | 0 |  | 0 |  | 0 |  | 0 |  |  |  |  | 1 | [6 empty] | DIL
1 | 001 D2 Zařízení | RACK 19" 18 U, 600x600, nástěnný | ks | 1 |  | 0 |  | 0 |  | 0 | 21 | 0 | 0 | 0 | 0 | 0 |  | Vlastní | Indiv | 0 | 0 |  | Práce | Běžná |  |  |  | POL1_1
|  | 1*1" viz. výkres č. D.1.4h-02 : | [25 empty] | VV | 0
|  | 1 |  | 1 | [23 empty] | VV | 0
2 | 002 D2 Zařízení | Ventilační jednotka 2x ventilátor, automatický termostat | ks | 1 |  | 0 |  | 0 |  | 0 | 21 | 0 | 0 | 0 | 0 | 0 |  | Vlastní | Indiv | 0 | 0 |  | Profese, tarify | Běžná |  |  |  | POL5_
|  | 1*1" instalace do RACK rozvaděče p.č. 1 : | [25 empty] | VV | 0
|  | 1 |  | 1 | [23 empty] | VV | 0
3 | 003 D2 Zařízení | Patch panel 24xRJ45 Cat.6, UTP, osazený včetně KeyStone | ks | 1 |  | 0 |  | 0 |  | 0 | 21 | 0 | 0 | 0 | 0 | 0 |  | Vlastní | Indiv | 0 | 0 |  | Práce | Běžná |  |  |  | POL1_1
|  | 1*1" instalace do RACK rozvaděče p.č. 1 : | [25 empty] | VV | 0
|  | 1 |  | 1 | [23 empty] | VV | 0
4 | 004 D2 Zařízení | Vyvazovací panel 1U | ks | 1 |  | 0 |  | 0 |  | 0 | 21 | 0 | 0 | 0 | 0 | 0 |  | Vlastní | Indiv | 0 | 0 |  | Práce | Běžná |  |  |  | POL1_1
|  | 1*1" instalace do RACK rozvaděče p.č. 1 : | [25 empty] | VV | 0
|  | 1 |  | 1 | [23 empty] | VV | 0
5 | 005 D2 Zařízení | Průchozí panel | ks | 1 |  | 0 |  | 0 |  | 0 | 21 | 0 | 0 | 0 | 0 | 0 |  | Vlastní | Indiv | 0 | 0 |  | Práce | Běžná |  |  |  | POL1_1
|  | 1*1" instalace do RACK rozvaděče p.č. 1 : | [25 empty] | VV | 0
|  | 1 |  | 1 | [23 empty] | VV | 0
6 | 006 D2 Zařízení | Patch kabel Cat.6, UTP, 2m | ks | 24 |  | 0 |  | 0 |  | 0 | 21 | 0 | 0 | 0 | 0 | 0 |  | Vlastní | Indiv | 0 | 0 |  | Práce | Běžná |  |  |  | POL1_1
|  | 12*2" propojovací kabel pro datové orzvody v rámci RACK rozvaděče p.č.1 : | [25 empty] | VV | 0
|  | 24 |  | 24 | [23 empty] | VV | 0
7 | 007 D2 Zařízení | Rozvodný panel 5x230V | ks | 1 |  | 0 |  | 0 |  | 0 | 21 | 0 | 0 | 0 | 0 | 0 |  | Vlastní | Indiv | 0 | 0 |  | Práce | Běžná |  |  |  | POL1_1
|  | 1*1" instalace do RACK rozvaděče p.č. 1 : | [25 empty] | VV | 0
|  | 1 |  | 1 | [23 empty] | VV | 0
8 | 008 D2 Zařízení | Datová zásuvka 2xRJ45 Cat.6, UTP - instalovaná v rámci nábytku (komplet - krabička, keystone,, rámeček, maska) | ks | 12 |  | 0 |  | 0 |  | 0 | 21 | 0 | 0 | 0 | 0 | 0 |  | Vlastní | Indiv | 0 | 0 |  | Práce | Běžná |  |  |  | POL1_1
|  | 12*1" 4x viz. výkres č. SO01-D.1.4h b)-01, 8x viz. výkres č. SO01-D.1.4h b)-02 : | [25 empty] | VV | 0
|  | 12 |  | 12 | [23 empty] | VV | 0
9 | 009 D2 Zařízení | Drobný montážní materiál | kpl | 1 |  | 0 |  | 0 |  | 0 | 21 | 0 | 0 | 0 | 0 | 0 |  | Vlastní | Indiv | 1 | 1 |  | Práce | Běžná |  |  |  | POL1_1
|  | 1*1 : | [25 empty] | VV | 0
|  | 1 |  | 1 | [23 empty] | VV | 0
10 | 010 D2 Zařízení | Pomocné práce: montážní výpomoci, přesun materiálu, koordinační práce | hod | 10 |  | 0 |  | 0 |  | 0 | 21 | 0 | 0 | 0 | 0 | 0 |  | Vlastní | Indiv | 0 | 0 |  | Práce | Běžná |  |  |  | POL1_1
|  | 10*1 : | [25 empty] | VV | 0
|  | 10 |  | 10 | [23 empty] | VV | 0
11 | 011 D3 Trasy | Kabel UTP 4p., Cat.6, LS0H | m | 720 |  | 0 |  | 0 |  | 0 | 21 | 0 | 0 | 0 | 0 | 0 |  | Vlastní | Indiv | 0 | 0 |  | Práce | Běžná |  |  |  | POL1_1
|  | 12*2*30 : | [25 empty] | VV | 0
|  | 720 |  | 720 | [23 empty] | VV | 0
12 | 012 D3 Trasy | Kabel UTP 4p., Cat.6, UV stabilní - pro zajištění přípravy pro poskytovatele služeb na střeše, objektu, včetně 10m kabelové rezervy | m | 40 |  | 0 |  | 0 |  | 0 | 21 | 0 | 0 | 0 | 0 | 0 |  | Vlastní | Indiv | 0 | 0 |  | Práce | Běžná |  |  |  | POL1_1
|  | 1*40 : | [25 empty] | VV | 0
|  | 40 |  | 40 | [23 empty] | VV | 0
13 | 013 D3 Trasy | Mikrotrubička HDPE 10/8 - příprava pro poskytovatele služeb | m | 20 |  | 0 |  | 0 |  | 0 | 21 | 0 | 0 | 0 | 0 | 0 |  | Vlastní | Indiv | 0 | 0 |  | Práce | Běžná |  |  |  | POL1_1
|  | 20*1 : | [25 empty] | VV | 0
|  | 20 |  | 20 | [23 empty] | VV | 0
14 | 014 D3 Trasy | Kabel SYKFY 10x2x0,5 - příprava pro poskytovatele služeb | m | 20 |  | 0 |  | 0 |  | 0 | 21 | 0 | 0 | 0 | 0 | 0 |  | Vlastní | Indiv | 0 | 0 |  | Práce | Běžná |  |  |  | POL1_1
|  | 20*1 : | [25 empty] | VV | 0
|  | 20 |  | 20 | [23 empty] | VV | 0
15 | 015 D3 Trasy | Kabel CYKY 3Cx2,5 - přívod napájení datového orzvaděče + příprava na střechu objektu | m | 60 |  | 0 |  | 0 |  | 0 | 21 | 0 | 0 | 0 | 0 | 0 |  | Vlastní | Indiv | 0 | 0 |  | Práce | Běžná |  |  |  | POL1_1
|  | 40+20" 40m pro přípravu nba střechu objhektu, 20m pro přívod napájení4 : | [25 empty] | VV | 0
|  | 60 |  | 60 | [23 empty] | VV | 0
16 | 016 D3 Trasy | Skříň MIS1b, včetně LSA svorkovnici pro 10 párů | ks | 1 |  | 0 |  | 0 |  | 0 | 21 | 0 | 0 | 0 | 0 | 0 |  | Vlastní | Indiv | 0 | 0 |  | Práce | Běžná |  |  |  | POL1_1
|  | 1*1 : | [25 empty] | VV | 0
|  | 1 |  | 1 | [23 empty] | VV | 0
17 | 017 D3 Trasy | Jistič 16A | ks | 1 |  | 0 |  | 0 |  | 0 | 21 | 0 | 0 | 0 | 0 | 0 |  | Vlastní | Indiv | 0 | 0 |  | Práce | Běžná |  |  |  | POL1_1
|  | 1*1" doplnění do rozvaděče NN pro ztajištění napájení rozvaděče : | [25 empty] | VV | 0
|  | 1 |  | 1 | [23 empty] | VV | 0
18 | 018 D3 Trasy | Drobný montážní materiál | kpl | 1 |  | 0 |  | 0 |  | 0 | 21 | 0 | 0 | 0 | 0 | 0 |  | Vlastní | Indiv | 0 | 0 |  | Práce | Běžná |  |  |  | POL1_1
|  | 1*1 : | [25 empty] | VV | 0
|  | 1 |  | 1 | [23 empty] | VV | 0
19 | 019 D3 Trasy | Pomocné montážní práce: zednické výpomoci, bourací práce | hod | 10 |  | 0 |  | 0 |  | 0 | 21 | 0 | 0 | 0 | 0 | 0 |  | Vlastní | Indiv | 0 | 0 |  | Práce | Běžná |  |  |  | POL1_1
|  | 10*1 : | [25 empty] | VV | 0
|  | 10 |  | 10 | [23 empty] | VV | 0
20 | 020 D4 Ostatní | Měření a kontrola met. vedení vč. Vyhotovení protokolu | ks | 24 |  | 0 |  | 0 |  | 0 | 21 | 0 | 0 | 0 | 0 | 0 |  | Vlastní | Indiv | 0 | 0 |  | Práce | Běžná |  |  |  | POL1_1
21 | 021 D4 Ostatní | Seznámení obsluhy s provozem zařízení | kpl | 1 |  | 0 |  | 0 |  | 0 | 21 | 0 | 0 | 0 | 0 | 0 |  | Vlastní | Indiv | 0 | 0 |  | Profese, tarify | Běžná |  |  |  | POL5_
22 | 022 D4 Ostatní | Dokumentace skutečného provedení stavby | ks | 1 |  | 0 |  | 0 |  | 0 | 21 | 0 | 0 | 0 | 0 | 0 |  | Vlastní | Indiv | 0 | 0 |  | Práce | Běžná |  |  |  | POL1_1
23 | 023 D4 Ostatní | Úklid staveniště | hod | 10 |  | 0 |  | 0 |  | 0 | 21 | 0 | 0 | 0 | 0 | 0 |  | Vlastní | Indiv | 0 | 0 |  | Práce | Běžná |  |  |  | POL1_1
24 | 024 D4 Ostatní | Ostatní rozpočtové náklady | kpl | 1 |  | 0 |  | 0 |  | 0 | 21 | 0 | 0 | 0 | 0 | 0 |  | Vlastní | Indiv | 0 | 0 |  | Práce | Běžná |  |  |  | POL1_1
25 | 025 D4 Ostatní | Doprava | kpl | 1 |  | 0 |  | 0 |  | 0 | 21 | 0 | 0 | 0 | 0 | 0 |  | Vlastní | Indiv | 0 | 0 |  | Práce | Běžná |  |  |  | POL1_1
26 | 026 D4 Ostatní | Revize systému | kpl | 1 |  | 0 |  | 0 |  | 0 | 21 | 0 | 0 | 0 | 0 | 0 |  | Vlastní | Indiv | 0 | 0 |  | Práce | Běžná |  |  |  | POL1_1
Díl: | M22-D5 | Kamerový systém |  |  |  | 0 |  | 0 |  | 0 |  | 0 |  | 0 |  | 0 |  |  |  |  | 0 | [6 empty] | DIL
27 | 027 D2 Zařízení | Vnitření/venkovní IP kamera: 4 MPix, 1/3" progressive scan CMOS s maximálním rozlišením 2560× 1444,, IR přísvit 30m, varifokální motorzoom objektiv 2,8-12mm se záběrem 98° - 28°, snímková frekvence 20 | ks | 8 |  | 0 |  | 0 |  | 0 | 21 | 0 | 0 | 0 | 0 | 0 |  | Vlastní | Indiv | 0 | 0 |  | Práce | Běžná |  |  |  | POL1_1
|  | sn/s při 4 Mpx, kamprese obrazu H.265+, H.265, H.264+, H.264, MJPEG, Micro SD (max.128 GB), světelná citlivost 0.01 lux, 3-axiální nastavení, WDR 120dB, kamera podporuje funkce 3D DNR, BLC a digitální WDR, krytí IP67, napájení 12VDC nebo PoE | [25 empty] | POP |  | sn/s při 4 Mpx, kamprese obrazu H.265+, H.265, H.264+, H.264, MJPEG, Micro SD (max.128 GB), světelná citlivost 0.01 lux, 3-axiální nastavení, WDR 120dB, kamera podporuje funkce 3D DNR, BLC a digitální WDR, krytí IP67, napájení 12VDC nebo PoE
|  | 8*1" 7x viz. výkres č. SO01-D.1.4h b)-01, 1x viz. výkres č. SO01-D.1.4h b)-02 : | [25 empty] | VV | 0
|  | 8 |  | 8 | [23 empty] | VV | 0
28 | 028 D2 Zařízení | Licence pro kamerový bod | ks | 8 |  | 0 |  | 0 |  | 0 | 21 | 0 | 0 | 0 | 0 | 0 |  | Vlastní | Indiv | 0 | 0 |  | Práce | Běžná |  |  |  | POL1_1
|  | 8*1" licence pro kameru p.č. 27 : | [25 empty] | VV | 0
|  | 8 |  | 8 | [23 empty] | VV | 0
29 | 029 D2 Zařízení | Kryt pro skrytou montáž kabelů kamery, rozměry: ?135mm | ks | 8 |  | 0 |  | 0 |  | 0 | 21 | 0 | 0 | 0 | 0 | 0 |  | Vlastní | Indiv | 0 | 0 |  | Práce | Běžná |  |  |  | POL1_1
|  | 8*1" kryt pro skrytou montáž kabelů ke kameře p.č. 27 : | [25 empty] | VV | 0
|  | 8 |  | 8 | [23 empty] | VV | 0
30 | 030 D2 Zařízení | Montážní patice pro osazní kamer na teď/ na roh | ks | 8 |  | 0 |  | 0 |  | 0 | 21 | 0 | 0 | 0 | 0 | 0 |  | Vlastní | Indiv | 0 | 0 |  | Práce | Běžná |  |  |  | POL1_1
|  | 8*1" patice pro montáž kamery p.č. 27 : | [25 empty] | VV | 0
|  | 8 |  | 8 | [23 empty] | VV | 0
31 | 031 D2 Zařízení | Záznamové zařízení NVR rekordér: 8 kamer, 8x10/100 LAN vstupy s PoE(802.3af/at - max. 75W) s, technologií Plug & Play, max rozlišení každého kanálu 12 Mpx, AcuSense 2.generace, komprese obrazu | ks | 1 |  | 0 |  | 0 |  | 0 | 21 | 0 | 0 | 0 | 0 | 0 |  | Vlastní | Indiv | 0 | 0 |  | Práce | Běžná |  |  |  | POL1_1
|  | H.265+, H.265, H.264+, H.264, MPEG4, 1x HDD max. 10TB, 2x nezávislé výstupy - 1 x HDMI (4K), 1 x VGA (1920 x 1080), 2 x USB 2.0, Audio I/O: 1/1, Alarm I/O: 4/1, Ethernet 1 x RJ45 (10/100/1000 Mbps), datový tok 80Mb/80Mb, vzdálený přístup, napájení 48 VDC/max.75 W (zdroj součástí balení), kovový kryt | [25 empty] | POP |  | H.265+, H.265, H.264+, H.264, MPEG4, 1x HDD max. 10TB, 2x nezávislé výstupy - 1 x HDMI (4K), 1 x VGA (1920 x 1080), 2 x USB 2.0, Audio I/O: 1/1, Alarm I/O: 4/1, Ethernet 1 x RJ45 (10/100/1000 Mbps), datový tok 80Mb/80Mb, vzdálený přístup, napájení 48 VDC/max.75 W (zdroj součástí balení), kovový kryt
|  | 1*1" 1x viz. výkres č. SO01-D.1.4h b)-01, : | [25 empty] | VV | 0
|  | 1 |  | 1 | [23 empty] | VV | 0
32 | 032 D2 Zařízení | Konektor RJ45 Cat.6, UTP - zakončení datového kabelu na straně kamery a na na straně datového, rozvaděče | ks | 16 |  | 0 |  | 0 |  | 0 | 21 | 0 | 0 | 0 | 0 | 0 |  | Vlastní | Indiv | 0 | 0 |  | Práce | Běžná |  |  |  | POL1_1
|  | 2*8" kontektor pro zakončení datového kabelu 1x na straně kamery p.č.27, 1x na straně datovéhorozvaděče pro přímé připojení k NVR p.č. 31 - tedy 2x : | [25 empty] | VV | 0
|  | 16 |  | 16 | [23 empty] | VV | 0
33 | 033 D2 Zařízení | Drobný montážní materiál | kpl | 1 |  | 0 |  | 0 |  | 0 | 21 | 0 | 0 | 0 | 0 | 0 |  | Vlastní | Indiv | 0 | 0 |  | Profese, tarify | Běžná |  |  |  | POL5_
|  | 1*1 : | [25 empty] | VV | 0
|  | 1 |  | 1 | [23 empty] | VV | 0
34 | 034 D2 Zařízení | Pomocné práce: montážní výpomoci, přesun materiálu, koordinační práce | hod | 5 |  | 0 |  | 0 |  | 0 | 21 | 0 | 0 | 0 | 0 | 0 |  | Vlastní | Indiv | 0 | 0 |  | Práce | Běžná |  |  |  | POL1_1
|  | 5*1 : | [25 empty] | VV | 0
|  | 5 |  | 5 | [23 empty] | VV | 0
35 | 035 D3 Trasy | Kabel UTP 4p., Cat.6, LS0H | m | 320 |  | 0 |  | 0 |  | 0 | 21 | 0 | 0 | 0 | 0 | 0 |  | Vlastní | Indiv | 0 | 0 |  | Práce | Běžná |  |  |  | POL1_1
|  | 8*40 : | [25 empty] | VV | 0
|  | 320 |  | 320 | [23 empty] | VV | 0
36 | 036 D3 Trasy | Pomocné montážní práce: zednické výpomoci, bourací práce, koordinační práce | hod | 5 |  | 0 |  | 0 |  | 0 | 21 | 0 | 0 | 0 | 0 | 0 |  | Vlastní | Indiv | 0 | 0 |  | Práce | Běžná |  |  |  | POL1_1
|  | 5*1 : | [25 empty] | VV | 0
|  | 5 |  | 5 | [23 empty] | VV | 0
37 | 037 D4 Ostatní | Uvedení do trv. provozu (oživení, nastavení, odzkoušení) | ks | 1 |  | 0 |  | 0 |  | 0 | 21 | 0 | 0 | 0 | 0 | 0 |  | Vlastní | Indiv | 0 | 0 |  | Práce | Běžná |  |  |  | POL1_1
38 | 038 D4 Ostatní | Měření a kontrola met.vedení | ks | 8 |  | 0 |  | 0 |  | 0 | 21 | 0 | 0 | 0 | 0 | 0 |  | Vlastní | Indiv | 0 | 0 |  | Práce | Běžná |  |  |  | POL1_1
39 | 039 D4 Ostatní | Seznámení s obsluhou | ks | 1 |  | 0 |  | 0 |  | 0 | 21 | 0 | 0 | 0 | 0 | 0 |  | Vlastní | Indiv | 0 | 0 |  | Práce | Běžná |  |  |  | POL1_1
40 | 040 D4 Ostatní | Úklid staveniště | hod | 10 |  | 0 |  | 0 |  | 0 | 21 | 0 | 0 | 0 | 0 | 0 |  | Vlastní | Indiv | 0 | 0 |  | Práce | Běžná |  |  |  | POL1_1
41 | 041 D4 Ostatní | Ostatní rozpočtové náklady | kpl | 1 |  | 0 |  | 0 |  | 0 | 21 | 0 | 0 | 0 | 0 | 0 |  | Vlastní | Indiv | 0 | 0 |  | Práce | Běžná |  |  |  | POL1_1
42 | 042 D4 Ostatní | Doprava | kpl | 1 |  | 0 |  | 0 |  | 0 | 21 | 0 | 0 | 0 | 0 | 0 |  | Vlastní | Indiv | 0 | 0 |  | Práce | Běžná |  |  |  | POL1_1
43 | 043 D4 Ostatní | Dokumentace skutečného provedení stavby | ks | 1 |  | 0 |  | 0 |  | 0 | 21 | 0 | 0 | 0 | 0 | 0 |  | Vlastní | Indiv | 0 | 0 |  | Práce | Běžná |  |  |  | POL1_1
44 | 044 D4 Ostatní | Výchozí revize | ks | 1 |  | 0 |  | 0 |  | 0 | 21 | 0 | 0 | 0 | 0 | 0 |  | Vlastní | Indiv | 0 | 0 |  | Práce | Běžná |  |  |  | POL1_1
Díl: | M22-D6 | Autonomní detekce požáru |  |  |  | 0 |  | 0 |  | 0 |  | 0 |  | 0 |  | 0 |  |  |  |  | 0 | [6 empty] | DIL
45 | 045 D2 Zařízení | Ústředna ADP: sběrnicová, 15 podsystémů, až 120 zón, včetně komunikátoru SMS, ethernet, radiový, modul | ks | 1 |  | 0 |  | 0 |  | 0 | 21 | 0 | 0 | 0 | 0 | 0 |  | Vlastní | Indiv | 0 | 0 |  | Práce | Běžná |  |  |  | POL1_1
|  | 1*1" 1x viz. výkres č. SO01-D.1.4h b)-01 : | [25 empty] | VV | 0
|  | 1 |  | 1 | [23 empty] | VV | 0
46 | 046 D2 Zařízení | Box ústředny | ks | 1 |  | 0 |  | 0 |  | 0 | 21 | 0 | 0 | 0 | 0 | 0 |  | Vlastní | Indiv | 0 | 0 |  | Práce | Běžná |  |  |  | POL1_1
|  | 1*1" box pro instalaci ústředny p.č. 45 : | [25 empty] | VV | 0
|  | 1 |  | 1 | [23 empty] | VV | 0
47 | 047 D2 Zařízení | Akumulátor 12 V / 7 Ah | ks | 1 |  | 0 |  | 0 |  | 0 | 21 | 0 | 0 | 0 | 0 | 0 |  | Vlastní | Indiv | 0 | 0 |  | Práce | Běžná |  |  |  | POL1_1
|  | 1*1" pro zálohování napájení ústředny p.č. 45 : | [25 empty] | VV | 0
|  | 1 |  | 1 | [23 empty] | VV | 0
48 | 048 D2 Zařízení | Hlásič požáru opticko-kořový | ks | 6 |  | 0 |  | 0 |  | 0 | 21 | 0 | 0 | 0 | 0 | 0 |  | Vlastní | Indiv | 0 | 0 |  | Práce | Běžná |  |  |  | POL1_1
|  | 6*1" 1x viz. výkres č. SO01-D.1.4h b)-01, 5x viz. výkres č. SO01-D.1.4h b)-02 : | [25 empty] | VV | 0
|  | 6 |  | 6 | [23 empty] | VV | 0
49 | 049 D2 Zařízení | Hlásič požáru multikritariální - kouř+teplota | ks | 2 |  | 0 |  | 0 |  | 0 | 21 | 0 | 0 | 0 | 0 | 0 |  | Vlastní | Indiv | 0 | 0 |  | Práce | Běžná |  |  |  | POL1_1
|  | 2*1" 2x viz. výkres č. SO01-D.1.4h b)-01 : | [25 empty] | VV | 0
|  | 2 |  | 2 | [23 empty] | VV | 0
50 | 050 D2 Zařízení | Sběrnicový vstupní modul připojení až 8 prvků | ks | 1 |  | 0 |  | 0 |  | 0 | 21 | 0 | 0 | 0 | 0 | 0 |  | Vlastní | Indiv | 0 | 0 |  | Práce | Běžná |  |  |  | POL1_1
|  | 1*1" pro připojení automatických detektorů požáru p.č. 48 a p.č. 49 : | [25 empty] | VV | 0
|  | 1 |  | 1 | [23 empty] | VV | 0
51 | 051 D2 Zařízení | Montážní krabice pro sběrnicový modul | ks | 1 |  | 0 |  | 0 |  | 0 | 21 | 0 | 0 | 0 | 0 | 0 |  | Vlastní | Indiv | 0 | 0 |  | Práce | Běžná |  |  |  | POL1_1
|  | 1*1"montážní krabice pro instalaci modulu p.č. 50 : | [25 empty] | VV | 0
|  | 1 |  | 1 | [23 empty] | VV | 0
52 | 052 D2 Zařízení | Klávesnice LCD | ks | 1 |  | 0 |  | 0 |  | 0 | 21 | 0 | 0 | 0 | 0 | 0 |  | Vlastní | Indiv | 0 | 0 |  | Práce | Běžná |  |  |  | POL1_1
|  | 1*1" 1x viz. výkres č. SO01-D.1.4h b)-01 : | [25 empty] | VV | 0
|  | 1 |  | 1 | [23 empty] | VV | 0
53 | 053 D2 Zařízení | Poplachová siréna | ks | 2 |  | 0 |  | 0 |  | 0 | 21 | 0 | 0 | 0 | 0 | 0 |  | Vlastní | Indiv | 0 | 0 |  | Práce | Běžná |  |  |  | POL1_1
|  | 2*1" 1x viz. výkres č. SO01-D.1.4h b)-01, 1x viz. výkres č. SO01-D.1.4h b)-02 : | [25 empty] | VV | 0
|  | 2 |  | 2 | [23 empty] | VV | 0
54 | 054 D2 Zařízení | Adresovatelný rozbočovač sběrnice | ks | 1 |  | 0 |  | 0 |  | 0 | 21 | 0 | 0 | 0 | 0 | 0 |  | Vlastní | Indiv | 0 | 0 |  | Práce | Běžná |  |  |  | POL1_1
|  | 1*1 : | [25 empty] | VV | 0
|  | 1 |  | 1 | [23 empty] | VV | 0
55 | 055 D2 Zařízení | Víceúčelová montážní krabice | ks | 10 |  | 0 |  | 0 |  | 0 | 21 | 0 | 0 | 0 | 0 | 0 |  | Vlastní | Indiv | 0 | 0 |  | Práce | Běžná |  |  |  | POL1_1
|  | 10*1 : | [25 empty] | VV | 0
|  | 10 |  | 10 | [23 empty] | VV | 0
56 | 056 D2 Zařízení | Drobný instalační materiál | kpl | 1 |  | 0 |  | 0 |  | 0 | 21 | 0 | 0 | 0 | 0 | 0 |  | Vlastní | Indiv | 0 | 0 |  | Práce | Běžná |  |  |  | POL1_1
|  | 1*1 : | [25 empty] | VV | 0
|  | 1 |  | 1 | [23 empty] | VV | 0
57 | 057 D2 Zařízení | Ostatní pomocné montážní práce | hod | 8 |  | 0 |  | 0 |  | 0 | 21 | 0 | 0 | 0 | 0 | 0 |  | Vlastní | Indiv | 0 | 0 |  | Práce | Běžná |  |  |  | POL1_1
|  | 8*1 : | [25 empty] | VV | 0
|  | 8 |  | 8 | [23 empty] | VV | 0
58 | 058 D3 Trasy | Kabel SYKFY 4x2x0,5 | m | 330 |  | 0 |  | 0 |  | 0 | 21 | 0 | 0 | 0 | 0 | 0 |  | Vlastní | Indiv | 0 | 0 |  | Práce | Běžná |  |  |  | POL1_1
|  | (6+2)*35+30+20 : | [25 empty] | VV | 0
|  | 330 |  | 330 | [23 empty] | VV | 0
59 | 059 D3 Trasy | Kabel CYSY 2x1,5 | m | 20 |  | 0 |  | 0 |  | 0 | 21 | 0 | 0 | 0 | 0 | 0 |  | Vlastní | Indiv | 0 | 0 |  | Práce | Běžná |  |  |  | POL1_1
|  | 1*20 : | [25 empty] | VV | 0
|  | 20 |  | 20 | [23 empty] | VV | 0
60 | 060 D3 Trasy | Kabel CYKY 3x2,5 | m | 20 |  | 0 |  | 0 |  | 0 | 21 | 0 | 0 | 0 | 0 | 0 |  | Vlastní | Indiv | 0 | 0 |  | Práce | Běžná |  |  |  | POL1_1
|  | 1*20" kabel pro přívod napájecího napětí od orzvaděče NN : | [25 empty] | VV | 0
|  | 20 |  | 20 | [23 empty] | VV | 0
61 | 061 D3 Trasy | Jistič 16A | ks | 1 |  | 0 |  | 0 |  | 0 | 21 | 0 | 0 | 0 | 0 | 0 |  | Vlastní | Indiv | 0 | 0 |  | Práce | Běžná |  |  |  | POL1_1
|  | 1*1" doplnění do rozvaděče NN pro ztajištění napájení ústředny : | [25 empty] | VV | 0
|  | 1 |  | 1 | [23 empty] | VV | 0
62 | 062 D3 Trasy | Drobný montážní materiál | kpl | 1 |  | 0 |  | 0 |  | 0 | 21 | 0 | 0 | 0 | 0 | 0 |  | Vlastní | Indiv | 0 | 0 |  | Práce | Běžná |  |  |  | POL1_1
|  | 1*1 : | [25 empty] | VV | 0
|  | 1 |  | 1 | [23 empty] | VV | 0
63 | 063 D3 Trasy | Nespecifikované pomocné montážní práce | hod | 10 |  | 0 |  | 0 |  | 0 | 21 | 0 | 0 | 0 | 0 | 0 |  | Vlastní | Indiv | 0 | 0 |  | Práce | Běžná |  |  |  | POL1_1
|  | 10*1 : | [25 empty] | VV | 0
|  | 10 |  | 10 | [23 empty] | VV | 0
64 | 064 D4 Ostatní | Seznámení obsluhy s provozem zařízení | kpl | 1 |  | 0 |  | 0 |  | 0 | 21 | 0 | 0 | 0 | 0 | 0 |  | Vlastní | Indiv | 0 | 0 |  | Práce | Běžná |  |  |  | POL1_1
65 | 065 D4 Ostatní | Programování zařízení, oživení, nastavení | kpl | 1 |  | 0 |  | 0 |  | 0 | 21 | 0 | 0 | 0 | 0 | 0 |  | Vlastní | Indiv | 0 | 0 |  | Práce | Běžná |  |  |  | POL1_1
66 | 066 D4 Trasy | Úklid staveniště | hod | 4 |  | 0 |  | 0 |  | 0 | 21 | 0 | 0 | 0 | 0 | 0 |  | Vlastní | Indiv | 0 | 0 |  | Práce | Běžná |  |  |  | POL1_1
67 | 067 D4 Ostatní | Dokumentace skutečného provedení stavby | ks | 1 |  | 0 |  | 0 |  | 0 | 21 | 0 | 0 | 0 | 0 | 0 |  | Vlastní | Indiv | 0 | 0 |  | Práce | Běžná |  |  |  | POL1_1
68 | 068 D4 Ostatní | Ostatní rozpočtové náklady | kpl | 1 |  | 0 |  | 0 |  | 0 | 21 | 0 | 0 | 0 | 0 | 0 |  | Vlastní | Indiv | 0 | 0 |  | Práce | Běžná |  |  |  | POL1_1
69 | 069 D4 Ostatní | Doprava | kpl | 1 |  | 0 |  | 0 |  | 0 | 21 | 0 | 0 | 0 | 0 | 0 |  | Vlastní | Indiv | 0 | 0 |  | Práce | Běžná |  |  |  | POL1_1
70 | 070 D4 Ostatní | Revize systému | Kpl | 1 |  | 0 |  | 0 |  | 0 | 21 | 0 | 0 | 0 | 0 | 0 |  | Vlastní | Indiv | 0 | 0 |  | Práce | Běžná |  |  |  | POL1_1
Díl: | M22-D7 | Domovní video telefon |  |  |  | 0 |  | 0 |  | 0 |  | 0 |  | 0 |  | 0 |  |  |  |  | 0 | [6 empty] | DIL
71 | 071 D2 Zařízení | Dveřní interkom - řídící modul s kamerou a 1-tlač., IP verze | ks | 1 |  | 0 |  | 0 |  | 0 | 21 | 0 | 0 | 0 | 0 | 0 |  | Vlastní | Indiv | 0 | 0 |  | Práce | Běžná |  |  |  | POL1_1
|  | 1*1" 1x viz. výkres č. SO01-D.1.4h b)-01 : | [25 empty] | VV | 0
|  | 1 |  | 1 | [23 empty] | VV | 0
72 | 072 D2 Zařízení | Modul 6 tlačítek pro volání | ks | 1 |  | 0 |  | 0 |  | 0 | 21 | 0 | 0 | 0 | 0 | 0 |  | Vlastní | Indiv | 0 | 0 |  | Práce | Běžná |  |  |  | POL1_1
|  | 1*1" pro instalaci do zápustné krabice s rámečkem p.č. 4 společně s řídícím modulem p.č. 71 : | [25 empty] | VV | 0
|  | 1 |  | 1 | [23 empty] | VV | 0
73 | 073 D2 Zařízení | Modul RFID čtečky EMmarine (125 KHz) | ks | 1 |  | 0 |  | 0 |  | 0 | 21 | 0 | 0 | 0 | 0 | 0 |  | Vlastní | Indiv | 0 | 0 |  | Práce | Běžná |  |  |  | POL1_1
|  | 1*1" pro instalaci do zápustné krabice s rámečkem p.č. 4 společně s řídícím modulem p.č. 71 : | [25 empty] | VV | 0
|  | 1 |  | 1 | [23 empty] | VV | 0
74 | 074 D2 Zařízení | Zápustná instalační krabice s rámečkem pro 3 moduly | ks | 1 |  | 0 |  | 0 |  | 0 | 21 | 0 | 0 | 0 | 0 | 0 |  | Vlastní | Indiv | 0 | 0 |  | Práce | Běžná |  |  |  | POL1_1
|  | 1*1" pro montáž hlavního řídícího modulu p.č. 71 : | [25 empty] | VV | 0
|  | 1 |  | 1 | [23 empty] | VV | 0
75 | 075 D2 Zařízení | Krycí stříška proti dešti a slunci pro 3-modulový interkom | ks | 1 |  | 0 |  | 0 |  | 0 | 21 | 0 | 0 | 0 | 0 | 0 |  | Vlastní | Indiv | 0 | 0 |  | Práce | Běžná |  |  |  | POL1_1
|  | 1*1" pro krytí celého kolpentho systému dveřního interkomu p.č. 71, p.č. 72, p.č. 73 a p.č. 74 : | [25 empty] | VV | 0
|  | 1 |  | 1 | [23 empty] | VV | 0
76 | 076 D2 Zařízení | Systémový SWITCH: 7x 10/100Mbps PoE+ (30W) + 1x 10/100Mbps Hi-PoE (60W) portů, 2x uplink port, 10/100/1000Mbps, dva pracovní režimy: Standard 100Mbps na 100m a Extended mode 10Mbps až na 250m, | ks | 1 |  | 0 |  | 0 |  | 0 | 21 | 0 | 0 | 0 | 0 | 0 |  | Vlastní | Indiv | 0 | 0 |  | Práce | Běžná |  |  |  | POL1_1
|  | Max. celkový výkon PoE 110W, Přepínací kapacita switche 5,6Gbps, přepěťová ochrana do 4KV, pracovní teplota: 0 - 40C°, napájení: 230Vac. | [25 empty] | POP |  | Max. celkový výkon PoE 110W, Přepínací kapacita switche 5,6Gbps, přepěťová ochrana do 4KV, pracovní teplota: 0 - 40C°, napájení: 230Vac.
|  | 1*1" 1x viz. výkres č. SO01-D.1.4h b)-01 : | [25 empty] | VV | 0
|  | 1 |  | 1 | [23 empty] | VV | 0
77 | 077 D2 Zařízení | Účastnický IP videotelefon: dotykový monitor 7", rozlišení 1024 x 600 dpi; rozhraní LAN a WiFi;, podpora standardního SIP protokolu; slot na SD kartu (max. 32GB); umožňuje sdílení video hovoru s | ks | 6 |  | 0 |  | 0 |  | 0 | 21 | 0 | 0 | 0 | 0 | 0 |  | Vlastní | Indiv | 0 | 0 |  | Práce | Běžná |  |  |  | POL1_1
|  | mobilní aplikací, napájení 12Vdc /1A nebo PoE (IEEE802.3af) | [25 empty] | POP
|  | 6*1" 2x viz. výkres č. SO01-D.1.4h b)-01, 4x viz. výkres č. SO01-D.1.4h b)-02 : | [25 empty] | VV | 0
|  | 6 |  | 6 | [23 empty] | VV | 0
78 | 078 D2 Zařízení | Stojánek pro vnitřní monitory, materiál hliník | ks | 2 |  | 0 |  | 0 |  | 0 | 21 | 0 | 0 | 0 | 0 | 0 |  | Vlastní | Indiv | 0 | 0 |  | Práce | Běžná |  |  |  | POL1_1
|  | 2*1" 2x pro účastnické videotelefony do kanceláře : | [25 empty] | VV | 0
|  | 2 |  | 2 | [23 empty] | VV | 0
79 | 079 D2 Zařízení | Napájecí zdroj 12 VDC / 2A, pro napájení dveřních zámků | ks | 1 |  | 0 |  | 0 |  | 0 | 21 | 0 | 0 | 0 | 0 | 0 |  | Vlastní | Indiv | 0 | 0 |  | Práce | Běžná |  |  |  | POL1_1
|  | 1*1" 1x viz. výkres č. SO01-D.1.4h b)-01 : | [25 empty] | VV | 0
|  | 1 |  | 1 | [23 empty] | VV | 0
80 | 080 D2 Zařízení | Elektromechanický zámek s panikovou funkcí, samozamykací | ks | 1 |  | 0 |  | 0 |  | 0 | 21 | 0 | 0 | 0 | 0 | 0 |  | Vlastní | Indiv | 0 | 0 |  | Práce | Běžná |  |  |  | POL1_1
|  | 1*1" 1x viz. výkres č. SO01-D.1.4h b)-01 : | [25 empty] | VV | 0
|  | 1 |  | 1 | [23 empty] | VV | 0
81 | 081 D2 Zařízení | Drobný montážní materiál, konektory, stahovací pásky apod. | kpl | 1 |  | 0 |  | 0 |  | 0 | 21 | 0 | 0 | 0 | 0 | 0 |  | Vlastní | Indiv | 0 | 0 |  | Práce | Běžná |  |  |  | POL1_1
|  | 1*1 : | [25 empty] | VV | 0
|  | 1 |  | 1 | [23 empty] | VV | 0
82 | 082 D2 Zařízení | Pomocné instalační práce: zednické výpomoci, bourací práce, koordinační práce | hod | 8 |  | 0 |  | 0 |  | 0 | 21 | 0 | 0 | 0 | 0 | 0 |  | Vlastní | Indiv | 0 | 0 |  | Práce | Běžná |  |  |  | POL1_1
|  | 8*1 : | [25 empty] | VV | 0
|  | 8 |  | 8 | [23 empty] | VV | 0
83 | 083 D3 Trasy | Kabel UTP, 4p., Cat.6, LSOH | m | 210 |  | 0 |  | 0 |  | 0 | 21 | 0 | 0 | 0 | 0 | 0 |  | Vlastní | Indiv | 0 | 0 |  | Práce | Běžná |  |  |  | POL1_1
|  | 7*30 : | [25 empty] | VV | 0
|  | 210 |  | 210 | [23 empty] | VV | 0
84 | 084 D3 Trasy | Kabel CYSY 2x1,5 | m | 35 |  | 0 |  | 0 |  | 0 | 21 | 0 | 0 | 0 | 0 | 0 |  | Vlastní | Indiv | 0 | 0 |  | Práce | Běžná |  |  |  | POL1_1
|  | 1*30+5 : | [25 empty] | VV | 0
|  | 35 |  | 35 | [23 empty] | VV | 0
85 | 085 D3 Trasy | Kabel CYKY 3Cx2,5 | m | 20 |  | 0 |  | 0 |  | 0 | 21 | 0 | 0 | 0 | 0 | 0 |  | Vlastní | Indiv | 0 | 0 |  | Práce | Běžná |  |  |  | POL1_1
|  | 1*20" pro přívod napájení z rozvaděče NN : | [25 empty] | VV | 0
|  | 20 |  | 20 | [23 empty] | VV | 0
86 | 086 D3 Trasy | Jistič 16A | ks | 1 |  | 0 |  | 0 |  | 0 | 21 | 0 | 0 | 0 | 0 | 0 |  | Vlastní | Indiv | 0 | 0 |  | Práce | Běžná |  |  |  | POL1_1
|  | 1*1" doplnění do rozvaděče NN pro ztajištění napájení ústředny : | [25 empty] | VV | 0
|  | 1 |  | 1 | [23 empty] | VV | 0
87 | 087 D3 Trasy | Pomocné montážní práce: zednické výpomoci, bourací práce, koordinační práce | hod | 4 |  | 0 |  | 0 |  | 0 | 21 | 0 | 0 | 0 | 0 | 0 |  | Vlastní | Indiv | 0 | 0 |  | Práce | Běžná |  |  |  | POL1_1
|  | 4*1 : | [25 empty] | VV | 0
|  | 4 |  | 4 | [23 empty] | VV | 0
88 | 088 D4 Ostatní | Zprovoznění, oživení a kontrola systému | Kpl | 1 |  | 0 |  | 0 |  | 0 | 21 | 0 | 0 | 0 | 0 | 0 |  | Vlastní | Indiv | 0 | 0 |  | Práce | Běžná |  |  |  | POL1_1
89 | 089 D4 Ostatní | Kontrola metalické kabeláže | Kpl | 1 |  | 0 |  | 0 |  | 0 | 21 | 0 | 0 | 0 | 0 | 0 |  | Vlastní | Indiv | 0 | 0 |  | Práce | Běžná |  |  |  | POL1_1
90 | 090 D4 Ostatní | Dokumentace skutečného provedení stavby | ks | 1 |  | 0 |  | 0 |  | 0 | 21 | 0 | 0 | 0 | 0 | 0 |  | Vlastní | Indiv | 0 | 0 |  | Práce | Běžná |  |  |  | POL1_1
91 | 091 D4 Ostatní | Úklid staveniště | hod | 2 |  | 0 |  | 0 |  | 0 | 21 | 0 | 0 | 0 | 0 | 0 |  | Vlastní | Indiv | 0 | 0 |  | Práce | Běžná |  |  |  | POL1_1
92 | 092 D4 Ostatní | Ostatní rozpočtové náklady | kpl | 1 |  | 0 |  | 0 |  | 0 | 21 | 0 | 0 | 0 | 0 | 0 |  | Vlastní | Indiv | 0 | 0 |  | Práce | Běžná |  |  |  | POL1_1
93 | 093 D4 Ostatní | Doprava | kpl | 1 |  | 0 |  | 0 |  | 0 | 21 | 0 | 0 | 0 | 0 | 0 |  | Vlastní | Indiv | 0 | 0 |  | Práce | Běžná |  |  |  | POL1_1
94 | 094 D4 Ostatní | Revize systému | Kpl | 1 |  | 0 |  | 0 |  | 0 | 21 | 0 | 0 | 0 | 0 | 0 |  | Vlastní | Indiv | 0 | 0 |  | Práce | Běžná |  |  |  | POL1_1
Díl: | M22-D9 | Hrubé rozvody |  |  |  | 0 |  | 0 |  | 0 |  | 0 |  | 0 |  | 0 |  |  |  |  | 0 | [6 empty] | DIL
95 | 103 D3 Trasy | Trubka korugovaná KOPOFLEX40 - pro hlavní společné trasy | m | 60 |  | 0 |  | 0 |  | 0 | 21 | 0 | 0 | 0 | 0 | 0 |  | Vlastní | Indiv | 0 | 0 |  | Práce | Běžná |  |  |  | POL1_1
|  | 6*10 : | [25 empty] | VV | 0
|  | 60 |  | 60 | [23 empty] | VV | 0
96 | 104 D3 Trasy | Trubka korugovaná KOPOFLEX50 - pro hlavní společné trasy, stoupací vedení | m | 50 |  | 0 |  | 0 |  | 0 | 21 | 0 | 0 | 0 | 0 | 0 |  | Vlastní | Indiv | 0 | 0 |  | Práce | Běžná |  |  |  | POL1_1
|  | 5*10 : | [25 empty] | VV | 0
|  | 50 |  | 50 | [23 empty] | VV | 0
97 | 105 D3 Trasy | Trubka PVC 16 p.o | m | 190 |  | 0 |  | 0 |  | 0 | 21 | 0 | 0 | 0 | 0 | 0 |  | Vlastní | Indiv | 0 | 0 |  | Práce | Běžná |  |  |  | POL1_1
|  | 19*10 : | [25 empty] | VV | 0
|  | 190 |  | 190 | [23 empty] | VV | 0
98 | 106 D3 Trasy | Trubka PVC 23 p.o | m | 160 |  | 0 |  | 0 |  | 0 | 21 | 0 | 0 | 0 | 0 | 0 |  | Vlastní | Indiv | 0 | 0 |  | Práce | Běžná |  |  |  | POL1_1
|  | 16*10 : | [25 empty] | VV | 0
|  | 160 |  | 160 | [23 empty] | VV | 0
99 | 107 D3 Trasy | Trubka PVC 36 p.o | m | 90 |  | 0 |  | 0 |  | 0 | 21 | 0 | 0 | 0 | 0 | 0 |  | Vlastní | Indiv | 0 | 0 |  | Práce | Běžná |  |  |  | POL1_1
|  | 9*10 : | [25 empty] | VV | 0
|  | 90 |  | 90 | [23 empty] | VV | 0
100 | 108 D3 Trasy | Krabice KU 68 | ks | 42 |  | 0 |  | 0 |  | 0 | 21 | 0 | 0 | 0 | 0 | 0 |  | Vlastní | Indiv | 0 | 0 |  | Práce | Běžná |  |  |  | POL1_1
|  | 42*1 : | [25 empty] | VV | 0
|  | 42 |  | 42 | [23 empty] | VV | 0
101 | 109 D3 Trasy | Krabice KO 97 | ks | 18 |  | 0 |  | 0 |  | 0 | 21 | 0 | 0 | 0 | 0 | 0 |  | Vlastní | Indiv | 0 | 0 |  | Práce | Běžná |  |  |  | POL1_1
|  | 18*1 : | [25 empty] | VV | 0
|  | 18 |  | 18 | [23 empty] | VV | 0
102 | 110 D3 Trasy | Krabice KO 125 | ks | 8 |  | 0 |  | 0 |  | 0 | 21 | 0 | 0 | 0 | 0 | 0 |  | Vlastní | Indiv | 0 | 0 |  | Práce | Běžná |  |  |  | POL1_
|  | 8*1 : | [25 empty] | VV | 0
|  | 8 |  | 8 | [23 empty] | VV | 0
103 | 111 D3 Trasy | Frézování drážky v cihlovém zdivu, 50x50mm - pro uložení trubek pod omítku | m | 220 |  | 0 |  | 0 |  | 0 | 21 | 0 | 0 | 0 | 0 | 0 |  | Vlastní | Indiv | 0 | 0 |  | Práce | Běžná |  |  |  | POL1_
|  | 22*10 : | [25 empty] | VV | 0
|  | 220 |  | 220 | [23 empty] | VV | 0
104 | 112 D3 Trasy | Frézování drážky v cihlovém zdivu, 100x50mm - pro uložení trubek pod omítku | m | 120 |  | 0 |  | 0 |  | 0 | 21 | 0 | 0 | 0 | 0 | 0 |  | Vlastní | Indiv | 0 | 0 |  | Práce | Běžná |  |  |  | POL1_
|  | 12*10 : | [25 empty] | VV | 0
|  | 120 |  | 120 | [23 empty] | VV | 0
105 | 113 D3 Trasy | Odvoz a likvidace suti po drážkách, průrazech zdivem | kpl | 1 |  | 0 |  | 0 |  | 0 | 21 | 0 | 0 | 0 | 0 | 0 |  | Vlastní | Indiv | 0 | 0 |  | Práce | Běžná |  |  |  | POL1_
|  | 1*1 : | [25 empty] | VV | 0
|  | 1 |  | 1 | [23 empty] | VV | 0
106 | 114 D3 Trasy | Průraz zdivem, cihlová zeď, tloušťka do 50cm | ks | 22 |  | 0 |  | 0 |  | 0 | 21 | 0 | 0 | 0 | 0 | 0 |  | Vlastní | Indiv | 0 | 0 |  | Práce | Běžná |  |  |  | POL1_1
|  | 22*1 : | [25 empty] | VV | 0
|  | 22 |  | 22 | [23 empty] | VV | 0
107 | 115 D3 Trasy | Průraz zdivem, cihlová zeď, tloušťka nad 50cm | ks | 10 |  | 0 |  | 0 |  | 0 | 21 | 0 | 0 | 0 | 0 | 0 |  | Vlastní | Indiv | 0 | 0 |  | Práce | Běžná |  |  |  | POL1_1
|  | 10*1 : | [25 empty] | VV | 0
|  | 10 |  | 10 | [23 empty] | VV | 0
108 | 116 D3 Trasy | Průraz stropem pro stoupací vedení | ks | 2 |  | 0 |  | 0 |  | 0 | 21 | 0 | 0 | 0 | 0 | 0 |  | Vlastní | Indiv | 0 | 0 |  | Práce | Běžná |  |  |  | POL1_1
|  | 2*1 : | [25 empty] | VV | 0
|  | 2 |  | 2 | [23 empty] | VV | 0
109 | 117 D3 Trasy | Pomocný podružný montážní materiál: zdící materiál na drobné zapravení, sádra, stahovací pásky,, izolační pásky, drobný spotřební materiál | kpl | 1 |  | 0 |  | 0 |  | 0 | 21 | 0 | 0 | 0 | 0 | 0 |  | Vlastní | Indiv | 0 | 0 |  | Práce | Běžná |  |  |  | POL1_1
|  | 1*1 : | [25 empty] | VV | 0
|  | 1 |  | 1 | [23 empty] | VV | 0
110 | 118 D3 Trasy | Nespecifikované pomocné montážní práce (zednické výpomoci, zapravení, bourací práce) | hod | 20 |  | 0 |  | 0 |  | 0 | 21 | 0 | 0 | 0 | 0 | 0 |  | Vlastní | Indiv | 0 | 0 |  | Práce | Běžná |  |  |  | POL1_1
|  | 20*1 : | [25 empty] | VV | 0
|  | 20 |  | 20 | [23 empty] | VV | 0
111 | 119 D4 Ostatní | Úklid staveniště | hod | 20 |  | 0 |  | 0 |  | 0 | 21 | 0 | 0 | 0 | 0 | 0 |  | Vlastní | Indiv | 0 | 0 |  | Práce | Běžná |  |  |  | POL1_1
112 | 120 D4 Ostatní | Ostatní rozpočtové náklady | kpl | 1 |  | 0 |  | 0 |  | 0 | 21 | 0 | 0 | 0 | 0 | 0 |  | Vlastní | Indiv | 0 | 0 |  | Práce | Běžná |  |  |  | POL1_
113 | 121 D4 Ostatní | Doprava | kpl | 1 |  | 0 |  | 0 |  | 0 | 21 | 0 | 0 | 0 | 0 | 0 |  | Vlastní | Indiv | 0 | 0 |  | Práce | Běžná |  |  |  | POL1_
[26 empty] | 15 | 21 | DPH
| Celkem |  |  |  |  | 0 | [19 empty] | 0 | 0 | SUM
END
Note on S6: Jedná se o informaci, zda se jedná o položku, která je do rozpočtu zadána z cenové soustavy RTS, nebo vlastní.
Note on T6: Jedná se o název CÚ, která je zadána u položky rozpočtu

## SO 02 D.1.1 Pol
Položkový soupis prací a dodávek | [27 empty] | #TypZaznamu#
S: | 23012 | Rekonstrukce a přístavba domu č.p. 680 | [25 empty] | STA
O: | SO 02 | Zpevněné plochy | [22 empty] | STA |  |  | OBJ
R: | D.1.1 | Architektonicko - stavební řešení | [25 empty] | ROZ
P.č. | Číslo položky | Název položky | MJ | Množství | Cena / MJ | Celkem | Dodávka | Dodávka celk. | Montáž | Montáž celk. | DPH | Cena s DPH | Hmotnost / MJ | Hmotnost celk.(t) | Dem. hmotnost / MJ | Dem. hmotnost celk.(t) | Ceník | Cen. soustava / platnost | Cenová úroveň | Nhod / MJ | Nhod celk. | Dodavatel | Typ položky | Stav položky
Díl: | 1 | Zemní práce |  |  |  | 0 |  | 0 |  | 0 |  | 0 |  | 0.28 |  | 5.23 |  |  |  |  | 23.81 | [6 empty] | DIL
1 | 113106121R00 | Rozebrání komunikací pro pěší s jakýmkoliv ložem a výplní spár z betonových nebo kameninových dlaždic nebo tvarovek | m2 | 11.17 |  | 0 |  | 0 |  | 0 | 21 | 0 | 0 | 0 | 0.138 | 1.54 | 822-1 | RTS 24/ II | RTS 24/ II | 0.16 | 1.79 |  | Práce | Běžná |  |  |  | POL1_
|  | s přemístěním hmot na skládku na vzdálenost do 3 m nebo s naložením na dopravní prostředek | [25 empty] | SPI
|  | 11,17 |  | 11.17 | [23 empty] | VV | 0
2 | 113107515R00 | Odstranění podkladů nebo krytů z kameniva hrubého drceného, v ploše jednotlivě do 50 m2, tloušťka vrstvy 150 mm | m2 | 11.17 |  | 0 |  | 0 |  | 0 | 21 | 0 | 0 | 0 | 0.33 | 3.69 | 822-1 | RTS 24/ II | RTS 24/ II | 0.5265 | 5.88 |  | Práce | Běžná |  |  |  | POL1_
|  | Odkaz na mn. položky pořadí 1 : 11,17000 |  | 11.17 | [23 empty] | VV | 5
3 | 122202201R00 | Odkopávky a prokopávky pro silnice v hornině 3 do 100 m3 | m3 | 13.108 |  | 0 |  | 0 |  | 0 | 21 | 0 | 0 | 0 | 0 | 0 | 800-1 | RTS 24/ II | RTS 24/ II | 0.422 | 5.53 |  | Práce | Běžná |  |  |  | POL1_
|  | s přemístěním výkopku v příčných profilech na vzdálenost do 15 m nebo s naložením na dopravní prostředek. | [25 empty] | SPI |  | s přemístěním výkopku v příčných profilech na vzdálenost do 15 m nebo s naložením na dopravní prostředek.
|  | 3,49*6,01*0,30 |  | 6.2925 | [23 empty] | VV | 0
|  | (2,30+1,90)/2*1,55*0,30+(4,20+2,50)/2*5,81*0,30 |  | 6.8155 | [23 empty] | VV | 0
4 | 122202209R00 | Odkopávky a prokopávky pro silnice v hornině 3 příplatek za lepivost horniny | m3 | 13.108 |  | 0 |  | 0 |  | 0 | 21 | 0 | 0 | 0 | 0 | 0 | 800-1 | RTS 24/ II | RTS 24/ II | 0.088 | 1.15 |  | Práce | Běžná |  |  |  | POL1_
|  | s přemístěním výkopku v příčných profilech na vzdálenost do 15 m nebo s naložením na dopravní prostředek. | [25 empty] | SPI |  | s přemístěním výkopku v příčných profilech na vzdálenost do 15 m nebo s naložením na dopravní prostředek.
|  | Odkaz na mn. položky pořadí 3 : 13,10802 |  | 13.108 | [23 empty] | VV | 5
5 | 132201110R00 | Hloubení rýh šířky do 60 cm do 50 m3, v hornině 3, hloubení strojně | m3 | 3.6975 |  | 0 |  | 0 |  | 0 | 21 | 0 | 0 | 0 | 0 | 0 | 800-1 | RTS 24/ II | RTS 24/ II | 0.365 | 1.35 |  | Práce | Běžná |  |  |  | POL1_
|  | zapažených i nezapažených s urovnáním dna do předepsaného profilu a spádu, s přehozením výkopku na přilehlém terénu na vzdálenost do 3 m od podélné osy rýhy nebo s naložením výkopku na dopravní prostředek. | [25 empty] | SPI |  | zapažených i nezapažených s urovnáním dna do předepsaného profilu a spádu, s přehozením výkopku na přilehlém terénu na vzdálenost do 3 m od podélné osy rýhy nebo s naložením výkopku na dopravní prostředek.
|  | zídka : 3,50*0,60*0,70 |  | 1.47 | [23 empty] | VV | 0
|  | schodiště : (3,90+1,05)*0,50*0,90 |  | 2.2275 | [23 empty] | VV | 0
6 | 132201119R00 | Hloubení rýh šířky do 60 cm příplatek za lepivost, v hornině 3, | m3 | 3.6975 |  | 0 |  | 0 |  | 0 | 21 | 0 | 0 | 0 | 0 | 0 | 800-1 | RTS 24/ II | RTS 24/ II | 0.3898 | 1.44 |  | Práce | Běžná |  |  |  | POL1_
|  | zapažených i nezapažených s urovnáním dna do předepsaného profilu a spádu, s přehozením výkopku na přilehlém terénu na vzdálenost do 3 m od podélné osy rýhy nebo s naložením výkopku na dopravní prostředek. | [25 empty] | SPI |  | zapažených i nezapažených s urovnáním dna do předepsaného profilu a spádu, s přehozením výkopku na přilehlém terénu na vzdálenost do 3 m od podélné osy rýhy nebo s naložením výkopku na dopravní prostředek.
|  | Odkaz na mn. položky pořadí 5 : 3,69750 |  | 3.6975 | [23 empty] | VV | 5
7 | 162701105R00 | Vodorovné přemístění výkopku z horniny 1 až 4, na vzdálenost přes 9 000 do 10 000 m | m3 | 14.1055 |  | 0 |  | 0 |  | 0 | 21 | 0 | 0 | 0 | 0 | 0 | 800-1 | RTS 24/ II | RTS 24/ II | 0.011 | 0.16 |  | Práce | Běžná |  |  |  | POL1_
|  | po suchu, bez naložení výkopku, avšak se složením bez rozhrnutí, zpáteční cesta vozidla. | [25 empty] | SPI
|  | Odkaz na mn. položky pořadí 3 : 13,10802 |  | 13.108 | [23 empty] | VV | 5
|  | Odkaz na mn. položky pořadí 5 : 3,69750 |  | 3.6975 | [23 empty] | VV | 5
|  | Odkaz na mn. položky pořadí 9 : 2,70000*-1 |  | -2.7 | [23 empty] | VV | 5
8 | 171201201R00 | Uložení sypaniny na dočasnou skládku tak, že na 1 m2 plochy připadá přes 2 m3 výkopku nebo ornice | m3 | 14.1055 |  | 0 |  | 0 |  | 0 | 21 | 0 | 0 | 0 | 0 | 0 | 800-1 | RTS 24/ II | RTS 24/ II | 0.009 | 0.13 |  | Práce | Běžná |  |  |  | POL1_
|  | Odkaz na mn. položky pořadí 7 : 14,10552 |  | 14.1055 | [23 empty] | VV | 5
9 | 174101101R00 | Zásyp sypaninou se zhutněním jam, šachet, rýh nebo kolem objektů v těchto vykopávkách | m3 | 2.7 |  | 0 |  | 0 |  | 0 | 21 | 0 | 0 | 0 | 0 | 0 | 800-1 | RTS 24/ II | RTS 24/ II | 0.202 | 0.55 |  | Práce | Běžná |  |  |  | POL1_
|  | z jakékoliv horniny s uložením výkopku po vrstvách, | [25 empty] | SPI
|  | včetně strojního přemístění materiálu pro zásyp ze vzdálenosti do 10 m od okraje zásypu | [25 empty] | POP
|  | stávající septik : 1,50*0,90*2,00 |  | 2.7 | [23 empty] | VV | 0
10 | 181101111R00 | Úprava pláně v zářezech bez rozlišení horniny, se zhutněním - ručně | m2 | 53.1164 |  | 0 |  | 0 |  | 0 | 21 | 0 | 0 | 0 | 0 | 0 | 800-1 | RTS 24/ II | RTS 24/ II | 0.096 | 5.1 |  | Práce | Běžná |  |  |  | POL1_
|  | vyrovnáním výškových rozdílů, ploch vodorovných a ploch do sklonu 1 : 5. | [25 empty] | SPI
|  | 3,49*6,01 |  | 20.9749 | [23 empty] | VV | 0
|  | (3,78+3,20)/2*2,70 |  | 9.423 | [23 empty] | VV | 0
|  | (2,30+1,90)/2*1,55+(4,20+2,50)/2*5,81 |  | 22.7185 | [23 empty] | VV | 0
11 | 183901141R00 | Doplnění zeminy o tl. vrstvy do 10 cm do nádoby plocha do 0,3 m2 | kus | 14 |  | 0 |  | 0 |  | 0 | 21 | 0 | 0 | 0 | 0 | 0 | 823-1 | RTS 24/ II | RTS 24/ II | 0.052 | 0.73 |  | Práce | Běžná |  |  |  | POL1_
|  | nebo substrátu, při výšce nádoby do 70 cm | [25 empty] | SPI
|  | zídka : 14,00 |  | 14 | [23 empty] | VV | 0
12 | 199000002R00 | Poplatky za skládku horniny 1- 4, skupina 17 05 04 z Katalogu odpadů | m3 | 14.1055 |  | 0 |  | 0 |  | 0 | 21 | 0 | 0 | 0 | 0 | 0 | 800-1 | RTS 24/ II | RTS 24/ II | 0 | 0 |  | Práce | Běžná |  |  |  | POL1_
|  | Odkaz na mn. položky pořadí 7 : 14,10552 |  | 14.1055 | [23 empty] | VV | 5
13 | 10371500R | Substrát zahradnický, volně ložený | m3 | 0.4736 |  | 0 |  | 0 |  | 0 | 21 | 0 | 0.6 | 0.28 | 0 | 0 | SPCM | RTS 24/ II | RTS 24/ II | 0 | 0 |  | Specifikace | Běžná |  |  |  | POL3_
|  | 7,40*0,25*0,256 |  | 0.4736 | [23 empty] | VV | 0
Díl: | 2 | Základy a zvláštní zakládání |  |  |  | 0 |  | 0 |  | 0 |  | 0 |  | 9.26 |  | 0 |  |  |  |  | 6.04 | [6 empty] | DIL
14 | 271571111R00 | Polštáře zhutněné pod základy štěrkopísek tříděný, | m3 | 0.4575 |  | 0 |  | 0 |  | 0 | 21 | 0 | 2.1 | 0.96 | 0 | 0 | 800-2 | RTS 24/ II | RTS 24/ II | 0.965 | 0.44 |  | Práce | Běžná |  |  |  | POL1_
|  | zídka : 3,50*0,60*0,10 |  | 0.21 | [23 empty] | VV | 0
|  | schodiště : (3,90+1,05)*0,50*0,10 |  | 0.2475 | [23 empty] | VV | 0
15 | 274313511R00 | Beton základových pasů prostý třídy C 12/15 | m3 | 3.24 |  | 0 |  | 0 |  | 0 | 21 | 0 | 2.525 | 8.18 | 0 | 0 | 801-1 | RTS 24/ II | RTS 24/ II | 0.477 | 1.55 |  | Práce | Běžná |  |  |  | POL1_
|  | Včetně dodávky a uložení betonu a kamene. | [25 empty] | POP
|  | zídka : 3,50*0,60*0,60 |  | 1.26 | [23 empty] | VV | 0
|  | schodiště : (3,90+1,05)*0,50*0,80 |  | 1.98 | [23 empty] | VV | 0
16 | 274351215R00 | Bednění stěn základových pasů zřízení | m2 | 2.955 |  | 0 |  | 0 |  | 0 | 21 | 0 | 0.03916 | 0.12 | 0 | 0 | 801-1 | RTS 24/ II | RTS 24/ II | 1.05 | 3.1 |  | Práce | Běžná |  |  |  | POL1_
|  | svislé nebo šikmé (odkloněné), půdorysně přímé nebo zalomené, stěn základových pasů ve volných nebo zapažených jámách, rýhách, šachtách, včetně případných vzpěr, | [25 empty] | SPI |  | svislé nebo šikmé (odkloněné), půdorysně přímé nebo zalomené, stěn základových pasů ve volných nebo zapažených jámách, rýhách, šachtách, včetně případných vzpěr,
|  | schodiště : (3,85+1,55+3,40+1,05)*0,30 |  | 2.955 | [23 empty] | VV | 0
17 | 274351216R00 | Bednění stěn základových pasů odstranění | m2 | 2.955 |  | 0 |  | 0 |  | 0 | 21 | 0 | 0 | 0 | 0 | 0 | 801-1 | RTS 24/ II | RTS 24/ II | 0.32 | 0.95 |  | Práce | Běžná |  |  |  | POL1_
|  | svislé nebo šikmé (odkloněné), půdorysně přímé nebo zalomené, stěn základových pasů ve volných nebo zapažených jámách, rýhách, šachtách, včetně případných vzpěr, | [25 empty] | SPI |  | svislé nebo šikmé (odkloněné), půdorysně přímé nebo zalomené, stěn základových pasů ve volných nebo zapažených jámách, rýhách, šachtách, včetně případných vzpěr,
|  | Včetně očištění, vytřídění a uložení bednicího materiálu. | [25 empty] | POP
|  | Odkaz na mn. položky pořadí 16 : 2,95500 |  | 2.955 | [23 empty] | VV | 5
Díl: | 3 | Svislé a kompletní konstrukce |  |  |  | 0 |  | 0 |  | 0 |  | 0 |  | 2.31 |  | 0 |  |  |  |  | 3.42 | [6 empty] | DIL
18 | 311112140RT2 | Stěny z betonových bednicích tvárnic a betonu šířky 400 mm, zálivka betonem C16/20 | m2 | 2.55 |  | 0 |  | 0 |  | 0 | 21 | 0 | 0.89957 | 2.29 | 0 | 0 | 801-1 | RTS 24/ II | RTS 24/ II | 1.136 | 2.9 |  | Práce | Běžná |  |  |  | POL1_
|  | (ztracené bednění) z betonových tvárnic a zálivka betonem, | [25 empty] | SPI
|  | zídka : 3,40*0,75 |  | 2.55 | [23 empty] | VV | 0
19 | 311361821R00 | Výztuž nadzákladových zdí z betonářské oceli 10 505(R) | t | 0.0204 |  | 0 |  | 0 |  | 0 | 21 | 0 | 1.0203 | 0.02 | 0 | 0 | 801-1 | RTS 24/ II | RTS 24/ II | 25.271 | 0.52 |  | Práce | Běžná |  |  |  | POL1_
|  | včetně distančních prvků | [25 empty] | SPI
|  | Odkaz na mn. položky pořadí 18 : 2,55000*0,008 |  | 0.0204 | [23 empty] | VV | 5
Díl: | 4 | Vodorovné konstrukce |  |  |  | 0 |  | 0 |  | 0 |  | 0 |  | 1.5 |  | 0 |  |  |  |  | 9.99 | [6 empty] | DIL
20 | 434121426R00 | Osazení schodišťových stupňů železobetonových na desku drsných | m | 9.1 |  | 0 |  | 0 |  | 0 | 21 | 0 | 0.03461 | 0.31 | 0 | 0 | 801-1 | RTS 24/ II | RTS 24/ II | 1.098 | 9.99 |  | Práce | Běžná |  |  |  | POL1_
|  | s vyspárováním styčných spár, s provizorním dřevěným zábradlím a dočasným zakrytím stupnic prkny | [25 empty] | SPI
|  | schodiště : 3,85+1,20+3,20+0,85 |  | 9.1 | [23 empty] | VV | 0
21 | 59228520R | stupeň schodišťový betonový; l = 100,0 cm; š = 33,0 cm; h = 15,0 cm; povrch tryskaný | kus | 10 |  | 0 |  | 0 |  | 0 | 21 | 0 | 0.119 | 1.19 | 0 | 0 | SPCM | RTS 24/ II | RTS 24/ II | 0 | 0 |  | Specifikace | Běžná |  |  |  | POL3_
|  | 10,00 |  | 10 | [23 empty] | VV | 0
Díl: | 5 | Komunikace |  |  |  | 0 |  | 0 |  | 0 |  | 0 |  | 33.45 |  | 0 |  |  |  |  | 34.89 | [6 empty] | DIL
22 | 564851111RT2 | Podklad ze štěrkodrti s rozprostřením a zhutněním frakce 0-32 mm, tloušťka po zhutnění 150 mm | m2 | 53.1164 |  | 0 |  | 0 |  | 0 | 21 | 0 | 0.378 | 20.08 | 0 | 0 | 822-1 | RTS 24/ II | RTS 24/ II | 0.026 | 1.38 |  | Práce | Běžná |  |  |  | POL1_
|  | Odkaz na mn. položky pořadí 23 : 53,11640 |  | 53.1164 | [23 empty] | VV | 5
23 | 596215040R00 | Kladení zámkové dlažby do drtě tloušťka dlažby 80 mm, tloušťka lože 40 mm | m2 | 53.1164 |  | 0 |  | 0 |  | 0 | 21 | 0 | 0.0739 | 3.93 | 0 | 0 | 822-1 | RTS 24/ II | RTS 24/ II | 0.478 | 25.39 |  | Práce | Běžná |  |  |  | POL1_
|  | s provedením lože z kameniva drceného, s vyplněním spár, s dvojitým hutněním a se smetením přebytečného materiálu na krajnici. S dodáním hmot pro lože a výplň spár. | [25 empty] | SPI |  | s provedením lože z kameniva drceného, s vyplněním spár, s dvojitým hutněním a se smetením přebytečného materiálu na krajnici. S dodáním hmot pro lože a výplň spár.
|  | 3,49*6,01 |  | 20.9749 | [23 empty] | VV | 0
|  | (3,78+3,20)/2*2,70 |  | 9.423 | [23 empty] | VV | 0
|  | (2,30+1,90)/2*1,55+(4,20+2,50)/2*5,81 |  | 22.7185 | [23 empty] | VV | 0
24 | 596291113R00 | Řezání zámkové dlažby tloušťky 80 mm | m | 18.875 |  | 0 |  | 0 |  | 0 | 21 | 0 | 0.00036 | 0.01 | 0 | 0 | 822-1 | RTS 24/ II | RTS 24/ II | 0.43 | 8.12 |  | Práce | Běžná |  |  |  | POL1_
|  | 2,74+(7,70/2)+3,85+1,25+(4,20+4,16+6,01)/2 |  | 18.875 | [23 empty] | VV | 0
25 | 592451170R | dlažba betonová dvouvrstvá; obdélník; šedá; l = 200 mm; š = 100 mm; tl. 80,0 mm | m2 | 54.7099 |  | 0 |  | 0 |  | 0 | 21 | 0 | 0.17245 | 9.43 | 0 | 0 | SPCM | RTS 24/ II | RTS 24/ II | 0 | 0 |  | Specifikace | Běžná |  |  |  | POL3_
|  | Odkaz na mn. položky pořadí 23 : 53,11640*1,03 |  | 54.7099 | [23 empty] | VV | 5
Díl: | 91 | Doplňující práce na komunikaci |  |  |  | 0 |  | 0 |  | 0 |  | 0 |  | 1.43 |  | 0 |  |  |  |  | 1.34 | [6 empty] | DIL
26 | 916561111R00 | Osazení záhonového obrubníku betonového do lože z betonu prostého C 12/15, s boční opěrou z betonu prostého | m | 9.58 |  | 0 |  | 0 |  | 0 | 21 | 0 | 0.1025 | 0.98 | 0 | 0 | 822-1 | RTS 24/ II | RTS 24/ II | 0.14 | 1.34 |  | Práce | Běžná |  |  |  | POL1_
|  | se zřízením lože z betonu prostého C 12/15 tl. 80-100 mm | [25 empty] | SPI
|  | 3,49+6,09 |  | 9.58 | [23 empty] | VV | 0
27 | 59217003R | obrubník parkový materiál beton; l = 1000,0 mm; š = 80,0 mm; h = 250,0 mm; barva přírodní | kus | 10 |  | 0 |  | 0 |  | 0 | 21 | 0 | 0.04477 | 0.45 | 0 | 0 | SPCM | RTS 24/ II | RTS 24/ II | 0 | 0 |  | Specifikace | Běžná |  |  |  | POL3_
|  | 10,00 |  | 10 | [23 empty] | VV | 0
Díl: | 96 | Bourání konstrukcí |  |  |  | 0 |  | 0 |  | 0 |  | 0 |  | 0 |  | 10.47 |  |  |  |  | 39.42 | [6 empty] | DIL
28 | 961044111R00 | Bourání základů z betonu prostého | m3 | 4.8578 |  | 0 |  | 0 |  | 0 | 21 | 0 | 0 | 0 | 2 | 9.72 | 801-3 | RTS 24/ II | RTS 24/ II | 6.436 | 31.26 |  | Práce | Běžná |  |  |  | POL1_
|  | nebo vybourání otvorů průřezové plochy přes 4 m2 v základech, | [25 empty] | SPI
|  | 12,70*(0,93+0,60)/2*0,50 |  | 4.8578 | [23 empty] | VV | 0
29 | 963015131R00 | Demontáž prefabrikovaných krycích desek o hmotnosti do 0,12 t | kus | 7 |  | 0 |  | 0 |  | 0 | 21 | 0 | 0 | 0 | 0.107 | 0.75 | 801-3 | RTS 24/ II | RTS 24/ II | 0.865 | 6.06 |  | Práce | Běžná |  |  |  | POL1_
|  | kanálů, šachet a žump, manipulace s deskami do vzdálenosti 8 m od osy kanálu, očištění nebo vysekání betonu kolem závěsných ok pro zachycení háků zvedacího mechanizmu, | [25 empty] | SPI |  | kanálů, šachet a žump, manipulace s deskami do vzdálenosti 8 m od osy kanálu, očištění nebo vysekání betonu kolem závěsných ok pro zachycení háků zvedacího mechanizmu,
|  | stávající septik : 7,00 |  | 7 | [23 empty] | VV | 0
30 | 970251150R00 | Řezání železobetonu hloubka řezu 150 mm | m | 1.4 |  | 0 |  | 0 |  | 0 | 21 | 0 | 0 | 0 | 0.00046 | 0 | 801-3 | RTS 24/ II | RTS 24/ II | 1.5 | 2.1 |  | Práce | Běžná |  |  |  | POL1_
|  | schodišťové stupně : 0,35*4 |  | 1.4 | [23 empty] | VV | 0
Díl: | 99 | Staveništní přesun hmot |  |  |  | 0 |  | 0 |  | 0 |  | 0 |  | 0 |  | 0 |  |  |  |  | 18.81 | [6 empty] | DIL
31 | 998223011R00 | Přesun hmot pozemních komunikací, kryt dlážděný jakékoliv délky objektu | t | 48.2358 |  | 0 |  | 0 |  | 0 | 21 | 0 | 0 | 0 | 0 | 0 | 822-1 | RTS 24/ II | RTS 24/ II | 0.39 | 18.81 |  | Přesun hmot | Běžná |  |  |  | POL7_
|  | vodorovně do 200 m | [25 empty] | SPI
Díl: | D96 | Přesuny suti a vybouraných hmot |  |  |  | 0 |  | 0 |  | 0 |  | 0 |  | 0 |  | 0 |  |  |  |  | 1.71 | [6 empty] | DIL
32 | 979089001R00 | Nakládání na dopravní prostředky Poplatek za uložení | t | 3.6861 |  | 0 |  | 0 |  | 0 | 21 | 0 | 0 | 0 | 0 | 0 | 822-1 | RTS 24/ II | RTS 24/ II | 0 | 0 |  | Práce | Běžná |  |  |  | POL1_
|  | pro vodorovnou dopravu | [25 empty] | SPI
|  | 3,6861 |  | 3.6861 | [23 empty] | VV | 0
33 | 979990107R00 | Poplatek za uložení, směs betonu, cihel a dřeva, , skupina 17 09 04 z Katalogu odpadů | t | 12.0066 |  | 0 |  | 0 |  | 0 | 21 | 0 | 0 | 0 | 0 | 0 | 801-3 | RTS 24/ II | RTS 24/ II | 0 | 0 |  | Práce | Běžná |  |  |  | POL1_
|  | kategorie 17 09 04 smíšené stavební a demoliční odpady | [25 empty] | POP
|  | 9,7155+0,00064+1,54146+0,749 |  | 12.0066 | [23 empty] | VV | 0
34 | 979082213R00 | Vodorovná doprava suti po suchu bez naložení, ale se složením a hrubým urovnáním na vzdálenost do 1 km | t | 15.6927 |  | 0 |  | 0 |  | 0 | 21 | 0 | 0 | 0 | 0 | 0 | 822-1 | RTS 24/ II | RTS 24/ II | 0.01 | 0.16 |  | Přesun suti | Běžná |  |  |  | POL8_
35 | 979082219R00 | Vodorovná doprava suti po suchu příplatek k ceně za každý další i započatý 1 km přes 1 km | t | 141.2343 |  | 0 |  | 0 |  | 0 | 21 | 0 | 0 | 0 | 0 | 0 | 822-1 | RTS 24/ II | RTS 24/ II | 0 | 0 |  | Přesun suti | Běžná |  |  |  | POL8_
36 | 979087212R00 | Nakládání na dopravní prostředky suti | t | 15.6927 |  | 0 |  | 0 |  | 0 | 21 | 0 | 0 | 0 | 0 | 0 | 822-1 | RTS 24/ II | RTS 24/ II | 0.099 | 1.55 |  | Přesun suti | Běžná |  |  |  | POL8_
|  | pro vodorovnou dopravu | [25 empty] | SPI
[26 empty] | 15 | 21 | DPH
| Celkem |  |  |  |  | 0 | [19 empty] | 0 | 0 | SUM
END
Note on S6: Jedná se o informaci, zda se jedná o položku, která je do rozpočtu zadána z cenové soustavy RTS, nebo vlastní.
Note on T6: Jedná se o název CÚ, která je zadána u položky rozpočtu

## SO 02.1 D.1 Pol
Položkový soupis prací a dodávek | [27 empty] | #TypZaznamu#
S: | 23012 | Rekonstrukce a přístavba domu č.p. 680 | [25 empty] | STA
O: | SO 02.1 | Chodníky | [22 empty] | STA |  |  | OBJ
R: | D.1 | Dokumentace stavebního nebo inženýrského objektu | [25 empty] | ROZ
P.č. | Číslo položky | Název položky | MJ | Množství | Cena / MJ | Celkem | Dodávka | Dodávka celk. | Montáž | Montáž celk. | DPH | Cena s DPH | Hmotnost / MJ | Hmotnost celk.(t) | Dem. hmotnost / MJ | Dem. hmotnost celk.(t) | Ceník | Cen. soustava / platnost | Cenová úroveň | Nhod / MJ | Nhod celk. | Dodavatel | Typ položky | Stav položky
Díl: | 1 | Zemní práce |  |  |  | 0 |  | 0 |  | 0 |  | 0 |  | 0 |  | 92.85 |  |  |  |  | 86.39 | [6 empty] | DIL
1 | 113106121R00 | Rozebrání komunikací pro pěší s jakýmkoliv ložem a výplní spár z betonových nebo kameninových dlaždic nebo tvarovek | m2 | 29.6 |  | 0 |  | 0 |  | 0 | 21 | 0 | 0 | 0 | 0.138 | 4.08 | 822-1 | RTS 24/ II | RTS 24/ II | 0.16 | 4.74 |  | Práce | Běžná |  |  |  | POL1_
|  | s přemístěním hmot na skládku na vzdálenost do 3 m nebo s naložením na dopravní prostředek | [25 empty] | SPI
|  | 18,50*1,60 |  | 29.6 | [23 empty] | VV | 0
2 | 113106231R00 | Rozebrání vozovek a ploch s jakoukoliv výplní spár v jakékoliv ploše, ze zámkové dlažky, kladených do lože z kameniva | m2 | 101.7 |  | 0 |  | 0 |  | 0 | 21 | 0 | 0 | 0 | 0.225 | 22.88 | 822-1 | RTS 24/ II | RTS 24/ II | 0.142 | 14.44 |  | Práce | Běžná |  |  |  | POL1_
|  | s přemístěním hmot na skládku na vzdálenost do 3 m nebo s naložením na dopravní prostředek | [25 empty] | SPI
|  | 9,94+7,83+26,31+13,09 |  | 57.17 | [23 empty] | VV | 0
|  | 28,56+3,18+3,23+9,56 |  | 44.53 | [23 empty] | VV | 0
3 | 113107317R00 | Odstranění podkladů nebo krytů z kameniva těženého, v ploše jednotlivě do 50 m2, tloušťka vrstvy 170 mm | m2 | 57.17 |  | 0 |  | 0 |  | 0 | 21 | 0 | 0 | 0 | 0.374 | 21.38 | 822-1 | RTS 24/ II | RTS 24/ II | 0.3385 | 19.35 |  | Práce | Běžná |  |  |  | POL1_
|  | 9,94+7,83+26,31+13,09 |  | 57.17 | [23 empty] | VV | 0
4 | 113107319R00 | Odstranění podkladů nebo krytů z kameniva těženého, v ploše jednotlivě do 50 m2, tloušťka vrstvy 190 mm | m2 | 74.13 |  | 0 |  | 0 |  | 0 | 21 | 0 | 0 | 0 | 0.418 | 30.99 | 822-1 | RTS 24/ II | RTS 24/ II | 0.3635 | 26.95 |  | Práce | Běžná |  |  |  | POL1_
|  | 18,50*1,60 |  | 29.6 | [23 empty] | VV | 0
|  | 28,56+3,18+3,23+9,56 |  | 44.53 | [23 empty] | VV | 0
5 | 113202111R00 | Vytrhání obrub z krajníků nebo obrubníků stojatých | m | 15 |  | 0 |  | 0 |  | 0 | 21 | 0 | 0 | 0 | 0.27 | 4.05 | 822-1 | RTS 24/ II | RTS 24/ II | 0.123 | 1.85 |  | Práce | Běžná |  |  |  | POL1_
|  | s vybouráním lože, s přemístěním hmot na skládku na vzdálenost do 3 m nebo naložením na dopravní prostředek | [25 empty] | SPI |  | s vybouráním lože, s přemístěním hmot na skládku na vzdálenost do 3 m nebo naložením na dopravní prostředek
6 | 113203111R00 | Vytrhání obrub z dlažebních kostek | m | 3.5 |  | 0 |  | 0 |  | 0 | 21 | 0 | 0 | 0 | 0.115 | 0.4 | 822-1 | RTS 24/ II | RTS 24/ II | 0.137 | 0.48 |  | Práce | Běžná |  |  |  | POL1_
|  | s vybouráním lože, s přemístěním hmot na skládku na vzdálenost do 3 m nebo naložením na dopravní prostředek | [25 empty] | SPI |  | s vybouráním lože, s přemístěním hmot na skládku na vzdálenost do 3 m nebo naložením na dopravní prostředek
7 | 113204111R00 | Vytrhání obrub záhonových | m | 72.54 |  | 0 |  | 0 |  | 0 | 21 | 0 | 0 | 0 | 0.125 | 9.07 | 822-1 | RTS 24/ II | RTS 24/ II | 0.08 | 5.8 |  | Práce | Běžná |  |  |  | POL1_
|  | s vybouráním lože, s přemístěním hmot na skládku na vzdálenost do 3 m nebo naložením na dopravní prostředek | [25 empty] | SPI |  | s vybouráním lože, s přemístěním hmot na skládku na vzdálenost do 3 m nebo naložením na dopravní prostředek
|  | 6,18+7,87+14,71+12,82+18,44+5,40+7,12 |  | 72.54 | [23 empty] | VV | 0
8 | 121101100R00 | Sejmutí ornice s přemístěním na vzdálenost do 50 m | m3 | 3.661 |  | 0 |  | 0 |  | 0 | 21 | 0 | 0 | 0 | 0 | 0 | 800-1 | RTS 24/ II | RTS 24/ II | 0.0952 | 0.35 |  | Práce | Běžná |  |  |  | POL1_
|  | nebo lesní půdy, s vodorovným přemístěním na hromady v místě upotřebení nebo na dočasné či trvalé skládky se složením | [25 empty] | SPI |  | nebo lesní půdy, s vodorovným přemístěním na hromady v místě upotřebení nebo na dočasné či trvalé skládky se složením
|  | 36,61*0,10 |  | 3.661 | [23 empty] | VV | 0
9 | 122202201R00 | Odkopávky a prokopávky pro silnice v hornině 3 do 100 m3 | m3 | 11.691 |  | 0 |  | 0 |  | 0 | 21 | 0 | 0 | 0 | 0 | 0 | 800-1 | RTS 24/ II | RTS 24/ II | 0.422 | 4.93 |  | Práce | Běžná |  |  |  | POL1_
|  | s přemístěním výkopku v příčných profilech na vzdálenost do 15 m nebo s naložením na dopravní prostředek. | [25 empty] | SPI |  | s přemístěním výkopku v příčných profilech na vzdálenost do 15 m nebo s naložením na dopravní prostředek.
|  | (36,60*0,27)+(18,09*0,10) |  | 11.691 | [23 empty] | VV | 0
10 | 122202209R00 | Odkopávky a prokopávky pro silnice v hornině 3 příplatek za lepivost horniny | m3 | 11.9619 |  | 0 |  | 0 |  | 0 | 21 | 0 | 0 | 0 | 0 | 0 | 800-1 | RTS 24/ II | RTS 24/ II | 0.088 | 1.05 |  | Práce | Běžná |  |  |  | POL1_
|  | s přemístěním výkopku v příčných profilech na vzdálenost do 15 m nebo s naložením na dopravní prostředek. | [25 empty] | SPI |  | s přemístěním výkopku v příčných profilech na vzdálenost do 15 m nebo s naložením na dopravní prostředek.
|  | Odkaz na mn. položky pořadí 12 : 11,96190 |  | 11.9619 | [23 empty] | VV | 5
11 | 139601102R00 | Ruční výkop jam, rýh a šachet v hornině 3 | m3 | 0.2709 |  | 0 |  | 0 |  | 0 | 21 | 0 | 0 | 0 | 0 | 0 | 800-1 | RTS 24/ II | RTS 24/ II | 3.533 | 0.96 |  | Práce | Běžná |  |  |  | POL1_
|  | s přehozením na vzdálenost do 5 m nebo s naložením na ruční dopravní prostředek | [25 empty] | SPI
|  | zábradlí : 0,30*0,30*0,43*7 |  | 0.2709 | [23 empty] | VV | 0
12 | 162701105R00 | Vodorovné přemístění výkopku z horniny 1 až 4, na vzdálenost přes 9 000 do 10 000 m | m3 | 11.9619 |  | 0 |  | 0 |  | 0 | 21 | 0 | 0 | 0 | 0 | 0 | 800-1 | RTS 24/ II | RTS 24/ II | 0.011 | 0.13 |  | Práce | Běžná |  |  |  | POL1_
|  | po suchu, bez naložení výkopku, avšak se složením bez rozhrnutí, zpáteční cesta vozidla. | [25 empty] | SPI
|  | Odkaz na mn. položky pořadí 9 : 11,69100 |  | 11.691 | [23 empty] | VV | 5
|  | Odkaz na mn. položky pořadí 11 : 0,27090 |  | 0.2709 | [23 empty] | VV | 5
13 | 171201201R00 | Uložení sypaniny na dočasnou skládku tak, že na 1 m2 plochy připadá přes 2 m3 výkopku nebo ornice | m3 | 11.9619 |  | 0 |  | 0 |  | 0 | 21 | 0 | 0 | 0 | 0 | 0 | 800-1 | RTS 24/ II | RTS 24/ II | 0.009 | 0.11 |  | Práce | Běžná |  |  |  | POL1_
|  | Odkaz na mn. položky pořadí 12 : 11,96190 |  | 11.9619 | [23 empty] | VV | 5
14 | 181101111R00 | Úprava pláně v zářezech bez rozlišení horniny, se zhutněním - ručně | m2 | 54.69 |  | 0 |  | 0 |  | 0 | 21 | 0 | 0 | 0 | 0 | 0 | 800-1 | RTS 24/ II | RTS 24/ II | 0.096 | 5.25 |  | Práce | Běžná |  |  |  | POL1_
|  | vyrovnáním výškových rozdílů, ploch vodorovných a ploch do sklonu 1 : 5. | [25 empty] | SPI
|  | 36,60+18,09 |  | 54.69 | [23 empty] | VV | 0
15 | 199000002R00 | Poplatky za skládku horniny 1- 4, skupina 17 05 04 z Katalogu odpadů | m3 | 11.9619 |  | 0 |  | 0 |  | 0 | 21 | 0 | 0 | 0 | 0 | 0 | 800-1 | RTS 24/ II | RTS 24/ II | 0 | 0 |  | Práce | Běžná |  |  |  | POL1_
|  | Odkaz na mn. položky pořadí 12 : 11,96190 |  | 11.9619 | [23 empty] | VV | 5
Díl: | 2 | Základy a zvláštní zakládání |  |  |  | 0 |  | 0 |  | 0 |  | 0 |  | 1.4 |  | 0 |  |  |  |  | 4.85 | [6 empty] | DIL
16 | 275313611R00 | Beton základových patek prostý třídy C 16/20 | m3 | 0.504 |  | 0 |  | 0 |  | 0 | 21 | 0 | 2.525 | 1.27 | 0 | 0 | 801-1 | RTS 24/ II | RTS 24/ II | 0.477 | 0.24 |  | Práce | Běžná |  |  |  | POL1_
|  | zábradlí : 0,30*0,30*0,80*7 |  | 0.504 | [23 empty] | VV | 0
17 | 275351215R00 | Bednění stěn základových patek zřízení | m2 | 3.36 |  | 0 |  | 0 |  | 0 | 21 | 0 | 0.0392 | 0.13 | 0 | 0 | 801-1 | RTS 24/ II | RTS 24/ II | 1.05 | 3.53 |  | Práce | Běžná |  |  |  | POL1_
|  | bednění svislé nebo šikmé (odkloněné), půdorysně přímé nebo zalomené, stěn základových patek ve volných nebo zapažených jámách, rýhách, šachtách, včetně případných vzpěr, | [25 empty] | SPI |  | bednění svislé nebo šikmé (odkloněné), půdorysně přímé nebo zalomené, stěn základových patek ve volných nebo zapažených jámách, rýhách, šachtách, včetně případných vzpěr,
|  | zábradlí : (0,30+0,30)*2*0,40*7 |  | 3.36 | [23 empty] | VV | 0
18 | 275351216R00 | Bednění stěn základových patek odstranění | m2 | 3.36 |  | 0 |  | 0 |  | 0 | 21 | 0 | 0 | 0 | 0 | 0 | 801-1 | RTS 24/ II | RTS 24/ II | 0.32 | 1.08 |  | Práce | Běžná |  |  |  | POL1_
|  | bednění svislé nebo šikmé (odkloněné), půdorysně přímé nebo zalomené, stěn základových patek ve volných nebo zapažených jámách, rýhách, šachtách, včetně případných vzpěr, | [25 empty] | SPI |  | bednění svislé nebo šikmé (odkloněné), půdorysně přímé nebo zalomené, stěn základových patek ve volných nebo zapažených jámách, rýhách, šachtách, včetně případných vzpěr,
|  | Včetně očištění, vytřídění a uložení bednícího materiálu. | [25 empty] | POP
|  | Odkaz na mn. položky pořadí 17 : 3,36000 |  | 3.36 | [23 empty] | VV | 5
Díl: | 5 | Komunikace |  |  |  | 0 |  | 0 |  | 0 |  | 0 |  | 109.5 |  | 0 |  |  |  |  | 102.04 | [6 empty] | DIL
19 | 564831111RT2 | Podklad ze štěrkodrti s rozprostřením a zhutněním frakce 0-32 mm, tloušťka po zhutnění 100 mm | m2 | 63.784 |  | 0 |  | 0 |  | 0 | 21 | 0 | 0.288 | 18.37 | 0 | 0 | 822-1 | RTS 24/ II | RTS 24/ II | 0.023 | 1.47 |  | Práce | Běžná |  |  |  | POL1_
|  | vodící línie : (5,06+1,65)*0,40 |  | 2.684 | [23 empty] | VV | 0
|  | chodník : | [25 empty] | VV | 0
|  | výměra viz situace : 61,10 |  | 61.1 | [23 empty] | VV | 0
20 | 564851111RT2 | Podklad ze štěrkodrti s rozprostřením a zhutněním frakce 0-32 mm, tloušťka po zhutnění 150 mm | m2 | 157.434 |  | 0 |  | 0 |  | 0 | 21 | 0 | 0.378 | 59.51 | 0 | 0 | 822-1 | RTS 24/ II | RTS 24/ II | 0.026 | 4.09 |  | Práce | Běžná |  |  |  | POL1_
|  | vodící línie : (5,06+1,65)*0,40 |  | 2.684 | [23 empty] | VV | 0
|  | chodník : | [25 empty] | VV | 0
|  | výměra viz situace : 61,10 |  | 61.1 | [23 empty] | VV | 0
|  | oprava chodníku : 7,83+14,64+13,56+13,09 |  | 49.12 | [23 empty] | VV | 0
|  | 28,56+3,18+3,23+9,56 |  | 44.53 | [23 empty] | VV | 0
21 | 596215021R00 | Kladení zámkové dlažby do drtě tloušťka dlažby 60 mm, tloušťka lože 40 mm | m2 | 2.684 |  | 0 |  | 0 |  | 0 | 21 | 0 | 0.0739 | 0.2 | 0 | 0 | 822-1 | RTS 24/ II | RTS 24/ II | 0.452 | 1.21 |  | Práce | Běžná |  |  |  | POL1_
|  | s provedením lože z kameniva drceného, s vyplněním spár, s dvojitým hutněním a se smetením přebytečného materiálu na krajnici. S dodáním hmot pro lože a výplň spár. | [25 empty] | SPI |  | s provedením lože z kameniva drceného, s vyplněním spár, s dvojitým hutněním a se smetením přebytečného materiálu na krajnici. S dodáním hmot pro lože a výplň spár.
|  | vodící línie : (5,06+1,65)*0,40 |  | 2.684 | [23 empty] | VV | 0
22 | 596215021R00 | Kladení zámkové dlažby do drtě tloušťka dlažby 60 mm, tloušťka lože 40 mm | m2 | 44.53 |  | 0 |  | 0 |  | 0 | 21 | 0 | 0.0739 | 3.29 | 0 | 0 | 822-1 | RTS 24/ II | RTS 24/ II | 0.452 | 20.13 |  | Práce | Běžná |  |  |  | POL1_
|  | s provedením lože z kameniva drceného, s vyplněním spár, s dvojitým hutněním a se smetením přebytečného materiálu na krajnici. S dodáním hmot pro lože a výplň spár. | [25 empty] | SPI |  | s provedením lože z kameniva drceného, s vyplněním spár, s dvojitým hutněním a se smetením přebytečného materiálu na krajnici. S dodáním hmot pro lože a výplň spár.
|  | Odkaz na mn. položky pořadí 36 : 44,53000 |  | 44.53 | [23 empty] | VV | 5
23 | 596215040R00 | Kladení zámkové dlažby do drtě tloušťka dlažby 80 mm, tloušťka lože 40 mm | m2 | 110.22 |  | 0 |  | 0 |  | 0 | 21 | 0 | 0.0739 | 8.15 | 0 | 0 | 822-1 | RTS 24/ II | RTS 24/ II | 0.478 | 52.69 |  | Práce | Běžná |  |  |  | POL1_
|  | s provedením lože z kameniva drceného, s vyplněním spár, s dvojitým hutněním a se smetením přebytečného materiálu na krajnici. S dodáním hmot pro lože a výplň spár. | [25 empty] | SPI |  | s provedením lože z kameniva drceného, s vyplněním spár, s dvojitým hutněním a se smetením přebytečného materiálu na krajnici. S dodáním hmot pro lože a výplň spár.
|  | chodník : | [25 empty] | VV | 0
|  | výměra viz situace : 61,10 |  | 61.1 | [23 empty] | VV | 0
|  | oprava chodníku : 7,83+14,64+13,56+13,09 |  | 49.12 | [23 empty] | VV | 0
24 | 596291111R00 | Řezání zámkové dlažby tloušťky 60 mm | m | 0.4 |  | 0 |  | 0 |  | 0 | 21 | 0 | 0.00033 | 0 | 0 | 0 | 822-1 | RTS 24/ II | RTS 24/ II | 0.41 | 0.16 |  | Práce | Běžná |  |  |  | POL1_
|  | vodící línie : 0,40 |  | 0.4 | [23 empty] | VV | 0
25 | 596291113R00 | Řezání zámkové dlažby tloušťky 80 mm | m | 51.84 |  | 0 |  | 0 |  | 0 | 21 | 0 | 0.00036 | 0.02 | 0 | 0 | 822-1 | RTS 24/ II | RTS 24/ II | 0.43 | 22.29 |  | Práce | Běžná |  |  |  | POL1_
|  | chodníky : 16,13+7,62+7,56+6,55+7,80+6,18 |  | 51.84 | [23 empty] | VV | 0
26 | 583423203R | Kamenivo nestanovené drcené; frakce 0,0 až 32,0 mm | t | -54.3147 |  | 0 |  | 0 |  | 0 | 21 | 0 | 1 | -54.31 | 0 | 0 | SPCM | RTS 24/ II | RTS 24/ II | 0 | 0 |  | Specifikace | Běžná |  |  |  | POL3_
|  | změna frakce kameniva : | [25 empty] | VV | 0
|  | Odkaz na mn. položky pořadí 20 : 157,43400*-0,345 |  | -54.3147 | [23 empty] | VV | 5
27 | 583426831R | Kamenivo stanovené přírodní; drcené; 16/32; OH = 2,64 Mg/m3; droba | t | 54.3147 |  | 0 |  | 0 |  | 0 | 21 | 0 | 1 | 54.31 | 0 | 0 | SPCM | RTS 24/ II | RTS 24/ II | 0 | 0 |  | Specifikace | Běžná |  |  |  | POL3_
|  | změna frakce kameniva : | [25 empty] | VV | 0
|  | Odkaz na mn. položky pořadí 20 : 157,43400*0,345 |  | 54.3147 | [23 empty] | VV | 5
28 | 59245041R | dlažba betonová zámková, dvouvrstvá; čtverec; dlaždice pro nevidomé, s vodicí linií; bílá; l = 200 mm; š = 200 mm; tl. 60,0 mm | m2 | 2.7645 |  | 0 |  | 0 |  | 0 | 21 | 0 | 0.13715 | 0.38 | 0 | 0 | SPCM | RTS 24/ II | RTS 24/ II | 0 | 0 |  | Specifikace | Běžná |  |  |  | POL3_
|  | Odkaz na mn. položky pořadí 21 : 2,68400*1,03 |  | 2.7645 | [23 empty] | VV | 5
29 | 592451170R | dlažba betonová dvouvrstvá; obdélník; šedá; l = 200 mm; š = 100 mm; tl. 80,0 mm | m2 | 113.5266 |  | 0 |  | 0 |  | 0 | 21 | 0 | 0.17245 | 19.58 | 0 | 0 | SPCM | RTS 24/ II | RTS 24/ II | 0 | 0 |  | Specifikace | Běžná |  |  |  | POL3_
|  | Odkaz na mn. položky pořadí 23 : 110,22000*1,03 |  | 113.5266 | [23 empty] | VV | 5
Díl: | 91 | Doplňující práce na komunikaci |  |  |  | 0 |  | 0 |  | 0 |  | 0 |  | 14.76 |  | 0 |  |  |  |  | 15.71 | [6 empty] | DIL
30 | 916561111R00 | Osazení záhonového obrubníku betonového do lože z betonu prostého C 12/15, s boční opěrou z betonu prostého | m | 23.45 |  | 0 |  | 0 |  | 0 | 21 | 0 | 0.1025 | 2.4 | 0 | 0 | 822-1 | RTS 24/ II | RTS 24/ II | 0.14 | 3.28 |  | Práce | Běžná |  |  |  | POL1_
|  | se zřízením lože z betonu prostého C 12/15 tl. 80-100 mm | [25 empty] | SPI
|  | 16,13+7,32 |  | 23.45 | [23 empty] | VV | 0
31 | 917862111R00 | Osazení silničního nebo chodníkového betonového obrubníku stojatého, s boční opěrou z betonu prostého, do lože z betonu prostého C 12/15 | m | 30.7 |  | 0 |  | 0 |  | 0 | 21 | 0 | 0.188 | 5.77 | 0 | 0 | 822-1 | RTS 24/ II | RTS 24/ II | 0.272 | 8.35 |  | Práce | Běžná |  |  |  | POL1_
|  | S dodáním hmot pro lože tl. 80-100 mm. | [25 empty] | SPI
|  | 7,62+7,56+3,32+0,94+5,81+1,95+3,50 |  | 30.7 | [23 empty] | VV | 0
32 | 917862111R00 | Osazení silničního nebo chodníkového betonového obrubníku stojatého, s boční opěrou z betonu prostého, do lože z betonu prostého C 12/15 | m | 15 |  | 0 |  | 0 |  | 0 | 21 | 0 | 0.188 | 2.82 | 0 | 0 | 822-1 | RTS 24/ II | RTS 24/ II | 0.272 | 4.08 |  | Práce | Běžná |  |  |  | POL1_
|  | S dodáním hmot pro lože tl. 80-100 mm. | [25 empty] | SPI
|  | Odkaz na mn. položky pořadí 5 : 15,00000 |  | 15 | [23 empty] | VV | 5
33 | 59217335R | obrubník zahradní materiál beton; l = 1000,0 mm; š = 50,0 mm; h = 250,0 mm; barva šedá | kus | 24.24 |  | 0 |  | 0 |  | 0 | 21 | 0 | 0.027 | 0.65 | 0 | 0 | SPCM | RTS 24/ II | RTS 24/ II | 0 | 0 |  | Specifikace | Běžná |  |  |  | POL3_
|  | 24,00*1,01 |  | 24.24 | [23 empty] | VV | 0
34 | 59217421R | obrubník chodníkový materiál beton; l = 1000,0 mm; š = 100,0 mm; h = 250,0 mm; barva šedá | kus | 31.31 |  | 0 |  | 0 |  | 0 | 21 | 0 | 0.06 | 1.88 | 0 | 0 | SPCM | RTS 24/ II | RTS 24/ II | 0 | 0 |  | Specifikace | Běžná |  |  |  | POL3_
|  | 31,00*1,01 |  | 31.31 | [23 empty] | VV | 0
35 | 59217472R | obrubník silniční materiál beton; l = 1000,0 mm; š = 150,0 mm; h = 250,0 mm; barva šedá | kus | 15.15 |  | 0 |  | 0 |  | 0 | 21 | 0 | 0.0821 | 1.24 | 0 | 0 | SPCM | RTS 24/ II | RTS 24/ II | 0 | 0 |  | Specifikace | Běžná |  |  |  | POL3_
|  | 15,00*1,01 |  | 15.15 | [23 empty] | VV | 0
Díl: | 96 | Bourání konstrukcí |  |  |  | 0 |  | 0 |  | 0 |  | 0 |  | 0 |  | 0 |  |  |  |  | 5.12 | [6 empty] | DIL
36 | 979054441R00 | Očištění vybouraných obrubníků, dlaždic dlaždic, desek nebo tvarovek s původním vyplněním spár kamenivem těženým | m2 | 44.53 |  | 0 |  | 0 |  | 0 | 21 | 0 | 0 | 0 | 0 | 0 | 822-1 | RTS 24/ II | RTS 24/ II | 0.115 | 5.12 |  | Práce | Běžná |  |  |  | POL1_
|  | krajníků, desek nebo panelů od spojovacího materiálu s odklizením a uložením očištěných hmot a spojovacího materiálu na skládku na vzdálenost do 10 m | [25 empty] | SPI |  | krajníků, desek nebo panelů od spojovacího materiálu s odklizením a uložením očištěných hmot a spojovacího materiálu na skládku na vzdálenost do 10 m
|  | 28,56+3,18+3,23+9,56 |  | 44.53 | [23 empty] | VV | 0
Díl: | 99 | Staveništní přesun hmot |  |  |  | 0 |  | 0 |  | 0 |  | 0 |  | 0 |  | 0 |  |  |  |  | 49.01 | [6 empty] | DIL
37 | 998223011R00 | Přesun hmot pozemních komunikací, kryt dlážděný jakékoliv délky objektu | t | 125.6663 |  | 0 |  | 0 |  | 0 | 21 | 0 | 0 | 0 | 0 | 0 | 822-1 | RTS 24/ II | RTS 24/ II | 0.39 | 49.01 |  | Přesun hmot | Běžná |  |  |  | POL7_
|  | vodorovně do 200 m | [25 empty] | SPI
Díl: | 767 | Konstrukce zámečnické |  |  |  | 0 |  | 0 |  | 0 |  | 0 |  | 0.18 |  | 0 |  |  |  |  | 9.52 | [6 empty] | DIL
38 | 767990010RAE | Ostatní atypické kovové prvky 100 - 250 kg/kus | kg | 172.58 |  | 0 |  | 0 |  | 0 | 21 | 0 | 0.00105 | 0.18 | 0 | 0 | AP-PSV | RTS 24/ II | RTS 24/ II | 0.05516 | 9.52 |  | Agregovaná položka | Běžná |  |  |  | POL2_
|  | zábradlí : 172,58 |  | 172.58 | [23 empty] | VV | 0
Díl: | 783 | Nátěry |  |  |  | 0 |  | 0 |  | 0 |  | 0 |  | 0 |  | 0 |  |  |  |  | 3.67 | [6 empty] | DIL
39 | 783225600R00 | Nátěry kov.stavebních doplňk.konstrukcí syntetické 2x email, | m2 | 7.9286 |  | 0 |  | 0 |  | 0 | 21 | 0 | 0.00028 | 0 | 0 | 0 | 800-783 | RTS 24/ II | RTS 24/ II | 0.307 | 2.43 |  | Práce | Běžná |  |  |  | POL1_
|  | včetně pomocného lešení. | [25 empty] | POP
|  | Odkaz na mn. položky pořadí 40 : 7,92860 |  | 7.9286 | [23 empty] | VV | 5
40 | 783226100R00 | Nátěry kov.stavebních doplňk.konstrukcí syntetické základní, | m2 | 7.9286 |  | 0 |  | 0 |  | 0 | 21 | 0 | 8e-05 | 0 | 0 | 0 | 800-783 | RTS 24/ II | RTS 24/ II | 0.156 | 1.24 |  | Práce | Běžná |  |  |  | POL1_
|  | zábradlí : 7,9286 |  | 7.9286 | [23 empty] | VV | 0
Díl: | D96 | Přesuny suti a vybouraných hmot |  |  |  | 0 |  | 0 |  | 0 |  | 0 |  | 0 |  | 0 |  |  |  |  | 10.12 | [6 empty] | DIL
41 | 979089001R00 | Poplatek za uložení | t | 52.3679 |  | 0 |  | 0 |  | 0 | 21 | 0 | 0 | 0 | 0 | 0 | 822-1 | RTS 24/ II | RTS 24/ II | 0 | 0 |  | Práce | Běžná |  |  |  | POL1_
|  | viz Odd. 01 : 52,36792 |  | 52.3679 | [23 empty] | VV | 0
42 | 979990107R00 | Poplatek za skládku za uložení, směs betonu, cihel a dřeva, , skupina 17 09 04 z Katalogu odpadů | t | 40.4873 |  | 0 |  | 0 |  | 0 | 21 | 0 | 0 | 0 | 0 | 0 | 801-3 | RTS 24/ II | RTS 24/ II | 0 | 0 |  | Práce | Běžná |  |  |  | POL1_
|  | kategorie 17 09 04 smíšené stavební a demoliční odpady | [25 empty] | POP
|  | viz Odd. 01 : 40,4873 |  | 40.4873 | [23 empty] | VV | 0
43 | 979082213R00 | Vodorovná doprava suti po suchu bez naložení, ale se složením a hrubým urovnáním na vzdálenost do 1 km | t | 92.8552 |  | 0 |  | 0 |  | 0 | 21 | 0 | 0 | 0 | 0 | 0 | 822-1 | RTS 24/ II | RTS 24/ II | 0.01 | 0.93 |  | Přesun suti | Běžná |  |  |  | POL8_
44 | 979082219R00 | Vodorovná doprava suti po suchu příplatek k ceně za každý další i započatý 1 km přes 1 km | t | 835.697 |  | 0 |  | 0 |  | 0 | 21 | 0 | 0 | 0 | 0 | 0 | 822-1 | RTS 24/ II | RTS 24/ II | 0 | 0 |  | Přesun suti | Běžná |  |  |  | POL8_
45 | 979087212R00 | Nakládání na dopravní prostředky suti | t | 92.8552 |  | 0 |  | 0 |  | 0 | 21 | 0 | 0 | 0 | 0 | 0 | 822-1 | RTS 24/ II | RTS 24/ II | 0.099 | 9.19 |  | Přesun suti | Běžná |  |  |  | POL8_
|  | pro vodorovnou dopravu | [25 empty] | SPI
[26 empty] | 15 | 21 | DPH
| Celkem |  |  |  |  | 0 | [19 empty] | 0 | 0 | SUM
END
Note on S6: Jedná se o informaci, zda se jedná o položku, která je do rozpočtu zadána z cenové soustavy RTS, nebo vlastní.
Note on T6: Jedná se o název CÚ, která je zadána u položky rozpočtu

## SO 03 D.1 Pol
Položkový soupis prací a dodávek | [27 empty] | #TypZaznamu#
S: | 23012 | Rekonstrukce a přístavba domu č.p. 680 | [25 empty] | STA
O: | SO 03 | Oplocení | [22 empty] | STA |  |  | OBJ
R: | D.1 | Dokumentace stavebního nebo inženýrského objektu | [25 empty] | ROZ
P.č. | Číslo položky | Název položky | MJ | Množství | Cena / MJ | Celkem | Dodávka | Dodávka celk. | Montáž | Montáž celk. | DPH | Cena s DPH | Hmotnost / MJ | Hmotnost celk.(t) | Dem. hmotnost / MJ | Dem. hmotnost celk.(t) | Ceník | Cen. soustava / platnost | Cenová úroveň | Nhod / MJ | Nhod celk. | Dodavatel | Typ položky | Stav položky
Díl: | 1 | Zemní práce |  |  |  | 0 |  | 0 |  | 0 |  | 0 |  | 0 |  | 0 |  |  |  |  | 18.28 | [6 empty] | DIL
1 | 139601102R00 | Ruční výkop jam, rýh a šachet v hornině 3 | m3 | 3.33 |  | 0 |  | 0 |  | 0 | 21 | 0 | 0 | 0 | 0 | 0 | 800-1 | RTS 24/ II | RTS 24/ II | 3.533 | 11.76 |  | Práce | Běžná |  |  |  | POL1_
|  | s přehozením na vzdálenost do 5 m nebo s naložením na ruční dopravní prostředek | [25 empty] | SPI
|  | sloupky : 0,30*0,30*1,00*23 |  | 2.07 | [23 empty] | VV | 0
|  | vzpěry : 0,30*0,30*1,00*12 |  | 1.08 | [23 empty] | VV | 0
|  | branka : 0,30*0,30*1,00*2 |  | 0.18 | [23 empty] | VV | 0
2 | 162701105R00 | Vodorovné přemístění výkopku z horniny 1 až 4, na vzdálenost přes 9 000 do 10 000 m | m3 | 3.33 |  | 0 |  | 0 |  | 0 | 21 | 0 | 0 | 0 | 0 | 0 | 800-1 | RTS 24/ II | RTS 24/ II | 0.011 | 0.04 |  | Práce | Běžná |  |  |  | POL1_
|  | po suchu, bez naložení výkopku, avšak se složením bez rozhrnutí, zpáteční cesta vozidla. | [25 empty] | SPI
|  | Odkaz na mn. položky pořadí 1 : 3,33000 |  | 3.33 | [23 empty] | VV | 5
3 | 167101201R00 | Nakládání, skládání, překládání neulehlého výkopku nakládání, skládání, překládání neulehléno výkopku nebo zeminy - ručně z horniny 1 až 4 | m3 | 3.33 |  | 0 |  | 0 |  | 0 | 21 | 0 | 0 | 0 | 0 | 0 | 800-1 | RTS 24/ II | RTS 24/ II | 1.938 | 6.45 |  | Práce | Běžná |  |  |  | POL1_
|  | Odkaz na mn. položky pořadí 1 : 3,33000 |  | 3.33 | [23 empty] | VV | 5
4 | 171201201R00 | Uložení sypaniny na dočasnou skládku tak, že na 1 m2 plochy připadá přes 2 m3 výkopku nebo ornice | m3 | 3.33 |  | 0 |  | 0 |  | 0 | 21 | 0 | 0 | 0 | 0 | 0 | 800-1 | RTS 24/ II | RTS 24/ II | 0.009 | 0.03 |  | Práce | Běžná |  |  |  | POL1_
|  | Odkaz na mn. položky pořadí 1 : 3,33000 |  | 3.33 | [23 empty] | VV | 5
5 | 199000002R00 | Poplatky za skládku horniny 1- 4, skupina 17 05 04 z Katalogu odpadů | m3 | 3.33 |  | 0 |  | 0 |  | 0 | 21 | 0 | 0 | 0 | 0 | 0 | 800-1 | RTS 24/ II | RTS 24/ II | 0 | 0 |  | Práce | Běžná |  |  |  | POL1_
|  | Odkaz na mn. položky pořadí 1 : 3,33000 |  | 3.33 | [23 empty] | VV | 5
Díl: | 2 | Základy a zvláštní zakládání |  |  |  | 0 |  | 0 |  | 0 |  | 0 |  | 7.86 |  | 0 |  |  |  |  | 1.67 | [6 empty] | DIL
6 | 271571111R00 | Polštáře zhutněné pod základy štěrkopísek tříděný, | m3 | 0.333 |  | 0 |  | 0 |  | 0 | 21 | 0 | 2.1 | 0.7 | 0 | 0 | 800-2 | RTS 24/ II | RTS 24/ II | 0.965 | 0.32 |  | Práce | Běžná |  |  |  | POL1_
|  | sloupky : 0,30*0,30*0,10*23 |  | 0.207 | [23 empty] | VV | 0
|  | vzpěry : 0,30*0,30*0,10*12 |  | 0.108 | [23 empty] | VV | 0
|  | branka : 0,30*0,30*0,10*2 |  | 0.018 | [23 empty] | VV | 0
7 | 275313611R00 | Beton základových patek prostý třídy C 16/20 | m3 | 2.835 |  | 0 |  | 0 |  | 0 | 21 | 0 | 2.525 | 7.16 | 0 | 0 | 801-1 | RTS 24/ II | RTS 24/ II | 0.477 | 1.35 |  | Práce | Běžná |  |  |  | POL1_
|  | sloupky : 0,30*0,30*0,90*21 |  | 1.701 | [23 empty] | VV | 0
|  | vzpěry : 0,30*0,30*0,90*12 |  | 0.972 | [23 empty] | VV | 0
|  | branka : 0,30*0,30*0,90*2 |  | 0.162 | [23 empty] | VV | 0
Díl: | 95 | Dokončovací konstrukce na pozemních stavbách |  |  |  | 0 |  | 0 |  | 0 |  | 0 |  | 0.08 |  | 0 |  |  |  |  | 37.12 | [6 empty] | DIL
8 | 953943122R00 | Osazování jiných kovových výrobků do betonu (např. kotev) se zajištěním polohy k bednění nebo k výztuži před zabetonováním přes 1 kg do 5 kg/kus | kus | 35 |  | 0 |  | 0 |  | 0 | 21 | 0 | 0.00015 | 0.01 | 0 | 0 | 801-1 | RTS 24/ II | RTS 24/ II | 0.4 | 14 |  | Práce | Běžná |  |  |  | POL1_
|  | osazování výrobků ostatních jinde neuvedených, bez dodání | [25 empty] | SPI
|  | sloupky : 23,00 |  | 23 | [23 empty] | VV | 0
|  | vzpěry : 12,00 |  | 12 | [23 empty] | VV | 0
9 | 953943123R00 | Osazování jiných kovových výrobků do betonu (např. kotev) se zajištěním polohy k bednění nebo k výztuži před zabetonováním přes 5 kg do 15 kg/kus | kus | 2 |  | 0 |  | 0 |  | 0 | 21 | 0 | 0.00025 | 0 | 0 | 0 | 801-1 | RTS 24/ II | RTS 24/ II | 0.5 | 1 |  | Práce | Běžná |  |  |  | POL1_
|  | osazování výrobků ostatních jinde neuvedených, bez dodání | [25 empty] | SPI
|  | branka : 2,00 |  | 2 | [23 empty] | VV | 0
10 | 953981103R00 | Chemické kotvy do betonu, do cihelného zdiva do betonu, hloubky 110 mm, M 12, ampule pro chemickou kotvu | kus | 140 |  | 0 |  | 0 |  | 0 | 21 | 0 | 0 | 0 | 0 | 0 | 801-4 | RTS 24/ II | RTS 24/ II | 0.158 | 22.12 |  | Práce | Běžná |  |  |  | POL1_
|  | sloupky : 4,00*23 |  | 92 | [23 empty] | VV | 0
|  | vzpěry : 4,00*12 |  | 48 | [23 empty] | VV | 0
11 | 40400001V | Patka s plotnou ke kulatému sloupku pr. 48 mm Zn, 4 otvory pr. 12 mm | ks | 23 |  | 0 |  | 0 |  | 0 | 21 | 0 | 0.002 | 0.05 | 0 | 0 |  | Vlastní | Indiv | 0 | 0 |  | Specifikace | Běžná |  |  |  | POL3_
|  | sloupky : 23,00 |  | 23 | [23 empty] | VV | 0
12 | 40400002V | Patka s plotnou pro kulatou vzpěru pr. 38 mm Zn, 4 otvory pr. 12 mm | ks | 12 |  | 0 |  | 0 |  | 0 | 21 | 0 | 0.002 | 0.02 | 0 | 0 |  | Vlastní | Indiv | 0 | 0 |  | Specifikace | Běžná |  |  |  | POL3_
|  | vzpěry : 12,00 |  | 12 | [23 empty] | VV | 0
Díl: | 99 | Staveništní přesun hmot |  |  |  | 0 |  | 0 |  | 0 |  | 0 |  | 0 |  | 0 |  |  |  |  | 4.83 | [6 empty] | DIL
13 | 998152121R00 | Přesun hmot pro oplocení a objekty zvláštní,monol. vodorovně do 50 m výšky do 3 m | t | 7.9334 |  | 0 |  | 0 |  | 0 | 21 | 0 | 0 | 0 | 0 | 0 | 801-5 | RTS 24/ II | RTS 24/ II | 0.609 | 4.83 |  | Přesun hmot | Běžná |  |  |  | POL7_
|  | na novostavbách a změnách objektů pro oplocení (815 2 JKSo), objekty zvláštní pro chov živočichů (815 3 JKSO), objekty pozemní různé (815 9 JKSO) se svislou nosnou konstrukcí monolitickou betonovou tyčovou nebo plošnou ( KMCH 2 a 3 - JKSO šesté místo) | [25 empty] | SPI |  | na novostavbách a změnách objektů pro oplocení (815 2 JKSo), objekty zvláštní pro chov živočichů (815 3 JKSO), objekty pozemní různé (815 9 JKSO) se svislou nosnou konstrukcí monolitickou betonovou tyčovou nebo plošnou ( KMCH 2 a 3 - JKSO šesté místo)
Díl: | 767 | Konstrukce zámečnické |  |  |  | 0 |  | 0 |  | 0 |  | 0 |  | 0.28 |  | 0 |  |  |  |  | 16.72 | [6 empty] | DIL
14 | 767911120R00 | Montáž oplocení z pletiva strojového, o výšce do 1,6 m | m | 53 |  | 0 |  | 0 |  | 0 | 21 | 0 | 0 | 0 | 0 | 0 | 800-767 | RTS 24/ II | RTS 24/ II | 0.28 | 14.84 |  | Práce | Běžná |  |  |  | POL1_
|  | viz Situace stavby : (2,45+22,00+2,40+16,75+7,40+3,00)-1,00 |  | 53 | [23 empty] | VV | 0
15 | 767920210R00 | Montáž vrat a vrátek k oplocení osazovaných na sloupky ocelové, o ploše jednotlivě do 2 m2 | kus | 1 |  | 0 |  | 0 |  | 0 | 21 | 0 | 0 | 0 | 0 | 0 | 800-767 | RTS 24/ II | RTS 24/ II | 1.88 | 1.88 |  | Práce | Běžná |  |  |  | POL1_
|  | viz Situace stavby : 1,00 |  | 1 | [23 empty] | VV | 0
16 | 311756021R | prvek spojovací příchytka na drát | kus | 46 |  | 0 |  | 0 |  | 0 | 21 | 0 | 0 | 0 | 0 | 0 | SPCM | RTS 24/ II | RTS 24/ II | 0 | 0 |  | Specifikace | Běžná |  |  |  | POL3_
|  | Odkaz na mn. položky pořadí 22 : 23,00000*2 |  | 46 | [23 empty] | VV | 5
17 | 31327523R | pletivo drátěné 4-hranné se zapl.napínacím drátem; h = 1,60 m; velikost ok 55 mm; d drátu 2,50 mm; povrch. úprava plast na pozink.drátu; barva zelená | m | 55.65 |  | 0 |  | 0 |  | 0 | 21 | 0 | 0.00136 | 0.08 | 0 | 0 | SPCM | RTS 24/ II | RTS 24/ II | 0 | 0 |  | Specifikace | Běžná |  |  |  | POL3_
|  | Odkaz na mn. položky pořadí 14 : 53,00000*1,05 |  | 55.65 | [23 empty] | VV | 5
18 | 31476200R | drát vázací plotový povrch. úprava plast na pozink.drátu; pr. 1,40 mm; balení svitek 50 m | m | 84.8 |  | 0 |  | 0 |  | 0 | 21 | 0 | 0 | 0 | 0 | 0 | SPCM | RTS 24/ II | RTS 24/ II | 0 | 0 |  | Specifikace | Běžná |  |  |  | POL3_
|  | Odkaz na mn. položky pořadí 14 : 53,00000*1,6 |  | 84.8 | [23 empty] | VV | 5
19 | 31478152R | drát napínací pr. 2,40 mm; povrch. úprava PVC; balení 100m | m | 55.65 |  | 0 |  | 0 |  | 0 | 21 | 0 | 0 | 0 | 0 | 0 | SPCM | RTS 24/ II | RTS 24/ II | 0 | 0 |  | Specifikace | Běžná |  |  |  | POL3_
|  | Odkaz na mn. položky pořadí 14 : 53,00000*1,05 |  | 55.65 | [23 empty] | VV | 5
20 | 31479012R | stojek napínací poplastovaný, vel.2, používá se k vypnutí napínacího drátu u 4-hranných | kus | 18 |  | 0 |  | 0 |  | 0 | 21 | 0 | 0 | 0 | 0 | 0 | SPCM | RTS 24/ II | RTS 24/ II | 0 | 0 |  | Specifikace | Běžná |  |  |  | POL3_
21 | 55342603R | branka k oplocení 1600 x 1000 mm; ocel; výplň pletené pletivo; nastříkaný lak; příslušenství 2 sloupky, klika, 2 panty | kus | 1 |  | 0 |  | 0 |  | 0 | 21 | 0 | 0.028 | 0.03 | 0 | 0 | SPCM | RTS 24/ II | RTS 24/ II | 0 | 0 |  | Specifikace | Běžná |  |  |  | POL3_
|  | Odkaz na mn. položky pořadí 15 : 1,00000 |  | 1 | [23 empty] | VV | 5
22 | 553462011R | sloupek plotový ocel; válec; l = 1 750 mm; d 48 mm; povrch pozink, PVC | kus | 23 |  | 0 |  | 0 |  | 0 | 21 | 0 | 0.00525 | 0.12 | 0 | 0 | SPCM | RTS 24/ II | RTS 24/ II | 0 | 0 |  | Specifikace | Běžná |  |  |  | POL3_
|  | viz Situace stavby : 23,00 |  | 23 | [23 empty] | VV | 0
23 | 553462041R | vzpěra plotová, včetně hlavy; ocel; d 38 mm; l = 1 500 mm; povrch pozink, PVC; příslušenství hlava | kus | 12 |  | 0 |  | 0 |  | 0 | 21 | 0 | 0.00345 | 0.04 | 0 | 0 | SPCM | RTS 24/ II | RTS 24/ II | 0 | 0 |  | Specifikace | Běžná |  |  |  | POL3_
|  | viz Situace stavby : 12,00 |  | 12 | [23 empty] | VV | 0
24 | 553462191R | objímka + šroub + matka; materiál nerez; d 48 mm | sada | 23 |  | 0 |  | 0 |  | 0 | 21 | 0 | 0.00025 | 0.01 | 0 | 0 | SPCM | RTS 24/ II | RTS 24/ II | 0 | 0 |  | Specifikace | Běžná |  |  |  | POL3_
25 | 998767201R00 | Přesun hmot pro kovové stavební doplňk. konstrukce v objektech výšky do 6 m | % |  |  | 0 |  | 0 |  | 0 | 21 | 0 | 0 | 0 | 0 | 0 | 800-767 | RTS 24/ II | RTS 24/ II | 0 | 0 |  | Přesun hmot | Běžná |  |  |  | POL7_
|  | 50 m vodorovně | [25 empty] | SPI
[26 empty] | 15 | 21 | DPH
| Celkem |  |  |  |  | 0 | [19 empty] | 0 | 0 | SUM
END
Note on S6: Jedná se o informaci, zda se jedná o položku, která je do rozpočtu zadána z cenové soustavy RTS, nebo vlastní.
Note on T6: Jedná se o název CÚ, která je zadána u položky rozpočtu

## SO 04 D.1 Pol
Položkový soupis prací a dodávek | [27 empty] | #TypZaznamu#
S: | 23012 | Rekonstrukce a přístavba domu č.p. 680 | [25 empty] | STA
O: | SO 04 | Zeleň | [22 empty] | STA |  |  | OBJ
R: | D.1 | Dokumentace stavebního nebo inženýrského objektu | [25 empty] | ROZ
P.č. | Číslo položky | Název položky | MJ | Množství | Cena / MJ | Celkem | Dodávka | Dodávka celk. | Montáž | Montáž celk. | DPH | Cena s DPH | Hmotnost / MJ | Hmotnost celk.(t) | Dem. hmotnost / MJ | Dem. hmotnost celk.(t) | Ceník | Cen. soustava / platnost | Cenová úroveň | Nhod / MJ | Nhod celk. | Dodavatel | Typ položky | Stav položky
Díl: | 1 | Zemní práce |  |  |  | 0 |  | 0 |  | 0 |  | 0 |  | 4 |  | 0 |  |  |  |  | 236.37 | [6 empty] | DIL
1 | 111201101R00 | Odstranění křovin a stromů o průměru do 10 cm při celkové ploše do 1 000 m2 | m2 | 22.8 |  | 0 |  | 0 |  | 0 | 21 | 0 | 0 | 0 | 0 | 0 | 800-1 | RTS 24/ II | RTS 24/ II | 0.172 | 3.92 |  | Práce | Běžná |  |  |  | POL1_
|  | s odstraněním kořenů a s případným nutným odklizením křovin a stromů na hromady na vzdálenost do 50 m nebo s naložením na dopravní prostředek, do sklonu terénu 1 : 5, | [25 empty] | SPI |  | s odstraněním kořenů a s případným nutným odklizením křovin a stromů na hromady na vzdálenost do 50 m nebo s naložením na dopravní prostředek, do sklonu terénu 1 : 5,
|  | (4,00*3,00)+(9,00*1,20) |  | 22.8 | [23 empty] | VV | 0
2 | 112101122R00 | Kácení stromů jehličnatých bez odkornění o průměru přes 300 do 500 mm | kus | 1 |  | 0 |  | 0 |  | 0 | 21 | 0 | 0 | 0 | 0 | 0 | 800-1 | RTS 24/ II | RTS 24/ II | 0.55 | 0.55 |  | Práce | Běžná |  |  |  | POL1_
|  | s odřezáním kmene a odvětvením, včetně případného odklizení kmene a větví na oddělené hromady na vzdálenost do 50 m nebo s naložením na dopravní prostředek, | [25 empty] | SPI |  | s odřezáním kmene a odvětvením, včetně případného odklizení kmene a větví na oddělené hromady na vzdálenost do 50 m nebo s naložením na dopravní prostředek,
3 | 112201102R00 | Odstranění pařezů pod úrovní terénu vykopáním o průměru přes 300 do 500 mm | kus | 1 |  | 0 |  | 0 |  | 0 | 21 | 0 | 5e-05 | 0 | 0 | 0 | 800-1 | RTS 24/ II | RTS 24/ II | 1.655 | 1.66 |  | Práce | Běžná |  |  |  | POL1_
|  | s jejich vykopáním nebo vytrháním, s přesekáním kořenů a s případným nutným přemístěním pařezů na hromady do vzdálenosti do 50 m nebo s naložením na dopravní prostředek, | [25 empty] | SPI |  | s jejich vykopáním nebo vytrháním, s přesekáním kořenů a s případným nutným přemístěním pařezů na hromady do vzdálenosti do 50 m nebo s naložením na dopravní prostředek,
|  | Odkaz na mn. položky pořadí 2 : 1,00000 |  | 1 | [23 empty] | VV | 5
4 | 162201102R00 | Vodorovné přemístění výkopku z horniny 1 až 4, na vzdálenost přes 20 do 50 m | m3 | 39.435 |  | 0 |  | 0 |  | 0 | 21 | 0 | 0 | 0 | 0 | 0 | 800-1 | RTS 24/ II | RTS 24/ II | 0.074 | 2.92 |  | Práce | Běžná |  |  |  | POL1_
|  | po suchu, bez naložení výkopku, avšak se složením bez rozhrnutí, zpáteční cesta vozidla. | [25 empty] | SPI
|  | Odkaz na mn. položky pořadí 9 : 39,43500 |  | 39.435 | [23 empty] | VV | 5
5 | 162301406R00 | Vodorovné přemístění větví, kmenů, nebo pařezů větví stromů jehličnatých, průměru kmene přes 300 do 500 mm, na vzdálenost do 5 000 m | kus | 1 |  | 0 |  | 0 |  | 0 | 21 | 0 | 0 | 0 | 0 | 0 | 800-1 | RTS 24/ II | RTS 24/ II | 0.257 | 0.26 |  | Práce | Běžná |  |  |  | POL1_
|  | s naložením, složením a dopravou, | [25 empty] | SPI
|  | Odkaz na mn. položky pořadí 2 : 1,00000 |  | 1 | [23 empty] | VV | 5
6 | 162301416R00 | Vodorovné přemístění větví, kmenů, nebo pařezů kmenů stromů jehličnatých, průměru kmene přes 300 do 500 mm, na vzdálenost do 5 000 m | kus | 1 |  | 0 |  | 0 |  | 0 | 21 | 0 | 0 | 0 | 0 | 0 | 800-1 | RTS 24/ II | RTS 24/ II | 0.972 | 0.97 |  | Práce | Běžná |  |  |  | POL1_
|  | s naložením, složením a dopravou, | [25 empty] | SPI
|  | Odkaz na mn. položky pořadí 2 : 1,00000 |  | 1 | [23 empty] | VV | 5
7 | 162301422R00 | Vodorovné přemístění větví, kmenů, nebo pařezů pařezů, průměru kmene přes 300 do 500 mm, na vzdálenost do 5 000 m | kus | 1 |  | 0 |  | 0 |  | 0 | 21 | 0 | 0 | 0 | 0 | 0 | 800-1 | RTS 24/ II | RTS 24/ II | 0.303 | 0.3 |  | Práce | Běžná |  |  |  | POL1_
|  | s naložením, složením a dopravou, | [25 empty] | SPI
|  | Odkaz na mn. položky pořadí 2 : 1,00000 |  | 1 | [23 empty] | VV | 5
8 | 162301501R00 | Vodorovné přemístění křovin nma vzdálenost do 5 000 m | m2 | 22.8 |  | 0 |  | 0 |  | 0 | 21 | 0 | 0 | 0 | 0 | 0 | 800-1 | RTS 24/ II | RTS 24/ II | 0 | 0 |  | Práce | Běžná |  |  |  | POL1_
|  | o průměru kmene do 10 cm na vzdálenost, složení z dopravního porstředku. | [25 empty] | SPI
|  | Odkaz na mn. položky pořadí 1 : 22,80000 |  | 22.8 | [23 empty] | VV | 5
9 | 167103101R00 | Nakládání výkopku zemina schopná zúrodnění | m3 | 39.435 |  | 0 |  | 0 |  | 0 | 21 | 0 | 0 | 0 | 0 | 0 | 823-2 | RTS 24/ II | RTS 24/ II | 0.067 | 2.64 |  | Práce | Běžná |  |  |  | POL1_
|  | neulehlého z hromad | [25 empty] | SPI
|  | Odkaz na mn. položky pořadí 11 : 132,15000*0,1 |  | 13.215 | [23 empty] | VV | 5
|  | Odkaz na mn. položky pořadí 14 : 174,80000*0,15 |  | 26.22 | [23 empty] | VV | 5
10 | 174201202R00 | Zásyp jam po pařezech průměru přes 300 do 500 mm | kus | 1 |  | 0 |  | 0 |  | 0 | 21 | 0 | 0 | 0 | 0 | 0 | 800-1 | RTS 24/ II | RTS 24/ II | 0.742 | 0.74 |  | Práce | Běžná |  |  |  | POL1_
|  | výkopkem z horniny získané při dobývání pařezů s hrubým urovnáním povrchu zasypávky, | [25 empty] | SPI
|  | Odkaz na mn. položky pořadí 3 : 1,00000 |  | 1 | [23 empty] | VV | 5
11 | 181301101R00 | Rozprostření a urovnání ornice v rovině v souvislé ploše do 500 m2, tloušťka vrstvy do 100 mm | m2 | 132.15 |  | 0 |  | 0 |  | 0 | 21 | 0 | 0 | 0 | 0 | 0 | 800-1 | RTS 24/ II | RTS 24/ II | 0.13 | 17.18 |  | Práce | Běžná |  |  |  | POL1_
|  | s případným nutným přemístěním hromad nebo dočasných skládek na místo potřeby ze vzdálenosti do 30 m, v rovině nebo ve svahu do 1 : 5, | [25 empty] | SPI |  | s případným nutným přemístěním hromad nebo dočasných skládek na místo potřeby ze vzdálenosti do 30 m, v rovině nebo ve svahu do 1 : 5,
|  | dotčené plochy : 132,15 |  | 132.15 | [23 empty] | VV | 0
12 | 181301103R00 | Rozprostření a urovnání ornice v rovině v souvislé ploše do 500 m2, tloušťka vrstvy přes 150 do 200 mm | m2 | 174.8 |  | 0 |  | 0 |  | 0 | 21 | 0 | 0 | 0 | 0 | 0 | 800-1 | RTS 24/ II | RTS 24/ II | 0.254 | 44.4 |  | Práce | Běžná |  |  |  | POL1_
|  | s případným nutným přemístěním hromad nebo dočasných skládek na místo potřeby ze vzdálenosti do 30 m, v rovině nebo ve svahu do 1 : 5, | [25 empty] | SPI |  | s případným nutným přemístěním hromad nebo dočasných skládek na místo potřeby ze vzdálenosti do 30 m, v rovině nebo ve svahu do 1 : 5,
|  | hřiště : 174,80 |  | 174.8 | [23 empty] | VV | 0
13 | 182001111R00 | Plošná úprava terénu při nerovnostech terénu přes 50 do 100 mm, v rovině nebo na svahu do 1:5 | m2 | 132.15 |  | 0 |  | 0 |  | 0 | 21 | 0 | 0 | 0 | 0 | 0 | 823-1 | RTS 24/ II | RTS 24/ II | 0.09 | 11.89 |  | Práce | Běžná |  |  |  | POL1_
|  | s urovnáním povrchu, bez doplnění ornice, v hornině 1 až 4, | [25 empty] | SPI
|  | dotčené plochy : 132,15 |  | 132.15 | [23 empty] | VV | 0
14 | 182001123R00 | Plošná úprava terénu při nerovnostech terénu přes 100 do 150 mm, na svahu přes 1:2 do 1:1 | m2 | 174.8 |  | 0 |  | 0 |  | 0 | 21 | 0 | 0 | 0 | 0 | 0 | 823-1 | RTS 24/ II | RTS 24/ II | 0.353 | 61.7 |  | Práce | Běžná |  |  |  | POL1_
|  | s urovnáním povrchu, bez doplnění ornice, v hornině 1 až 4, | [25 empty] | SPI
|  | hřiště : 174,80 |  | 174.8 | [23 empty] | VV | 0
15 | 183101213R00 | Hloubení jamek s výměnou půdy na 50 % v rovině objem přes 0,02 do 0,05 | kus | 55 |  | 0 |  | 0 |  | 0 | 21 | 0 | 0 | 0 | 0 | 0 | 823-1 | RTS 24/ II | RTS 24/ II | 0.18 | 9.9 |  | Práce | Běžná |  |  |  | POL1_
|  | pro vysazování rostlin v hornině 1 až 4 s výměnou půdy na 50%, s případným naložením přebytečných výkopků na dopravní prostředek, s odvozem na vzdálenost do 20 km a se složením, | [25 empty] | SPI |  | pro vysazování rostlin v hornině 1 až 4 s výměnou půdy na 50%, s případným naložením přebytečných výkopků na dopravní prostředek, s odvozem na vzdálenost do 20 km a se složením,
16 | 183101221R00 | Hloubení jamek s výměnou půdy na 50 % v rovině objem přes 0,4 do 1 m3 | kus | 1 |  | 0 |  | 0 |  | 0 | 21 | 0 | 0 | 0 | 0 | 0 | 823-1 | RTS 24/ II | RTS 24/ II | 3.478 | 3.48 |  | Práce | Běžná |  |  |  | POL1_
|  | pro vysazování rostlin v hornině 1 až 4 s výměnou půdy na 50%, s případným naložením přebytečných výkopků na dopravní prostředek, s odvozem na vzdálenost do 20 km a se složením, | [25 empty] | SPI |  | pro vysazování rostlin v hornině 1 až 4 s výměnou půdy na 50%, s případným naložením přebytečných výkopků na dopravní prostředek, s odvozem na vzdálenost do 20 km a se složením,
17 | 183403151R00 | Obdělávání půdy smykováním, v rovině nebo na svahu 1:5 | m2 | 306.95 |  | 0 |  | 0 |  | 0 | 21 | 0 | 0 | 0 | 0 | 0 | 823-1 | RTS 24/ II | RTS 24/ II | 0.001 | 0.31 |  | Práce | Běžná |  |  |  | POL1_
|  | Odkaz na mn. položky pořadí 21 : 306,95000 |  | 306.95 | [23 empty] | VV | 5
18 | 183403152R00 | Obdělávání půdy vláčením, v rovině nebo na svahu 1:5 | m2 | 306.95 |  | 0 |  | 0 |  | 0 | 21 | 0 | 0 | 0 | 0 | 0 | 823-1 | RTS 24/ II | RTS 24/ II | 0.001 | 0.31 |  | Práce | Běžná |  |  |  | POL1_
|  | Odkaz na mn. položky pořadí 21 : 306,95000 |  | 306.95 | [23 empty] | VV | 5
19 | 183403153R00 | Obdělávání půdy hrabáním, v rovině nebo na svahu 1:5 | m2 | 306.95 |  | 0 |  | 0 |  | 0 | 21 | 0 | 0 | 0 | 0 | 0 | 823-1 | RTS 24/ II | RTS 24/ II | 0.015 | 4.6 |  | Práce | Běžná |  |  |  | POL1_
|  | Odkaz na mn. položky pořadí 21 : 306,95000 |  | 306.95 | [23 empty] | VV | 5
20 | 183403161R00 | Obdělávání půdy válením, v rovině nebo na svahu 1:5 | m2 | 306.95 |  | 0 |  | 0 |  | 0 | 21 | 0 | 0 | 0 | 0 | 0 | 823-1 | RTS 24/ II | RTS 24/ II | 0.001 | 0.31 |  | Práce | Běžná |  |  |  | POL1_
|  | Odkaz na mn. položky pořadí 21 : 306,95000 |  | 306.95 | [23 empty] | VV | 5
21 | 183405211R00 | Výsev trávníku hydroosevem výsev na ornici, | m2 | 306.95 |  | 0 |  | 0 |  | 0 | 21 | 0 | 0.00054 | 0.17 | 0 | 0 | 823-1 | RTS 24/ II | RTS 24/ II | 0.012 | 3.68 |  | Práce | Běžná |  |  |  | POL1_
|  | Včetně hmot potřebných k provedení hydroosevu, s výjimkou travního semene. | [25 empty] | POP
|  | Odkaz na mn. položky pořadí 11 : 132,15000 |  | 132.15 | [23 empty] | VV | 5
|  | Odkaz na mn. položky pořadí 12 : 174,80000 |  | 174.8 | [23 empty] | VV | 5
22 | 184102111R00 | Výsadba dřevin s balem průměr přes 100 do 200 mm, v rovině nebo na svahu do 1:5, | kus | 55 |  | 0 |  | 0 |  | 0 | 21 | 0 | 0 | 0 | 0 | 0 | 823-1 | RTS 24/ II | RTS 24/ II | 0.162 | 8.91 |  | Práce | Běžná |  |  |  | POL1_
|  | do předem vyhloubené jamky se zalitím, | [25 empty] | SPI
|  | Odkaz na mn. položky pořadí 15 : 55,00000 |  | 55 | [23 empty] | VV | 5
23 | 184102115R00 | Výsadba dřevin s balem průměr přes 500 do 600 mm, v rovině nebo na svahu do 1:5, | kus | 1 |  | 0 |  | 0 |  | 0 | 21 | 0 | 0 | 0 | 0 | 0 | 823-1 | RTS 24/ II | RTS 24/ II | 1.207 | 1.21 |  | Práce | Běžná |  |  |  | POL1_
|  | do předem vyhloubené jamky se zalitím, | [25 empty] | SPI
|  | Odkaz na mn. položky pořadí 16 : 1,00000 |  | 1 | [23 empty] | VV | 5
24 | 184202112R00 | Ukotvení dřevin průměr do 100 mm, délka do 3 m | kus | 1 |  | 0 |  | 0 |  | 0 | 21 | 0 | 0.00056 | 0 | 0 | 0 | 823-1 | RTS 24/ II | RTS 24/ II | 0.874 | 0.87 |  | Práce | Běžná |  |  |  | POL1_
|  | třemi a více kůly, s ochranou proti poškození v místě vzepření, (příloha č. 8) při průměru kůlů do 10 cm, | [25 empty] | SPI |  | třemi a více kůly, s ochranou proti poškození v místě vzepření, (příloha č. 8) při průměru kůlů do 10 cm,
|  | Odkaz na mn. položky pořadí 23 : 1,00000 |  | 1 | [23 empty] | VV | 5
25 | 184807111R00 | Ochrana stromu bedněním zřízení bednění | m2 | 32 |  | 0 |  | 0 |  | 0 | 21 | 0 | 0.0094 | 0.3 | 0 | 0 | 823-1 | RTS 24/ II | RTS 24/ II | 0.864 | 27.65 |  | Práce | Běžná |  |  |  | POL1_
|  | před poškozením stavebním provozem, | [25 empty] | SPI
|  | Včetně řeziva. | [25 empty] | POP
|  | (2,00+2,00)*2*2,00*2 |  | 32 | [23 empty] | VV | 0
26 | 184807112R00 | Ochrana stromu bedněním odstranění bednění | m2 | 32 |  | 0 |  | 0 |  | 0 | 21 | 0 | 0 | 0 | 0 | 0 | 823-1 | RTS 24/ II | RTS 24/ II | 0.371 | 11.87 |  | Práce | Běžná |  |  |  | POL1_
|  | před poškozením stavebním provozem, | [25 empty] | SPI
|  | Včetně řeziva. | [25 empty] | POP
|  | Odkaz na mn. položky pořadí 25 : 32,00000 |  | 32 | [23 empty] | VV | 5
27 | 184921093R00 | Mulčování tloušťka přes 50 do 100 mm, v rovině nebo na svahu do 1:5 | m2 | 11.75 |  | 0 |  | 0 |  | 0 | 21 | 0 | 0 | 0 | 0 | 0 | 823-1 | RTS 24/ II | RTS 24/ II | 0.16 | 1.88 |  | Práce | Běžná |  |  |  | POL1_
|  | vysazených rostlin s případným naložením odpadu na dopravní prostředek, s odvezením do 20 km a se složením, | [25 empty] | SPI |  | vysazených rostlin s případným naložením odpadu na dopravní prostředek, s odvezením do 20 km a se složením,
|  | (19,00*0,50)+(1,50*1,50) |  | 11.75 | [23 empty] | VV | 0
28 | 185802113R00 | Hnojení umělým hnojivem naširoko, v rovině nebo na svahu do 1:5 | t | 0.07 |  | 0 |  | 0 |  | 0 | 21 | 0 | 0 | 0 | 0 | 0 | 823-1 | RTS 24/ II | RTS 24/ II | 21.429 | 1.5 |  | Práce | Běžná |  |  |  | POL1_
|  | půdy nebo trávníku s rozprostřením nebo s rozdělením hnojiva, | [25 empty] | SPI
29 | 185804311R00 | Zalití rostlin vodou plocha do 20 m2, | m3 | 9 |  | 0 |  | 0 |  | 0 | 21 | 0 | 0 | 0 | 0 | 0 | 823-1 | RTS 24/ II | RTS 24/ II | 1.195 | 10.76 |  | Práce | Běžná |  |  |  | POL1_
|  | viz Údržba výsadeb stromů a keřů během záruční doby - stromy : 3,00 |  | 3 | [23 empty] | VV | 0
|  | viz Údržba výsadeb stromů a keřů během záruční doby - keře : 6,00 |  | 6 | [23 empty] | VV | 0
30 | 00572440R | směs travní hřištní, pro vysokou zátěž | kg | 15.3475 |  | 0 |  | 0 |  | 0 | 21 | 0 | 0.001 | 0.02 | 0 | 0 | SPCM | RTS 24/ II | RTS 24/ II | 0 | 0 |  | Specifikace | Běžná |  |  |  | POL3_
|  | Odkaz na mn. položky pořadí 21 : 306,95000*0,05 |  | 15.3475 | [23 empty] | VV | 5
31 | 02600001V | Ptačí zob Ligustrum ovalifolium v kontejneru 2 l | ks | 55 |  | 0 |  | 0 |  | 0 | 21 | 0 | 0 | 0 | 0 | 0 |  | Vlastní | Indiv | 0 | 0 |  | Specifikace | Běžná |  |  |  | POL3_
|  | Odkaz na mn. položky pořadí 22 : 55,00000 |  | 55 | [23 empty] | VV | 5
32 | 02656031R | dřevina listnatá Javor; Acer campestre; obvod kmene 8-10 cm; kontejner 35 l; vysokokmen | kus | 1 |  | 0 |  | 0 |  | 0 | 21 | 0 | 0.005 | 0.01 | 0 | 0 | SPCM | RTS 24/ II | RTS 24/ II | 0 | 0 |  | Specifikace | Běžná |  |  |  | POL3_
|  | Odkaz na mn. položky pořadí 23 : 1,00000 |  | 1 | [23 empty] | VV | 5
33 | 05217141R | tyč až 130 mm; tř. 4; kůra | m | 3 |  | 0 |  | 0 |  | 0 | 21 | 0 | 0.65 | 1.95 | 0 | 0 | SPCM | RTS 24/ II | RTS 24/ II | 0 | 0 |  | Specifikace | Běžná |  |  |  | POL3_
|  | Odkaz na mn. položky pořadí 24 : 1,00000*3 |  | 3 | [23 empty] | VV | 5
34 | 10311103R | Substrát - rašelina zahradní, balená | m3 | 1.875 |  | 0 |  | 0 |  | 0 | 21 | 0 | 0.6 | 1.13 | 0 | 0 | SPCM | RTS 24/ II | RTS 24/ II | 0 | 0 |  | Specifikace | Běžná |  |  |  | POL3_
|  | 0,05*55*0,50 |  | 1.375 | [23 empty] | VV | 0
|  | 1,00*0,50 |  | 0.5 | [23 empty] | VV | 0
35 | 10391100R | kůra mulčovací; balení volně loženo | m3 | 0.5875 |  | 0 |  | 0 |  | 0 | 21 | 0 | 0.6 | 0.35 | 0 | 0 | SPCM | RTS 24/ II | RTS 24/ II | 0 | 0 |  | Specifikace | Běžná |  |  |  | POL3_
|  | Odkaz na mn. položky pořadí 27 : 11,75000*0,05 |  | 0.5875 | [23 empty] | VV | 5
36 | 25191158R | hnojivo dusíkaté | kg | 70 |  | 0 |  | 0 |  | 0 | 21 | 0 | 0.001 | 0.07 | 0 | 0 | SPCM | RTS 24/ II | RTS 24/ II | 0 | 0 |  | Specifikace | Běžná |  |  |  | POL3_
37 | 25234000.AR | herbicid totální; účinná látka izopropylaminová sůl glyphosatu; hubení vytrvalých plevelů | l | 1 |  | 0 |  | 0 |  | 0 | 21 | 0 | 0.001 | 0 | 0 | 0 | SPCM | RTS 24/ II | RTS 24/ II | 0 | 0 |  | Specifikace | Běžná |  |  |  | POL3_
[26 empty] | 15 | 21 | DPH
| Celkem |  |  |  |  | 0 | [19 empty] | 0 | 0 | SUM
END
Note on S6: Jedná se o informaci, zda se jedná o položku, která je do rozpočtu zadána z cenové soustavy RTS, nebo vlastní.
Note on T6: Jedná se o název CÚ, která je zadána u položky rozpočtu

## VN a ON VN a ON Pol
Položkový soupis prací a dodávek | [27 empty] | #TypZaznamu#
S: | 23012 | Rekonstrukce a přístavba domu č.p. 680 | [25 empty] | STA
O: | VN a ON | Vedlejší a ostatní náklady | [22 empty] | STA |  |  | OBJ
R: | VN a ON | Vedlejší a ostatní náklady celkem | [25 empty] | ROZ
P.č. | Číslo položky | Název položky | MJ | Množství | Cena / MJ | Celkem | Dodávka | Dodávka celk. | Montáž | Montáž celk. | DPH | Cena s DPH | Hmotnost / MJ | Hmotnost celk.(t) | Dem. hmotnost / MJ | Dem. hmotnost celk.(t) | Ceník | Cen. soustava / platnost | Cenová úroveň | Nhod / MJ | Nhod celk. | Dodavatel | Typ položky | Stav položky
Díl: | VN | Vedlejší náklady |  |  |  | 0 |  | 0 |  | 0 |  | 0 |  | 0 |  | 0 |  |  |  |  | 0 | [6 empty] | DIL
1 | 005111020R | Vytyčení stavby | Soubor | 1 |  | 0 |  | 0 |  | 0 | 21 | 0 | 0 | 0 | 0 | 0 |  | RTS 24/ II | Indiv | 0 | 0 |  | VRN | Běžná |  |  |  | POL99_8
|  | Geodetické zaměření rohů stavby, stabilizace bodů a sestavení laviček. Vyhotovení protokolu o vytyčení stavby se seznamem souřadnic vytyčených bodů a jejich polohopisnými (S-JTSK) a výškopisnými (Bpv) hodnotami. | [25 empty] | POP | Geodetické zaměření rohů stavby, stabilizace bodů a sestavení laviček. Vyhotovení protokolu o vytyčení stavby se seznamem souřadnic vytyčených bodů a jejich polohopisnými (S-JTSK) a výškopisnými (Bpv) hodnotami.
2 | 005111021R | Vytyčení inženýrských sítí | Soubor | 1 |  | 0 |  | 0 |  | 0 | 21 | 0 | 0 | 0 | 0 | 0 |  | RTS 24/ II | Indiv | 0 | 0 |  | VRN | Běžná |  |  |  | POL99_8
|  | Zaměření a vytyčení stávajících inženýrských sítí, včetně navazujících stávajících přípojek, v místě stavby z hlediska jejich ochrany při provádění stavby. | [25 empty] | POP | Zaměření a vytyčení stávajících inženýrských sítí, včetně navazujících stávajících přípojek, v místě stavby z hlediska jejich ochrany při provádění stavby.
3 | 005121010R | Vybudování zařízení staveniště | Soubor | 1 |  | 0 |  | 0 |  | 0 | 21 | 0 | 0 | 0 | 0 | 0 |  | RTS 24/ II | Indiv | 0 | 0 |  | VRN | Běžná |  |  |  | POL99_8
|  | Náklady spojené s případným vypracováním projektové dokumentace zařízení staveniště, zřízením přípojek energií k objektům zařízení staveniště, vybudování případných měřících odběrných míst a zřízení, případná příprava území pro objekty zařízení staveniště a vlastní vybudování objektů zařízení staveniště. | [25 empty] | POP | Náklady spojené s případným vypracováním projektové dokumentace zařízení staveniště, zřízením přípojek energií k objektům zařízení staveniště, vybudování případných měřících odběrných míst a zřízení, případná příprava území pro objekty zařízení staveniště a vlastní vybudování objektů zařízení staveniště.
4 | 005121020R | Provoz zařízení staveniště | Soubor | 1 |  | 0 |  | 0 |  | 0 | 21 | 0 | 0 | 0 | 0 | 0 |  | RTS 24/ II | Indiv | 0 | 0 |  | VRN | Běžná |  |  |  | POL99_8
|  | Náklady na vybavení objektů zařízení staveniště, ostraha staveniště, náklady na energie spotřebované dodavatelem v rámci provozu zařízení staveniště, náklady na potřebný úklid v prostorách zařízení staveniště, náklady na nutnou údržbu a opravy na objektech zařízení staveniště a na přípojkách energií | [25 empty] | POP | Náklady na vybavení objektů zařízení staveniště, ostraha staveniště, náklady na energie spotřebované dodavatelem v rámci provozu zařízení staveniště, náklady na potřebný úklid v prostorách zařízení staveniště, náklady na nutnou údržbu a opravy na objektech zařízení staveniště a na přípojkách energií
Díl: | ON | Ostatní náklady |  |  |  | 0 |  | 0 |  | 0 |  | 0 |  | 0 |  | 0 |  |  |  |  | 0 | [6 empty] | DIL
5 | 004111010R | Průzkumné práce | Soubor | 1 |  | 0 |  | 0 |  | 0 | 21 | 0 | 0 | 0 | 0 | 0 |  | RTS 24/ II | Indiv | 0 | 0 |  | VRN | Běžná |  |  |  | POL99_8
|  | Náklady na provedení průzkumů nebo doplnění stávajících průzkumů, pokud je obchodní podmínky vyžadují a tyto průzkumy nejsou v dostatečném rozsahu součástí projektové dokumentace. Jedná se zejména o Geologický – inženýrsko-geologický / radonový / hydrogeologický / pedologický průzkum, botanický a zoologický průzkum, stavební průzkum – umělecko historický / stavebně statický a případný průzkum výskytu nebezpečných látek – odpadu / munice / výbušnin apod. | [25 empty] | POP | Náklady na provedení průzkumů nebo doplnění stávajících průzkumů, pokud je obchodní podmínky vyžadují a tyto průzkumy nejsou v dostatečném rozsahu součástí projektové dokumentace. Jedná se zejména o Geologický – inženýrsko-geologický / radonový / hydrogeologický / pedologický průzkum, botanický a zoologický průzkum, stavební průzkum – umělecko historický / stavebně statický a případný průzkum výskytu nebezpečných látek – odpadu / munice / výbušnin apod.
Díl: | VN | Vedlejší náklady |  |  |  | 0 |  | 0 |  | 0 |  | 0 |  | 0 |  | 0 |  |  |  |  | 0 | [6 empty] | DIL
6 | 005121030R | Odstranění zařízení staveniště | Soubor | 1 |  | 0 |  | 0 |  | 0 | 21 | 0 | 0 | 0 | 0 | 0 |  | RTS 24/ II | Indiv | 0 | 0 |  | VRN | Běžná |  |  |  | POL99_8
|  | Odstranění objektů zařízení staveniště včetně přípojek energií a jejich odvoz. Položka zahrnuje i náklady na úpravu povrchů po odstranění zařízení staveniště a úklid ploch, na kterých bylo zařízení staveniště provozováno. | [25 empty] | POP | Odstranění objektů zařízení staveniště včetně přípojek energií a jejich odvoz. Položka zahrnuje i náklady na úpravu povrchů po odstranění zařízení staveniště a úklid ploch, na kterých bylo zařízení staveniště provozováno.
7 | 005122010R | Provoz objednatele | Soubor | 1 |  | 0 |  | 0 |  | 0 | 21 | 0 | 0 | 0 | 0 | 0 |  | RTS 24/ II | Indiv | 0 | 0 |  | VRN | Běžná |  |  |  | POL99_8
|  | Náklady na ztížené provádění stavebních prací v důsledku nepřerušeného provozu na staveništi nebo v případech nepřerušeného provozu v objektech v nichž se stavební práce provádí. Náklady z titulu rušení dopravy vně i uvnitř staveniště, vlivu prostředí (extrémní teploty, výpary chemikálií, biologická závadnost apod.), přestávek v práci nařízených investorem a ostatních vlivů způsobených investorem nebo na stavbě nezúčastněných organizací. | [25 empty] | POP | Náklady na ztížené provádění stavebních prací v důsledku nepřerušeného provozu na staveništi nebo v případech nepřerušeného provozu v objektech v nichž se stavební práce provádí. Náklady z titulu rušení dopravy vně i uvnitř staveniště, vlivu prostředí (extrémní teploty, výpary chemikálií, biologická závadnost apod.), přestávek v práci nařízených investorem a ostatních vlivů způsobených investorem nebo na stavbě nezúčastněných organizací.
8 | 005122020R | Silniční, železniční či kolejový provoz | Soubor | 1 |  | 0 |  | 0 |  | 0 | 21 | 0 | 0 | 0 | 0 | 0 |  | RTS 24/ II | Indiv | 0 | 0 |  | VRN | Běžná |  |  |  | POL99_8
|  | Náklady na ztížené provádění stavebních prací v důsledku nepřerušeného dopravního provozu na staveništi nebo jeho bezprostředním okolí. | [25 empty] | POP | Náklady na ztížené provádění stavebních prací v důsledku nepřerušeného dopravního provozu na staveništi nebo jeho bezprostředním okolí.
9 | 005124010R | Koordinační činnost | Soubor | 1 |  | 0 |  | 0 |  | 0 | 21 | 0 | 0 | 0 | 0 | 0 |  | RTS 24/ II | Indiv | 0 | 0 |  | VRN | Běžná |  |  |  | POL99_8
|  | Koordinace stavebních a technologických dodávek stavby | [25 empty] | POP
|  | - zajistit vybudování zařízení staveniště i pro subdodavatele. | [25 empty] | POP
|  | - zajišťovat provoz a údržbu zařízení staveniště včetně společných sociálních a provozních objektů. | [25 empty] | POP | - zajišťovat provoz a údržbu zařízení staveniště včetně společných sociálních a provozních objektů.
|  | - převzít staveniště pro stavební část stavby a zařízení staveniště a předávat jeho části poddodavatelům. | [25 empty] | POP | - převzít staveniště pro stavební část stavby a zařízení staveniště a předávat jeho části poddodavatelům.
|  | - koordinovat práce poddodavatelů na základě projektu, provádět věcné a cenové kontroly včetně přejímky a zajišťovat plnění dílčích termínů dodávky. | [25 empty] | POP | - koordinovat práce poddodavatelů na základě projektu, provádět věcné a cenové kontroly včetně přejímky a zajišťovat plnění dílčích termínů dodávky.
|  | - zajišťovat poskytnutí zednické a ostatní výpomoci organizacím zúčastněným na stavbě na základě jejich písemného požadavku. | [25 empty] | POP | - zajišťovat poskytnutí zednické a ostatní výpomoci organizacím zúčastněným na stavbě na základě jejich písemného požadavku.
|  | - zúčastnit se kolaudace a předání stavby do užívání. | [25 empty] | POP
|  | - na žádost odběratele se zúčastnit vyhodnocovacího řízení. | [25 empty] | POP
Díl: | ON | Ostatní náklady |  |  |  | 0 |  | 0 |  | 0 |  | 0 |  | 0 |  | 0 |  |  |  |  | 0 | [6 empty] | DIL
10 | 005211010R | Předání a převzetí staveniště | Soubor | 1 |  | 0 |  | 0 |  | 0 | 21 | 0 | 0 | 0 | 0 | 0 |  | RTS 24/ II | Indiv | 0 | 0 |  | VRN | Běžná |  |  |  | POL99_8
|  | Náklady spojené s účastí zhotovitele na předání a převzetí staveniště. | [25 empty] | POP
11 | 005211020R | Ochrana stávaj. inženýrských sítí na staveništi | Soubor | 1 |  | 0 |  | 0 |  | 0 | 21 | 0 | 0 | 0 | 0 | 0 |  | RTS 24/ II | Indiv | 0 | 0 |  | VRN | Běžná |  |  |  | POL99_8
|  | Náklady na přezkoumání podkladů objednatele o stavu inženýrských sítí probíhajících staveništěm nebo dotčenými stavbou i mimo území staveniště, kontrola a vytýčení jejich skutečné trasy a provedení ochranných opatření pro zabezpečení stávajících inženýrských sítí. | [25 empty] | POP | Náklady na přezkoumání podkladů objednatele o stavu inženýrských sítí probíhajících staveništěm nebo dotčenými stavbou i mimo území staveniště, kontrola a vytýčení jejich skutečné trasy a provedení ochranných opatření pro zabezpečení stávajících inženýrských sítí.
12 | 005211030R | Dočasná dopravní opatření | Soubor | 1 |  | 0 |  | 0 |  | 0 | 21 | 0 | 0 | 0 | 0 | 0 |  | RTS 24/ II | Indiv | 0 | 0 |  | VRN | Běžná |  |  |  | POL99_8
|  | Náklady na vyhotovení návrhu dočasného dopravního značení, jeho projednání s dotčenými orgány a organizacemi. Dodání dopravních značek, jejich rozmístění a přemysťování a jejich údržba v průběhu výstavby, včetně následného odstranění po ukončení stavebních prací. | [25 empty] | POP | Náklady na vyhotovení návrhu dočasného dopravního značení, jeho projednání s dotčenými orgány a organizacemi. Dodání dopravních značek, jejich rozmístění a přemysťování a jejich údržba v průběhu výstavby, včetně následného odstranění po ukončení stavebních prací.
13 | 005211040R | Užívání veřejných ploch a prostranství | Soubor | 1 |  | 0 |  | 0 |  | 0 | 21 | 0 | 0 | 0 | 0 | 0 |  | RTS 24/ II | Indiv | 0 | 0 |  | VRN | Běžná |  |  |  | POL99_8
|  | Náklady a poplatky spojené s užíváním veřejných ploch a prostranství, pokud jsou stavebními pracemi nebo souvisejícími činnostmi dotčeny, a to včetně užívání ploch a souvislosti s uložením stavebního materiálu nebo stavebního odpadu | [25 empty] | POP | Náklady a poplatky spojené s užíváním veřejných ploch a prostranství, pokud jsou stavebními pracemi nebo souvisejícími činnostmi dotčeny, a to včetně užívání ploch a souvislosti s uložením stavebního materiálu nebo stavebního odpadu
14 | 005211040R1 | Uvedení všech povrchů dotčených stavbou do původního stavu | Soubor | 1 |  | 0 |  | 0 |  | 0 | 21 | 0 | 0 | 0 | 0 | 0 |  | RTS 24/ II | Indiv | 0 | 0 |  | Práce | Běžná |  |  |  | POL1_9
|  | Uvedení všech povrchů dotčených stavbou do původního stavu (komunikace, silnice, chodníky, zeleň, potok, most), včetně úklidu, čištění, oprav, údržby dotčených a navazujících povrchů v průběhu stavby (vždy před ukončením prací a opuštěním staveniště) | [25 empty] | POP | Uvedení všech povrchů dotčených stavbou do původního stavu (komunikace, silnice, chodníky, zeleň, potok, most), včetně úklidu, čištění, oprav, údržby dotčených a navazujících povrchů v průběhu stavby (vždy před ukončením prací a opuštěním staveniště)
15 | 005211041R | Tabule označení stavby a tabule s označením rizik na stavbě | Soubor | 1 |  | 0 |  | 0 |  | 0 | 21 | 0 | 0 | 0 | 0 | 0 | SPCM | RTS 24/ II | Indiv | 0 | 0 |  | Specifikace | Běžná |  |  |  | POL3_0
|  | Náklady spojené s výrobou, osazením a následně odstraněním tabulí po ukončení stavby. Na informační tabuli označení stavby bude označení stavby a stavebníka, osoba odpovědná za odborné vedení stavby, který orgán a kdy stavbu povolil, termín zahájení a dokončení stavby, náklady na stavbu. Tabule s označení ryzik na stavbě bude dle požadavků BOZP. | [25 empty] | POP | Náklady spojené s výrobou, osazením a následně odstraněním tabulí po ukončení stavby. Na informační tabuli označení stavby bude označení stavby a stavebníka, osoba odpovědná za odborné vedení stavby, který orgán a kdy stavbu povolil, termín zahájení a dokončení stavby, náklady na stavbu. Tabule s označení ryzik na stavbě bude dle požadavků BOZP.
16 | 005211080R | Bezpečnostní a hygienická opatření na staveništi | Soubor | 1 |  | 0 |  | 0 |  | 0 | 21 | 0 | 0 | 0 | 0 | 0 |  | RTS 24/ II | Indiv | 0 | 0 |  | VRN | Běžná |  |  |  | POL99_8
|  | Náklady na ochranu staveniště před vstupem nepovolaných osob, včetně příslušného značení, náklady na oplocení staveniště či na jeho osvětlení, náklady na vypracování potřebné dokumentace pro provoz staveniště z hlediska požární ochrany (požární řád a poplachová směrnice) a z hlediska provozu staveniště (provozně dopravní řád). | [25 empty] | POP | Náklady na ochranu staveniště před vstupem nepovolaných osob, včetně příslušného značení, náklady na oplocení staveniště či na jeho osvětlení, náklady na vypracování potřebné dokumentace pro provoz staveniště z hlediska požární ochrany (požární řád a poplachová směrnice) a z hlediska provozu staveniště (provozně dopravní řád).
17 | 005211080R1 | Zabezepečení stávající konstrukcí objektu | Soubor | 1 |  | 0 |  | 0 |  | 0 | 21 | 0 | 0 | 0 | 0 | 0 | SPCM | RTS 24/ II | Indiv | 0 | 0 |  | Specifikace | Běžná |  |  |  | POL3_0
|  | Náklady na vybudování ochrany fasád, střešních a dalších konstrukcí, které nejsou předmětem stavebních úprav (sousední objekty). Náklady na ochranné konstrukce pro provádění vlastní stavby v případě nepříznivých povětrnostních vlivů. | [25 empty] | POP | Náklady na vybudování ochrany fasád, střešních a dalších konstrukcí, které nejsou předmětem stavebních úprav (sousední objekty). Náklady na ochranné konstrukce pro provádění vlastní stavby v případě nepříznivých povětrnostních vlivů.
18 | 0052170010R | Zajištění podkladů pro kolaudaci stavby | Soubor | 1 |  | 0 |  | 0 |  | 0 | 21 | 0 | 0 | 0 | 0 | 0 |  | RTS 24/ II | Indiv | 0 | 0 |  | Práce | Běžná |  |  |  | POL1_9
|  | Zajištění veškerých nezbytných podkladů stanovených místně příslušným stavebním úřadem pro vydání souhlasu s předčasným užíváním stavby a následně pro vydání kolaudačního souhlasu dle § 122 zákona č. 183/2006 Sb., o územním plánování a stavebním řádu, ve znění pozdějších předpisů (dále jen "Stavební zákon"), včetně veškerých správních poplatků | [25 empty] | POP | Zajištění veškerých nezbytných podkladů stanovených místně příslušným stavebním úřadem pro vydání souhlasu s předčasným užíváním stavby a následně pro vydání kolaudačního souhlasu dle § 122 zákona č. 183/2006 Sb., o územním plánování a stavebním řádu, ve znění pozdějších předpisů (dále jen "Stavební zákon"), včetně veškerých správních poplatků
19 | 005231030R | Zkušební provoz | Soubor | 1 |  | 0 |  | 0 |  | 0 | 21 | 0 | 0 | 0 | 0 | 0 |  | RTS 24/ II | Indiv | 0 | 0 |  | VRN | Běžná |  |  |  | POL99_8
|  | Náklady zhotovitele na účast na zkušebním provozu, včetně všech rizik vyplývajícícch z nutnosti zásahu či úprav zkoušeného zařízení | [25 empty] | POP | Náklady zhotovitele na účast na zkušebním provozu, včetně všech rizik vyplývajícícch z nutnosti zásahu či úprav zkoušeného zařízení
20 | 005231040R | Provozní řády | Soubor | 1 |  | 0 |  | 0 |  | 0 | 21 | 0 | 0 | 0 | 0 | 0 |  | RTS 24/ II | Indiv | 0 | 0 |  | VRN | Běžná |  |  |  | POL99_8
|  | Náklady zhotovitele na vypracování provozních řádů pro zkušební či trvalý provoz, včetně nákladů na předání všech návodů k obsluze a údržbě pro technologická zařízení včetně zaškolení obsluhy objednatele. (Náklady na zaškolení obsluhy provozu výdeje jídel, | [25 empty] | POP | Náklady zhotovitele na vypracování provozních řádů pro zkušební či trvalý provoz, včetně nákladů na předání všech návodů k obsluze a údržbě pro technologická zařízení včetně zaškolení obsluhy objednatele. (Náklady na zaškolení obsluhy provozu výdeje jídel,
|  | VZT zařízení. | [25 empty] | POP
21 | 005241010R | Dokumentace skutečného provedení | Soubor | 1 |  | 0 |  | 0 |  | 0 | 21 | 0 | 0 | 0 | 0 | 0 |  | RTS 24/ II | Indiv | 0 | 0 |  | VRN | Běžná |  |  |  | POL99_8
|  | Náklady na vyhotovení dokumentace skutečného provedení stavby a její předání objednateli v požadované formě a požadovaném počtu vyhotovení. 2x tištěná dokumentace, včetně případných úprav vzešlých z technických a technologických možností dodavatele. | [25 empty] | POP | Náklady na vyhotovení dokumentace skutečného provedení stavby a její předání objednateli v požadované formě a požadovaném počtu vyhotovení. 2x tištěná dokumentace, včetně případných úprav vzešlých z technických a technologických možností dodavatele.
22 | 005241010R1 | Výrobní a dodavatelská dokumentace | Soubor | 1 |  | 0 |  | 0 |  | 0 | 21 | 0 | 0 | 0 | 0 | 0 | SPCM | RTS 24/ II | Indiv | 0 | 0 |  | Specifikace | Běžná |  |  |  | POL3_0
|  | Náklady na zaměření, výrobní a dodavatelskou dokumentaci oken a dveří, včetně kotevního plánu oken a dveří. | [25 empty] | POP | Náklady na zaměření, výrobní a dodavatelskou dokumentaci oken a dveří, včetně kotevního plánu oken a dveří.
|  | Náklady na tahové a otrhové zkoušky, návrh kotvení, kotevní plán zateplovacího systému. | [25 empty] | POP
|  | Náklady na provedení předepsaných sond | [25 empty] | POP
|  | Náklady na zaměření, výrobní a dodavatelskou dokumentaci tesařských konstrukcí (konstrukce střešního a obvodového pláště) | [25 empty] | POP | Náklady na zaměření, výrobní a dodavatelskou dokumentaci tesařských konstrukcí (konstrukce střešního a obvodového pláště)
|  | Náklady na zaměření, vyhotovení výrobní a dodavatelské dokumentace nábytku, mobiliáře, technologie kuchyně | [25 empty] | POP | Náklady na zaměření, vyhotovení výrobní a dodavatelské dokumentace nábytku, mobiliáře, technologie kuchyně
|  | Náklady na výrobní a dodavatelskou dokumentaci silnoproudých rozvodných skříní | [25 empty] | POP
23 | 005241020R | Geodetické zaměření skutečného provedení | Soubor | 1 |  | 0 |  | 0 |  | 0 | 21 | 0 | 0 | 0 | 0 | 0 |  | RTS 24/ II | Indiv | 0 | 0 |  | VRN | Běžná |  |  |  | POL99_8
|  | Náklady na provedení zaměření stavby s výstupem v rozsahu nezbytném pro zápis změny do katastru nemovitostí, včetně poplatku za vnesení do katastru nemovitostí | [25 empty] | POP | Náklady na provedení zaměření stavby s výstupem v rozsahu nezbytném pro zápis změny do katastru nemovitostí, včetně poplatku za vnesení do katastru nemovitostí
|  | Náklady na zaměření skutečného provedení stavby (včetně zpevněných ploch, oplocení, tras přípojek inženýrských sítí atp.) | [25 empty] | POP | Náklady na zaměření skutečného provedení stavby (včetně zpevněných ploch, oplocení, tras přípojek inženýrských sítí atp.)
[26 empty] | 15 | 21 | DPH
| Celkem |  |  |  |  | 0 | [19 empty] | 0 | 0 | SUM
END
Note on S6: Jedná se o informaci, zda se jedná o položku, která je do rozpočtu zadána z cenové soustavy RTS, nebo vlastní.
Note on T6: Jedná se o název CÚ, která je zadána u položky rozpočtu