## KRYCÍ LIST
PROJEKČNÍ ROZPOČET
(V ÚROVNI DOKUMENTACE PRO PROVÁDĚNÍ STAVBY):
Název akce:
Rekonstrukce a přístavba domu č.p.680
Stavební objekt:
D.1.4b - Chlazení
cena celkem
Zařízení č.K1 - Klimatizace jídelny (m.č.106) a relax místnosti (m.č.206) POUZE PŘÍPRAVA | 0
Zařízení č.K2 - Klimatizace herny, ložnice (m.č.110 a m.č.209) POUZE PŘÍPRAVA | 0
OSTATNÍ | 0
CENA BEZ DPH: | 0

## CHL
PROJEKČNÍ ROZPOČET
(V ÚROVNI DOKUMENTACE PRO PROVÁDĚNÍ STAVBY):
Název akce:
Rekonstrukce a přístavba domu č.p.680
Stavební objekt:
D.1.4b - Chlazení
Pozice | Dlouhý text |  | Měrná jednotka |  | Cena Kč
|  |  | [ ks ] | Počet | jednotka | celkem
|  |  | [ m' ] | M.j.
Zařízení č.K1 - Klimatizace jídelny (m.č.106) a relax místnosti (m.č.206) POUZE PŘÍPRAVA |  |  |  |  | 0
K1.01 | Venkovní kondenzační jednotka k Multisplit systému - výkon Qch = 5,3 kW, Qtop = 5,6 kW; - rozměry (ŠxVxH) 822x550x352 mm; - hmotnost: 32 kg; - chladivo: R32; - napájení 230 V, max. proud 11,0 A, příkon 2,5 kW; - POUZE PŘÍPRAVA; - napájení kondenzační jednotky zajistí profese ELEKTRO. | SINCLAIR MV-E18BI2 | ks | 0
K1.02 | Vnitřní nástěnná klimatizační jednotka - výkon Qch = 2,7 kW, Qtop = 3,0 kW; - rozměry (ŠxVxH) 837x293x200 mm; - hmotnost: 9,5 kg; - chladivo: R32; - napájení z venkovní kondenzační jednotky; - včetně bezdrátového IR ovladače; - POUZE PŘÍPRAVA; - u jednotky v m.č. 206 bude doplněno při dodávce čerpadlo kondenzátu. | SINCLAIR SIH-09BIM | ks | 0
K1.03 | Předizolované měděné Cu potrubí chladiva 6,35/9,52 včetně komunikačního kabelu |  | bm | 21
K1.04 | Konstrukce pod kondenzační jednotku - dodávka STAVBY. |  | kpl | 0
K1.05 | Odvod kondenzátu bude veden pomocí hadičky společně s Cu potrubím v liště až k venkovní jednotce, kde se nechá volně odkapávat |  | bm | 21
K1.06 | Montážní lišta PVC pro rozvod Cu potrubí, komunikačního kabelu a odvodu kondenzátu (vč.tvarovek) |  | bm | 15
K1.07 | Podomítková krabice pro montáž klimatizace s krytem - k zakrytí vyústění rozvodů Cu potrubí, komunikačního kabelu a hadice pro odvod kondenzátu. |  | ks | 2
K1.08 | Montážní, spojovací a těsnící materiál k chlazení |  | kpl | 1
K1.09 | Požární ucpávka do stopní konstrukce včetně výchozí revize - pro prostup Cu potrubí, komunikačního kabelu a hadice pro odvod kondenzátu o maximálním průměru 100 mm; - provedení dle platných předpisů; - požární odolnost shodná s požární odolností konstrukce (min.30 minut). |  | kpl | 1
Zařízení č.K2 - Klimatizace herny, ložnice (m.č.110 a m.č.209) POUZE PŘÍPRAVA |  |  |  |  | 0
K2.01 | Venkovní kondenzační jednotka k Multisplit systému - výkon Qch = 6,1 kW, Qtop = 6,5 kW; - rozměry (ŠxVxH) 964x660x402 mm; - hmotnost: 47,5 kg; - chladivo: R32; - napájení 230 V, max. proud 12,9 A, příkon 2,9 kW; - POUZE PŘÍPRAVA; - napájení kondenzační jednotky zajistí profese ELEKTRO. | SINCLAIR MV-E21BI2 | ks | 0
K2.02 | Vnitřní nástěnná klimatizační jednotka - výkon Qch = 3,5 kW, Qtop = 3,8 kW; - rozměry (ŠxVxH) 837x293x200 mm; - hmotnost: 9,5 kg; - chladivo: R32; - napájení z venkovní kondenzační jednotky; - včetně bezdrátového IR ovladače; - POUZE PŘÍPRAVA. - odvod kondenzátu od jednotky zajistí profese ZTI. | SINCLAIR SIH-09BIM | ks | 0
K2.03 | Předizolované měděné Cu potrubí chladiva 6,35/9,52 včetně komunikačního kabelu |  | bm | 28
K2.04 | Konstrukce pod kondenzační jednotku - dodávka STAVBY. |  | kpl | 0
K2.06 | Montážní lišta PVC pro rozvod Cu potrubí a komunikačního kabelu (vč.tvarovek) |  | bm | 16
K2.07 | Podomítková krabice pro montáž klimatizace s krytem - k zakrytí vyústění rozvodů Cu potrubí, komunikačního kabelu a hadice pro odvod kondenzátu. |  | ks | 2
K2.08 | Montážní, spojovací a těsnící materiál k chlazení |  | kpl | 1
K2.09 | Požární ucpávka do stopní konstrukce včetně výchozí revize - pro prostup Cu potrubí a komunikačního kabelu o maximálním průměru 100 mm; - provedení dle platných předpisů; - požární odolnost shodná s požární odolností konstrukce (min. 30 minut). |  | kpl | 1
OSTATNÍ |  |  |  |  | 0
| Vnitřní lešení lehké, pracovní, pomocné (může být nahrazeno žebříky) - výška montáže max. 3,1 m. |  | kpl | 1
| Nátěry pomocných ocelových konstrukcí, které nejsou jinak povrchově upraveny |  | kpl | 1
| Zajištění požárního dohledu dle vyhlášky 87/2000 Sb. při svařování, broušení, řezání kovů a tepelném dělení kovů |  | kpl | 1
| Předávací dokumentace stavby - návody na obsluhu, revize, certifikáty, technická dokumentace zařízení, záruční listy, protokol o zaškolení obsluhy, protokol o zkouškách, revize atd. |  | kpl | 1
| Doprava |  | kpl | 1
| Vedlejší náklady |  | kpl | 1
| Přesuny hmot |  | kpl | 1