## List1
REKONSTRUKCE A PŘÍSTAVBA DOMU Č.P. 680
SO05 MOBILIÁŘ A HERNÍ PRVKY
TECHNICKÁ SPECIFIKACE - OCENĚNÁ
Dodavatelem bude před zahájením výroby předložena výrobní dokumentace, která bude prokazatelně odsouhlasena provozovatelem a zadavatelem stavby - bude upřesněna barevnost apod. Veškeré venkovní prvky musí splňovat normu ČSN - EN 1176.
č.pol. | Položka | Označení | mj | Počet jednotek | Kč/jednotka |  | Kč celkem |  | Poznámka
[5 empty] | bez DPH | vč. 21% DPH | bez DPH | vč. 21% DPH
ZAHRADNÍ MOBILIÁŘ
1 | DŘEVĚNÝ DOMEK - ALTÁN S PODLAHOU, ŠIKMOU STŘECHOU. ROZMĚR cca 2x2m, VÝŠKA RÁMU STĚN cca 1,5m, VÝŠKA HŘEBENE cca 2,5 m. Z JEDNÉ STRANY TABULE, PROTĚJŠÍ STRANA DŘEVĚNÝ PARAPET VÝŠKY cca 700 mm. SOUČÁSTÍ DODÁVKY JSOU DVĚ DŘEVĚNÉ LAVICE S VÝŠKOU SEDU 300 mm, DEMONTOVATELNÉ KOTVENÍ ALTÁNU | M01 | ks | 1 |  |  |  |  | PODROBNÝ POPIS VIZ TECHNICKÁ SPECIFIKACE
2 | DĚTSKÁ VENKOVNÍ KUCHYŇKA Z DŘEVĚNÉHO MASIVU, cca 1-1,2x0,45m, VÝŠKA PRACOVNÍ DESKY cca 0,55 m, VÝŠKA STĚNY cca 1,25 m. VYBAVENO OTVÍRAVÝMI DVÍŘKY TROUBY, V DESCE min. 2 PLOTÝNKY, OTVOR S LAVOREM, POLIČKOU NAD LINKOU, MIN. 1 POLICÍ POD LINKOU. HÁČKY NA NÁČINÍ | M02 | ks | 1 |  |  |  |  | PODROBNÝ POPIS VIZ TECHNICKÁ SPECIFIKACE
3 | DĚTSKÉ PÍSKOVIŠTĚ ZE DŘEVA cca 2,5x2,5 m, VÝŠKA NAD TRÁVNÍKEM cca 300 mm. PODKLAD GEOTEXTÍLIE, ZAKRYTO PLACHTOU | M03 | ks | 1 |  |  |  |  | PODROBNÝ POPIS VIZ TECHNICKÁ SPECIFIKACE
4 | SOUČÁSTÍ VYBAVENÍ BUDE JEMNÝ KOPANÝ PÍSEK FRAKCE 0-2 mm, URČENÝ PRO DĚTSKÁ HŘIŠTĚ, TZN. SPLŇUJÍCÍ NORMY O ZDRAVOTNÍ NEZÁVADNOSTI. NAPŘ. PYTEL 25 kg | M03 | ks | 100 |  |  |  |  | PODROBNÝ POPIS VIZ TECHNICKÁ SPECIFIKACE
5 | PLASTOVÉ PRUŽINOVÉ HOUPADLO PRO NEJMENŠÍ (DESKA PO STRANÁCH, SEDÁTKO) S NOSNOSTÍ cca 40 kg, OCELOVÁ ZEMNÍ KOTVA PRO ZABETONOVÁNÍ. PLASTOVÁ DRŽADLA A OPĚRKY NOHOU PROTISKLUZ. | M05 | ks | 1 |  |  |  |  | PODROBNÝ POPIS VIZ TECHNICKÁ SPECIFIKACE
6 | PLASTOVÉ PRUŽINOVÉ HOUPADLO S NOSNOSTÍ DO cca 40 kg, OCELOVÁ ZEMNÍ KOTVA PRO ZABETONOVÁNÍ. PLASTOVÁ DRŽADLA A OPĚRKY NOHOU PROTISKLUZ. | M06 | ks | 1 |  |  |  |  | PODROBNÝ POPIS VIZ TECHNICKÁ SPECIFIKACE
7 | MAŠINKA S TUNELEM, OTEVŘENOU KABINOU S LAVIČKAMI. ROZMĚR cca 2500x1050x1500-1900 mm. NOSNÁ KONSTRUKCE KOVOVÝ RÁM KOTVENÝ DO BETONOVÝCH PATEK. OPLÁŠTĚNÍ DŘEVO, ODOLNÝ PLAST, KOV | M08 | ks | 1 |  |  |  |  | PODROBNÝ POPIS VIZ TECHNICKÁ SPECIFIKACE
8 | VENKOVNÍ LAVIČKA cca 1500x420x430 mm. KOVOVÁ KONSTRUKCE, LATĚ Z PLASTOVÉHO RECYKLÁTU | M10 | ks | 2 |  |  |  |  | PODROBNÝ POPIS VIZ TECHNICKÁ SPECIFIKACE
9 | Dodávka včetně montáže, vestavby, fixace, rektifikace, zprovoznění, odzkoušení a základní zaučení obsluhy. | [5 empty] | 0 | 0
| CENA CELKEM | [5 empty] | 0 | 0