## nab
REKONSTRUKCE A PŘÍSTAVBA DOMU č.p. 680 | [7 empty] | z.č. 1415/2023/IPR
D.2 DOKUMENTACE TECHNICKÝCH A TECHNOLOGICKÝCH ZAŘÍZENÍ
PS01 VÝDEJ JÍDLA
TECHNICKÁ SPECIFIKACE - OCENĚNÁ
Před zahájením výroby nábytku bude dodavatel nábytku prokazatelně seznámen s požadavky na instalace, vedené skrytě v nohách, zdvojených zádech skříní, atp. Dále bude dodavatelem předložena výrobní dokumentace nábytku, kde bude zohledněn stávající stav konstrukcí, jejich rozměrová různost, bez pravých úhlů. Výrobní dokumentace bude prokazatelně odsouhlasena provozovatelem a zadavatelem stavby - budou upřesněny dekory, barvy RAL atd.
č.pol. | Technická specifikace | Minimální požadavky / Ilustrační obrázek | Délka /mm/ | Šířka /mm/ | Výška /mm/ | mj | Počet jednotek | Poznámka | CENA (Kč) BEZ DPH/ mj | CENA (Kč) CELKEM BEZ DPH
Výdej jídla - m.č. 105
1a | KUCHYŇSKÁ PRACOVNÍ DESKA Z DŘEVOTŘÍSKOVÁ, TL. min.28 mm, LAMINOVANÁ HPL V ODSTÍNU SVĚTLE ŠEDÉ, HRANY - POSTFORMING. |  | 3410 | 680-700 |  | ks | 1 | DEZÉN A BARVA BUDOU UPŘESNĚNY S VYBRANÝM DODAVATELEM |  | 0
1b | SOUČÁSTÍ DESKY JE HLINÍKOVÁ LEMOVACÍ LIŠTA cca 23/23 mm SE ZAOBLENÍM cca 32 mm, DÉLKA SHODNÁ S DÉLKOU DESKY, UCHYCENÍ FORMOU RYCHLOSPOJKY, DODÁVKA VČETNĚ KONCOVÝCH A NAPOJOVACÍCH PRVKŮ BARVA ŠEDÁ - STŘÍBRNÁ |  | 1420 | 630 |  | ks | 1 |  |  | 0
2 | KUCHYŇSKÁ SKŘÍŇKA DOLNÍ, JEDNOKŘÍDLÁ DVÍŘKA, S POLICÍ O NOSNOSTI 40 kg. VYROBENO Z OBOUSTRANNĚ LAMINOVANÉ LTD DESKY, KORPUS A SOKL TL. min. 18 mm, POLICE A DVÍŘKA TL. min. 22 mm, ABS HRANY TL. 2 mm. ÚCHYTY ZAPUŠTĚNÉ, POVRCH HLINÍK. SOUČÁSTÍ REKTIFIKOVATELNÉ NOŽKY (V. 80-120 mm). |  | cca 500 | 650 | cca 740 | ks | 1 | VÝŠKA SKŘÍNĚK BEZ NOŽEK. DEZÉN A BARVA BUDOU UPŘESNĚNY S VYBRANÝM DODAVATELEM |  | 0
3 | KUCHYŇSKÁ SKŘÍŇKA DOLNÍ, JEDNOKŘÍDLÁ DVÍŘKA, S POLICÍ O NOSNOSTI ALESPOŇ 40 kg. VYROBENO Z OBOUSTRANNĚ LAMINOVANÉ LTD DESKY, KORPUS TL. min. 22 mm, DVÍŘKA TL. min. 22 mm, ABS HRANY TL. 2 mm. ÚCHYTY ZAPUŠTĚNÉ, POVRCH HLINÍK. SOUČÁSTÍ REKTIFIKOVATELNÉ NOŽKY (V. 80-120 mm) - V PROVEDENÍ NUTNO ZOHLEDNIT PŘEDPOKLÁDANOU ZÁTĚŽ | TVOŘÍ PODSTAVEC POD ELEKTRICKÝ KONVEKTOMAT O HMOTNOSTI S PLNOU NÁPLNÍ cca 90 kg | cca 650 | 650 | cca 740 | ks | 1 | VÝŠKA SKŘÍNĚK BEZ NOŽEK. DEZÉN A BARVA BUDOU UPŘESNĚNY S VYBRANÝM DODAVATELEM |  | 0
4 | KUCHYŇSKÁ SKŘÍŇKA DOLNÍ ZÁSUVKOVÁ. 3 ZÁSUVKY, VRCHNÍ VÝŠKY cca 120 mm S PLASTOVÝM POŘADAČEM - PŘÍBORNÍKEM, DALŠÍ 2 ZÁSUVKY STEJNĚ VYSOKÉ (cca 300 mm). VYROBENO Z OBOUSTRANNĚ LAMINOVANÉ LTD DESKY, KORPUS A SOKL TL. min. 18 mm, ABS HRANY TL. 2 mm. ÚCHYTY ZAPUŠTĚNÉ, PŘÍP. DRÁŽKOVÉ, POVRCH HLINÍK. SOUČÁSTÍ REKTIFIKOVATELNÉ NOŽKY (V. 80-120 mm). | ZÁSUVKY BUDOU S KULIČKOVÝMI PLNOVÝSUVY S DOTAHEM A TLUMENÍM cca 600mm, NOSNOST 40 kg. | cca 1000 | 650 | cca 740 | ks | 1 | VÝŠKA SKŘÍNĚK BEZ NOŽEK. DEZÉN A BARVA BUDOU UPŘESNĚNY S VYBRANÝM DODAVATELEM |  | 0
5 | KUCHYŇSKÁ SKŘÍŇKA DOLNÍ, JEDNOKŘÍDLÁ DVÍŘKA - SKŘÍŇ DO KOUTU, S POLICÍ O NOSNOSTI 40 kg. VYROBENO Z OBOUSTRANNĚ LAMINOVANÉ LTD DESKY, KORPUS A SOKL TL. min. 18 mm, DVÍŘKA TL. min. 22 mm, ABS HRANY TL. 2 mm. ÚCHYTY ZAPUŠTĚNÉ, POVRCH HLINÍK. SOUČÁSTÍ REKTIFIKOVATELNÉ NOŽKY (V. 80-120 mm). |  | cca 1190 | 650 | cca 740 | ks | 1 | VÝŠKA SKŘÍNĚK BEZ NOŽEK. DEZÉN A BARVA BUDOU UPŘESNĚNY S VYBRANÝM DODAVATELEM |  | 0
6 | KUCHYŇSKÁ SKŘÍŇKA DOLNÍ, DVOUKŘÍDLÁ DVÍŘKA. SKŘÍŇ POD DŘEZ, S POLICÍ O NOSNOSTI 40 kg. VYROBENO Z OBOUSTRANNĚ LAMINOVANÉ LTD DESKY, KORPUS A SOKL TL. min. 18 mm, DVÍŘKA TL. min. 22 mm, ABS HRANY TL. 2 mm. ÚCHYTY ZAPUŠTĚNÉ, POVRCH HLINÍK. SOUČÁSTÍ REKTIFIKOVATELNÉ NOŽKY (V. 80-120 mm). | DŘEZ, VČETNĚ PRVKŮ PRO NAPOJENÍ VODY KE STOJÁNKOVÉ BATERII S TLAKOVOU SPRCHOU, NAPOJENÍ ODPADU, S NAPOJENÍM MYČKY NÁDOBÍ, VIZ ČÁST D.1.4e ZDRAVOTNĚ TECHNICKÉ INSTALACE. | cca 790 | 650 | cca 740 | ks | 1 | VÝŠKA SKŘÍNĚK BEZ NOŽEK. DEZÉN A BARVA BUDOU UPŘESNĚNY S VYBRANÝM DODAVATELEM |  | 0
7 | KUCHYŇSKÁ SKŘÍŇKA HORNÍ, JEDNOKŘÍDLÁ DVÍŘKA, S POLICÍ O NOSNOSTI 40 kg. VYROBENO Z OBOUSTRANNĚ LAMINOVANÉ LTD DESKY, KORPUS, DVÍŘKA A SOKL TL. min. 18 mm, ABS HRANY TL. 2 mm. ÚCHYTY ZAPUŠTĚNÉ, POVRCH HLINÍK. |  | cca 400 | 400 | 600 | ks | 1 | DEZÉN A BARVA BUDOU UPŘESNĚNY S VYBRANÝM DODAVATELEM |  | 0
8 | KUCHYŇSKÁ SKŘÍŇKA HORNÍ ROHOVÁ, JEDNOKŘÍDLÁ DVÍŘKA, S POLICÍ O NOSNOSTI 40 kg. VYROBENO Z OBOUSTRANNĚ LAMINOVANÉ LTD DESKY, KORPUS, DVÍŘKA A SOKL TL. min. 18 mm, ABS HRANY TL. 2 mm. ÚCHYTY ZAPUŠTĚNÉ, POVRCH HLINÍK. |  | cca 700 | cca700 | 600 | ks | 1 | DEZÉN A BARVA BUDOU UPŘESNĚNY S VYBRANÝM DODAVATELEM |  | 0
9 | KUCHYŇSKÁ SKŘÍŇKA HORNÍ, DVOUKŘÍDLÁ DVÍŘKA, S POLICÍ O NOSNOSTI 40 kg. VYROBENO Z OBOUSTRANNĚ LAMINOVANÉ LTD DESKY, KORPUS, DVÍŘKA A SOKL TL. min. 18 mm, ABS HRANY TL. 2 mm. ÚCHYTY ZAPUŠTĚNÉ, POVRCH HLINÍK. |  | cca 750 | 400 | 600 | ks | 1 | DEZÉN A BARVA BUDOU UPŘESNĚNY S VYBRANÝM DODAVATELEM |  | 0
10 | KUCHYŇSKÁ SKŘÍŇKA HORNÍ, JEDNOKŘÍDLÁ DVÍŘKA, S POLICÍ O NOSNOSTI 40 kg. VYROBENO Z OBOUSTRANNĚ LAMINOVANÉ LTD DESKY, KORPUS, DVÍŘKA A SOKL TL. min. 18 mm, ABS HRANY TL. 2 mm. ÚCHYTY ZAPUŠTĚNÉ, POVRCH HLINÍK. |  | cca 580 | 400 | 600 | ks | 1 | DEZÉN A BARVA BUDOU UPŘESNĚNY S VYBRANÝM DODAVATELEM |  | 0
11 | PODPULTOVÁ MYČKA NÁDOBÍ. MYCÍ SYSTÉM S PŘÍVODEM ČERSTVÉ VODY (VÝMĚNA VODY PO KAŽDÉ FÁZI MYTÍ). 2 MYCÍ PATRA, VÝŠKOVĚ STAVITELNÉ HORNÍ PATRO, KOŠ NA PŘÍBORY. GARANTOVANÝ HYGIENICKÝ OPLACH S POŽADOVANOU min. TEPLOTOU NAD 75°C. INSTALOVANÝ ZMĚKČOVAČ VODY, MOŽNOST PŘIPOJENÍ NA DÁVKOVAČE TEKUTÝCH ČISTÍCÍCH PROSTŘEDKŮ. TLUMIČ POHYBU DVEŘÍ. | MYČKA JE NAVRŽENA PROFESIONÁLNÍ NA VELKÉ MNOŽSTVÍ NÁDOBÍ, OSAZENÍ MYČKY JE NAVRŽENO POD KUCHYŇSKOU DESKU. MYCÍ CYKLUS cca 15-20 min. SPOTŘEBA VODY max.2,5l/CYKLUS, | 600 | 600 | CELKOVÁ S REKTIFIKACÍ 840-880 (POD DESKU LINKU) | ks | 1 |  |  | 0
12 | VOLNĚ STOJÍCÍ ÚZKÁ CHLADÍCÍ SKŘÍŇ PRO GN1/1 (NEBO 3xGN1/3, 2xGN1/2), OBJEM ALESPOŇ 250l, TEPLOTNÍ ROZSAH max. 1°C/min.5°C, AUTOMATICKÉ ODMRAZOVÁNÍ S NÁSLEDNÝM ODPAŘENÍM KONDENZÁTU. VNĚJŠÍ A VNITŘNÍ KONSTRUKCE NEREZ SE ZAOBLENÝMI ROHY. DIGITÁLNÍ OVLÁDACÍ PANEL. SOUČÁSTÍ DODÁVKY ZAMĚNITELNÉ PANTY DVEŘÍ NA MÍSTĚ INSTALACE, SAMOUZAVÍRACÍ DVÍŘKA, MAGNETICKÉ TĚSNĚNÍ, ZÁMEK DVEŘÍ. SOUČÁSTÍ DODÁVKY JSOU 3 NEREZOVÉ ROŠTY | ELEKTRICKÉ PŘIPOJENÍ NA ZÁSUVKU 230 V | cca 510 | cca 700 | cca 2070 | ks | 1 |  |  | 0
13 | VOLNĚ STOJÍCÍ CHLADÍCÍ SKŘÍŇ, OBJEM ALESPOŇ 300l, 1 TEPLOTNÍ ZÓNA, cca 7 ODKLÁDACÍCH POLIC, Z TOHO min. 2 PŘIHRÁDKY NA ČERSTVÉ POTRAVINY. NASTAVITELNÁ TEPLOTA CHLAZENÍ, AUTOMATICKÉ ODMRAZOVÁNÍ S NÁSLEDNÝM ODPAŘENÍM KONDENZÁTU. VNĚJŠÍ A VNITŘNÍ KONSTRUKCE SE VZHLEDEM NEREZ | ELEKTRICKÉ PŘIPOJENÍ NA ZÁSUVKU 230 V | 600 | cca700 | cca 1850 | ks | 1 |  |  | 0
14 | ELEKTRICKÝ KONVEKTOMAT S 6 PODÉLNÝMI ROŠTY PRO GN 2/3 (VHODNÉ PRO GASTRONÁDOBY GN 1/2, 2/3, 1/3. SLOUŽÍCÍ PRO OHŘEV DOVÁŽENÝCH ŠOKOVĚ ZCHLAZENÝCH JÍDEL. HORKÝ VZDUCH 30°C-300°C. OVLÁDÁNÍ DIGITÁLNÍ DOTYKOVOU OBRAZOVKOU. VYBAVEN AUTOMATICKÝM MYTÍM. ZAŘÍZENÍ JE VYBAVENO KONDENZAČNÍ TECHNOLOGIÍ ODVÁDĚJÍCÍ UNIKAJÍCÍ PÁRY (NENÍ NUTNO ŘEŠIT DIGESTOŘ) | NAPĚTÍ 400 V, VPICHOVACÍ SONDA | 655 | 555+66 | 594 | ks | 1 |  |  | 0
15 | STOLNÍ INDUKČNÍ DESKA PROFESIONÁLNÍ DVOUPLOTÝNKOVÁ. KONSTRUKCE NEREZ, CELKOVÝ VÝKON PLOTÝNEK 7000 W. VHODNÝ PRO PRŮMĚR DNA NÁDOB OD 140 mm DO 280 mm, MAXIMÁLNÍ ZATÍŽENÍ 20 kg + 20 kg. |  | cca 405 | cca 698 | cca 145 | ks | 1 |  |  | 0
16 | NEREZOVÝ SERVÍROVACÍ VOZÍK, 3 POLICE O NOSNOSTI ALESPOŇ 30 kg, 4 OTOČNÁ KOLA Z TOHO 2 S BRZDOU, NÁRAZNÍKY V ROZÍCH, NA OBOU KRÁTKÝCH STRANÁCH MADLO VE VÝŠCE cca 810 mm |  | cca 410 | cca 710 |  | ks | 2 |  |  | 0
17 | SKLÁDACÍ NEREZOVÝ PLOŠINOVÝ VOZÍK O NOSNOSTI cca 400 kg, 4 OTOČNÁ KOLA Z TOHO 2 S BRZDOU, NÁRAZNÍKY V ROZÍCH. (PŘEPRAVA TERMOPORTŮ) |  | cca 860 | cca 600 | cca 900 | ks | 1 |  |  | 0
18 | SKLÁDACÍ STŮL. DESKA STOLU TLOUŠŤKY ALESPOŇ 22 mm S VODĚODOLNÝM POVRCHEM (ÚPRAVA POSTFORMING), SKLÁDACÍ KOVOVÁ PODNOŽ S PRÁŠKOVOU VYPALOVACÍ BARVOU |  | cca 500 | cca 1000 | cca 850 | ks | 1 |  |  | 0
19 | TERMOPORT S VRCHNÍM PLNĚNÍM. KAPACITA 1xGN 1/1 - 200. DVOUPLÁŠŤOVÝ KORPUS, IZOLACE Z PUR PĚNY BEZ FREONŮ. NEREZ PANTY |  |  |  |  | ks | 2 |  |  | 0
20 | TERMOPORT S BOČNÍM PLNĚNÍM. KAPACITA 1xGN 1/1 - 200. DVOUPLÁŠŤOVÝ KORPUS, IZOLACE Z PUR PĚNY BEZ FREONŮ. NEREZ PANTY, KŘÍDLOVÁ DVÍŘKA S OTEVŘENÍM 270°, 12 PÁRŮ ZÁSUVŮ. |  |  |  |  | ks | 2 |  |  | 0
25 | KUCHYŇSKÁ SKŘÍŇKA DOLNÍ, JEDNOKŘÍDLÁ DVÍŘKA, S POLICÍ O NOSNOSTI 40 kg. VYROBENO Z OBOUSTRANNĚ LAMINOVANÉ LTD DESKY, KORPUS A SOKL TL. min. 18 mm, POLICE A DVÍŘKA TL. min. 22 mm, ABS HRANY TL. 2 mm. ÚCHYTY ZAPUŠTĚNÉ, POVRCH HLINÍK. SOUČÁSTÍ REKTIFIKOVATELNÉ NOŽKY (V. 80-120 mm). |  | cca 1200 | 600 | cca 740 | ks | 1 | VÝŠKA SKŘÍNĚK BEZ NOŽEK. DEZÉN A BARVA BUDOU UPŘESNĚNY S VYBRANÝM DODAVATELEM |  | 0
26 | KUCHYŇSKÁ PRACOVNÍ DESKA DŘEVOTŘÍSKOVÁ, TL. min.28 mm, LAMINOVANÁ HPL V ODSTÍNU SVĚTLE ŠEDÉ, HRANY - POSTFORMING. DOPLNĚNÁ OBOUSTRANNOU BOČNÍ DŘEVĚNOU PODNOŽÍ A ZADNÍ KRYCÍ DESKA OD VÝŠKY 100 mm NAD PODLAHU. PODEPŘENÍ SE STOLOVOU NOHOU. PODNOŽ A ZADNÍ KRYCÍ DESKA VYROBENY Z OBOUSTRANNĚ LAMINOVANÝCH DESEK TL. min. 18 mm S ABS HRANOU TL. 2 mm. STOLOVÁ NOHA KRUHOVÁ Ø80 mm, VÝŠKA cca 710 mm S MOŽNOSTÍ VYROVNÁNÍ (REKTIFIKACE NEROVNOSTI) AŽ 40 mm, KOTVENÍ K DESCE TROJÚHELNÍKOVOU PLOTNOU A ŠROUBY. SOUČÁST DŘEVENÉ PODNOŽE REKTIFIKAČNÍ KLUZÁKY. |  | 1200+1000 | 630 |  | ks | 1 | DEZÉN A BARVA BUDOU UPŘESNĚNY S VYBRANÝM DODAVATELEM |  | 0
27 | NÁSTAVBA ODDĚLUJÍCÍ DESKY (PARAVÁN) |  | cca 1800 |  | cca 400 | ks | 1 | DEZÉN A BARVA BUDOU UPŘESNĚNY S VYBRANÝM DODAVATELEM |  | 0
28 | KOVOVÁ OCHRANNÁ BRANKA S NASTAVITELNOU DÉLKOU 670-1060 mm, VÝŠKA KONSTRUKCE cca 695 mm. VYROBENO Z KOVU, OŠETŘENO BÍLOU BARVOU. |  | cca 670-1050 |  | cca 695 | ks | 1 | DEZÉN A BARVA BUDOU UPŘESNĚNY S VYBRANÝM DODAVATELEM |  | 0
29 | MONTÁŽ kuchyň - nábytek/linka |  |  |  |  | SET | 1 |  |  | 0
30 | Montáž kuchyň - spotřebiče |  |  |  |  | SET | 1 |  |  | 0
31 | DOPRAVA - kuchyň nábytek/linka |  |  |  |  | SET | 1 |  |  | 0
32 | DOPRAVA - kuchyň spotřebiče |  |  |  |  | SET | 1 |  |  | 0
Technická místnost - m.č. 104
33 | SOUPRAVA VĚŽE PRAČKY A SUŠIČKY
| HLUBOKÁ PRAČKA S PŘEDNÍM PLNĚNÍM NA cca 8-10 kg PRÁDLA S FUNKCÍ PARNÍHO PRANÍ, ENERGETICKÁ TŘÍDA A, PŘEDVOLBA STARTU NEBO KONCE PROGRAMU PRANÍ |  |  |  |  | ks | 1 |  |  | 0
| HLUBOKÁ SUŠIČKA S PŘEDNÍM PLNĚNÍM NA cca 8-10 kg PRÁDLA, KONDENZACE ODVÁDĚNÁ HADICÍ, SOUČÁSTÍ DODÁVKY SETU JE ROZDVOJKA PRO ODPAD (DOJEDNÉ HADICE NAPOJENÍ ODPADU Z PRAČKY I SUŠIČKY), ENERGETICKÁ TŘÍDA A | [8 empty] | 0
| CELKEM KČ BEZ DPH | [8 empty] | 0