## List1
Příloha č. 1 - Technická specifikace předmětu plnění
Zadávací řízení č. 124113 s názvem: "Vysokozdvižný vozík"
Technické parametry | ANO/NE | Skutečná hodnota parametru
Nový vysokozdvižný vozík s elektrickým pohonem |  | X
Výkon elektromotoru pojezdu min. 6 kW
Výkon elektromotoru zdvihu min. 7,5 kW
Čtyřkolové provedení |  | X
Hnací náprava – přední |  | X
Superelastické plnopryžové pneu obou náprav |  | X
Průjezdní výška vozíku max. 2100 mm (s vidlicemi ve spodní poloze)
Šířka vozíku max. 1100 mm
Rozvor náprav max. 1300 mm
Poloměr otáčení max. 1950 mm
Délka vozíku bez vidlic max. 2100 mm
Světlá výška ve středu rozvoru min. 110 mm
Nastavitelná poloha volantu |  | X
Odpružená sedačka s bezpečnostním pásem, s možností nastavení polohy |  | X
Funkce detekce přítomnosti řidiče na sedadle ( systém OPS ) |  | X
Madlo s klaksonem umístěné na zadním sloupku rámu kabiny |  | X
Li-ion baterie |  | X
Napětí baterie min. 48 V |  | X
Kapacita baterie min. 205 Ah
Funkce vyhřívání baterie při nabíjení |  | X
Vestavný nabíječ 230 V |  | X
Zvedací zařízení typu DUPLEX, s volným průhledem na vidlice |  | X
Hydraulický rozvaděč pro připojení přídavného zařízení – min. 3 sekce
Přídavné zařízení – integrovaný boční posuv nosných vidlic |  | X
Nosné vidlice – délka min. 1200 mm
Prodloužené nosné vidlice – nástavce délky 1800 mm včetně certifikátu |  | X
Displej s ukazatelem stavu nabití a počtu provozních hodin |  | X
Možnost nastavení jízdních parametrů |  | X
Přepínání směru pojezdu páčkou pod volantem |  | X
Ovládání hydrauliky – klasické páky |  | X
Posilovač řízení |  | X
Výška tažného zařízení min. 350 mm
Nosnost min. 1750 kg
Výška zdvihu min. 3000 mm
2 ks LED světlo vpřed
1 ks LED světlo vzad
Další požadavky | ANO/NE | Skutečná hodnota parametru
délka záruční doby min. 24 měsíců
Typový list vozíku, 2x návod k obsluze, vše v CZ jazyce |  | X
______________________________ [obchodní firma/jméno dodavatele] [jméno a příjmení a funkce osoby oprávněné jednat za dodavatele]