## SKLADBY PODLAH
OZN. | POPIS, UMÍSTĚNÍ | Rozšíření školní družiny - nástavba ZŠ Jeseniova 2400/96, Praha 3 | TLOUŠŤKA (mm) | TLOUŠŤKA CELKEM (mm) | POZNÁMKA |  | l | R
P.01 | VYROVNÁVACÍ RAMPA | POVLAKOVÁ NÁŠLAPNÁ VRSTVA | 4 |  | vytahovaný sokl |  |  |  |  | Rsi dolu | 0.17
|  | SYSTÉMOVÉ LEPIDLO | 2 | [6 empty] | Rsi nahoru | 0.1
|  | SYSTÉMOVÁ PENETRACE | -
|  | SPÁDOVÁ VRSTVA Z LEHČENÉHO BETONU | - | 6 | tloušťka 0-350 (vylehčeno) |  |  |  |  | Rse | 0.04
|  | PENETRACE PODKLADU | -
|  | ODSTRANĚNÁ STÁVAJÍCÍ NÁŠLAPNÁ VRSTVA | 5
|  | STÁVAJÍCÍ NOSNÁ KONSTRUKCE | -
P.02 | DVOJITÁ PODLAHA MÍSTNOSTI Č. 2.05 | POVLAKOVÁ NÁŠLAPNÁ VRSTVA | 4
|  | SYSTÉMOVÉ LEPIDLO | 2
|  | SYSTÉMOVÉ PODLAHOVÉ DESKY DVOJITÉ PODLAHY | 40 |  | kalciumsulfátové desky
|  | SYSTÉMOVÝ ROŠT DVOJITÉ PODLAHY | -
|  | SYSTÉMOVÉ REKTIFIKAČNÍ SLOUPKY DVOJITÉ PODLAHY | 350 | 396
|  | ODSTRANĚNÁ STÁVAJÍCÍ NÁŠLAPNÁ VRSTVA | 5
|  | STÁVAJÍCÍ NOSNÁ KONSTRUKCE | -
[7 empty] | U = | 4.7619 | W/m2K
P.03 | PODLAHA 2.NP NÁSTAVBY ZŠ | POVLAKOVÁ NÁŠLAPNÁ VRSTVA | 2 |  | V hygienickém zázemí nahrazeno keramickou dlažbou, zároveň doplněno stěrkovou hydroizolací s pásky do rohů a koutů. Hydroizolace vytažena min. 1,5m nad podlahu.
|  | SYSTÉMOVÉ LEPIDLO | 1
|  | SYSTÉMOVÁ PENETRACE | - |  |  |  | 1.3 | #VALUE!
|  | VRSTVENÁ PODLAHOVÁ DESKA (SÁDROVLÁKNITÉ A DŘEVOVALÁKNITÉ DESKY) | 35 |  | přetmelit a přebrousit spáry
|  | PODKLADNÍ VYROVNÁVACÍ OSB DESKA | 10 | 48
|  | ZÁTĚŽOVÝ ZÁSYP VYSUŠENÝM PÍSKEM | 30 |  | 30mm nad vlnu trapézu
|  | TRAPÉZOVÝ PLECH | 30 | 108 | viz statická část
|  | VZDUCHOVÁ DUTINA VYMEZENA OCELOVÝM ROŠTEM | 390 |  | viz statická část
|  | AKUSTICKY POHLTIVÁ SKELNÁ VLNA | 60 |  | volně ložená v dutině
|  | ASFALTOVÉ HYDROIZOLAČNÍ PÁSY PLNOPLOŠNĚ NATAVENY | 5 |  | hydroizolace ochráněna během výstavby proti porušení např. geotextilií | dočasná hydroizolace + spádování
|  | STÁVAJÍCÍ NOSNÁ KONSTRUKCE | - |  | očištěná konstrukce
P.04 | EXTERIÉROVÁ POJEZDOVÁ ZÁMKOVÁ DLAŽBA | BETONOVÁ DLAŽBA PRO POJEZD VOZIDLY DO 3,5t | 80 |  | Poslední fází pokládky dlažby je zaspárování a zhutnění dlažby pomocí vibrační desky s plastovou podložkou. Nejdříve se provede první vyplnění spár suchým křemičitým pískem o velikosti zrn 0-2 mm. Hutnit lze pouze zaspárovaný suchý a čistý (zametený) povrch dlažby. Po zhutnění dlažby se provede doplnění spár spárovacím pískem a konečné zametení povrchu dlažby. Vrstvy štěrkopísku a drceného kameniva řádně hutnit po vrstvách.
|  | KLADECÍ VRSTVA FRAKCE 4-8 NEBO 2-5mm | 30
|  | DRECENÉ KAMENIVO 8-16mm | 50
|  | DRCENÉ KAMENIVO 0-63mm | 250
|  | ŠTĚRKOPÍSEK 0-8mm | 100 | 510
ZHUTNĚNÁ ZEMNÍ PLÁN

## SKLADBY STŘECH
OZN. | POPIS, UMÍSTĚNÍ | Rozšíření školní družiny - nástavba ZŠ Jeseniova 2400/96, Praha 3 | TLOUŠŤKA (mm) | TLOUŠŤKA CELKEM (mm) | POZNÁMKA | l | R
St.01 | SKLADBA STŘECHY | ZATĚŽOVACÍ KAČÍREK Z VYMÝVNÉHO KAMENIVA | 80 |  | frakce 16-32mm |  |  |  | Rsi dolu | 0.17
|  | STŘEŠNÍ HYDROIZOLACE S POŽÁRNÍ ODOLNOSTÍ Broof t(3) | 5 | [5 empty] | Rsi nahoru | 0.1
|  | EPS 150 + SPÁDOVÉ KLÍNY (spád 2%) | 220 |  | minimální výška 220 + spádové klíny |  |  |  | Rse | 0.04
|  | ASFALTOVÁ PAROZÁBRANA | 1
|  | ASFALTOVÁ PENETRACE | - |  |  | 0.04968 | #VALUE!
|  | VYROVNÁVACÍ ZÁLIVKA SPÁR MEZI PANELY | 1 |  |  | 0.04 | 0.025
|  | STŘEŠNÍ NOSNÉ PREFABRIKOVANÉ ŽB PANELY | 400 |  | dutinové ŽB panely
|  | VZDUCHOVÁ DUTINA VYMEZENÁ PODHLEDEM | 395
|  | SÁDROKARTONOVÝ PODHLED NA DVOUÚROVŇOVÉM ROŠTU S DESKOU TL. 12,5mm, VE VLHKU POUŽÍT IMPREGNOVANÉ SDK DESKY | 12.5 |  | V učebnách a hernách družiny budou použity perforované akustické SDK desky. Přestěrkovat v kvalitě Q2
|  | DVOJITÁ OTĚRUVZDORNÁ MALBA BÍLÁ | - | 1114.5
[6 empty] | U = | #VALUE! | W/m2K

## SKLADBY STĚN
OZN. | POPIS, UMÍSTĚNÍ | Rozšíření školní družiny - nástavba ZŠ Jeseniova 2400/96, Praha 3 | TLOUŠŤKA (mm) | TLOUŠŤKA CELKEM (mm) | POZNÁMKA | l | R |  | Rsi | 0.013
S.01 | OBVODOVÁ STĚNA | DVOJITÁ OTĚRUVZDORNÁ MALBA BÍLÁ | -
|  | VÁPENOCEMENTOVÁ OMÍTKA | 15
|  | KERAMICKÉ TVAROVKY TLOUŠŤKY 380mm S PEVNOSTÍ P10 | 380 |  | Omezit zasekávání do zdiva (nosné)
|  | STĚRKOVACÍ A VYROVNÁVACÍ HMOTA | 5
|  | ZATEPLENÍ DESKAMI Z ČEDIČOVÉ VLNY | 100
|  | STĚRKOVACÍ A VYROVNÁVACÍ HMOTA | 5 |  | Do 1/3 tloušťky vrstvy vložena výztužná sklotextilní síťovina
|  | TENKOVRSTVÁ PROBARVENÁ SILIKÁTOVÁ OMÍTKA - BARVA RAL 9010 | 3 |  | Případně silikonová omítka
[6 empty] | U = | #REF! | W/m2K
S.02 | ZATEPLENÍ STÁVAJÍCÍ STĚNY 2.NP | DVOJITÁ OTĚRUVZDORNÁ MALBA BÍLÁ | -
|  | VÁPENOCEMENTOVÁ OMÍTKA | 15 |  | pokud se povede zachovat stávající omítku, tak bude ponechána
|  | STÁVAJÍCÍ ZDIVO | -
|  | ODSTRANĚNÉ SOUVRSTVÍ STÁVAJÍCÍHO ZATEPLOVACÍHO SYSTÉMU | 100 |  | zdivo očištěno od nesoudržných částic a prachu
|  | STĚRKOVACÍ A VYROVNÁVACÍ HMOTA | 5
|  | ZATEPLENÍ DESKAMI Z ČEDIČOVÉ VLNY | 100
|  | STĚRKOVACÍ A VYROVNÁVACÍ HMOTA | 5 |  | Do 1/3 tloušťky vrstvy vložena výztužná sklotextilní síťovina
|  | TENKOVRSTVÁ PROBARVENÁ SILIKÁTOVÁ OMÍTKA - BARVA RAL 9010 | 3 |  | Případně silikonová omítka
[6 empty] | U = | #REF! | W/m2K
S.03 | ZATEPLENÍ A ZAIZOLOVÁNÍ SUTERÉNNÍ STĚNY | NOPOVÁ FOLIE - OCHRANNÁ VRSTVA | 20
|  | EXTRUDOVANÝ POLYSTYREN SE STRUKTUROVANÝM POVRCHEM | 80 |  | Polystyren plnoplošně lepen v podzemní části, bez mechanických kotev
|  | LEPIDLO K LEPENÍ IZOLANTU NA SVISLÉ ŽIVOČNÉ HYDROIZOLACE SUTERÉNU A SOKLU | 2
|  | HYROIZOLACE ZE DVOU CELOPLOŠNĚ NATAVITELNÝCH MODIFIKOVANÝCH ASF. PÁSŮ | 10 | 112 | izolace roti půdní vlhkosti a srážkové vodě, u paty zdiva natavit na stávající hydroizolaci, pokud to bude možné.
|  | ASFALTOVÁ PENETRACE | -
|  | STÁVAJÍCÍ ZDIVO | - |  | vyrovnat vápenocementovou maltou
S.04 | ZATEPLENÍ A ZAIZOLOVÁNÍ SUTERÉNNÍ STĚNY - SOKL | MINERÁLNÍ TENKOVRSTVÁ OMÍTKA PROBARVENÁ OMÍTKA | 2 |  | zrnitost a barevnost dle stávající omítky
|  | STĚRKOVACÍ A VYROVNÁVACÍ HMOTA | 5 |  | Do 1/3 tloušťky vrstvy vložena výztužná sklotextilní síťovina
|  | EXTRUDOVANÝ POLYSTYREN SE STRUKTUROVANÝM POVRCHEM | 80 |  | Polystyren plnoplošně lepen, mechanické kotvy pouze v nadzemní části.
|  | LEPIDLO K LEPENÍ IZOLANTU NA SVISLÉ ŽIVOČNÉ HYDROIZOLACE SUTERÉNU A SOKLU | 2
|  | HYROIZOLACE ZE DVOU CELOPLOŠNĚ NATAVITELNÝCH MODIFIKOVANÝCH ASF. PÁSŮ | 10 | 99 | izolace roti půdní vlhkosti a srážkové vodě, u paty zdiva natavit na stávající hydroizolaci, pokud to bude možné.
|  | ASFALTOVÁ PENETRACE | -
|  | STÁVAJÍCÍ ZDIVO | - |  | vyrovnat vápenocementovou maltou