## List1
Příloha č.1 |  |  | VZ č. 2/2025 "Dodávka malého svozového vozidla pro svoz komunálního odpadu"
Technická specifikace předmětu veřejné zakázky
VOZIDLO - PODVOZEK
P.č. | Technický parametr | ANO/NE | Skutečná hodnota
1. | nové vozidlo, nepoužité
2. | kategorie vozidla N2
3. | dvounápravový podvozek s pohonem 4x2
4. | rozvor kol min. 3 000 mm a max. 3 500 mm
5. | povolená hmotnost vozidla max. 9 000 kg
6. | Šířka vozidla max. 2 100 mm
7. | motor vznětový
8. | motor o výkonu min. 125 kW
9. | emisní norma min. EURO 6D
10. | automatizovaná převodovka
11. | vedlejší pohon od převodovky pro hydraulické čerpadlo
12. | stabilizátor zadní nápravy
13. | kotoučové brzdy na přední i zadní nápravě
14. | samosvorný diferenciál
15. | motorová brzda
16. | stabilizační systém ESP
17. | omezovač rychlosti 90 km/hod.
18. | palivová nádrž min. 90l
19. | denní jízdní světlo
20. | bez digitálního tachografu
21. | airbag řidiče
22. | sedadlo řidiče odpružené
23. | kabina 3-místná (řidič a 2 závozníci)
24. | ovládání oken dveří elektrické pro řidiče a spolujezdce
25. | elektrické ovládání vnějších bočních zrcátek
26. | centrální zamykání
27. | rádio s handsfree
28. | klimatizace
29. | zakládací klín
30. | povinná výbava vozidla
31. | 2x LED zábleskový maják na kabině vozidla
NÁSTAVBA PRO SBĚR A PŘEPRAVU ODPADŮ
P.č. | Technický parametr | ANO/NE | Skutečná hodnota
32. | nástavba nová, nepoužitá
33. | nástavba pro sběr odpadů a přepravu odpadů s lineárním stlačováním
34. | objem sběrného prostoru pro odpad min. 7 m3 max. 8 m3
35. | šířka nástavby včetně vyklápěče max. 2 100 mm
36. | zaoblené boky nástavby, nástavba hladká, bez nosníků a vzpěr (rovnoměrné rozložení tlaku)
37. | celoobvodový zesílený rám z uzavřených profilů (vpředu a vzadu)
38. | zaoblené dno nástavby se zesílením nakládací hrany
39. | výpustný kohout za vytlačovacím štítem (vypouštění kapalné složky z nástavby)
40. | vytlačovací štít z pevnostní otěruvzdorné oceli s teleskopickým hydraulickým válcem
41. | vedení vytlačovacího štítu s bezúdržbovými elementy nad úrovní dna nástavby
42. | boční utěsnění vytlačovacího štítu bez spotřebních prvků (gumy, stíracích lišt)
43. | boční servisní dvířka vytlačovacího štítu
44. | regulace tlaku ustupování štítu v závislosti na druhu odpadu (ovládání z kabiny vozidla)
45. | objem nakládací vany min. 0,9 m3
46. | nakládací šířka vany min. 1600 mm (bez vyklápěče)
47. | Celoobvodové utěsnění dosedací hrany vany s nástavbou (zásobníkem odpadu)
48. | výpustný kohout v nakládací vaně (zachycení a vypouštění kapalné složky)
49. | 1x LED pracovní světlo (nad nakládací vanou)
50. | 1x LED zábleskový maják s ochrannou mřížkou v zadní části nástavby
51. | centrální mazání při nutnosti 3 a více mazacích bodů celé nástavby
52. | samomazná (bezúdržbová) kluzná pouzdra hřídele lisu
53. | hydraulické válce lisu s opačnou orientací (snížení rizika poškození)
54. | hydraulické válce nosné desky lisu mimo profil nakládací vany (bez kontaktu s odpadem)
55. | možnost trvalého lisovacího cyklu
56. | výkon hydraulického čerpadla min. 60 l/min. při 1000 ot./min. motoru
57. | nádrž hydraulického oleje o objemu min. 65 l
58. | plnící přípojka hydraulického oleje s rychlospojkou
59. | hydraulický ventilový blok s přístupem a dosahem ze země
60. | filtrace sací a zpáteční větve hydraulického okruhu
61. | integrovaný nedělený otevřený univerzální vyklápěč (elektro-hydraulické ovládání)
62. | hřebenové zavěšení s přítlačnou lištou pro nádoby dle ČSN EN 840 - 1
63. | ramenové zavěšení s mechanickým zámkem pro kontejnery dle ČSN EN 840-2,3
64. | lišta otevírání víka kontejnerů s dorazovými gumami (pro plynulé dosednutí kontejneru)
65. | ochranný pryžový doraz na rámu vyklápěče (ochrana proti poškození nádob)
66. | oboustranné elektrické (tlačítkové) ovládání vyklápěče
67. | dvourychlostní nakládací cyklus s automatickým rozpoznáním nádoby / kontejneru
68. | 2x bezpečnostní stupačky pro obsluhu (vlevo, vpravo), pevné, sklopné pouze dozadu
69. | kombinovaný ovládací panel v kabině s barevným LCD monitorem s výstupem bezpečnostní kamery a ovládacího rozhraní nástavby
70. | přepínání ovládání / blokace vnějších nebo vnitřních ovládacích panelů nástavby
71. | zdvojené ovládání vytlačování (z kabiny a na nástavbě)
72. | možnost naprogramování a uložení min. 5-ti režimů lisování (dle druhu odpadu)
73. | možnost sledování fází pracovního cyklu (na LCD monitoru)
74. | signalizace polohy vytlačovacího čela se signalizací naplnění (na LCD monitoru)
75. | indikace hladiny oleje (na LCD monitoru)
76. | bezpečnostní prvky dle ČSN EN 1501 - 1
77. | držák na koště a lopatu včetně nářadí
78. | zábrany proti podjetí - boční
79. | návod k obsluze nástavby v českém jazyce
80. | katalog náhradních dílů k dodané nástavbě
81. | prohlášení o shodě k nástavbě
Název uchazeče:
Doplnit název uchazeče
(razítko, podpis)
Jméno a Příjmení