## Rekapitulace stavby
Export Komplet | [27 empty] | 2.0 | ZAMOK |  |  |  |  | False | False | {20f588d9-a862-47a3-a3a1-8b7c62c6ce73}
[33 empty] | 0,01 | 21
[33 empty] | 0,01 | 15
|  | REKAPITULACE STAVBY | [17 empty] | v --- níže se nacházejí doplnkové a pomocné údaje k sestavám --- v | [11 empty] | Návod na vyplnění | 0,001
|  | Kód: |  |  |  |  | ZAK202321 | [24 empty] | Měnit lze pouze buňky se žlutým podbarvením! 1) na prvním listu Rekapitulace stavby vyplňte v sestavě a) Souhrnný list - údaje o Uchazeči (přenesou se do ostatních sestav i v jiných listech) b) Rekapitulace objektů - potřebné Ostatní náklady 2) na vybraných listech vyplňte v sestavě a) Krycí list - údaje o Uchazeči, pokud se liší od údajů o Uchazeči na Souhrnném listu (údaje se přenesou do ostatních sestav v daném listu) b) Rekapitulace rozpočtu - potřebné Ostatní náklady c) Celkové náklady za stavbu - ceny u položek - množství, pokud má žluté podbarvení - a v případě potřeby poznámku (ta je ve skrytém sloupci) | 0,01
|  | Stavba: |  |  |  |  | Revitalizace prostoru před domem služeb Bolatice | [25 empty] | 0,01
|  | KSO: | [13 empty] | CC-CZ: | [16 empty] | 0,01
|  | Místo: |  |  |  |  | ul. Hlučínská, 747 23 Bolatice | [8 empty] | Datum: |  | 23. 6. 2023 | [14 empty] | 0,01
0,01
|  | Zadavatel: | [13 empty] | IČ: |  | 00299847 | [14 empty] | 0,01
|  |  | Obec Bolatice | [12 empty] | DIČ: | [16 empty] | 0,01
0,01
|  | Uchazeč: | [13 empty] | IČ: |  | Vyplň údaj | [14 empty] | 0,01
|  |  | Vyplň údaj | [12 empty] | DIČ: |  | Vyplň údaj | [14 empty] | 0,01
False
|  | Projektant: | [13 empty] | IČ: |  | 74391666 | [14 empty] | False
|  |  | Ing. Daniel Halfar | [12 empty] | DIČ: | [16 empty] | True
0,01
|  | Zpracovatel: | [13 empty] | IČ: |  | 06022898 | [14 empty] | 0,01
|  |  | Petr Dostál | [12 empty] | DIČ: | [16 empty] | True
Poznámka:
|  | Cena bez DPH | [13 empty] | 0
[8 empty] | Sazba daně |  |  | Základ daně |  |  |  |  | Výše daně
|  | DPH |  | základní |  |  |  | 21% |  |  | 0 |  |  |  |  | 0
|  |  |  | snížená |  |  |  | 15% |  |  | 0 |  |  |  |  | 0
|  |  |  | zákl. přenesená |  |  |  | 21% |  |  | 0 |  |  |  |  | 0
|  |  |  | sníž. přenesená |  |  |  | 15% |  |  | 0 |  |  |  |  | 0
|  |  |  | nulová |  |  |  | 0% |  |  | 0 |  |  |  |  | 0
|  | Cena s DPH | [6 empty] | v |  |  | CZK |  |  |  | 0
|  | Projektant | [11 empty] | Zpracovatel
|  | Datum a podpis: | [7 empty] | Razítko |  |  |  | Datum a podpis: |  |  | Razítko
|  | Objednavatel | [11 empty] | Uchazeč
|  | Datum a podpis: | [7 empty] | Razítko |  |  |  | Datum a podpis: |  |  | Razítko
REKAPITULACE OBJEKTŮ STAVBY A SOUPISŮ PRACÍ
| Kód: | [6 empty] | ZAK202321
| Stavba: | [6 empty] | Revitalizace prostoru před domem služeb Bolatice
| Místo: | [6 empty] | ul. Hlučínská, 747 23 Bolatice | [6 empty] | Datum: |  | 23. 6. 2023
| Zadavatel: | [6 empty] | Obec Bolatice | [6 empty] | Projektant: |  | Ing. Daniel Halfar |  |  | Informatívní údaje z listů zakázek
| Uchazeč: | [13 empty] | Zpracovatel: |  | Petr Dostál
| Kód |  |  |  | Popis | [7 empty] | Cena bez DPH [CZK] |  |  |  |  | Cena s DPH [CZK] | Typ | z toho Ostat. náklady [CZK] | DPH [CZK] | Normohodiny [h] | DPH základní [CZK] | DPH snížená [CZK] | DPH základní přenesená [CZK] | DPH snížená přenesená [CZK] | Základna DPH základní | Základna DPH snížená | Základna DPH zákl. přenesená | Základna DPH sníž. přenesená | Základna DPH nulová
| Náklady z rozpočtů | [11 empty] | 0 |  |  |  |  | 0 |  | 0 | 0 | 0 | 0 | 0 | 0 | 0 | 0 | 0 | 0 | 0 | 0 |  | D | 0 | ###NOIMPORT### | IMPORT | {20f588d9-a862-47a3-a3a1-8b7c62c6ce73} | {00000000-0000-0000-0000-000000000000}
/ |  | SO 01 |  |  |  | Zpevněné plochy | [6 empty] | 0 |  |  |  |  | 0 | STA | 0 | 0 | 0 | 0 | 0 | 0 | 0 | 0 | 0 | 0 | 0 | 0 |  |  | 1 |  | IMPORT | {7093ec75-3d0e-4f01-9f84-b87b26effbcb} | {20f588d9-a862-47a3-a3a1-8b7c62c6ce73} | 2
/ |  | SO 02 |  |  |  | Stavební objekty | [6 empty] | 0 |  |  |  |  | 0 | STA | 0 | 0 | 0 | 0 | 0 | 0 | 0 | 0 | 0 | 0 | 0 | 0 |  |  | 1 |  | IMPORT | {ffbc5340-972e-437f-beeb-bac6dd9b3216} | {20f588d9-a862-47a3-a3a1-8b7c62c6ce73} | 2
/ |  | SO 03 |  |  |  | Kanalizace, vodovod | [6 empty] | 0 |  |  |  |  | 0 | STA | 0 | 0 | 0 | 0 | 0 | 0 | 0 | 0 | 0 | 0 | 0 | 0 |  |  | 1 |  | IMPORT | {05c8ebea-069e-4b4c-aac4-c71b493d3423} | {20f588d9-a862-47a3-a3a1-8b7c62c6ce73} | 2
/ |  | SO 04 |  |  |  | Veřejné osvětlení | [6 empty] | 0 |  |  |  |  | 0 | STA | 0 | 0 | 0 | 0 | 0 | 0 | 0 | 0 | 0 | 0 | 0 | 0 |  |  | 1 |  | IMPORT | {812fd5bc-b591-43b9-b483-6ca0a90566aa} | {20f588d9-a862-47a3-a3a1-8b7c62c6ce73} | 2
/ |  | OST |  |  |  | Ostatní a vedlejší náklady | [6 empty] | 0 |  |  |  |  | 0 | STA | 0 | 0 | 0 | 0 | 0 | 0 | 0 | 0 | 0 | 0 | 0 | 0 |  |  | 1 |  | IMPORT | {7070c8a4-776f-41da-9a83-94a76eb28541} | {20f588d9-a862-47a3-a3a1-8b7c62c6ce73} | 2

## SO 01 - Zpevněné plochy
[18 empty] | {7093ec75-3d0e-4f01-9f84-b87b26effbcb} | [5 empty] | VV0001 | Nový výkaz (28) | 219,48 | 3
[18 empty] | 2 | [5 empty] | VV0002 | Nový výkaz (29) | 427,02 | 3
| KRYCÍ LIST SOUPISU PRACÍ | [7 empty] | v --- níže se nacházejí doplnkové a pomocné údaje k sestavám --- v | [8 empty] | False | [5 empty] | VV0003 | Nový výkaz (30) | 28,68 | 3
[24 empty] | VV0004 | Nový výkaz (31) | 150,02 | 3
| Stavba: | [22 empty] | VV0005 | Nový výkaz (32) | 101,128 | 3
|  | Revitalizace prostoru před domem služeb Bolatice | [21 empty] | VV0006 | Nový výkaz (33) | 525,17 | 3
| Objekt: | [22 empty] | VV0007 | Nový výkaz (34) | 802,92 | 3
|  | SO 01 - Zpevněné plochy | [21 empty] | VV0008 | Nový výkaz (35) | 167,06 | 3
[24 empty] | VV0009 | Nový výkaz (36) | 832,75 | 3
| KSO: |  |  |  |  | CC-CZ: | [17 empty] | VV0010 | Nový výkaz (37) | 23,775 | 3
| Místo: |  | ul. Hlučínská, 747 23 Bolatice |  |  | Datum: | 23. 6. 2023 | [16 empty] | VV0011 | Nový výkaz (39) | 25,088 | 3
[24 empty] | VV0012 | Nový výkaz (40) | 51,177 | 3
| Zadavatel: |  |  |  |  | IČ: | 00299847 | [16 empty] | VV0013 | Nový výkaz (41) | 640,36 | 3
|  | Obec Bolatice |  |  |  | DIČ: | [17 empty] | VV0014 | Nový výkaz (42) | 49,496 | 3
[24 empty] | VV0015 | Nový výkaz (43) | 6,37 | 3
| Uchazeč: |  |  |  |  | IČ: | Vyplň údaj | [16 empty] | VV0016 | Nový výkaz (44) | 5,25 | 3
|  | Vyplň údaj |  |  |  | DIČ: | Vyplň údaj | [16 empty] | VV0017 | Nový výkaz (45) | 32,874 | 3
| Projektant: |  |  |  |  | IČ: | 74391666
|  | Ing. Daniel Halfar |  |  |  | DIČ:
| Zpracovatel: |  |  |  |  | IČ: | 06022898
|  | Petr Dostál |  |  |  | DIČ:
Poznámka:
| Cena bez DPH | [5 empty] | 0
|  |  | Základ daně |  |  | Sazba daně | Výše daně
| DPH | základní | 0 |  |  | 21% | 0
|  | snížená | 0 |  |  | 15% | 0
|  | zákl. přenesená | 0 |  |  | 21% | 0
|  | sníž. přenesená | 0 |  |  | 15% | 0
|  | nulová | 0 |  |  | 0% | 0
| Cena s DPH |  |  | v | CZK |  | 0
| Projektant |  |  | Zpracovatel
| Datum a podpis: |  | Razítko | Datum a podpis: |  |  | Razítko
| Objednavatel |  |  | Uchazeč
| Datum a podpis: |  | Razítko | Datum a podpis: |  |  | Razítko
REKAPITULACE ČLENĚNÍ SOUPISU PRACÍ
Stavba:
Revitalizace prostoru před domem služeb Bolatice
Objekt:
SO 01 - Zpevněné plochy
Místo: |  |  | ul. Hlučínská, 747 23 Bolatice |  |  | Datum: | 23. 6. 2023
Zadavatel: |  |  | Obec Bolatice |  |  | Projektant: | Ing. Daniel Halfar
Uchazeč: |  |  | Vyplň údaj |  |  | Zpracovatel: | Petr Dostál
Kód dílu - Popis | [6 empty] | Cena celkem [CZK]
Náklady ze soupisu prací | [6 empty] | 0 | [11 empty] | -1
| HSV - Práce a dodávky HSV | [5 empty] | 0
| 1 - Zemní práce | [5 empty] | 0
| 5 - Komunikace pozemní | [5 empty] | 0
| 9 - Ostatní konstrukce a práce, bourání | [5 empty] | 0
| 997 - Přesun sutě | [5 empty] | 0
| 998 - Přesun hmot | [5 empty] | 0
| PSV - Práce a dodávky PSV | [5 empty] | 0
| 711 - Izolace proti vodě, vlhkosti a plynům | [5 empty] | 0
SOUPIS PRACÍ
Stavba:
Revitalizace prostoru před domem služeb Bolatice
Objekt:
SO 01 - Zpevněné plochy
Místo: |  |  | ul. Hlučínská, 747 23 Bolatice |  |  | Datum: | 23. 6. 2023
Zadavatel: |  |  | Obec Bolatice |  |  | Projektant: | Ing. Daniel Halfar
Uchazeč: |  |  | Vyplň údaj |  |  | Zpracovatel: | Petr Dostál
PČ | Typ | Kód | Popis | MJ | Množství | J.cena [CZK] | Cena celkem [CZK] | Cenová soustava |  | DPH | J. Nh [h] | Nh celkem [h] | J. hmotnost [t] | Hmotnost celkem [t] | J. suť [t] | Suť Celkem [t]
Náklady soupisu celkem | [6 empty] | 0 |  |  |  |  | 0 |  | 228.5216 |  | 435.6859 |  | D | -1 | [14 empty] | 0
| D | HSV | Práce a dodávky HSV |  |  |  | 0 |  |  |  |  | 0 |  | 228.5082 |  | 435.6859 | 1 | D | 0 |  |  |  | ROZPOCET | [10 empty] | 0
| D | 1 | Zemní práce |  |  |  | 0 |  |  |  |  | 0 |  | 0 |  | 435.6859 | 1 | D | 1 |  |  |  | ROZPOCET | [10 empty] | 0
1 | K | 113106121 | Rozebrání dlažeb z betonových nebo kamenných dlaždic komunikací pro pěší ručně | m2 | 427.02 |  | 0 |  |  | základní |  | 0 | 0 | 0 | 0.255 | 108.8901 | 4 | K | 2 |  |  |  | ROZPOCET |  |  |  |  | 0 | 0 | 0 | 0 | 0 | 1 | 0 | 4 | 340987305
| VV |  | "Množství určené pomocí aplikace Výměry. | [14 empty] | VV | 2 | 1 | True | 0 | ROZPOCET
| VV |  | "(240,520+99,070+6,440+121,330) | [14 empty] | VV | 2 | 1 | True | 0 | ROZPOCET
| VV |  | "-(20,080+20,260) | [14 empty] | VV | 2 | 1 | True | 0 | ROZPOCET
| VV |  | VV0002 |  | 427.02 | [12 empty] | VV | 2 | 2 | True | 1 | ROZPOCET
2 | K | 113106123 | Rozebrání dlažeb ze zámkových dlaždic komunikací pro pěší ručně | m2 | 219.48 |  | 0 |  |  | základní |  | 0 | 0 | 0 | 0.26 | 57.0648 | 4 | K | 2 |  |  |  | ROZPOCET |  |  |  |  | 0 | 0 | 0 | 0 | 0 | 1 | 0 | 4 | -1972968326
| VV |  | "Množství určené pomocí aplikace Výměry. | [14 empty] | VV | 2 | 1 | True | 0 | ROZPOCET
| VV |  | "(47,330+157,790+7,160+7,200) | [14 empty] | VV | 2 | 1 | True | 0 | ROZPOCET
| VV |  | VV0001 |  | 219.48 | [12 empty] | VV | 2 | 2 | True | 1 | ROZPOCET
3 | K | 113107223 | Odstranění podkladu z kameniva drceného tl přes 200 do 300 mm strojně pl přes 200 m2 | m2 | 525.17 |  | 0 |  |  | základní |  | 0 | 0 | 0 | 0.44 | 231.0748 | 4 | K | 2 |  |  |  | ROZPOCET |  |  |  |  | 0 | 0 | 0 | 0 | 0 | 1 | 0 | 4 | -1953456130
| VV |  | "Množství určené pomocí aplikace Výměry. | [14 empty] | VV | 2 | 1 | True | 0 | ROZPOCET
| VV |  | "(47,330+157,790+240,520+99,070+6,440+7,160+7,200) | [14 empty] | VV | 2 | 1 | True | 0 | ROZPOCET
| VV |  | "-(20,080+20,260) | [14 empty] | VV | 2 | 1 | True | 0 | ROZPOCET
| VV |  | VV0006 |  | 525.17 | [12 empty] | VV | 2 | 2 | True | 1 | ROZPOCET
4 | K | 113107332 | Odstranění podkladu z betonu prostého tl přes 150 do 300 mm strojně pl do 50 m2 | m2 | 28.68 |  | 0 |  |  | základní |  | 0 | 0 | 0 | 0.625 | 17.925 | 4 | K | 2 |  |  |  | ROZPOCET |  |  |  |  | 0 | 0 | 0 | 0 | 0 | 1 | 0 | 4 | -1704132453
| VV |  | "Množství určené pomocí aplikace Výměry. | [14 empty] | VV | 2 | 1 | True | 0 | ROZPOCET
| VV |  | "28,680 | [14 empty] | VV | 2 | 1 | True | 0 | ROZPOCET
| VV |  | VV0003 |  | 28.68 | [12 empty] | VV | 2 | 2 | True | 1 | ROZPOCET
5 | K | 113202111 | Vytrhání obrub krajníků obrubníků stojatých | m | 101.128 |  | 0 |  |  | základní |  | 0 | 0 | 0 | 0.205 | 20.7312 | 4 | K | 2 |  |  |  | ROZPOCET |  |  |  |  | 0 | 0 | 0 | 0 | 0 | 1 | 0 | 4 | -1290671813
| VV |  | "Množství určené pomocí aplikace Výměry. | [14 empty] | VV | 2 | 1 | True | 0 | ROZPOCET
| VV |  | "(23,158+19,639+17,064+17,106+4,117+4,061+4,072+11,911) | [14 empty] | VV | 2 | 1 | True | 0 | ROZPOCET
| VV |  | VV0005 |  | 101.128 | [12 empty] | VV | 2 | 2 | True | 1 | ROZPOCET
6 | K | 121151105 | Sejmutí ornice plochy do 100 m2 tl vrstvy přes 250 do 300 mm strojně | m2 | 150.02 |  | 0 |  |  | základní |  | 0 | 0 | 0 | 0 | 0 | 4 | K | 2 |  |  |  | ROZPOCET |  |  |  |  | 0 | 0 | 0 | 0 | 0 | 1 | 0 | 4 | -1171638913
| VV |  | "Množství určené pomocí aplikace Výměry. | [14 empty] | VV | 2 | 1 | True | 0 | ROZPOCET
| VV |  | "(20,080+20,260+30,070+45,730+24,170+9,710) | [14 empty] | VV | 2 | 1 | True | 0 | ROZPOCET
| VV |  | VV0004 |  | 150.02 | [12 empty] | VV | 2 | 2 | True | 1 | ROZPOCET
7 | K | 1811523R1 | Úprava pláně se zhutněním | m2 | 802.92 |  | 0 |  |  | základní |  | 0 | 0 | 0 | 0 | 0 | 4 | K | 2 |  |  |  | ROZPOCET |  |  |  |  | 0 | 0 | 0 | 0 | 0 | 1 | 0 | 4 | -570249987
| VV |  | "Množství určené pomocí aplikace Výměry. | [14 empty] | VV | 2 | 1 | True | 0 | ROZPOCET
| VV |  | "(47,330+157,790+240,520+99,070+6,440+7,160+7,200+121,330+30,070+45,730+13,100+2,510+2,450+2,480+19,740) | [14 empty] | VV | 2 | 1 | True | 0 | ROZPOCET
| VV |  | VV0007 |  | 802.92 | [12 empty] | VV | 2 | 2 | True | 1 | ROZPOCET
| D | 5 | Komunikace pozemní |  |  |  | 0 |  |  |  |  | 0 |  | 172.2118 |  | 0 | 1 | D | 1 |  |  |  | ROZPOCET | [10 empty] | 0
8 | K | 564811111 | Podklad ze štěrkodrtě ŠD plochy přes 100 m2 tl 50 mm | m2 | 832.75 |  | 0 |  |  | základní |  | 0 | 0 | 0 | 0 | 0 | 4 | K | 2 |  |  |  | ROZPOCET |  |  |  |  | 0 | 0 | 0 | 0 | 0 | 1 | 0 | 4 | -1174635478
9 | K | 564861111 | Podklad ze štěrkodrtě ŠD plochy přes 100 m2 tl 200 mm | m2 | 832.75 |  | 0 |  |  | základní |  | 0 | 0 | 0 | 0 | 0 | 4 | K | 2 |  |  |  | ROZPOCET |  |  |  |  | 0 | 0 | 0 | 0 | 0 | 1 | 0 | 4 | -111911782
| VV |  | "Množství určené pomocí aplikace Výměry. | [14 empty] | VV | 2 | 1 | True | 0 | ROZPOCET
| VV |  | "(6,620+236,240+3,780+228,180+24,140+52,030+18,750+70,620+11,480+80,31+80,31+8,670+1,160+1,190+1,240+2,780+5,250) | [14 empty] | VV | 2 | 1 | True | 0 | ROZPOCET
| VV |  | VV0009 |  | 832.75 | [12 empty] | VV | 2 | 2 | True | 1 | ROZPOCET
10 | K | 564871116 | Podklad ze štěrkodrtě ŠD plochy přes 100 m2 tl. 300 mm | m2 | 167.06 |  | 0 |  |  | základní |  | 0 | 0 | 0 | 0 | 0 | 4 | K | 2 |  |  |  | ROZPOCET |  |  |  |  | 0 | 0 | 0 | 0 | 0 | 1 | 0 | 4 | 318134475
| VV |  | "Množství určené pomocí aplikace Výměry. | [14 empty] | VV | 2 | 1 | True | 0 | ROZPOCET
| VV |  | "(121,330+45,730) | [14 empty] | VV | 2 | 1 | True | 0 | ROZPOCET
| VV |  | VV0008 |  | 167.06 | [12 empty] | VV | 2 | 2 | True | 1 | ROZPOCET
11 | K | 591211111 | Kladení dlažby z kostek drobných z kamene do lože z kameniva těženého tl 50 mm | m2 | 49.496 |  | 0 |  |  | základní |  | 0 | 0.1837 | 9.0924 | 0 | 0 | 4 | K | 2 |  |  |  | ROZPOCET |  |  |  |  | 0 | 0 | 0 | 0 | 0 | 1 | 0 | 4 | -1356875794
| VV |  | "Množství určené pomocí aplikace Výměry. | [14 empty] | VV | 2 | 1 | True | 0 | ROZPOCET
| VV |  | "(11,480+8,670+1,280+3,080+3,070+1,280+8,010+1,280+3,080+3,070+1,280+8,010) | [14 empty] | VV | 2 | 1 | True | 0 | ROZPOCET
| VV |  | "-0,08*(21,445+21,756+0,997+0,997+0,997+0,997+0,997+0,997+0,997+0,997) | [14 empty] | VV | 2 | 1 | True | 0 | ROZPOCET
| VV |  | VV0014 |  | 49.496 | [12 empty] | VV | 2 | 2 | True | 1 | ROZPOCET
12 | M | 58381012 | kostka řezanoštípaná dlažební žula 8x8x8cm | m2 | 50.486 |  | 0 |  |  | základní |  | 0 | 0.222 | 11.2079 | 0 | 0 | 8 | M | 2 |  |  |  | ROZPOCET |  |  |  |  | 0 | 0 | 0 | 0 | 0 | 1 | 0 | 4 | 1899594681
| VV |  | 49,496*1,02 'Přepočtené koeficientem množství |  | 50.486 | [12 empty] | VV | 2 | 2 | False | 1 | ROZPOCET
13 | K | 596211210 | Kladení zámkové dlažby komunikací pro pěší ručně tl 80 mm skupiny A pl do 50 m2 | m2 | 6.37 |  | 0 |  |  | základní |  | 0 | 0.09062 | 0.57725 | 0 | 0 | 4 | K | 2 |  |  |  | ROZPOCET |  |  |  |  | 0 | 0 | 0 | 0 | 0 | 1 | 0 | 4 | 1309515128
| VV |  | "Množství určené pomocí aplikace Výměry. | [14 empty] | VV | 2 | 1 | True | 0 | ROZPOCET
| VV |  | "(1,160+1,190+1,240+2,780) | [14 empty] | VV | 2 | 1 | True | 0 | ROZPOCET
| VV |  | VV0015 |  | 6.37 | [12 empty] | VV | 2 | 2 | True | 1 | ROZPOCET
14 | M | 59245226 | dlažba tvar obdélník betonová pro nevidomé 200x100x80mm barevná | m2 | 6.561 |  | 0 |  |  | základní |  | 0 | 0.175 | 1.1482 | 0 | 0 | 8 | M | 2 |  |  |  | ROZPOCET |  |  |  |  | 0 | 0 | 0 | 0 | 0 | 1 | 0 | 4 | 1279845990
| VV |  | 6,37*1,03 'Přepočtené koeficientem množství |  | 6.561 | [12 empty] | VV | 2 | 2 | False | 1 | ROZPOCET
15 | K | 596211210 | Kladení zámkové dlažby komunikací pro pěší ručně tl 80 mm skupiny A pl do 50 m2 | m2 | 5.25 |  | 0 |  |  | základní |  | 0 | 0.09062 | 0.47576 | 0 | 0 | 4 | K | 2 |  |  |  | ROZPOCET |  |  |  |  | 0 | 0 | 0 | 0 | 0 | 1 | 0 | 4 | -2033819707
| VV |  | "Množství určené pomocí aplikace Výměry. | [14 empty] | VV | 2 | 1 | True | 0 | ROZPOCET
| VV |  | "5,250 | [14 empty] | VV | 2 | 1 | True | 0 | ROZPOCET
| VV |  | VV0016 |  | 5.25 | [12 empty] | VV | 2 | 2 | True | 1 | ROZPOCET
16 | M | 59245226-1 | dlažba tvar obdélník betonová pro nevidomé - s vodicí linií | m2 | 5.408 |  | 0 |  |  | základní |  | 0 | 0.175 | 0.9464 | 0 | 0 | 8 | M | 2 |  |  |  | ROZPOCET |  |  |  |  | 0 | 0 | 0 | 0 | 0 | 1 | 0 | 4 | 1842183068
| VV |  | 5,25*1,03 'Přepočtené koeficientem množství |  | 5.408 | [12 empty] | VV | 2 | 2 | False | 1 | ROZPOCET
17 | K | 596211223 | Kladení zámkové dlažby komunikací pro pěší ručně tl 80 mm skupiny B pl přes 300 m2 | m2 | 640.36 |  | 0 |  |  | základní |  | 0 | 0.09062 | 58.0294 | 0 | 0 | 4 | K | 2 |  |  |  | ROZPOCET |  |  |  |  | 0 | 0 | 0 | 0 | 0 | 1 | 0 | 4 | -413944355
| VV |  | "Množství určené pomocí aplikace Výměry. | [14 empty] | VV | 2 | 1 | True | 0 | ROZPOCET
| VV |  | "(6,620+236,240+3,780+228,180+24,140+52,030+18,750+70,620) | [14 empty] | VV | 2 | 1 | True | 0 | ROZPOCET
| VV |  | VV0013 |  | 640.36 | [12 empty] | VV | 2 | 2 | True | 1 | ROZPOCET
18 | M | 592460R1 | dlažba zámková tl. 80 mm, skládaná z více různých rozměrů, tryskano-kartáčovaný povrch, barva šedá | m2 | 646.764 |  | 0 |  |  | základní |  | 0 | 0.14029 | 90.7345 | 0 | 0 | 8 | M | 2 |  |  |  | ROZPOCET |  |  |  |  | 0 | 0 | 0 | 0 | 0 | 1 | 0 | 4 | -110529718
| VV |  | 640,36*1,01 'Přepočtené koeficientem množství |  | 646.764 | [12 empty] | VV | 2 | 2 | False | 1 | ROZPOCET
| D | 9 | Ostatní konstrukce a práce, bourání |  |  |  | 0 |  |  |  |  | 0 |  | 56.2964 |  | 0 | 1 | D | 1 |  |  |  | ROZPOCET | [10 empty] | 0
19 | K | 916111123 | Osazení obruby z drobných kostek s boční opěrou do lože z betonu prostého | m | 51.177 |  | 0 |  |  | základní |  | 0 | 0.08978 | 4.5947 | 0 | 0 | 4 | K | 2 |  |  |  | ROZPOCET |  |  |  |  | 0 | 0 | 0 | 0 | 0 | 1 | 0 | 4 | -79619034
| VV |  | "Množství určené pomocí aplikace Výměry. | [14 empty] | VV | 2 | 1 | True | 0 | ROZPOCET
| VV |  | "(21,445+21,756+0,997+0,997+0,997+0,997+0,997+0,997+0,997+0,997) | [14 empty] | VV | 2 | 1 | True | 0 | ROZPOCET
| VV |  | VV0012 |  | 51.177 | [12 empty] | VV | 2 | 2 | True | 1 | ROZPOCET
20 | M | 58381012 | kostka řezanoštípaná dlažební žula 8x8x8cm | m2 | 5.118 |  | 0 |  |  | základní |  | 0 | 0.222 | 1.1362 | 0 | 0 | 8 | M | 2 |  |  |  | ROZPOCET |  |  |  |  | 0 | 0 | 0 | 0 | 0 | 1 | 0 | 4 | 675210483
| VV |  | 51,177*0,1 'Přepočtené koeficientem množství |  | 5.118 | [12 empty] | VV | 2 | 2 | False | 1 | ROZPOCET
21 | K | 9161331R1 | Osazení ocelového pozinkovaného L-profilu do betonového lože | m | 25.088 |  | 0 |  |  | základní |  | 0 | 0.31936 | 8.0121 | 0 | 0 | 4 | K | 2 |  |  |  | ROZPOCET |  |  |  |  | 0 | 0 | 0 | 0 | 0 | 1 | 0 | 4 | -401838265
| VV |  | "Množství určené pomocí aplikace Výměry. | [14 empty] | VV | 2 | 1 | True | 0 | ROZPOCET
| VV |  | "(4,048+9,899+11,141) | [14 empty] | VV | 2 | 1 | True | 0 | ROZPOCET
| VV |  | VV0011 |  | 25.088 | [12 empty] | VV | 2 | 2 | True | 1 | ROZPOCET
22 | M | 1301105R1 | ocelový pozinkovaný L-profil 10/5 | m | 25.59 |  | 0 |  |  | základní |  | 0 | 1 | 25.59 | 0 | 0 | 8 | M | 2 |  |  |  | ROZPOCET |  |  |  |  | 0 | 0 | 0 | 0 | 0 | 1 | 0 | 4 | 1706592498
| P |  | Poznámka k položce: Hmotnost: 6,84 kg/m | [14 empty] | P | 2
| VV |  | 25,088*1,02 'Přepočtené koeficientem množství |  | 25.59 | [12 empty] | VV | 2 | 2 | False | 1 | ROZPOCET
23 | K | 916231213 | Osazení chodníkového obrubníku betonového stojatého s boční opěrou do lože z betonu prostého | m | 23.775 |  | 0 |  |  | základní |  | 0 | 0.1295 | 3.0789 | 0 | 0 | 4 | K | 2 |  |  |  | ROZPOCET |  |  |  |  | 0 | 0 | 0 | 0 | 0 | 1 | 0 | 4 | 1795471103
| VV |  | "Množství určené pomocí aplikace Výměry. | [14 empty] | VV | 2 | 1 | True | 0 | ROZPOCET
| VV |  | "(10,647+13,128) | [14 empty] | VV | 2 | 1 | True | 0 | ROZPOCET
| VV |  | VV0010 |  | 23.775 | [12 empty] | VV | 2 | 2 | True | 1 | ROZPOCET
24 | M | 59217023 | obrubník betonový chodníkový 1000x150x250mm | m | 24.251 |  | 0 |  |  | základní |  | 0 | 0.085 | 2.0613 | 0 | 0 | 8 | M | 2 |  |  |  | ROZPOCET |  |  |  |  | 0 | 0 | 0 | 0 | 0 | 1 | 0 | 4 | 1727040562
| VV |  | 23,775*1,02 'Přepočtené koeficientem množství |  | 24.251 | [12 empty] | VV | 2 | 2 | False | 1 | ROZPOCET
25 | K | 916991121 | Lože pod obrubníky, krajníky nebo obruby z dlažebních kostek z betonu prostého | m3 | 5.24 |  | 0 |  |  | základní |  | 0 | 2.2563 | 11.8232 | 0 | 0 | 4 | K | 2 |  |  |  | ROZPOCET |  |  |  |  | 0 | 0 | 0 | 0 | 0 | 1 | 0 | 4 | -2000028074
| VV |  | 51,177*0,05 |  | 2.559 | [12 empty] | VV | 2 | 2 | True | 0 | ROZPOCET
| VV |  | 25,088*0,05 |  | 1.254 | [12 empty] | VV | 2 | 2 | True | 0 | ROZPOCET
| VV |  | 23,775*0,06 |  | 1.427 | [12 empty] | VV | 2 | 2 | True | 0 | ROZPOCET
| VV |  | Součet |  | 5.24 | [12 empty] | VV | 2 | 4 | True | 1 | ROZPOCET
| D | 997 | Přesun sutě |  |  |  | 0 |  |  |  |  | 0 |  | 0 |  | 0 | 1 | D | 1 |  |  |  | ROZPOCET | [10 empty] | 0
26 | K | 997002511 | Vodorovné přemístění suti a vybouraných hmot bez naložení ale se složením a urovnáním do 1 km | t | 435.686 |  | 0 |  |  | základní |  | 0 | 0 | 0 | 0 | 0 | 4 | K | 2 |  |  |  | ROZPOCET |  |  |  |  | 0 | 0 | 0 | 0 | 0 | 1 | 0 | 4 | -430455458
27 | K | 997002519 | Příplatek ZKD 1 km přemístění suti a vybouraných hmot | t | 3049.802 |  | 0 |  |  | základní |  | 0 | 0 | 0 | 0 | 0 | 4 | K | 2 |  |  |  | ROZPOCET |  |  |  |  | 0 | 0 | 0 | 0 | 0 | 1 | 0 | 4 | -442098759
| VV |  | 435,686*7 'Přepočtené koeficientem množství |  | 3049.802 | [12 empty] | VV | 2 | 2 | False | 1 | ROZPOCET
28 | K | 997002611 | Nakládání suti a vybouraných hmot | t | 435.686 |  | 0 |  |  | základní |  | 0 | 0 | 0 | 0 | 0 | 4 | K | 2 |  |  |  | ROZPOCET |  |  |  |  | 0 | 0 | 0 | 0 | 0 | 1 | 0 | 4 | 1331154093
29 | K | 997221861 | Poplatek za uložení stavebního odpadu na recyklační skládce (skládkovné) z prostého betonu pod kódem 17 01 01 | t | 183.88 |  | 0 |  |  | základní |  | 0 | 0 | 0 | 0 | 0 | 4 | K | 2 |  |  |  | ROZPOCET |  |  |  |  | 0 | 0 | 0 | 0 | 0 | 1 | 0 | 4 | -67560334
| VV |  | 108,890+57,065+17,925 |  | 183.88 | [12 empty] | VV | 2 | 2 | True | 1 | ROZPOCET
30 | K | 997221873 | Poplatek za uložení stavebního odpadu na recyklační skládce (skládkovné) zeminy a kamení zatříděného do Katalogu odpadů pod kódem 17 05 04 | t | 251.806 |  | 0 |  |  | základní |  | 0 | 0 | 0 | 0 | 0 | 4 | K | 2 |  |  |  | ROZPOCET |  |  |  |  | 0 | 0 | 0 | 0 | 0 | 1 | 0 | 4 | 39127775
| VV |  | 231,075+20,731 |  | 251.806 | [12 empty] | VV | 2 | 2 | True | 1 | ROZPOCET
| D | 998 | Přesun hmot |  |  |  | 0 |  |  |  |  | 0 |  | 0 |  | 0 | 1 | D | 1 |  |  |  | ROZPOCET | [10 empty] | 0
31 | K | 998223011 | Přesun hmot pro pozemní komunikace s krytem dlážděným | t | 228.508 |  | 0 |  |  | základní |  | 0 | 0 | 0 | 0 | 0 | 4 | K | 2 |  |  |  | ROZPOCET |  |  |  |  | 0 | 0 | 0 | 0 | 0 | 1 | 0 | 4 | 1927401219
| D | PSV | Práce a dodávky PSV |  |  |  | 0 |  |  |  |  | 0 |  | 0.013357 |  | 0 | 2 | D | 0 |  |  |  | ROZPOCET | [10 empty] | 0
| D | 711 | Izolace proti vodě, vlhkosti a plynům |  |  |  | 0 |  |  |  |  | 0 |  | 0.013357 |  | 0 | 2 | D | 1 |  |  |  | ROZPOCET | [10 empty] | 0
32 | K | 711161273 | Provedení izolace proti zemní vlhkosti svislé z nopové fólie | m2 | 32.874 |  | 0 |  |  | základní |  | 0 | 4e-05 | 0.001315 | 0 | 0 | 16 | K | 2 |  |  |  | ROZPOCET |  |  |  |  | 0 | 0 | 0 | 0 | 0 | 1 | 0 | 16 | 1116013103
| VV |  | "Množství určené pomocí aplikace Výměry. | [14 empty] | VV | 2 | 1 | True | 0 | ROZPOCET
| VV |  | "(1,785+31,089) | [14 empty] | VV | 2 | 1 | True | 0 | ROZPOCET
| VV |  | VV0017 |  | 32.874 | [12 empty] | VV | 2 | 2 | True | 1 | ROZPOCET
33 | M | 28323005 | fólie profilovaná (nopová) drenážní HDPE s výškou nopů 8mm | m2 | 40.139 |  | 0 |  |  | základní |  | 0 | 0.0003 | 0.012042 | 0 | 0 | 32 | M | 2 |  |  |  | ROZPOCET |  |  |  |  | 0 | 0 | 0 | 0 | 0 | 1 | 0 | 16 | 1108471500
| VV |  | 32,874*1,221 'Přepočtené koeficientem množství |  | 40.139 | [12 empty] | VV | 2 | 2 | False | 1 | ROZPOCET
34 | K | 998711201 | Přesun hmot procentní pro izolace proti vodě, vlhkosti a plynům v objektech v do 6 m | % |  |  | 0 |  |  | základní |  | 0 | 0 | 0 | 0 | 0 | 16 | K | 2 |  |  |  | ROZPOCET |  |  |  |  | 0 | 0 | 0 | 0 | 0 | 1 | 0 | 16 | -695296936

## SO 02 - Stavební objekty
[18 empty] | {ffbc5340-972e-437f-beeb-bac6dd9b3216} | [5 empty] | VV0004 | Nový výkaz (2) | 12,97 | 3
[18 empty] | 2 | [5 empty] | VV0005 | Nový výkaz (3) | 96,175 | 3
| KRYCÍ LIST SOUPISU PRACÍ | [7 empty] | v --- níže se nacházejí doplnkové a pomocné údaje k sestavám --- v | [8 empty] | False | [5 empty] | VV0006 | Nový výkaz (4) | 124,475 | 3
[24 empty] | VV0007 | Nový výkaz (5) | 39,336 | 3
| Stavba: | [22 empty] | VV0010 | Nový výkaz (8) | 46,289 | 3
|  | Revitalizace prostoru před domem služeb Bolatice | [21 empty] | VV0011 | Nový výkaz (9) | 306,853 | 3
| Objekt: | [22 empty] | VV0012 | Nový výkaz (10) | 101,48 | 3
|  | SO 02 - Stavební objekty | [21 empty] | VV0013 | Nový výkaz (11) | 4,88 | 3
[24 empty] | VV0014 | Nový výkaz (12) | 37,339 | 3
| KSO: |  |  |  |  | CC-CZ: | [17 empty] | VV0015 | Nový výkaz (13) | 75,283 | 3
| Místo: |  | ul. Hlučínská, 747 23 Bolatice |  |  | Datum: | 23. 6. 2023 | [16 empty] | VV0016 | Nový výkaz (14) | 15,88 | 3
[24 empty] | VV0018 | Nový výkaz (16) | 30,819 | 3
| Zadavatel: |  |  |  |  | IČ: | 00299847 | [16 empty] | VV0019 | Nový výkaz (17) | 162,378 | 3
|  | Obec Bolatice |  |  |  | DIČ: | [17 empty] | VV0020 | Nový výkaz (18) | 95,445 | 3
[24 empty] | VV0021 | Nový výkaz (19) | 12 | 3
| Uchazeč: |  |  |  |  | IČ: | Vyplň údaj | [16 empty] | VV0022 | Nový výkaz (21) | 5,309 | 3
|  | Vyplň údaj |  |  |  | DIČ: | Vyplň údaj | [16 empty] | VV0024 | Nový výkaz (24) | 154,35 | 3
[24 empty] | VV0026 | Nový výkaz (27) | 30,819 | 3
| Projektant: |  |  |  |  | IČ: | 74391666
|  | Ing. Daniel Halfar |  |  |  | DIČ:
| Zpracovatel: |  |  |  |  | IČ: | 06022898
|  | Petr Dostál |  |  |  | DIČ:
Poznámka:
| Cena bez DPH | [5 empty] | 0
|  |  | Základ daně |  |  | Sazba daně | Výše daně
| DPH | základní | 0 |  |  | 21% | 0
|  | snížená | 0 |  |  | 15% | 0
|  | zákl. přenesená | 0 |  |  | 21% | 0
|  | sníž. přenesená | 0 |  |  | 15% | 0
|  | nulová | 0 |  |  | 0% | 0
| Cena s DPH |  |  | v | CZK |  | 0
| Projektant |  |  | Zpracovatel
| Datum a podpis: |  | Razítko | Datum a podpis: |  |  | Razítko
| Objednavatel |  |  | Uchazeč
| Datum a podpis: |  | Razítko | Datum a podpis: |  |  | Razítko
REKAPITULACE ČLENĚNÍ SOUPISU PRACÍ
Stavba:
Revitalizace prostoru před domem služeb Bolatice
Objekt:
SO 02 - Stavební objekty
Místo: |  |  | ul. Hlučínská, 747 23 Bolatice |  |  | Datum: | 23. 6. 2023
Zadavatel: |  |  | Obec Bolatice |  |  | Projektant: | Ing. Daniel Halfar
Uchazeč: |  |  | Vyplň údaj |  |  | Zpracovatel: | Petr Dostál
Kód dílu - Popis | [6 empty] | Cena celkem [CZK]
Náklady ze soupisu prací | [6 empty] | 0 | [11 empty] | -1
| HSV - Práce a dodávky HSV | [5 empty] | 0
| 1 - Zemní práce | [5 empty] | 0
| 2 - Zakládání | [5 empty] | 0
| 3 - Svislé a kompletní konstrukce | [5 empty] | 0
| 4 - Vodorovné konstrukce | [5 empty] | 0
| 6 - Úpravy povrchů, podlahy a osazování výplní | [5 empty] | 0
| 9 - Ostatní konstrukce a práce, bourání | [5 empty] | 0
| 997 - Přesun sutě | [5 empty] | 0
| 998 - Přesun hmot | [5 empty] | 0
| PSV - Práce a dodávky PSV | [5 empty] | 0
| 711 - Izolace proti vodě, vlhkosti a plynům | [5 empty] | 0
| 783 - Dokončovací práce - nátěry | [5 empty] | 0
SOUPIS PRACÍ
Stavba:
Revitalizace prostoru před domem služeb Bolatice
Objekt:
SO 02 - Stavební objekty
Místo: |  |  | ul. Hlučínská, 747 23 Bolatice |  |  | Datum: | 23. 6. 2023
Zadavatel: |  |  | Obec Bolatice |  |  | Projektant: | Ing. Daniel Halfar
Uchazeč: |  |  | Vyplň údaj |  |  | Zpracovatel: | Petr Dostál
PČ | Typ | Kód | Popis | MJ | Množství | J.cena [CZK] | Cena celkem [CZK] | Cenová soustava |  | DPH | J. Nh [h] | Nh celkem [h] | J. hmotnost [t] | Hmotnost celkem [t] | J. suť [t] | Suť Celkem [t]
Náklady soupisu celkem | [6 empty] | 0 |  |  |  |  | 0 |  | 427.1078 |  | 76.3914 |  | D | -1 | [14 empty] | 0
| D | HSV | Práce a dodávky HSV |  |  |  | 0 |  |  |  |  | 0 |  | 426.2677 |  | 76.3914 | 1 | D | 0 |  |  |  | ROZPOCET | [10 empty] | 0
| D | 1 | Zemní práce |  |  |  | 0 |  |  |  |  | 0 |  | 64.8 |  | 0 | 1 | D | 1 |  |  |  | ROZPOCET | [10 empty] | 0
1 | K | 112101101 | Odstranění stromů listnatých průměru kmene přes 100 do 300 mm | kus | 12 |  | 0 |  |  | základní |  | 0 | 0 | 0 | 0 | 0 | 4 | K | 2 |  |  |  | ROZPOCET |  |  |  |  | 0 | 0 | 0 | 0 | 0 | 1 | 0 | 4 | -1793630465
| VV |  | "Množství určené pomocí aplikace Výměry. | [14 empty] | VV | 2 | 1 | True | 0 | ROZPOCET
| VV |  | "12,000 | [14 empty] | VV | 2 | 1 | True | 0 | ROZPOCET
| VV |  | VV0021 |  | 12 | [12 empty] | VV | 2 | 2 | True | 1 | ROZPOCET
2 | K | 112251101 | Odstranění pařezů průměru přes 100 do 300 mm | kus | 12 |  | 0 |  |  | základní |  | 0 | 0 | 0 | 0 | 0 | 4 | K | 2 |  |  |  | ROZPOCET |  |  |  |  | 0 | 0 | 0 | 0 | 0 | 1 | 0 | 4 | -1578570740
3 | K | 122251102 | Odkopávky a prokopávky nezapažené v hornině třídy těžitelnosti I skupiny 3 objem do 50 m3 strojně | m3 | 124.475 |  | 0 |  |  | základní |  | 0 | 0 | 0 | 0 | 0 | 4 | K | 2 |  |  |  | ROZPOCET |  |  |  |  | 0 | 0 | 0 | 0 | 0 | 1 | 0 | 4 | 1149235539
| VV |  | "Množství určené pomocí aplikace Výměry. | [14 empty] | VV | 2 | 1 | True | 0 | ROZPOCET
| VV |  | "odkopávky mezi základy do hl. 1m - úprava terénu | [14 empty] | VV | 2 | 1 | True | 0 | ROZPOCET
| VV |  | "(8,220+5,820+4,090+13,875+4,220+37,835+5,800+9,345+4,680+9,405+4,640+16,545) | [14 empty] | VV | 2 | 1 | True | 0 | ROZPOCET
| VV |  | VV0006 |  | 124.475 | [12 empty] | VV | 2 | 2 | True | 1 | ROZPOCET
4 | K | 131251102 | Hloubení jam nezapažených v hornině třídy těžitelnosti I skupiny 3 objem do 50 m3 strojně | m3 | 36 |  | 0 |  |  | základní |  | 0 | 0 | 0 | 0 | 0 | 4 | K | 2 |  |  |  | ROZPOCET |  |  |  |  | 0 | 0 | 0 | 0 | 0 | 1 | 0 | 4 | -1142973068
| VV |  | 3*3*1*4 |  | 36 | [12 empty] | VV | 2 | 2 | True | 1 | ROZPOCET
5 | K | 132251103 | Hloubení rýh nezapažených š do 800 mm v hornině třídy těžitelnosti I skupiny 3 objem do 100 m3 strojně | m3 | 96.175 |  | 0 |  |  | základní |  | 0 | 0 | 0 | 0 | 0 | 4 | K | 2 |  |  |  | ROZPOCET |  |  |  |  | 0 | 0 | 0 | 0 | 0 | 1 | 0 | 4 | 913373954
| VV |  | "Množství určené pomocí aplikace Výměry. | [14 empty] | VV | 2 | 1 | True | 0 | ROZPOCET
| VV |  | "(0,522+0,696+0,522+0,696+2,215+4,681+19,320+7,370+2,139+2,139+0,825+0,825+0,825+6,014+1,008+21,683+12,416+1,951+2,671+1,914+0,516+0,672+4,555) | [14 empty] | VV | 2 | 1 | True | 0 | ROZPOCET
| VV |  | VV0005 |  | 96.175 | [12 empty] | VV | 2 | 2 | True | 1 | ROZPOCET
6 | K | 162201401 | Vodorovné přemístění větví stromů listnatých do 1 km D kmene přes 100 do 300 mm | kus | 12 |  | 0 |  |  | základní |  | 0 | 0 | 0 | 0 | 0 | 4 | K | 2 |  |  |  | ROZPOCET |  |  |  |  | 0 | 0 | 0 | 0 | 0 | 1 | 0 | 4 | 868006027
7 | K | 162201411 | Vodorovné přemístění kmenů stromů listnatých do 1 km D kmene přes 100 do 300 mm | kus | 12 |  | 0 |  |  | základní |  | 0 | 0 | 0 | 0 | 0 | 4 | K | 2 |  |  |  | ROZPOCET |  |  |  |  | 0 | 0 | 0 | 0 | 0 | 1 | 0 | 4 | -849164694
8 | K | 162201421 | Vodorovné přemístění pařezů do 1 km D přes 100 do 300 mm | kus | 12 |  | 0 |  |  | základní |  | 0 | 0 | 0 | 0 | 0 | 4 | K | 2 |  |  |  | ROZPOCET |  |  |  |  | 0 | 0 | 0 | 0 | 0 | 1 | 0 | 4 | -770350721
9 | K | 162301931 | Příplatek k vodorovnému přemístění větví stromů listnatých D kmene přes 100 do 300 mm ZKD 1 km | kus | 84 |  | 0 |  |  | základní |  | 0 | 0 | 0 | 0 | 0 | 4 | K | 2 |  |  |  | ROZPOCET |  |  |  |  | 0 | 0 | 0 | 0 | 0 | 1 | 0 | 4 | -88883620
| VV |  | 12*7 'Přepočtené koeficientem množství |  | 84 | [12 empty] | VV | 2 | 2 | False | 1 | ROZPOCET
10 | K | 162301951 | Příplatek k vodorovnému přemístění kmenů stromů listnatých D kmene přes 100 do 300 mm ZKD 1 km | kus | 84 |  | 0 |  |  | základní |  | 0 | 0 | 0 | 0 | 0 | 4 | K | 2 |  |  |  | ROZPOCET |  |  |  |  | 0 | 0 | 0 | 0 | 0 | 1 | 0 | 4 | -166551278
| VV |  | 12*7 'Přepočtené koeficientem množství |  | 84 | [12 empty] | VV | 2 | 2 | False | 1 | ROZPOCET
11 | K | 162301971 | Příplatek k vodorovnému přemístění pařezů D přes 100 do 300 mm ZKD 1 km | kus | 84 |  | 0 |  |  | základní |  | 0 | 0 | 0 | 0 | 0 | 4 | K | 2 |  |  |  | ROZPOCET |  |  |  |  | 0 | 0 | 0 | 0 | 0 | 1 | 0 | 4 | -403585291
| VV |  | 12*7 'Přepočtené koeficientem množství |  | 84 | [12 empty] | VV | 2 | 2 | False | 1 | ROZPOCET
12 | K | 162351103 | Vodorovné přemístění přes 50 do 500 m výkopku/sypaniny z horniny třídy těžitelnosti I skupiny 1 až 3 | m3 | 150.02 |  | 0 |  |  | základní |  | 0 | 0 | 0 | 0 | 0 | 4 | K | 2 |  |  |  | ROZPOCET |  |  |  |  | 0 | 0 | 0 | 0 | 0 | 1 | 0 | 4 | 1030366938
| VV |  | mezideponie | [14 empty] | VV | 2 | 1 | True | 0 | ROZPOCET
| VV |  | 75,010*2 |  | 150.02 | [12 empty] | VV | 2 | 2 | True | 1 | ROZPOCET
13 | K | 162751115 | Vodorovné přemístění přes 7 000 do 8000 m výkopku/sypaniny z horniny třídy těžitelnosti I skupiny 1 až 3 | m3 | 181.64 |  | 0 |  |  | základní |  | 0 | 0 | 0 | 0 | 0 | 4 | K | 2 |  |  |  | ROZPOCET |  |  |  |  | 0 | 0 | 0 | 0 | 0 | 1 | 0 | 4 | -999524807
| VV |  | 96,175+(124,475-75,01)+36 |  | 181.64 | [12 empty] | VV | 2 | 2 | True | 1 | ROZPOCET
14 | K | 167151101 | Nakládání výkopku z hornin třídy těžitelnosti I skupiny 1 až 3 do 100 m3 | m3 | 75.01 |  | 0 |  |  | základní |  | 0 | 0 | 0 | 0 | 0 | 4 | K | 2 |  |  |  | ROZPOCET |  |  |  |  | 0 | 0 | 0 | 0 | 0 | 1 | 0 | 4 | 553891887
15 | K | 171201231 | Poplatek za uložení zeminy a kamení na recyklační skládce (skládkovné) kód odpadu 17 05 04 | t | 326.952 |  | 0 |  |  | základní |  | 0 | 0 | 0 | 0 | 0 | 4 | K | 2 |  |  |  | ROZPOCET |  |  |  |  | 0 | 0 | 0 | 0 | 0 | 1 | 0 | 4 | 53491640
| VV |  | 181,64*1,8 'Přepočtené koeficientem množství |  | 326.952 | [12 empty] | VV | 2 | 2 | False | 1 | ROZPOCET
16 | K | 171251201 | Uložení sypaniny na skládky nebo meziskládky | m3 | 181.64 |  | 0 |  |  | základní |  | 0 | 0 | 0 | 0 | 0 | 4 | K | 2 |  |  |  | ROZPOCET |  |  |  |  | 0 | 0 | 0 | 0 | 0 | 1 | 0 | 4 | -134647601
17 | K | 174151101 | Zásyp jam, šachet rýh nebo kolem objektů sypaninou se zhutněním | m3 | 75.01 |  | 0 |  |  | základní |  | 0 | 0 | 0 | 0 | 0 | 4 | K | 2 |  |  |  | ROZPOCET |  |  |  |  | 0 | 0 | 0 | 0 | 0 | 1 | 0 | 4 | -1770425297
18 | K | 1813510R1 | Rozprostření ornice tl vrstvy 1000 mm | m2 | 36 |  | 0 |  |  | základní |  | 0 | 0 | 0 | 0 | 0 | 4 | K | 2 |  |  |  | ROZPOCET |  |  |  |  | 0 | 0 | 0 | 0 | 0 | 1 | 0 | 4 | 1897112068
| VV |  | 3*3*4 |  | 36 | [12 empty] | VV | 2 | 2 | True | 1 | ROZPOCET
19 | M | 10364101 | zemina pro terénní úpravy - ornice | t | 64.8 |  | 0 |  |  | základní |  | 0 | 1 | 64.8 | 0 | 0 | 128 | M | 2 |  |  |  | ROZPOCET |  |  |  |  | 0 | 0 | 0 | 0 | 0 | 1 | 0 | 128 | 1497711664
| VV |  | 3*3*1*4*1,8 |  | 64.8 | [12 empty] | VV | 2 | 2 | True | 1 | ROZPOCET
20 | K | 181351105 | Rozprostření ornice tl vrstvy přes 250 do 300 mm pl přes 100 do 500 m2 v rovině nebo ve svahu do 1:5 strojně | m2 | 154.35 |  | 0 |  |  | základní |  | 0 | 0 | 0 | 0 | 0 | 4 | K | 2 |  |  |  | ROZPOCET |  |  |  |  | 0 | 0 | 0 | 0 | 0 | 1 | 0 | 4 | -194243812
| VV |  | "Množství určené pomocí aplikace Výměry. | [14 empty] | VV | 2 | 1 | True | 0 | ROZPOCET
| VV |  | "(9,940+9,940+9,940+9,940+6,980+3,690+15,920+15,980+24,110+13,170+15,520+19,220) | [14 empty] | VV | 2 | 1 | True | 0 | ROZPOCET
| VV |  | VV0024 |  | 154.35 | [12 empty] | VV | 2 | 2 | True | 1 | ROZPOCET
21 | K | 183106612 | Ochrana stromu protikořenovou clonou v rovině nebo na svahu do 1:5 hl přes 500 do 700 mm | m | 25.5 |  | 0 |  |  | základní |  | 0 | 0 | 0 | 0 | 0 | 4 | K | 2 |  |  |  | ROZPOCET |  |  |  |  | 0 | 0 | 0 | 0 | 0 | 1 | 0 | 4 | 1851843628
22 | M | nab02 | Protikořenový panel v. 0,60m, š. 0,60m | kus | 43.35 |  | 0 |  |  | základní |  | 0 | 0 | 0 | 0 | 0 | 8 | M | 2 |  |  |  | ROZPOCET |  |  |  |  | 0 | 0 | 0 | 0 | 0 | 1 | 0 | 4 | -836373761
| VV |  | 25,5*1,7 'Přepočtené koeficientem množství |  | 43.35 | [12 empty] | VV | 2 | 2 | False | 1 | ROZPOCET
23 | K | 183106614 | Ochrana stromu protikořenovou clonou v rovině nebo na svahu do 1:5 hl přes 1000 do 1400 mm | m | 32 |  | 0 |  |  | základní |  | 0 | 0 | 0 | 0 | 0 | 4 | K | 2 |  |  |  | ROZPOCET |  |  |  |  | 0 | 0 | 0 | 0 | 0 | 1 | 0 | 4 | 858504556
24 | M | nab01 | Protikořenový panel v. 1,05m, š. 0,75m | kus | 43.2 |  | 0 |  |  | základní |  | 0 | 0 | 0 | 0 | 0 | 8 | M | 2 |  |  |  | ROZPOCET |  |  |  |  | 0 | 0 | 0 | 0 | 0 | 1 | 0 | 4 | 854060208
| VV |  | 32*1,35 'Přepočtené koeficientem množství |  | 43.2 | [12 empty] | VV | 2 | 2 | False | 1 | ROZPOCET
| D | 2 | Zakládání |  |  |  | 0 |  |  |  |  | 0 |  | 282.7927 |  | 0 | 1 | D | 1 |  |  |  | ROZPOCET | [10 empty] | 0
25 | K | 21197112R1 | Ochrana nopové folie geotextilií | m2 | 95.445 |  | 0 |  |  | základní |  | 0 | 0.00031 | 0.029588 | 0 | 0 | 4 | K | 2 |  |  |  | ROZPOCET |  |  |  |  | 0 | 0 | 0 | 0 | 0 | 1 | 0 | 4 | -657880161
| VV |  | "Množství určené pomocí aplikace Výměry. | [14 empty] | VV | 2 | 1 | True | 0 | ROZPOCET
| VV |  | "(37,850+18,635+27,635+11,325) | [14 empty] | VV | 2 | 1 | True | 0 | ROZPOCET
| VV |  | VV0020 |  | 95.445 | [12 empty] | VV | 2 | 2 | True | 1 | ROZPOCET
26 | M | 69311081 | geotextilie netkaná separační, ochranná, filtrační, drenážní PES 300g/m2 | m2 | 113.055 |  | 0 |  |  | základní |  | 0 | 0.0003 | 0.033917 | 0 | 0 | 8 | M | 2 |  |  |  | ROZPOCET |  |  |  |  | 0 | 0 | 0 | 0 | 0 | 1 | 0 | 4 | 142707246
| VV |  | 95,445*1,1845 'Přepočtené koeficientem množství |  | 113.055 | [12 empty] | VV | 2 | 2 | False | 1 | ROZPOCET
27 | K | 213311113 | Polštáře zhutněné pod základy z kameniva drceného frakce 16 až 63 mm | m3 | 5.309 |  | 0 |  |  | základní |  | 0 | 2.16 | 11.4674 | 0 | 0 | 4 | K | 2 |  |  |  | ROZPOCET |  |  |  |  | 0 | 0 | 0 | 0 | 0 | 1 | 0 | 4 | 1100583251
| VV |  | "Množství určené pomocí aplikace Výměry. | [14 empty] | VV | 2 | 1 | True | 0 | ROZPOCET
| VV |  | "(6,800+6,260+6,260+2,620+13,450)*0,15 | [14 empty] | VV | 2 | 1 | True | 0 | ROZPOCET
| VV |  | VV0022 |  | 5.309 | [12 empty] | VV | 2 | 2 | True | 1 | ROZPOCET
28 | K | 2133111R1 | Polštáře zhutněné pod základy z kameniva drceného frakce 16 až 32 mm | m3 | 4.8 |  | 0 |  |  | základní |  | 0 | 2.16 | 10.368 | 0 | 0 | 4 | K | 2 |  |  |  | ROZPOCET |  |  |  |  | 0 | 0 | 0 | 0 | 0 | 1 | 0 | 4 | -1591342813
| VV |  | lože pod betonové sedáky | [14 empty] | VV | 2 | 1 | True | 0 | ROZPOCET
| VV |  | 2*0,5*0,2*24 |  | 4.8 | [12 empty] | VV | 2 | 2 | True | 1 | ROZPOCET
29 | K | 273321411 | Základové desky ze ŽB bez zvýšených nároků na prostředí tř. C 20/25 | m3 | 7.27 |  | 0 |  |  | základní |  | 0 | 2.5019 | 18.1886 | 0 | 0 | 4 | K | 2 |  |  |  | ROZPOCET |  |  |  |  | 0 | 0 | 0 | 0 | 0 | 1 | 0 | 4 | 1305664507
| VV |  | 3,1+2,58+1,14+0,45 |  | 7.27 | [12 empty] | VV | 2 | 2 | True | 1 | ROZPOCET
30 | K | 273351121 | Zřízení bednění základových desek | m2 | 15.88 |  | 0 |  |  | základní |  | 0 | 0.00247 | 0.039224 | 0 | 0 | 4 | K | 2 |  |  |  | ROZPOCET |  |  |  |  | 0 | 0 | 0 | 0 | 0 | 1 | 0 | 4 | 607602040
| VV |  | "Množství určené pomocí aplikace Výměry. | [14 empty] | VV | 2 | 1 | True | 0 | ROZPOCET
| VV |  | "(3,335+3,050+3,050+1,950+4,495) | [14 empty] | VV | 2 | 1 | True | 0 | ROZPOCET
| VV |  | VV0016 |  | 15.88 | [12 empty] | VV | 2 | 2 | True | 1 | ROZPOCET
31 | K | 273351122 | Odstranění bednění základových desek | m2 | 15.88 |  | 0 |  |  | základní |  | 0 | 0 | 0 | 0 | 0 | 4 | K | 2 |  |  |  | ROZPOCET |  |  |  |  | 0 | 0 | 0 | 0 | 0 | 1 | 0 | 4 | 780121465
32 | K | 273361821 | Výztuž základových desek betonářskou ocelí 10 505 (R) | t | 0.727 |  | 0 |  |  | základní |  | 0 | 1.0606 | 0.77107 | 0 | 0 | 4 | K | 2 |  |  |  | ROZPOCET |  |  |  |  | 0 | 0 | 0 | 0 | 0 | 1 | 0 | 4 | -540022121
| VV |  | 7,27*0,1 'Přepočtené koeficientem množství |  | 0.727 | [12 empty] | VV | 2 | 2 | False | 1 | ROZPOCET
33 | K | 274321411 | Základové pasy ze ŽB bez zvýšených nároků na prostředí tř. C 20/25 | m3 | 39.336 |  | 0 |  |  | základní |  | 0 | 2.5019 | 98.4136 | 0 | 0 | 4 | K | 2 |  |  |  | ROZPOCET |  |  |  |  | 0 | 0 | 0 | 0 | 0 | 1 | 0 | 4 | -31614269
| VV |  | "Množství určené pomocí aplikace Výměry. | [14 empty] | VV | 2 | 1 | True | 0 | ROZPOCET
| VV |  | "(0,522+0,696+0,522+0,696+0,516+0,672+12,774+10,044+5,112+3,942+1,872+0,672+0,672+0,312+0,312) | [14 empty] | VV | 2 | 1 | True | 0 | ROZPOCET
| VV |  | VV0007 |  | 39.336 | [12 empty] | VV | 2 | 2 | True | 1 | ROZPOCET
34 | K | 274353121 | Bednění prostupů v základových pásech průřezu přes 0,02 do 0,05 m2 hl do 0,5 m | kus | 5 |  | 0 |  |  | základní |  | 0 | 0.00498 | 0.0249 | 0 | 0 | 4 | K | 2 |  |  |  | ROZPOCET |  |  |  |  | 0 | 0 | 0 | 0 | 0 | 1 | 0 | 4 | 1345633108
35 | K | 274361821 | Výztuž základových pasů betonářskou ocelí 10 505 (R) | t | 3.934 |  | 0 |  |  | základní |  | 0 | 1.0606 | 4.1725 | 0 | 0 | 4 | K | 2 |  |  |  | ROZPOCET |  |  |  |  | 0 | 0 | 0 | 0 | 0 | 1 | 0 | 4 | -1842460781
| VV |  | 39,336*0,1 'Přepočtené koeficientem množství |  | 3.934 | [12 empty] | VV | 2 | 2 | False | 1 | ROZPOCET
36 | K | 275313711 | Základové patky z betonu tř. C 20/25 | m3 | 7.037 |  | 0 |  |  | základní |  | 0 | 2.5019 | 17.6057 | 0 | 0 | 4 | K | 2 |  |  |  | ROZPOCET |  |  |  |  | 0 | 0 | 0 | 0 | 0 | 1 | 0 | 4 | -210398332
| VV |  | stojan na kola | [14 empty] | VV | 2 | 1 | True | 0 | ROZPOCET
| VV |  | 0,35*0,35*0,7*10 |  | 0.858 | [12 empty] | VV | 2 | 2 | True | 0 | ROZPOCET
| VV |  | vývěska | [14 empty] | VV | 2 | 1 | True | 0 | ROZPOCET
| VV |  | 0,6*0,65*0,8*2*9 |  | 5.616 | [12 empty] | VV | 2 | 2 | True | 0 | ROZPOCET
| VV |  | odpadkový koš | [14 empty] | VV | 2 | 1 | True | 0 | ROZPOCET
| VV |  | 0,4*0,4*0,4*4 |  | 0.256 | [12 empty] | VV | 2 | 2 | True | 0 | ROZPOCET
| VV |  | lavička 1 | [14 empty] | VV | 2 | 1 | True | 0 | ROZPOCET
| VV |  | 0,2*0,24*0,8*2*4 |  | 0.307 | [12 empty] | VV | 2 | 2 | True | 0 | ROZPOCET
| VV |  | Součet |  | 7.037 | [12 empty] | VV | 2 | 4 | True | 1 | ROZPOCET
37 | K | 275351121 | Zřízení bednění základových patek | m2 | 45.998 |  | 0 |  |  | základní |  | 0 | 0.00264 | 0.12143 | 0 | 0 | 4 | K | 2 |  |  |  | ROZPOCET |  |  |  |  | 0 | 0 | 0 | 0 | 0 | 1 | 0 | 4 | 1908377806
| VV |  | stojan na kola | [14 empty] | VV | 2 | 1 | True | 0 | ROZPOCET
| VV |  | (0,35*0,35*2+0,35*0,7*2)*10 |  | 7.35 | [12 empty] | VV | 2 | 2 | True | 0 | ROZPOCET
| VV |  | vývěska | [14 empty] | VV | 2 | 1 | True | 0 | ROZPOCET
| VV |  | (0,6*0,65*2+0,8*0,65*2)*2*9 |  | 32.76 | [12 empty] | VV | 2 | 2 | True | 0 | ROZPOCET
| VV |  | odpadkový koš | [14 empty] | VV | 2 | 1 | True | 0 | ROZPOCET
| VV |  | (0,4*0,4*2+0,4*0,4*2)*4 |  | 2.56 | [12 empty] | VV | 2 | 2 | True | 0 | ROZPOCET
| VV |  | lavička 1 | [14 empty] | VV | 2 | 1 | True | 0 | ROZPOCET
| VV |  | (0,2*0,24*2+0,2*0,8*2)*2*4 |  | 3.328 | [12 empty] | VV | 2 | 2 | True | 0 | ROZPOCET
| VV |  | Součet |  | 45.998 | [12 empty] | VV | 2 | 4 | True | 1 | ROZPOCET
38 | K | 275351122 | Odstranění bednění základových patek | m2 | 45.998 |  | 0 |  |  | základní |  | 0 | 0 | 0 | 0 | 0 | 4 | K | 2 |  |  |  | ROZPOCET |  |  |  |  | 0 | 0 | 0 | 0 | 0 | 1 | 0 | 4 | -992041018
39 | K | 279321346 | Základová zeď ze ŽB bez zvýšených nároků na prostředí tř. C 20/25 bez výztuže | m3 | 46.289 |  | 0 |  |  | základní |  | 0 | 2.5019 | 115.8091 | 0 | 0 | 4 | K | 2 |  |  |  | ROZPOCET |  |  |  |  | 0 | 0 | 0 | 0 | 0 | 1 | 0 | 4 | -178303455
| VV |  | "Množství určené pomocí aplikace Výměry. | [14 empty] | VV | 2 | 1 | True | 0 | ROZPOCET
| VV |  | "(2,765+2,670+7,248+9,916+5,216+2,465+0,120+0,180+0,120+0,180+0,033+0,112+3,366+1,680+2,808+2,925+3,752+0,733) | [14 empty] | VV | 2 | 1 | True | 0 | ROZPOCET
| VV |  | VV0010 |  | 46.289 | [12 empty] | VV | 2 | 2 | True | 1 | ROZPOCET
40 | K | 279351121 | Zřízení oboustranného bednění základových zdí | m2 | 306.853 |  | 0 |  |  | základní |  | 0 | 0.00275 | 0.84385 | 0 | 0 | 4 | K | 2 |  |  |  | ROZPOCET |  |  |  |  | 0 | 0 | 0 | 0 | 0 | 1 | 0 | 4 | -2027868124
| VV |  | "Množství určené pomocí aplikace Výměry. | [14 empty] | VV | 2 | 1 | True | 0 | ROZPOCET
| VV |  | "(15,560+12,712+39,754+54,381+28,813+13,704+1,369+2,018+1,349+2,021+0,412+1,348+23,548+15,766+25,921+27,035+34,371+6,771) | [14 empty] | VV | 2 | 1 | True | 0 | ROZPOCET
| VV |  | VV0011 |  | 306.853 | [12 empty] | VV | 2 | 2 | True | 1 | ROZPOCET
41 | K | 279351122 | Odstranění oboustranného bednění základových zdí | m2 | 306.853 |  | 0 |  |  | základní |  | 0 | 0 | 0 | 0 | 0 | 4 | K | 2 |  |  |  | ROZPOCET |  |  |  |  | 0 | 0 | 0 | 0 | 0 | 1 | 0 | 4 | 400948406
42 | K | 279361821 | Výztuž základových zdí nosných betonářskou ocelí 10 505 | t | 4.629 |  | 0 |  |  | základní |  | 0 | 1.0594 | 4.904 | 0 | 0 | 4 | K | 2 |  |  |  | ROZPOCET |  |  |  |  | 0 | 0 | 0 | 0 | 0 | 1 | 0 | 4 | -645664015
| VV |  | 46,289*0,1 'Přepočtené koeficientem množství |  | 4.629 | [12 empty] | VV | 2 | 2 | False | 1 | ROZPOCET
| D | 3 | Svislé a kompletní konstrukce |  |  |  | 0 |  |  |  |  | 0 |  | 54.1983 |  | 0 | 1 | D | 1 |  |  |  | ROZPOCET | [10 empty] | 0
43 | K | 317221111 | Osazení kamenných římsových desek do maltového lože | m3 | 3.006 |  | 0 |  |  | základní |  | 0 | 0.03689 | 0.11089 | 0 | 0 | 4 | K | 2 |  |  |  | ROZPOCET |  |  |  |  | 0 | 0 | 0 | 0 | 0 | 1 | 0 | 4 | -1154123665
| VV |  | 89,45*0,42*0,08 |  | 3.006 | [12 empty] | VV | 2 | 2 | True | 1 | ROZPOCET
44 | M | 5838117R1 | Deska řezaná žulová tl. 80 mm | m2 | 37.569 |  | 0 |  |  | základní |  | 0 | 0.135 | 5.0718 | 0 | 0 | 8 | M | 2 |  |  |  | ROZPOCET |  |  |  |  | 0 | 0 | 0 | 0 | 0 | 1 | 0 | 4 | -520760695
| VV |  | 89,45*0,42 |  | 37.569 | [12 empty] | VV | 2 | 2 | True | 1 | ROZPOCET
45 | K | 320101111 | Osazení betonových a železobetonových prefabrikátů hmotnosti do 1000 kg | m3 | 9.6 |  | 0 |  |  | základní |  | 0 | 0.25081 | 2.4078 | 0 | 0 | 4 | K | 2 |  |  |  | ROZPOCET |  |  |  |  | 0 | 0 | 0 | 0 | 0 | 1 | 0 | 4 | -798251680
| VV |  | betonové sedáky | [14 empty] | VV | 2 | 1 | True | 0 | ROZPOCET
| VV |  | 2*0,5*0,4*24 |  | 9.6 | [12 empty] | VV | 2 | 2 | True | 1 | ROZPOCET
46 | M | PRES01 | Prefabrikovaný betonový sedák 2000x500x400 mm, hladký povrch, bílá barva | kus | 24 |  | 0 |  |  | základní |  | 0 | 0 | 0 | 0 | 0 | 8 | M | 2 |  |  |  | ROZPOCET |  |  |  |  | 0 | 0 | 0 | 0 | 0 | 1 | 0 | 4 | 164030583
47 | K | 327211213 | Zdivo opěrných zdí z pravidelných žulových kamenů na maltu obj kamene do 0,02 m3 š spáry přes 10 do 20 mm | m3 | 11.292 |  | 0 |  |  | základní |  | 0 | 2.8889 | 32.6212 | 0 | 0 | 4 | K | 2 |  |  |  | ROZPOCET |  |  |  |  | 0 | 0 | 0 | 0 | 0 | 1 | 0 | 4 | -363993016
| VV |  | 75,283*0,15 |  | 11.292 | [12 empty] | VV | 2 | 2 | True | 1 | ROZPOCET
48 | K | 327211213-1 | Zdivo opěrných zdí z pravidelných žulových kamenů na maltu obj kamene do 0,02 m3 š spáry přes 10 do 20 mm - na stávající zídku | m3 | 4.623 |  | 0 |  |  | základní |  | 0 | 2.8889 | 13.3553 | 0 | 0 | 4 | K | 2 |  |  |  | ROZPOCET |  |  |  |  | 0 | 0 | 0 | 0 | 0 | 1 | 0 | 4 | -878676916
| VV |  | 30,819*0,15 |  | 4.623 | [12 empty] | VV | 2 | 2 | True | 1 | ROZPOCET
49 | K | 327211911 | Příplatek k cenám žulového zdiva opěrných zdí z kamene na maltu za jednostranné lícování zdiva | m3 | 11.292 |  | 0 |  |  | základní |  | 0 | 0 | 0 | 0 | 0 | 4 | K | 2 |  |  |  | ROZPOCET |  |  |  |  | 0 | 0 | 0 | 0 | 0 | 1 | 0 | 4 | 1661734675
50 | K | 327211911-1 | Příplatek k cenám žulového zdiva opěrných zdí z kamene na maltu za jednostranné lícování zdiva - na stávající zídku | m3 | 4.623 |  | 0 |  |  | základní |  | 0 | 0 | 0 | 0 | 0 | 4 | K | 2 |  |  |  | ROZPOCET |  |  |  |  | 0 | 0 | 0 | 0 | 0 | 1 | 0 | 4 | -939439611
51 | K | 327211921 | Příplatek k cenám žulového zdiva opěrných zdí z kamene na maltu za vytvoření hrany rohu | m | 12 |  | 0 |  |  | základní |  | 0 | 0 | 0 | 0 | 0 | 4 | K | 2 |  |  |  | ROZPOCET |  |  |  |  | 0 | 0 | 0 | 0 | 0 | 1 | 0 | 4 | 2057299657
52 | K | 327211921-1 | Příplatek k cenám žulového zdiva opěrných zdí z kamene na maltu za vytvoření hrany rohu - na stávající zídku | m | 5 |  | 0 |  |  | základní |  | 0 | 0 | 0 | 0 | 0 | 4 | K | 2 |  |  |  | ROZPOCET |  |  |  |  | 0 | 0 | 0 | 0 | 0 | 1 | 0 | 4 | 2131718586
53 | K | 334214112 | Kotvení žulového obkladového zdiva mostů tl do 150 mm ocelovými kotvami | m2 | 75.283 |  | 0 |  |  | základní |  | 0 | 0.00595 | 0.44793 | 0 | 0 | 4 | K | 2 |  |  |  | ROZPOCET |  |  |  |  | 0 | 0 | 0 | 0 | 0 | 1 | 0 | 4 | -923228777
| VV |  | "Množství určené pomocí aplikace Výměry. | [14 empty] | VV | 2 | 1 | True | 0 | ROZPOCET
| VV |  | "(8,561+12,332+12,331+13,988+17,652+3,518+0,554+0,813+0,544+0,814+0,151+0,379+3,646) | [14 empty] | VV | 2 | 1 | True | 0 | ROZPOCET
| VV |  | VV0015 |  | 75.283 | [12 empty] | VV | 2 | 2 | True | 1 | ROZPOCET
54 | K | 334214112-1 | Kotvení žulového obkladového zdiva mostů tl do 150 mm ocelovými kotvami - na stávající zídku | m2 | 30.819 |  | 0 |  |  | základní |  | 0 | 0.00595 | 0.18337 | 0 | 0 | 4 | K | 2 |  |  |  | ROZPOCET |  |  |  |  | 0 | 0 | 0 | 0 | 0 | 1 | 0 | 4 | -1233182946
| VV |  | "Množství určené pomocí aplikace Výměry. | [14 empty] | VV | 2 | 1 | True | 0 | ROZPOCET
| VV |  | "(13,263+13,643+3,913) | [14 empty] | VV | 2 | 1 | True | 0 | ROZPOCET
| VV |  | VV0018 |  | 30.819 | [12 empty] | VV | 2 | 2 | True | 1 | ROZPOCET
| D | 4 | Vodorovné konstrukce |  |  |  | 0 |  |  |  |  | 0 |  | 13.7328 |  | 0 | 1 | D | 1 |  |  |  | ROZPOCET | [10 empty] | 0
55 | K | 434191421 | Osazení schodišťových stupňů kamenných broušených nebo leštěných na desku | m | 118.35 |  | 0 |  |  | základní |  | 0 | 0.03465 | 4.1008 | 0 | 0 | 4 | K | 2 |  |  |  | ROZPOCET |  |  |  |  | 0 | 0 | 0 | 0 | 0 | 1 | 0 | 4 | 1744570362
| VV |  | 3,75*6+1,77*5+3*14+3*15 |  | 118.35 | [12 empty] | VV | 2 | 2 | True | 1 | ROZPOCET
56 | M | 58388020-1 | stupeň schodišťový žulový snímaný 150x300x1500mm výstupní ,rovná podstupnice-řezaný a tryskaný | kus | 58 |  | 0 |  |  | základní |  | 0 | 0.112 | 6.496 | 0 | 0 | 8 | M | 2 |  |  |  | ROZPOCET |  |  |  |  | 0 | 0 | 0 | 0 | 0 | 1 | 0 | 4 | -1908257349
| VV |  | 29*2 |  | 58 | [12 empty] | VV | 2 | 2 | True | 1 | ROZPOCET
57 | M | 58388020-2 | stupeň schodišťový žulový snímaný 150x300x1250mm výstupní ,rovná podstupnice-řezaný a tryskaný | kus | 18 |  | 0 |  |  | základní |  | 0 | 0.112 | 2.016 | 0 | 0 | 8 | M | 2 |  |  |  | ROZPOCET |  |  |  |  | 0 | 0 | 0 | 0 | 0 | 1 | 0 | 4 | 1754927462
| VV |  | 6*3 |  | 18 | [12 empty] | VV | 2 | 2 | True | 1 | ROZPOCET
58 | M | 58388020-3 | stupeň schodišťový žulový snímaný 150x300x900mm výstupní ,rovná podstupnice-řezaný a tryskaný | kus | 10 |  | 0 |  |  | základní |  | 0 | 0.112 | 1.12 | 0 | 0 | 8 | M | 2 |  |  |  | ROZPOCET |  |  |  |  | 0 | 0 | 0 | 0 | 0 | 1 | 0 | 4 | -1464289969
| VV |  | 5*2 |  | 10 | [12 empty] | VV | 2 | 2 | True | 1 | ROZPOCET
| D | 6 | Úpravy povrchů, podlahy a osazování výplní |  |  |  | 0 |  |  |  |  | 0 |  | 0.35969 |  | 0 | 1 | D | 1 |  |  |  | ROZPOCET | [10 empty] | 0
59 | K | 628631221 | Spárování zdí a valů ze zdiva kvádrového cementovou maltou hl do 30 mm | m2 | 75.283 |  | 0 |  |  | základní |  | 0 | 0.0032 | 0.24091 | 0 | 0 | 4 | K | 2 |  |  |  | ROZPOCET |  |  |  |  | 0 | 0 | 0 | 0 | 0 | 1 | 0 | 4 | 269742417
| VV |  | "Množství určené pomocí aplikace Výměry. | [14 empty] | VV | 2 | 1 | True | 0 | ROZPOCET
| VV |  | "(8,561+12,332+12,331+13,988+17,652+3,518+0,554+0,813+0,544+0,814+0,151+0,379+3,646) | [14 empty] | VV | 2 | 1 | True | 0 | ROZPOCET
| VV |  | VV0015 |  | 75.283 | [12 empty] | VV | 2 | 2 | True | 1 | ROZPOCET
60 | K | 628631221-1 | Spárování zdí a valů ze zdiva kvádrového cementovou maltou hl do 30 mm - na stávající zídku | m2 | 30.819 |  | 0 |  |  | základní |  | 0 | 0.0032 | 0.098621 | 0 | 0 | 4 | K | 2 |  |  |  | ROZPOCET |  |  |  |  | 0 | 0 | 0 | 0 | 0 | 1 | 0 | 4 | -280292310
| VV |  | "Množství určené pomocí aplikace Výměry. | [14 empty] | VV | 2 | 1 | True | 0 | ROZPOCET
| VV |  | "(13,263+13,643+3,913) | [14 empty] | VV | 2 | 1 | True | 0 | ROZPOCET
| VV |  | VV0026 |  | 30.819 | [12 empty] | VV | 2 | 2 | True | 1 | ROZPOCET
61 | K | 634662113 | Výplň dilatačních spar šířky přes 15 do 20 mm akrylátovým tmelem | m | 37.339 |  | 0 |  |  | základní |  | 0 | 0.00054 | 0.020163 | 0 | 0 | 4 | K | 2 |  |  |  | ROZPOCET |  |  |  |  | 0 | 0 | 0 | 0 | 0 | 1 | 0 | 4 | 1479650702
| D | 9 | Ostatní konstrukce a práce, bourání |  |  |  | 0 |  |  |  |  | 0 |  | 10.3841 |  | 76.3914 | 1 | D | 1 |  |  |  | ROZPOCET | [10 empty] | 0
62 | K | 911121111 | Montáž zábradlí ocelového přichyceného vruty do betonového podkladu | m | 29.8 |  | 0 |  |  | základní |  | 0 | 0.0003 | 0.00894 | 0 | 0 | 4 | K | 2 |  |  |  | ROZPOCET |  |  |  |  | 0 | 0 | 0 | 0 | 0 | 1 | 0 | 4 | 1251958460
| VV |  | 4*2,35+2*4,9+6,9+1,7+2,0 |  | 29.8 | [12 empty] | VV | 2 | 2 | True | 1 | ROZPOCET
63 | M | Z/1 | Zábradlí Z/1 | kus | 4 |  | 0 |  |  | základní |  | 0 | 0 | 0 | 0 | 0 | 32 | M | 2 |  |  |  | ROZPOCET |  |  |  |  | 0 | 0 | 0 | 0 | 0 | 1 | 0 | 16 | -156157005
64 | M | Z/2 | Zábradlí Z/2 | kus | 2 |  | 0 |  |  | základní |  | 0 | 0 | 0 | 0 | 0 | 32 | M | 2 |  |  |  | ROZPOCET |  |  |  |  | 0 | 0 | 0 | 0 | 0 | 1 | 0 | 16 | -568190639
65 | M | Z/3 | Zábradlí Z/3 | kus | 1 |  | 0 |  |  | základní |  | 0 | 0 | 0 | 0 | 0 | 32 | M | 2 |  |  |  | ROZPOCET |  |  |  |  | 0 | 0 | 0 | 0 | 0 | 1 | 0 | 16 | 1569154082
66 | M | Z/4 | Zábradlí Z/4 | kus | 1 |  | 0 |  |  | základní |  | 0 | 0 | 0 | 0 | 0 | 32 | M | 2 |  |  |  | ROZPOCET |  |  |  |  | 0 | 0 | 0 | 0 | 0 | 1 | 0 | 16 | 1333456421
67 | M | Z/5 | Zábradlí Z/5 | kus | 1 |  | 0 |  |  | základní |  | 0 | 0 | 0 | 0 | 0 | 32 | M | 2 |  |  |  | ROZPOCET |  |  |  |  | 0 | 0 | 0 | 0 | 0 | 1 | 0 | 16 | 368692454
68 | K | 916991121 | Lože pod obrubníky, krajníky nebo obruby z dlažebních kostek z betonu prostého | m3 | 2.4 |  | 0 |  |  | základní |  | 0 | 2.2563 | 5.4152 | 0 | 0 | 4 | K | 2 |  |  |  | ROZPOCET |  |  |  |  | 0 | 0 | 0 | 0 | 0 | 1 | 0 | 4 | 1250965786
| VV |  | lože pod betonové sedáky | [14 empty] | VV | 2 | 1 | True | 0 | ROZPOCET
| VV |  | 2*0,5*0,1*24 |  | 2.4 | [12 empty] | VV | 2 | 2 | True | 1 | ROZPOCET
69 | K | 936104211 | Montáž odpadkového koše do betonové patky | kus | 4 |  | 0 |  |  | základní |  | 0 | 0.07287 | 0.29148 | 0 | 0 | 4 | K | 2 |  |  |  | ROZPOCET |  |  |  |  | 0 | 0 | 0 | 0 | 0 | 1 | 0 | 4 | -1347926598
70 | M | MMC03 | Odpadkový koš - viz. výkres č. 303 | kus | 4 |  | 0 |  |  | základní |  | 0 | 0 | 0 | 0 | 0 | 8 | M | 2 |  |  |  | ROZPOCET |  |  |  |  | 0 | 0 | 0 | 0 | 0 | 1 | 0 | 4 | -220626395
71 | K | 9361241R1 | Montáž vývěsky | kus | 9 |  | 0 |  |  | základní |  | 0 | 0.35744 | 3.217 | 0 | 0 | 4 | K | 2 |  |  |  | ROZPOCET |  |  |  |  | 0 | 0 | 0 | 0 | 0 | 1 | 0 | 4 | -313473527
72 | M | MMC02 | Vývěska - viz. výkres č. 302 | kus | 9 |  | 0 |  |  | základní |  | 0 | 0 | 0 | 0 | 0 | 8 | M | 2 |  |  |  | ROZPOCET |  |  |  |  | 0 | 0 | 0 | 0 | 0 | 1 | 0 | 4 | -1594043432
73 | K | 9361241R2 | Montáž lavičky 1 | kus | 4 |  | 0 |  |  | základní |  | 0 | 0.35744 | 1.4298 | 0 | 0 | 4 | K | 2 |  |  |  | ROZPOCET |  |  |  |  | 0 | 0 | 0 | 0 | 0 | 1 | 0 | 4 | 268882397
74 | M | MMC04 | Lavička 1 - viz. výkres č. 304 | kus | 4 |  | 0 |  |  | základní |  | 0 | 0 | 0 | 0 | 0 | 8 | M | 2 |  |  |  | ROZPOCET |  |  |  |  | 0 | 0 | 0 | 0 | 0 | 1 | 0 | 4 | 415596687
75 | K | 9361241R3 | Montáž lavičky 2 | kus | 4 |  | 0 |  |  | základní |  | 0 | 0.001 | 0.004 | 0 | 0 | 4 | K | 2 |  |  |  | ROZPOCET |  |  |  |  | 0 | 0 | 0 | 0 | 0 | 1 | 0 | 4 | 1438376399
76 | M | MMC05 | Lavička 2 - viz. výkres č. 305 | kus | 4 |  | 0 |  |  | základní |  | 0 | 0 | 0 | 0 | 0 | 8 | M | 2 |  |  |  | ROZPOCET |  |  |  |  | 0 | 0 | 0 | 0 | 0 | 1 | 0 | 4 | 1544290039
77 | K | 9361241R4 | Montáž lavičky 3 | kus | 4 |  | 0 |  |  | základní |  | 0 | 0.001 | 0.004 | 0 | 0 | 4 | K | 2 |  |  |  | ROZPOCET |  |  |  |  | 0 | 0 | 0 | 0 | 0 | 1 | 0 | 4 | 801553912
78 | M | MMC06 | Lavička 3 - viz. výkres č. 306 | kus | 4 |  | 0 |  |  | základní |  | 0 | 0 | 0 | 0 | 0 | 8 | M | 2 |  |  |  | ROZPOCET |  |  |  |  | 0 | 0 | 0 | 0 | 0 | 1 | 0 | 4 | 749913962
79 | K | 9361743R1 | Montáž stojanu na kola | kus | 10 |  | 0 |  |  | základní |  | 0 | 0.0012 | 0.012 | 0 | 0 | 4 | K | 2 |  |  |  | ROZPOCET |  |  |  |  | 0 | 0 | 0 | 0 | 0 | 1 | 0 | 4 | 644433054
80 | M | MMC01 | Stojan na kola - viz. výkres č. 301 | kus | 10 |  | 0 |  |  | základní |  | 0 | 0 | 0 | 0 | 0 | 8 | M | 2 |  |  |  | ROZPOCET |  |  |  |  | 0 | 0 | 0 | 0 | 0 | 1 | 0 | 4 | 556020294
81 | K | 940-01 | Výškové posunutí infokiosku (demontáž + montáž) | kpl | 1 |  | 0 |  |  | základní |  | 0 | 0 | 0 | 0 | 0 | 4 | K | 2 |  |  |  | ROZPOCET |  |  |  |  | 0 | 0 | 0 | 0 | 0 | 1 | 0 | 4 | 2124659134
82 | K | 953312112 | Vložky do svislých dilatačních spár z fasádních polystyrénových desek tl. přes 10 do 20 mm | m2 | 4.88 |  | 0 |  |  | základní |  | 0 | 0.00036 | 0.0017568 | 0 | 0 | 4 | K | 2 |  |  |  | ROZPOCET |  |  |  |  | 0 | 0 | 0 | 0 | 0 | 1 | 0 | 4 | -35651987
| VV |  | "Množství určené pomocí aplikace Výměry. | [14 empty] | VV | 2 | 1 | True | 0 | ROZPOCET
| VV |  | "(0,880+0,550+0,450+0,450+0,240+0,550+0,880+0,880) | [14 empty] | VV | 2 | 1 | True | 0 | ROZPOCET
| VV |  | VV0013 |  | 4.88 | [12 empty] | VV | 2 | 2 | True | 1 | ROZPOCET
83 | K | 962052211 | Bourání zdiva nadzákladového ze ŽB přes 1 m3 | m3 | 12.97 |  | 0 |  |  | základní |  | 0 | 0 | 0 | 2.4 | 31.128 | 4 | K | 2 |  |  |  | ROZPOCET |  |  |  |  | 0 | 0 | 0 | 0 | 0 | 1 | 0 | 4 | 54994606
| VV |  | "Množství určené pomocí aplikace Výměry. | [14 empty] | VV | 2 | 1 | True | 0 | ROZPOCET
| VV |  | "kolizní místa, bourání do hl. 1m | [14 empty] | VV | 2 | 1 | True | 0 | ROZPOCET
| VV |  | "(0,090+0,100+1,820+0,180+0,180+0,380+1,410+0,180+0,180+1,280+0,180+0,180+6,810) | [14 empty] | VV | 2 | 1 | True | 0 | ROZPOCET
| VV |  | VV0004 |  | 12.97 | [12 empty] | VV | 2 | 2 | True | 1 | ROZPOCET
84 | K | 963053936 | Bourání ŽB schodišťových ramen monolitických samonosných | m2 | 101.48 |  | 0 |  |  | základní |  | 0 | 0 | 0 | 0.432 | 43.8394 | 4 | K | 2 |  |  |  | ROZPOCET |  |  |  |  | 0 | 0 | 0 | 0 | 0 | 1 | 0 | 4 | 972018401
| VV |  | "Množství určené pomocí aplikace Výměry. | [14 empty] | VV | 2 | 1 | True | 0 | ROZPOCET
| VV |  | "(28,380+47,340+6,860+12,630+2,290+3,980) | [14 empty] | VV | 2 | 1 | True | 0 | ROZPOCET
| VV |  | VV0012 |  | 101.48 | [12 empty] | VV | 2 | 2 | True | 1 | ROZPOCET
85 | K | 9680723R1 | Odstranění stávajcí vývěsky | kus | 16 |  | 0 |  |  | základní |  | 0 | 0 | 0 | 0.089 | 1.424 | 4 | K | 2 |  |  |  | ROZPOCET |  |  |  |  | 0 | 0 | 0 | 0 | 0 | 1 | 0 | 4 | 1870645015
| D | 997 | Přesun sutě |  |  |  | 0 |  |  |  |  | 0 |  | 0 |  | 0 | 1 | D | 1 |  |  |  | ROZPOCET | [10 empty] | 0
86 | K | 997002511 | Vodorovné přemístění suti a vybouraných hmot bez naložení ale se složením a urovnáním do 1 km | t | 76.391 |  | 0 |  |  | základní |  | 0 | 0 | 0 | 0 | 0 | 4 | K | 2 |  |  |  | ROZPOCET |  |  |  |  | 0 | 0 | 0 | 0 | 0 | 1 | 0 | 4 | -2127457902
87 | K | 997002519 | Příplatek ZKD 1 km přemístění suti a vybouraných hmot | t | 534.737 |  | 0 |  |  | základní |  | 0 | 0 | 0 | 0 | 0 | 4 | K | 2 |  |  |  | ROZPOCET |  |  |  |  | 0 | 0 | 0 | 0 | 0 | 1 | 0 | 4 | 582613183
| VV |  | 76,391*7 'Přepočtené koeficientem množství |  | 534.737 | [12 empty] | VV | 2 | 2 | False | 1 | ROZPOCET
88 | K | 997002611 | Nakládání suti a vybouraných hmot | t | 76.391 |  | 0 |  |  | základní |  | 0 | 0 | 0 | 0 | 0 | 4 | K | 2 |  |  |  | ROZPOCET |  |  |  |  | 0 | 0 | 0 | 0 | 0 | 1 | 0 | 4 | 1101773651
89 | K | 997221862 | Poplatek za uložení stavebního odpadu na recyklační skládce (skládkovné) z armovaného betonu pod kódem 17 01 01 | t | 74.967 |  | 0 |  |  | základní |  | 0 | 0 | 0 | 0 | 0 | 4 | K | 2 |  |  |  | ROZPOCET |  |  |  |  | 0 | 0 | 0 | 0 | 0 | 1 | 0 | 4 | 1445654628
| D | 998 | Přesun hmot |  |  |  | 0 |  |  |  |  | 0 |  | 0 |  | 0 | 1 | D | 1 |  |  |  | ROZPOCET | [10 empty] | 0
90 | K | 998223011 | Přesun hmot pro pozemní komunikace s krytem dlážděným | t | 361.468 |  | 0 |  |  | základní |  | 0 | 0 | 0 | 0 | 0 | 4 | K | 2 |  |  |  | ROZPOCET |  |  |  |  | 0 | 0 | 0 | 0 | 0 | 1 | 0 | 4 | 1809071134
| D | PSV | Práce a dodávky PSV |  |  |  | 0 |  |  |  |  | 0 |  | 0.84014 |  | 0 | 2 | D | 0 |  |  |  | ROZPOCET | [10 empty] | 0
| D | 711 | Izolace proti vodě, vlhkosti a plynům |  |  |  | 0 |  |  |  |  | 0 |  | 0.84014 |  | 0 | 2 | D | 1 |  |  |  | ROZPOCET | [10 empty] | 0
91 | K | 711112001 | Provedení izolace proti zemní vlhkosti svislé za studena nátěrem penetračním | m2 | 95.445 |  | 0 |  |  | základní |  | 0 | 0 | 0 | 0 | 0 | 16 | K | 2 |  |  |  | ROZPOCET |  |  |  |  | 0 | 0 | 0 | 0 | 0 | 1 | 0 | 16 | 28486715
| VV |  | "Množství určené pomocí aplikace Výměry. | [14 empty] | VV | 2 | 1 | True | 0 | ROZPOCET
| VV |  | "(37,850+18,635+27,635+11,325) | [14 empty] | VV | 2 | 1 | True | 0 | ROZPOCET
| VV |  | VV0020 |  | 95.445 | [12 empty] | VV | 2 | 2 | True | 1 | ROZPOCET
92 | M | 11163150 | lak penetrační asfaltový | t | 0.032 |  | 0 |  |  | základní |  | 0 | 1 | 0.032 | 0 | 0 | 32 | M | 2 |  |  |  | ROZPOCET |  |  |  |  | 0 | 0 | 0 | 0 | 0 | 1 | 0 | 16 | 416685080
| P |  | Poznámka k položce: Spotřeba 0,3-0,4kg/m2 | [14 empty] | P | 2
| VV |  | 95,445*0,00034 'Přepočtené koeficientem množství |  | 0.032 | [12 empty] | VV | 2 | 2 | False | 1 | ROZPOCET
93 | K | 711142559 | Provedení izolace proti zemní vlhkosti pásy přitavením svislé NAIP | m2 | 95.445 |  | 0 |  |  | základní |  | 0 | 0.0004 | 0.038178 | 0 | 0 | 16 | K | 2 |  |  |  | ROZPOCET |  |  |  |  | 0 | 0 | 0 | 0 | 0 | 1 | 0 | 16 | -1051480374
| VV |  | "Množství určené pomocí aplikace Výměry. | [14 empty] | VV | 2 | 1 | True | 0 | ROZPOCET
| VV |  | "(37,850+18,635+27,635+11,325) | [14 empty] | VV | 2 | 1 | True | 0 | ROZPOCET
| VV |  | VV0020 |  | 95.445 | [12 empty] | VV | 2 | 2 | True | 1 | ROZPOCET
94 | M | 62853004 | pás asfaltový natavitelný modifikovaný SBS tl 4,0mm s vložkou ze skleněné tkaniny a spalitelnou PE fólií nebo jemnozrnným minerálním posypem na horním povrchu | m2 | 116.538 |  | 0 |  |  | základní |  | 0 | 0.0054 | 0.62931 | 0 | 0 | 32 | M | 2 |  |  |  | ROZPOCET |  |  |  |  | 0 | 0 | 0 | 0 | 0 | 1 | 0 | 16 | 1576953209
| VV |  | 95,445*1,221 'Přepočtené koeficientem množství |  | 116.538 | [12 empty] | VV | 2 | 2 | False | 1 | ROZPOCET
95 | K | 711161273 | Provedení izolace proti zemní vlhkosti svislé z nopové fólie | m2 | 162.378 |  | 0 |  |  | základní |  | 0 | 4e-05 | 0.0064951 | 0 | 0 | 16 | K | 2 |  |  |  | ROZPOCET |  |  |  |  | 0 | 0 | 0 | 0 | 0 | 1 | 0 | 16 | 855578000
| VV |  | "Množství určené pomocí aplikace Výměry. | [14 empty] | VV | 2 | 1 | True | 0 | ROZPOCET
| VV |  | "(13,263+13,643+37,850+11,613+18,635+6,195+27,635+10,055+11,325+7,732+4,432) | [14 empty] | VV | 2 | 1 | True | 0 | ROZPOCET
| VV |  | VV0019 |  | 162.378 | [12 empty] | VV | 2 | 2 | True | 1 | ROZPOCET
96 | M | 28323005 | fólie profilovaná (nopová) drenážní HDPE s výškou nopů 8mm | m2 | 198.264 |  | 0 |  |  | základní |  | 0 | 0.0003 | 0.059479 | 0 | 0 | 32 | M | 2 |  |  |  | ROZPOCET |  |  |  |  | 0 | 0 | 0 | 0 | 0 | 1 | 0 | 16 | 1137357165
| VV |  | 162,378*1,221 'Přepočtené koeficientem množství |  | 198.264 | [12 empty] | VV | 2 | 2 | False | 1 | ROZPOCET
97 | K | 711792183 | Izolace proti vodě těsnění svislých dilatačních spár systémovým těsněním | m | 37.339 |  | 0 |  |  | základní |  | 0 | 0.001 | 0.037339 | 0 | 0 | 16 | K | 2 |  |  |  | ROZPOCET |  |  |  |  | 0 | 0 | 0 | 0 | 0 | 1 | 0 | 16 | -913194722
| VV |  | "Množství určené pomocí aplikace Výměry. | [14 empty] | VV | 2 | 1 | True | 0 | ROZPOCET
| VV |  | "(6,241+4,444+3,749+3,748+2,231+4,444+6,241+6,241) | [14 empty] | VV | 2 | 1 | True | 0 | ROZPOCET
| VV |  | VV0014 |  | 37.339 | [12 empty] | VV | 2 | 2 | True | 1 | ROZPOCET
98 | M | 675732R1 | systémové těsnění | m | 37.339 |  | 0 |  |  | základní |  | 0 | 0.001 | 0.037339 | 0 | 0 | 32 | M | 2 |  |  |  | ROZPOCET |  |  |  |  | 0 | 0 | 0 | 0 | 0 | 1 | 0 | 16 | -2019585418
99 | K | 998711201 | Přesun hmot procentní pro izolace proti vodě, vlhkosti a plynům v objektech v do 6 m | % |  |  | 0 |  |  | základní |  | 0 | 0 | 0 | 0 | 0 | 16 | K | 2 |  |  |  | ROZPOCET |  |  |  |  | 0 | 0 | 0 | 0 | 0 | 1 | 0 | 16 | -1586648746
| D | 783 | Dokončovací práce - nátěry |  |  |  | 0 |  |  |  |  | 0 |  | 0 |  | 0 | 2 | D | 1 |  |  |  | ROZPOCET | [10 empty] | 0
100 | K | 783303R01 | Otryskání a oštěření stávajícího zábradlí na rampě syst. antikorozním nátěrem | m | 60.2 |  | 0 |  |  | základní |  | 0 | 0 | 0 | 0 | 0 | 16 | K | 2 |  |  |  | ROZPOCET |  |  |  |  | 0 | 0 | 0 | 0 | 0 | 1 | 0 | 16 | -203274018
| VV |  | 20+16,5+18,7+5 |  | 60.2 | [12 empty] | VV | 2 | 2 | True | 1 | ROZPOCET

## SO 03 - Kanalizace, vodovod
{05c8ebea-069e-4b4c-aac4-c71b493d3423}
2
| KRYCÍ LIST SOUPISU PRACÍ | [7 empty] | v --- níže se nacházejí doplnkové a pomocné údaje k sestavám --- v | [8 empty] | False
Stavba:
Revitalizace prostoru před domem služeb Bolatice
Objekt:
SO 03 - Kanalizace, vodovod
| KSO: |  |  |  |  | CC-CZ:
| Místo: |  | ul. Hlučínská, 747 23 Bolatice |  |  | Datum: | 23. 6. 2023
| Zadavatel: |  |  |  |  | IČ: | 00299847
|  | Obec Bolatice |  |  |  | DIČ:
| Uchazeč: |  |  |  |  | IČ: | Vyplň údaj
|  | Vyplň údaj |  |  |  | DIČ: | Vyplň údaj
| Projektant: |  |  |  |  | IČ: | 74391666
|  | Ing. Daniel Halfar |  |  |  | DIČ:
| Zpracovatel: |  |  |  |  | IČ: | 06022898
|  | Petr Dostál |  |  |  | DIČ:
Poznámka:
| Cena bez DPH | [5 empty] | 0
|  |  | Základ daně |  |  | Sazba daně | Výše daně
| DPH | základní | 0 |  |  | 21% | 0
|  | snížená | 0 |  |  | 15% | 0
|  | zákl. přenesená | 0 |  |  | 21% | 0
|  | sníž. přenesená | 0 |  |  | 15% | 0
|  | nulová | 0 |  |  | 0% | 0
| Cena s DPH |  |  | v | CZK |  | 0
| Projektant |  |  | Zpracovatel
| Datum a podpis: |  | Razítko | Datum a podpis: |  |  | Razítko
| Objednavatel |  |  | Uchazeč
| Datum a podpis: |  | Razítko | Datum a podpis: |  |  | Razítko
REKAPITULACE ČLENĚNÍ SOUPISU PRACÍ
Stavba:
Revitalizace prostoru před domem služeb Bolatice
Objekt:
SO 03 - Kanalizace, vodovod
Místo: |  |  | ul. Hlučínská, 747 23 Bolatice |  |  | Datum: | 23. 6. 2023
Zadavatel: |  |  | Obec Bolatice |  |  | Projektant: | Ing. Daniel Halfar
Uchazeč: |  |  | Vyplň údaj |  |  | Zpracovatel: | Petr Dostál
Kód dílu - Popis | [6 empty] | Cena celkem [CZK]
Náklady ze soupisu prací | [6 empty] | 0 | [11 empty] | -1
| 1 - Základy a zvláštní zakládání | [5 empty] | 0
| 2 - Zakládání | [5 empty] | 0
| 4 - Vodorovné konstrukce | [5 empty] | 0
| 5 - Komunikace | [5 empty] | 0
| 87 - Potrubí z trub z plastických hmot | [5 empty] | 0
| 89 - Ostatní konstrukce na trubním vedení | [5 empty] | 0
| 97 - Prorážení otvorů | [5 empty] | 0
| 99 - Staveništní přesun hmot | [5 empty] | 0
| M66 - Technologie závlahy | [5 empty] | 0
SOUPIS PRACÍ
Stavba:
Revitalizace prostoru před domem služeb Bolatice
Objekt:
SO 03 - Kanalizace, vodovod
Místo: |  |  | ul. Hlučínská, 747 23 Bolatice |  |  | Datum: | 23. 6. 2023
Zadavatel: |  |  | Obec Bolatice |  |  | Projektant: | Ing. Daniel Halfar
Uchazeč: |  |  | Vyplň údaj |  |  | Zpracovatel: | Petr Dostál
PČ | Typ | Kód | Popis | MJ | Množství | J.cena [CZK] | Cena celkem [CZK] | Cenová soustava |  | DPH | J. Nh [h] | Nh celkem [h] | J. hmotnost [t] | Hmotnost celkem [t] | J. suť [t] | Suť Celkem [t]
Náklady soupisu celkem | [6 empty] | 0 |  |  |  |  | 0 |  | 523.3381 |  | 15.3 |  | D | -1 | [10 empty] | 0
| D | 1 | Základy a zvláštní zakládání |  |  |  | 0 |  |  |  |  | 0 |  | 407.9454 |  | 15.3 | 4 | D | 0 |  |  |  | ROZPOCET | [6 empty] | 0
1 | K | 113107330 | Odstranění podkladu pl. 50 m2,kam.těžené tl.30 cm | m2 | 15 |  | 0 |  |  | základní |  | 0 | 0 | 0 | 0.66 | 9.9 | 4 | K | 1 |  |  |  | ROZPOCET | 0 | 0 | 0 | 0 | 0 | 1 | 0 | 4 | 195103901
| VV |  | 15 |  | 15 | [12 empty] | VV | 1 | 2 | True | 1 | ROZPOCET
2 | K | 113109415 | Odstranění podkladu pl.nad 50 m2, beton, tl. 15 cm | m2 | 15 |  | 0 |  |  | základní |  | 0 | 0 | 0 | 0.36 | 5.4 | 4 | K | 1 |  |  |  | ROZPOCET | 0 | 0 | 0 | 0 | 0 | 1 | 0 | 4 | 1737013440
3 | K | 132201110 | Hloubení rýh š.do 60 cm v hor.3 do 50 m3, STROJNĚ | m3 | 91.74 |  | 0 |  |  | základní |  | 0 | 0 | 0 | 0 | 0 | 4 | K | 1 |  |  |  | ROZPOCET | 0 | 0 | 0 | 0 | 0 | 1 | 0 | 4 | 525456947
| VV |  | VODA : | [14 empty] | VV | 1 | 1 | True | 0 | ROZPOCET
| VV |  | 0,6*1,1*55 |  | 36.3 | [12 empty] | VV | 1 | 2 | True | 0 | ROZPOCET
| VV |  | drenáž: | [14 empty] | VV | 1 | 1 | True | 0 | ROZPOCET
| VV |  | 77*0,6*1,2 |  | 55.44 | [12 empty] | VV | 1 | 2 | True | 0 | ROZPOCET
| VV |  | Součet |  | 91.74 | [12 empty] | VV | 1 | 4 | True | 1 | ROZPOCET
4 | K | 132201119 | Přípl.za lepivost,hloubení rýh 60 cm,hor.3,STROJNĚ | m3 | 91.72 |  | 0 |  |  | základní |  | 0 | 0 | 0 | 0 | 0 | 4 | K | 1 |  |  |  | ROZPOCET | 0 | 0 | 0 | 0 | 0 | 1 | 0 | 4 | -326165160
5 | K | 132201211 | Hloubení rýh š.do 200 cm hor.3 do 100 m3,STROJNĚ | m3 | 100.06 |  | 0 |  |  | základní |  | 0 | 0 | 0 | 0 | 0 | 4 | K | 1 |  |  |  | ROZPOCET | 0 | 0 | 0 | 0 | 0 | 1 | 0 | 4 | 961355753
| VV |  | KANAL : | [14 empty] | VV | 1 | 1 | True | 0 | ROZPOCET
| VV |  | 2,5*1,5*8+1,5*0,8*11+1,2*0,8*20+1,1*0,8*7 |  | 68.56 | [12 empty] | VV | 1 | 2 | True | 0 | ROZPOCET
| VV |  | vsak. jáma : | [14 empty] | VV | 1 | 1 | True | 0 | ROZPOCET
| VV |  | 1*1*1,5 |  | 1.5 | [12 empty] | VV | 1 | 2 | True | 0 | ROZPOCET
| VV |  | napoj. trativodu: | [14 empty] | VV | 1 | 1 | True | 0 | ROZPOCET
| VV |  | 10*2,5*1,2 |  | 30 | [12 empty] | VV | 1 | 2 | True | 0 | ROZPOCET
| VV |  | Součet |  | 100.06 | [12 empty] | VV | 1 | 4 | True | 1 | ROZPOCET
6 | K | 132201219 | Přípl.za lepivost,hloubení rýh 200cm,hor.3,STROJNĚ | m3 | 100.06 |  | 0 |  |  | základní |  | 0 | 0 | 0 | 0 | 0 | 4 | K | 1 |  |  |  | ROZPOCET | 0 | 0 | 0 | 0 | 0 | 1 | 0 | 4 | -593241668
7 | K | 289970111 | Vrstva geotextilie Geofiltex 300g/m2 | m2 | 6.9 |  | 0 |  |  | základní |  | 0 | 0.0005 | 0.00345 | 0 | 0 | 4 | K | 1 |  |  |  | ROZPOCET | 0 | 0 | 0 | 0 | 0 | 1 | 0 | 4 | -165099035
| VV |  | vsak. jáma : | [14 empty] | VV | 1 | 1 | True | 0 | ROZPOCET
| VV |  | 1*1*6*1,15 |  | 6.9 | [12 empty] | VV | 1 | 2 | True | 1 | ROZPOCET
8 | K | 1111 | Poplatek za skládku | t | 415.08 |  | 0 |  |  | základní |  | 0 | 0 | 0 | 0 | 0 | 4 | K | 1 |  |  |  | ROZPOCET | 0 | 0 | 0 | 0 | 0 | 1 | 0 | 4 | 466667952
| VV |  | 230,6*1,8 |  | 415.08 | [12 empty] | VV | 1 | 2 | True | 1 | ROZPOCET
9 | K | 114203103 | Rozebrání dlažeb z lom.kamene do MC, spáry MC | m3 | 1.5 |  | 0 |  |  | základní |  | 0 | 0 | 0 | 0 | 0 | 4 | K | 1 |  |  |  | ROZPOCET | 0 | 0 | 0 | 0 | 0 | 1 | 0 | 4 | 1002622245
| VV |  | 15*0,1 |  | 1.5 | [12 empty] | VV | 1 | 2 | True | 1 | ROZPOCET
10 | K | 119001422 | Dočasné zajištění kabelů - v počtu 3 - 6 kabelů | m | 8 |  | 0 |  |  | základní |  | 0 | 0.061 | 0.488 | 0 | 0 | 4 | K | 1 |  |  |  | ROZPOCET | 0 | 0 | 0 | 0 | 0 | 1 | 0 | 4 | 1571920751
11 | K | 131201201 | Hloubení zapažených jam v hor.3 do 100 m3 | m3 | 38.8 |  | 0 |  |  | základní |  | 0 | 0 | 0 | 0 | 0 | 4 | K | 1 |  |  |  | ROZPOCET | 0 | 0 | 0 | 0 | 0 | 1 | 0 | 4 | 1695270709
| VV |  | AN : | [14 empty] | VV | 1 | 1 | True | 0 | ROZPOCET
| VV |  | 3*3*3,2 |  | 28.8 | [12 empty] | VV | 1 | 2 | True | 0 | ROZPOCET
| VV |  | FILT. ŠACHT : | [14 empty] | VV | 1 | 1 | True | 0 | ROZPOCET
| VV |  | 2*2*2,5 |  | 10 | [12 empty] | VV | 1 | 2 | True | 0 | ROZPOCET
| VV |  | Součet |  | 38.8 | [12 empty] | VV | 1 | 4 | True | 1 | ROZPOCET
12 | K | 131201209 | Příplatek za lepivost - hloubení zapaž.jam v hor.3 | m3 | 38.8 |  | 0 |  |  | základní |  | 0 | 0 | 0 | 0 | 0 | 4 | K | 1 |  |  |  | ROZPOCET | 0 | 0 | 0 | 0 | 0 | 1 | 0 | 4 | 1986479743
13 | K | 139601102 | Ruční výkop jam, rýh a šachet v hornině tř. 3 | m3 | 1 |  | 0 |  |  | základní |  | 0 | 0 | 0 | 0 | 0 | 4 | K | 1 |  |  |  | ROZPOCET | 0 | 0 | 0 | 0 | 0 | 1 | 0 | 4 | 568487945
14 | K | 151101102 | Pažení a rozepření stěn rýh - příložné - hl. do 4m | m2 | 86 |  | 0 |  |  | základní |  | 0 | 0.00086 | 0.07396 | 0 | 0 | 4 | K | 1 |  |  |  | ROZPOCET | 0 | 0 | 0 | 0 | 0 | 1 | 0 | 4 | 1804704847
| VV |  | KANAL : | [14 empty] | VV | 1 | 1 | True | 0 | ROZPOCET
| VV |  | 2,5*2*8 |  | 40 | [12 empty] | VV | 1 | 2 | True | 0 | ROZPOCET
| VV |  | AN : | [14 empty] | VV | 1 | 1 | True | 0 | ROZPOCET
| VV |  | 3*3*4 |  | 36 | [12 empty] | VV | 1 | 2 | True | 0 | ROZPOCET
| VV |  | FŠ : | [14 empty] | VV | 1 | 1 | True | 0 | ROZPOCET
| VV |  | 2*2*2,5 |  | 10 | [12 empty] | VV | 1 | 2 | True | 0 | ROZPOCET
| VV |  | Součet |  | 86 | [12 empty] | VV | 1 | 4 | True | 1 | ROZPOCET
15 | K | 151101112 | Odstranění pažení stěn rýh - příložné - hl. do 4 m | m2 | 86 |  | 0 |  |  | základní |  | 0 | 0 | 0 | 0 | 0 | 4 | K | 1 |  |  |  | ROZPOCET | 0 | 0 | 0 | 0 | 0 | 1 | 0 | 4 | 1514012025
16 | K | 161101101 | Svislé přemístění výkopku z hor.1-4 do 2,5 m | m3 | 145.16 |  | 0 |  |  | základní |  | 0 | 0 | 0 | 0 | 0 | 4 | K | 1 |  |  |  | ROZPOCET | 0 | 0 | 0 | 0 | 0 | 1 | 0 | 4 | 1525086356
| VV |  | 38,8+36,3+70,06 |  | 145.16 | [12 empty] | VV | 1 | 2 | True | 1 | ROZPOCET
17 | K | 162701105 | Vodorovné přemístění výkopku z hor.1-4 do 10000 m | m3 | 230.6 |  | 0 |  |  | základní |  | 0 | 0 | 0 | 0 | 0 | 4 | K | 1 |  |  |  | ROZPOCET | 0 | 0 | 0 | 0 | 0 | 1 | 0 | 4 | 1494512456
| VV |  | 100,06+91,74+38,8 |  | 230.6 | [12 empty] | VV | 1 | 2 | True | 1 | ROZPOCET
18 | K | 174101101 | Zásyp jam, rýh, šachet se zhutněním | m3 | 149.23 |  | 0 |  |  | základní |  | 0 | 0 | 0 | 0 | 0 | 4 | K | 1 |  |  |  | ROZPOCET | 0 | 0 | 0 | 0 | 0 | 1 | 0 | 4 | -364672740
| VV |  | 38,8+91,74+100,06-37,22-20,54-5,13-18,48 |  | 149.23 | [12 empty] | VV | 1 | 2 | True | 1 | ROZPOCET
19 | K | 175101101 | Obsyp potrubí bez prohození sypaniny | m3 | 37.22 |  | 0 |  |  | základní |  | 0 | 0 | 0 | 0 | 0 | 4 | K | 1 |  |  |  | ROZPOCET | 0 | 0 | 0 | 0 | 0 | 1 | 0 | 4 | 829380822
| VV |  | VODA : | [14 empty] | VV | 1 | 1 | True | 0 | ROZPOCET
| VV |  | 0,6*0,4*55 |  | 13.2 | [12 empty] | VV | 1 | 2 | True | 0 | ROZPOCET
| VV |  | KANAL : | [14 empty] | VV | 1 | 1 | True | 0 | ROZPOCET
| VV |  | 1*19*0,5+0,8*0,45*20+0,8*0,45*7 |  | 19.22 | [12 empty] | VV | 1 | 2 | True | 0 | ROZPOCET
| VV |  | napoj. trativodu: | [14 empty] | VV | 1 | 1 | True | 0 | ROZPOCET
| VV |  | 1,2*10*0,4 |  | 4.8 | [12 empty] | VV | 1 | 2 | True | 0 | ROZPOCET
| VV |  | Součet |  | 37.22 | [12 empty] | VV | 1 | 4 | True | 1 | ROZPOCET
20 | K | 175101201 | Obsyp objektu bez prohození sypaniny | m3 | 20.544 |  | 0 |  |  | základní |  | 0 | 0 | 0 | 0 | 0 | 4 | K | 1 |  |  |  | ROZPOCET | 0 | 0 | 0 | 0 | 0 | 1 | 0 | 4 | -1470646602
| VV |  | 38,8-1,15*1,15*3,14*2,9-0,68*0,68*3,14*2,2-0,3*2,8*2,5-0,3*1,75*1,75 |  | 20.544 | [12 empty] | VV | 1 | 2 | True | 1 | ROZPOCET
21 | M | 583327631 | Kamenivo těžené 32/63 | t | 3 |  | 0 |  |  | základní |  | 0 | 1 | 3 | 0 | 0 | 8 | M | 1 |  |  |  | ROZPOCET | 0 | 0 | 0 | 0 | 0 | 1 | 0 | 4 | 648286637
| VV |  | 1,5*2 |  | 3 | [12 empty] | VV | 1 | 2 | True | 1 | ROZPOCET
22 | M | 5833731 | Štěrkopísek frakce 0-4 tř.B | T | 64.84 |  | 0 |  |  | základní |  | 0 | 1 | 64.84 | 0 | 0 | 8 | M | 1 |  |  |  | ROZPOCET | 0 | 0 | 0 | 0 | 0 | 1 | 0 | 4 | -526482335
| VV |  | 32,42*2 |  | 64.84 | [12 empty] | VV | 1 | 2 | True | 1 | ROZPOCET
23 | M | 5833737 | Štěrkopísek frakce 0-125 | T | 339.54 |  | 0 |  |  | základní |  | 0 | 1 | 339.54 | 0 | 0 | 8 | M | 1 |  |  |  | ROZPOCET | 0 | 0 | 0 | 0 | 0 | 1 | 0 | 4 | -1021110641
| VV |  | ZÁSYP : | [14 empty] | VV | 1 | 1 | True | 0 | ROZPOCET
| VV |  | 149,23*2 |  | 298.46 | [12 empty] | VV | 1 | 2 | True | 0 | ROZPOCET
| VV |  | OBSYP OBJEKTU : | [14 empty] | VV | 1 | 1 | True | 0 | ROZPOCET
| VV |  | 20,54*2 |  | 41.08 | [12 empty] | VV | 1 | 2 | True | 0 | ROZPOCET
| VV |  | Součet |  | 339.54 | [12 empty] | VV | 1 | 4 | True | 1 | ROZPOCET
| D | 2 | Zakládání |  |  |  | 0 |  |  |  |  | 0 |  | 48.7733 |  | 0 | 1 | D | 0 |  |  |  | ROZPOCET | [6 empty] | 0
24 | K | 212561111 | Výplň odvodňov. trativodů kam. hrubě drcen. 16 mm | m3 | 18.48 |  | 0 |  |  | základní |  | 0 | 1.665 | 30.7692 | 0 | 0 | 4 | K | 1 |  |  |  | ROZPOCET | 0 | 0 | 0 | 0 | 0 | 1 | 0 | 4 | -1910826817
| VV |  | 77*0,6*0,4 |  | 18.48 | [12 empty] | VV | 1 | 2 | True | 1 | ROZPOCET
25 | K | 212752112 | Trativody z drenážních trubek, lože, DN 100 mm | m | 77 |  | 0 |  |  | základní |  | 0 | 0.23382 | 18.0041 | 0 | 0 | 4 | K | 1 |  |  |  | ROZPOCET | 0 | 0 | 0 | 0 | 0 | 1 | 0 | 4 | 582212617
| D | 4 | Vodorovné konstrukce |  |  |  | 0 |  |  |  |  | 0 |  | 14.2896 |  | 0 | 4 | D | 0 |  |  |  | ROZPOCET | [6 empty] | 0
26 | K | 451315136 | Podklad vrstva -20cm beton C20/25 | m2 | 7.75 |  | 0 |  |  | základní |  | 0 | 0.49562 | 3.8411 | 0 | 0 | 4 | K | 1 |  |  |  | ROZPOCET | 0 | 0 | 0 | 0 | 0 | 1 | 0 | 4 | 290059683
| VV |  | AN : | [14 empty] | VV | 1 | 1 | True | 0 | ROZPOCET
| VV |  | 2,5*2,2 |  | 5.5 | [12 empty] | VV | 1 | 2 | True | 0 | ROZPOCET
| VV |  | FĚ : | [14 empty] | VV | 1 | 1 | True | 0 | ROZPOCET
| VV |  | 1,5*1,5 |  | 2.25 | [12 empty] | VV | 1 | 2 | True | 0 | ROZPOCET
| VV |  | Součet |  | 7.75 | [12 empty] | VV | 1 | 4 | True | 1 | ROZPOCET
27 | K | 451572111 | Lože pod potrubí z kameniva těženého 0 - 4 mm | m3 | 5.13 |  | 0 |  |  | základní |  | 0 | 1.1322 | 5.8082 | 0 | 0 | 4 | K | 1 |  |  |  | ROZPOCET | 0 | 0 | 0 | 0 | 0 | 1 | 0 | 4 | 826931725
| VV |  | 0,1*(1*19+0,8*20+0,9*7+1*10) |  | 5.13 | [12 empty] | VV | 1 | 2 | True | 1 | ROZPOCET
28 | K | 451576111 | Podkladní vrstva ze štěrkopísku do 20 cm | m2 | 13 |  | 0 |  |  | základní |  | 0 | 0.35695 | 4.6403 | 0 | 0 | 4 | K | 1 |  |  |  | ROZPOCET | 0 | 0 | 0 | 0 | 0 | 1 | 0 | 4 | -148632479
| VV |  | AN : | [14 empty] | VV | 1 | 1 | True | 0 | ROZPOCET
| VV |  | 3*3 |  | 9 | [12 empty] | VV | 1 | 2 | True | 0 | ROZPOCET
| VV |  | FŠ : | [14 empty] | VV | 1 | 1 | True | 0 | ROZPOCET
| VV |  | 2*2 |  | 4 | [12 empty] | VV | 1 | 2 | True | 0 | ROZPOCET
| VV |  | Součet |  | 13 | [12 empty] | VV | 1 | 4 | True | 1 | ROZPOCET
| D | 5 | Komunikace |  |  |  | 0 |  |  |  |  | 0 |  | 38.2044 |  | 0 | 4 | D | 0 |  |  |  | ROZPOCET | [6 empty] | 0
29 | K | 597101111 | Montáž odvodňovacího žlabu - polymerbeton A15 | m | 30 |  | 0 |  |  | základní |  | 0 | 0.0901 | 2.703 | 0 | 0 | 4 | K | 1 |  |  |  | ROZPOCET | 0 | 0 | 0 | 0 | 0 | 1 | 0 | 4 | -2045629612
| VV |  | včetně krycích roštů, vpustí, čel žlabu: | [14 empty] | VV | 1 | 1 | True | 0 | ROZPOCET
| VV |  | 30 |  | 30 | [12 empty] | VV | 1 | 2 | True | 1 | ROZPOCET
30 | K | 566901112 | Vysprav podkad překop štěrkopísek | m3 | 5 |  | 0 |  |  | základní |  | 0 | 1.98 | 9.9 | 0 | 0 | 4 | K | 1 |  |  |  | ROZPOCET | 0 | 0 | 0 | 0 | 0 | 1 | 0 | 4 | 1945251125
| VV |  | 50*0,1 |  | 5 | [12 empty] | VV | 1 | 2 | True | 1 | ROZPOCET
31 | K | 566903111 | Vyspravení podkladu po překopech kam.hrubě drceným | t | 20 |  | 0 |  |  | základní |  | 0 | 1.1 | 22 | 0 | 0 | 4 | K | 1 |  |  |  | ROZPOCET | 0 | 0 | 0 | 0 | 0 | 1 | 0 | 4 | -43701181
| VV |  | 50*0,2*2 |  | 20 | [12 empty] | VV | 1 | 2 | True | 1 | ROZPOCET
32 | K | 596811111 | Kladení dlaždic kom.pro pěší, lože z kameniva těž. | m2 | 50 |  | 0 |  |  | základní |  | 0 | 0.072 | 3.6 | 0 | 0 | 4 | K | 1 |  |  |  | ROZPOCET | 0 | 0 | 0 | 0 | 0 | 1 | 0 | 4 | 1238685880
33 | K | 594512 | Specifikace odvodňovacích žlabů, roštů, vpustí, čel, aretace, ZL1,ŽL2,ŽL3,ŽL4 | kus | 1 |  | 0 |  |  | základní |  | 0 | 0.00142 | 0.00142 | 0 | 0 | 4 | K | 1 |  |  |  | ROZPOCET | 0 | 0 | 0 | 0 | 0 | 1 | 0 | 4 | 1510285002
| VV |  | RECYFIX STD 100 / 010 ¦ žlab PP rám ¦ kryty litinový pororošt GUGI ¦ 1 m ¦ C 250 : | [14 empty] | VV | 1 | 1 | True | 0 | ROZPOCET
| VV |  | RECYFIX STD 100 / 01005 ¦ žlab PP rám ¦ kryt litina GUGI ¦ 0,5 m ¦ C 250 : | [14 empty] | VV | 1 | 1 | True | 0 | ROZPOCET
| VV |  | RECYFIX STD 100 ¦ vpust PP rám ¦ kryt litina pororošt GUGI 15×25 ¦ 0,5 m ¦ C 250 : | [14 empty] | VV | 1 | 1 | True | 0 | ROZPOCET
| VV |  | RECYFIX STD/PLUS 100 / 010 ¦ čelo PP plné : | [14 empty] | VV | 1 | 1 | True | 0 | ROZPOCET
| VV |  | RECYFIX PRO 100/01 ¦ ŽLAB PP RÁM ¦ BEZ KRYTŮ ¦ 1 m ¦ D 400 : | [14 empty] | VV | 1 | 1 | True | 0 | ROZPOCET
| VV |  | RECYFIX PRO 100 / 0105 ¦ žlab PP rám ¦ bez krytu ¦ 0,5 m ¦ D 400 : | [14 empty] | VV | 1 | 1 | True | 0 | ROZPOCET
| VV |  | RECYFIX PRO 100 ¦ vpust PP rám ¦ bez krytu ¦ 0,5 m ¦ D 400 : | [14 empty] | VV | 1 | 1 | True | 0 | ROZPOCET
| VV |  | RECYFIX PRO a NC 100 / 01 ¦ čelo PP uzavřené : | [14 empty] | VV | 1 | 1 | True | 0 | ROZPOCET
| VV |  | NW 100 ¦ NH 105 ¦ kryt štěrbinový pozink SW 100 ¦ 1 m ¦ A 15 : | [14 empty] | VV | 1 | 1 | True | 0 | ROZPOCET
| VV |  | NW 100 ¦ NH 105 mm ¦ kryt štěrbinový pozink SW10 ¦ 1 m ¦ 0,5 m ¦ A 15 : | [14 empty] | VV | 1 | 1 | True | 0 | ROZPOCET
| VV |  | NW 100 ¦ NH 105 mm ¦ kryt štěrbinový revizní pozink SW 10 ¦ 0,5 m ¦ A 15 : | [14 empty] | VV | 1 | 1 | True | 0 | ROZPOCET
| VV |  | čelo štěrbiny NW100 asymetrické Zn, výška 105, A 15 : | [14 empty] | VV | 1 | 1 | True | 0 | ROZPOCET
| VV |  | Manipulační hák k revizníku štěrbinovému krytu ¦ 1 pár : | [14 empty] | VV | 1 | 1 | True | 0 | ROZPOCET
| VV |  | FASERFIX POINT KS ¦ vpust dvorní ¦ 300×300 ¦ kryt litina GUGI KTL ¦ E600 : | [14 empty] | VV | 1 | 1 | True | 0 | ROZPOCET
| VV |  | 1 |  | 1 | [12 empty] | VV | 1 | 2 | True | 1 | ROZPOCET
| D | 87 | Potrubí z trub z plastických hmot |  |  |  | 0 |  |  |  |  | 0 |  | 0.12534 |  | 0 | 4 | D | 0 |  |  |  | ROZPOCET | [6 empty] | 0
34 | K | 871151121 | Montáž trubek polyetylenových ve výkopu d 25 mm | m | 55 |  | 0 |  |  | základní |  | 0 | 0 | 0 | 0 | 0 | 4 | K | 1 |  |  |  | ROZPOCET | 0 | 0 | 0 | 0 | 0 | 1 | 0 | 4 | 873542811
35 | K | 871313121 | Montáž trub z plastu, gumový kroužek, DN 150 | m | 36 |  | 0 |  |  | základní |  | 0 | 0 | 0 | 0 | 0 | 4 | K | 1 |  |  |  | ROZPOCET | 0 | 0 | 0 | 0 | 0 | 1 | 0 | 4 | -218242597
36 | K | 871353121 | Montáž trub z plastu, gumový kroužek, DN 200 | m | 19 |  | 0 |  |  | základní |  | 0 | 1e-05 | 0.00019 | 0 | 0 | 4 | K | 1 |  |  |  | ROZPOCET | 0 | 0 | 0 | 0 | 0 | 1 | 0 | 4 | 799365596
37 | K | 877313122 | Montáž přesuvek z plastu, gumový kroužek, DN 150 | kus | 4 |  | 0 |  |  | základní |  | 0 | 3e-05 | 0.00012 | 0 | 0 | 4 | K | 1 |  |  |  | ROZPOCET | 0 | 0 | 0 | 0 | 0 | 1 | 0 | 4 | 1911179185
38 | K | 877353121 | Montáž tvarovek odboč. plast. gum. kroužek DN 200 | kus | 10 |  | 0 |  |  | základní |  | 0 | 3e-05 | 0.0003 | 0 | 0 | 4 | K | 1 |  |  |  | ROZPOCET | 0 | 0 | 0 | 0 | 0 | 1 | 0 | 4 | 1222322428
39 | K | 877353122 | Montáž přesuvek z plastu, gumový kroužek, DN 200 | kus | 2 |  | 0 |  |  | základní |  | 0 | 4e-05 | 8e-05 | 0 | 0 | 4 | K | 1 |  |  |  | ROZPOCET | 0 | 0 | 0 | 0 | 0 | 1 | 0 | 4 | 1289961742
40 | K | 879172199 | Příplatek za montáž vodovodních přípojek DN 32-80 | kus | 1 |  | 0 |  |  | základní |  | 0 | 8e-05 | 8e-05 | 0 | 0 | 4 | K | 1 |  |  |  | ROZPOCET | 0 | 0 | 0 | 0 | 0 | 1 | 0 | 4 | 1793677691
41 | M | 28611144.A | Trubka kanalizační SN 10 PVC 110x3,2x5000 mm | kus | 2 |  | 0 |  |  | základní |  | 0 | 0.0075 | 0.015 | 0 | 0 | 8 | M | 1 |  |  |  | ROZPOCET | 0 | 0 | 0 | 0 | 0 | 1 | 0 | 4 | 2017039435
42 | M | 28613460 | Trubka vodovodní PE RC Protect SDR 11 25x2,3 mm | m | 60 |  | 0 |  |  | základní |  | 0 | 0.00017 | 0.0102 | 0 | 0 | 8 | M | 1 |  |  |  | ROZPOCET | 0 | 0 | 0 | 0 | 0 | 1 | 0 | 4 | 564773193
43 | M | 2861425 | Trubka kanalizač. SN 10 125x5000 mm PP | kus | 2 |  | 0 |  |  | základní |  | 0 | 0.00436 | 0.00872 | 0 | 0 | 8 | M | 1 |  |  |  | ROZPOCET | 0 | 0 | 0 | 0 | 0 | 1 | 0 | 4 | 1662644422
44 | M | 2861427 | Trubka kanalizační SN10 150x6000 mm PP hrdlová | kus | 4 |  | 0 |  |  | základní |  | 0 | 0.0071 | 0.0284 | 0 | 0 | 8 | M | 1 |  |  |  | ROZPOCET | 0 | 0 | 0 | 0 | 0 | 1 | 0 | 4 | -1781057707
45 | M | 2861427.1 | Trubka kanalizační SN10 200x6000 mm PP hrdlová | kus | 4 |  | 0 |  |  | základní |  | 0 | 0.0138 | 0.0552 | 0 | 0 | 8 | M | 1 |  |  |  | ROZPOCET | 0 | 0 | 0 | 0 | 0 | 1 | 0 | 4 | 539160612
46 | M | 28614650. | Koleno 45° DN 125 | kus | 1 |  | 0 |  |  | základní |  | 0 | 0 | 0 | 0 | 0 | 8 | M | 1 |  |  |  | ROZPOCET | 0 | 0 | 0 | 0 | 0 | 1 | 0 | 4 | -591328723
47 | M | 28614652. | Koleno 45° DN 160 | kus | 3 |  | 0 |  |  | základní |  | 0 | 0 | 0 | 0 | 0 | 8 | M | 1 |  |  |  | ROZPOCET | 0 | 0 | 0 | 0 | 0 | 1 | 0 | 4 | -2085708457
48 | M | 28614656. | Koleno 45° DN 200 | kus | 1 |  | 0 |  |  | základní |  | 0 | 0 | 0 | 0 | 0 | 8 | M | 1 |  |  |  | ROZPOCET | 0 | 0 | 0 | 0 | 0 | 1 | 0 | 4 | -1205803004
49 | M | 2865456 | Odbočka kanalizační DN 200/150 45° | kus | 1 |  | 0 |  |  | základní |  | 0 | 0.0021 | 0.0021 | 0 | 0 | 8 | M | 1 |  |  |  | ROZPOCET | 0 | 0 | 0 | 0 | 0 | 1 | 0 | 4 | 2029356732
50 | M | 28654897. | Redukce D 160/125 L 113 mm | kus | 1 |  | 0 |  |  | základní |  | 0 | 0.00052 | 0.00052 | 0 | 0 | 8 | M | 1 |  |  |  | ROZPOCET | 0 | 0 | 0 | 0 | 0 | 1 | 0 | 4 | -411131525
51 | M | 28654898. | Redukce D 200/160 L 240 mm | kus | 1 |  | 0 |  |  | základní |  | 0 | 0.00111 | 0.00111 | 0 | 0 | 8 | M | 1 |  |  |  | ROZPOCET | 0 | 0 | 0 | 0 | 0 | 1 | 0 | 4 | 1492223510
52 | M | 2865495 | Odbočka kanalizační PP 45° DN 150/150 mm | kus | 1 |  | 0 |  |  | základní |  | 0 | 0.0016 | 0.0016 | 0 | 0 | 8 | M | 1 |  |  |  | ROZPOCET | 0 | 0 | 0 | 0 | 0 | 1 | 0 | 4 | -1736636978
53 | M | 2865672 | Přesuvka PP DN 150 mm, dl. 202 mm | kus | 4 |  | 0 |  |  | základní |  | 0 | 3e-05 | 0.00012 | 0 | 0 | 8 | M | 1 |  |  |  | ROZPOCET | 0 | 0 | 0 | 0 | 0 | 1 | 0 | 4 | -324827085
54 | M | 2865672.1 | Přesuvka PP DN 200 mm, dl. 255 mm | kus | 2 |  | 0 |  |  | základní |  | 0 | 0.0008 | 0.0016 | 0 | 0 | 8 | M | 1 |  |  |  | ROZPOCET | 0 | 0 | 0 | 0 | 0 | 1 | 0 | 4 | -1406853593
| D | 89 | Ostatní konstrukce na trubním vedení |  |  |  | 0 |  |  |  |  | 0 |  | 14 |  | 0 | 4 | D | 0 |  |  |  | ROZPOCET | [6 empty] | 0
55 | K | 13000001 | Zaměření nové kanalizace | m | 48 |  | 0 |  |  | základní |  | 0 | 0 | 0 | 0 | 0 | 4 | K | 1 |  |  |  | ROZPOCET | 0 | 0 | 0 | 0 | 0 | 1 | 0 | 4 | -295616274
56 | K | 14546 | Položení folie | m | 55 |  | 0 |  |  | základní |  | 0 | 0 | 0 | 0 | 0 | 4 | K | 1 |  |  |  | ROZPOCET | 0 | 0 | 0 | 0 | 0 | 1 | 0 | 4 | 41511371
57 | K | 14547 | Položení sig.drátu | m | 55 |  | 0 |  |  | základní |  | 0 | 0 | 0 | 0 | 0 | 4 | K | 1 |  |  |  | ROZPOCET | 0 | 0 | 0 | 0 | 0 | 1 | 0 | 4 | 935837199
58 | K | 891163111 | Montáž ventilů hlavních pro přípojky DN 25 | kus | 1 |  | 0 |  |  | základní |  | 0 | 2e-05 | 2e-05 | 0 | 0 | 4 | K | 1 |  |  |  | ROZPOCET | 0 | 0 | 0 | 0 | 0 | 1 | 0 | 4 | 286964015
59 | K | 891181295 | Příplatek za montáž v objektech DN 40 - 1200 | kus | 1 |  | 0 |  |  | základní |  | 0 | 0.0008 | 0.0008 | 0 | 0 | 4 | K | 1 |  |  |  | ROZPOCET | 0 | 0 | 0 | 0 | 0 | 1 | 0 | 4 | -2072182659
60 | K | 892233111 | Desinfekce vodovodního potrubí DN 70 | m | 55 |  | 0 |  |  | základní |  | 0 | 0 | 0 | 0 | 0 | 4 | K | 1 |  |  |  | ROZPOCET | 0 | 0 | 0 | 0 | 0 | 1 | 0 | 4 | 1219047172
61 | K | 892241111 | Tlaková zkouška vodovodního potrubí DN 80 | m | 55 |  | 0 |  |  | základní |  | 0 | 0 | 0 | 0 | 0 | 4 | K | 1 |  |  |  | ROZPOCET | 0 | 0 | 0 | 0 | 0 | 1 | 0 | 4 | -1646655142
62 | K | 892575111 | Zabezpečení konců a zkouška vzduch. kan. DN do 200 | úsek | 3 |  | 0 |  |  | základní |  | 0 | 0.00011 | 0.00033 | 0 | 0 | 4 | K | 1 |  |  |  | ROZPOCET | 0 | 0 | 0 | 0 | 0 | 1 | 0 | 4 | -2118535593
63 | K | 894401211 | Osazení betonových skruží rovných | kus | 12 |  | 0 |  |  | základní |  | 0 | 0.021 | 0.252 | 0 | 0 | 4 | K | 1 |  |  |  | ROZPOCET | 0 | 0 | 0 | 0 | 0 | 1 | 0 | 4 | 850828997
64 | K | 894402211 | Osazení beton. skruží přechodových | kus | 2 |  | 0 |  |  | základní |  | 0 | 0.02611 | 0.05222 | 0 | 0 | 4 | K | 1 |  |  |  | ROZPOCET | 0 | 0 | 0 | 0 | 0 | 1 | 0 | 4 | 1455447254
65 | K | 8945 | Napojení do stávající kanalizace jádrový výřez, těsnění Isito | ks | 1 |  | 0 |  |  | základní |  | 0 | 0 | 0 | 0 | 0 | 4 | K | 1 |  |  |  | ROZPOCET | 0 | 0 | 0 | 0 | 0 | 1 | 0 | 4 | -1504042503
66 | K | 899101111 | Osazení poklopu s rámem do 50 kg | kus | 3 |  | 0 |  |  | základní |  | 0 | 0.00468 | 0.01404 | 0 | 0 | 4 | K | 1 |  |  |  | ROZPOCET | 0 | 0 | 0 | 0 | 0 | 1 | 0 | 4 | -2045970691
67 | K | 899201111 | Osazení mříží litinových s rámem do 50 kg | kus | 2 |  | 0 |  |  | základní |  | 0 | 0.00468 | 0.00936 | 0 | 0 | 4 | K | 1 |  |  |  | ROZPOCET | 0 | 0 | 0 | 0 | 0 | 1 | 0 | 4 | -1936565412
68 | K | 899331111 | Výšková úprava vstupu do 20 cm, zvýšení poklopu | kus | 3 |  | 0 |  |  | základní |  | 0 | 0.43094 | 1.2928 | 0 | 0 | 4 | K | 1 |  |  |  | ROZPOCET | 0 | 0 | 0 | 0 | 0 | 1 | 0 | 4 | 1711946371
69 | M | 1964114 | Drát měděný Cu | kg | 18.15 |  | 0 |  |  | základní |  | 0 | 0.001 | 0.01815 | 0 | 0 | 8 | M | 1 |  |  |  | ROZPOCET | 0 | 0 | 0 | 0 | 0 | 1 | 0 | 4 | 879601774
| VV |  | 55*0,33 |  | 18.15 | [12 empty] | VV | 1 | 2 | True | 1 | ROZPOCET
70 | M | 28314142. | Fólie výstražná š. 330 x 1,2 mm bílá 3,3 m/kg | kg | 16.667 |  | 0 |  |  | základní |  | 0 | 0 | 0 | 0 | 0 | 8 | M | 1 |  |  |  | ROZPOCET | 0 | 0 | 0 | 0 | 0 | 1 | 0 | 4 | -680373811
| VV |  | 55/3,3 |  | 16.667 | [12 empty] | VV | 1 | 2 | True | 1 | ROZPOCET
71 | M | 28655097 | Ventil přímý s výpustí d 25 x 3/4" PP R Instaplast | kus | 1 |  | 0 |  |  | základní |  | 0 | 0.00025 | 0.00025 | 0 | 0 | 8 | M | 1 |  |  |  | ROZPOCET | 0 | 0 | 0 | 0 | 0 | 1 | 0 | 4 | 1383099183
72 | M | 5524344 | Poklop na vstupní šachtu d 600 D250, | kus | 3 |  | 0 |  |  | základní |  | 0 | 0.158 | 0.474 | 0 | 0 | 8 | M | 1 |  |  |  | ROZPOCET | 0 | 0 | 0 | 0 | 0 | 1 | 0 | 4 | -134074716
73 | M | 59224177. | Prstenec vyrovnávací 63/12 | kus | 2 |  | 0 |  |  | základní |  | 0 | 0.08 | 0.16 | 0 | 0 | 8 | M | 1 |  |  |  | ROZPOCET | 0 | 0 | 0 | 0 | 0 | 1 | 0 | 4 | -716522829
74 | M | 5922430 | Skruž středová TBV-Q 6d/600 betonová | kus | 1 |  | 0 |  |  | základní |  | 0 | 0.112 | 0.112 | 0 | 0 | 8 | M | 1 |  |  |  | ROZPOCET | 0 | 0 | 0 | 0 | 0 | 1 | 0 | 4 | 212125563
75 | M | 59224347. | Prstenec vyrovn šachetní 63/60 | kus | 2 |  | 0 |  |  | základní |  | 0 | 0.04 | 0.08 | 0 | 0 | 8 | M | 1 |  |  |  | ROZPOCET | 0 | 0 | 0 | 0 | 0 | 1 | 0 | 4 | 1782068301
76 | M | 59224353. | Konus šachetní 100-63/58 | kus | 1 |  | 0 |  |  | základní |  | 0 | 0.62 | 0.62 | 0 | 0 | 8 | M | 1 |  |  |  | ROZPOCET | 0 | 0 | 0 | 0 | 0 | 1 | 0 | 4 | 305348517
77 | M | 5922435 | Deska zákrytová 100-63/17 | kus | 1 |  | 0 |  |  | základní |  | 0 | 0.449 | 0.449 | 0 | 0 | 8 | M | 1 |  |  |  | ROZPOCET | 0 | 0 | 0 | 0 | 0 | 1 | 0 | 4 | -49347133
78 | M | 5922435 | Deska zákrytová 100-63/17 | kus | 1 |  | 0 |  |  | základní |  | 0 | 0.449 | 0.449 | 0 | 0 | 8 | M | 1 |  |  |  | ROZPOCET | 0 | 0 | 0 | 0 | 0 | 1 | 0 | 4 | 624877361
79 | M | 59224358. | Skruž šachetní 100/25/12 PS | kus | 1 |  | 0 |  |  | základní |  | 0 | 0.25 | 0.25 | 0 | 0 | 8 | M | 1 |  |  |  | ROZPOCET | 0 | 0 | 0 | 0 | 0 | 1 | 0 | 4 | 2041362420
80 | M | 59224361. | Skruž šachetní 100/50/12 | kus | 2 |  | 0 |  |  | základní |  | 0 | 0.5 | 1 | 0 | 0 | 8 | M | 1 |  |  |  | ROZPOCET | 0 | 0 | 0 | 0 | 0 | 1 | 0 | 4 | -1546970568
81 | M | 59224364. | Skruž šachetní 100/100/12 | kus | 1 |  | 0 |  |  | základní |  | 0 | 1 | 1 | 0 | 0 | 8 | M | 1 |  |  |  | ROZPOCET | 0 | 0 | 0 | 0 | 0 | 1 | 0 | 4 | -183217176
82 | M | 59224366. | Dno šachetní přímé 100/60 V max. 40 | kus | 1 |  | 0 |  |  | základní |  | 0 | 1.6 | 1.6 | 0 | 0 | 8 | M | 1 |  |  |  | ROZPOCET | 0 | 0 | 0 | 0 | 0 | 1 | 0 | 4 | 1550299237
83 | M | 59224373. | Těsnění elastom pro šach díly - DN 1000 | kus | 3 |  | 0 |  |  | základní |  | 0 | 0.002 | 0.006 | 0 | 0 | 8 | M | 1 |  |  |  | ROZPOCET | 0 | 0 | 0 | 0 | 0 | 1 | 0 | 4 | 714207660
84 | M | 59226109 | Skruž nádrže PNK Q.1 200/175 SKP 5,498 m3 | kus | 1 |  | 0 |  |  | základní |  | 0 | 4.43 | 4.43 | 0 | 0 | 8 | M | 1 |  |  |  | ROZPOCET | 0 | 0 | 0 | 0 | 0 | 1 | 0 | 4 | -568682933
85 | M | 59226121 | Deska zákrytová nádrže PNK 200/20 ZDP 2K 80 | kus | 1 |  | 0 |  |  | základní |  | 0 | 1.73 | 1.73 | 0 | 0 | 8 | M | 1 |  |  |  | ROZPOCET | 0 | 0 | 0 | 0 | 0 | 1 | 0 | 4 | -576841523
| D | 97 | Prorážení otvorů |  |  |  | 0 |  |  |  |  | 0 |  | 0 |  | 0 | 4 | D | 0 |  |  |  | ROZPOCET | [6 empty] | 0
86 | K | 9745612 | Napojení rozvodu vody | kpl | 1 |  | 0 |  |  | základní |  | 0 | 0 | 0 | 0 | 0 | 4 | K | 1 |  |  |  | ROZPOCET | 0 | 0 | 0 | 0 | 0 | 1 | 0 | 4 | 779681299
| VV |  | prstup přes obvod. zeď, vysparvení otvoru, napojení na stávaící rozvod : | [14 empty] | VV | 1 | 1 | True | 0 | ROZPOCET
| VV |  | 1 |  | 1 | [12 empty] | VV | 1 | 2 | True | 1 | ROZPOCET
87 | K | 974561231 | Napojení elektropřívodu | kpl | 1 |  | 0 |  |  | základní |  | 0 | 0 | 0 | 0 | 0 | 4 | K | 1 |  |  |  | ROZPOCET | 0 | 0 | 0 | 0 | 0 | 1 | 0 | 4 | 904977595
| VV |  | prostup přes obvod. ze´d, drážka ve zdivu, vyspravení zdiva : | [14 empty] | VV | 1 | 1 | True | 0 | ROZPOCET
| VV |  | osazení jištění, propojení se stávající elektroinstalací : | [14 empty] | VV | 1 | 1 | True | 0 | ROZPOCET
| VV |  | 1 |  | 1 | [12 empty] | VV | 1 | 2 | True | 1 | ROZPOCET
| D | 99 | Staveništní přesun hmot |  |  |  | 0 |  |  |  |  | 0 |  | 0 |  | 0 | 4 | D | 0 |  |  |  | ROZPOCET | [6 empty] | 0
88 | K | 998276101 | Přesun hmot pro trubní vedení plastová,otevř.výkop | t | 345.441 |  | 0 |  |  | základní |  | 0 | 0 | 0 | 0 | 0 | 4 | K | 1 |  |  |  | ROZPOCET | 0 | 0 | 0 | 0 | 0 | 1 | 0 | 4 | -1579665753
| D | M66 | Technologie závlahy |  |  |  | 0 |  |  |  |  | 0 |  | 0 |  | 0 | 4 | D | 0 |  |  |  | ROZPOCET | [6 empty] | 0
89 | K | 664 50 | Technologie závlahy | soubor | 1 |  | 0 |  |  | základní |  | 0 | 0 | 0 | 0 | 0 | 64 | K | 1 |  |  |  | ROZPOCET | 0 | 0 | 0 | 0 | 0 | 1 | 0 | 64 | 927899189
| VV |  | TECHNOLOGIE ZÁVLAHY TECHNOL. ŠACHTA : | [14 empty] | VV | 1 | 1 | True | 0 | ROZPOCET
| VV |  | závlahový ventil 1/2" 3 ks : | [14 empty] | VV | 1 | 1 | True | 0 | ROZPOCET
| VV |  | čerpadlo 1 ks : | [14 empty] | VV | 1 | 1 | True | 0 | ROZPOCET
| VV |  | plovákový ventil : | [14 empty] | VV | 1 | 1 | True | 0 | ROZPOCET
| VV |  | potrubí PPR III D20 30 m : | [14 empty] | VV | 1 | 1 | True | 0 | ROZPOCET
| VV |  | ELEKTROINSTALACE : | [14 empty] | VV | 1 | 1 | True | 0 | ROZPOCET
| VV |  | kabeláž, podružný materiál - soubor : | [14 empty] | VV | 1 | 1 | True | 0 | ROZPOCET
| VV |  | elektrorevize : | [14 empty] | VV | 1 | 1 | True | 0 | ROZPOCET
| VV |  | OSTATNÍ : | [14 empty] | VV | 1 | 1 | True | 0 | ROZPOCET
| VV |  | Návod pro obsluhu a údržbu : | [14 empty] | VV | 1 | 1 | True | 0 | ROZPOCET
| VV |  | Uvedení do provozu, zaškolení obsluhy, zkušební provoz : | [14 empty] | VV | 1 | 1 | True | 0 | ROZPOCET
| VV |  | DÍLENSKÁ DOKUMENTACE : | [14 empty] | VV | 1 | 1 | True | 0 | ROZPOCET
| VV |  | 1 |  | 1 | [12 empty] | VV | 1 | 2 | True | 1 | ROZPOCET

## SO 04 - Veřejné osvětlení
[18 empty] | {812fd5bc-b591-43b9-b483-6ca0a90566aa} | [5 empty] | VV0001 | Nový výkaz (20) | 23,939 | 3
2
| KRYCÍ LIST SOUPISU PRACÍ | [7 empty] | v --- níže se nacházejí doplnkové a pomocné údaje k sestavám --- v | [8 empty] | False
Stavba:
Revitalizace prostoru před domem služeb Bolatice
Objekt:
SO 04 - Veřejné osvětlení
| KSO: |  |  |  |  | CC-CZ:
| Místo: |  | ul. Hlučínská, 747 23 Bolatice |  |  | Datum: | 23. 6. 2023
| Zadavatel: |  |  |  |  | IČ: | 00299847
|  | Obec Bolatice |  |  |  | DIČ:
| Uchazeč: |  |  |  |  | IČ: | Vyplň údaj
|  | Vyplň údaj |  |  |  | DIČ: | Vyplň údaj
| Projektant: |  |  |  |  | IČ: | 74391666
|  | Ing. Daniel Halfar |  |  |  | DIČ:
| Zpracovatel: |  |  |  |  | IČ: | 06022898
|  | Petr Dostál |  |  |  | DIČ:
Poznámka:
| Cena bez DPH | [5 empty] | 0
|  |  | Základ daně |  |  | Sazba daně | Výše daně
| DPH | základní | 0 |  |  | 21% | 0
|  | snížená | 0 |  |  | 15% | 0
|  | zákl. přenesená | 0 |  |  | 21% | 0
|  | sníž. přenesená | 0 |  |  | 15% | 0
|  | nulová | 0 |  |  | 0% | 0
| Cena s DPH |  |  | v | CZK |  | 0
| Projektant |  |  | Zpracovatel
| Datum a podpis: |  | Razítko | Datum a podpis: |  |  | Razítko
| Objednavatel |  |  | Uchazeč
| Datum a podpis: |  | Razítko | Datum a podpis: |  |  | Razítko
REKAPITULACE ČLENĚNÍ SOUPISU PRACÍ
Stavba:
Revitalizace prostoru před domem služeb Bolatice
Objekt:
SO 04 - Veřejné osvětlení
Místo: |  |  | ul. Hlučínská, 747 23 Bolatice |  |  | Datum: | 23. 6. 2023
Zadavatel: |  |  | Obec Bolatice |  |  | Projektant: | Ing. Daniel Halfar
Uchazeč: |  |  | Vyplň údaj |  |  | Zpracovatel: | Petr Dostál
Kód dílu - Popis | [6 empty] | Cena celkem [CZK]
Náklady ze soupisu prací | [6 empty] | 0 | [11 empty] | -1
| HSV - Práce a dodávky HSV | [5 empty] | 0
| 1 - Zemní práce | [5 empty] | 0
| 2 - Zakládání | [5 empty] | 0
| 5 - Komunikace pozemní | [5 empty] | 0
| 9 - Ostatní konstrukce a práce, bourání | [5 empty] | 0
| PSV - Práce a dodávky PSV | [5 empty] | 0
| 741 - Elektroinstalace - silnoproud | [5 empty] | 0
| M - Práce a dodávky M | [5 empty] | 0
| 21-M - Elektromontáže | [5 empty] | 0
| 46-M - Zemní práce při extr.mont.pracích | [5 empty] | 0
SOUPIS PRACÍ
Stavba:
Revitalizace prostoru před domem služeb Bolatice
Objekt:
SO 04 - Veřejné osvětlení
Místo: |  |  | ul. Hlučínská, 747 23 Bolatice |  |  | Datum: | 23. 6. 2023
Zadavatel: |  |  | Obec Bolatice |  |  | Projektant: | Ing. Daniel Halfar
Uchazeč: |  |  | Vyplň údaj |  |  | Zpracovatel: | Petr Dostál
PČ | Typ | Kód | Popis | MJ | Množství | J.cena [CZK] | Cena celkem [CZK] | Cenová soustava |  | DPH | J. Nh [h] | Nh celkem [h] | J. hmotnost [t] | Hmotnost celkem [t] | J. suť [t] | Suť Celkem [t]
Náklady soupisu celkem | [6 empty] | 0 |  |  |  |  | 0 |  | 2.3857 |  | 4.42 |  | D | -1 | [14 empty] | 0
| D | HSV | Práce a dodávky HSV |  |  |  | 0 |  |  |  |  | 0 |  | 2.3514 |  | 4.42 | 1 | D | 0 |  |  |  | ROZPOCET | [10 empty] | 0
| D | 1 | Zemní práce |  |  |  | 0 |  |  |  |  | 0 |  | 0 |  | 4.42 | 1 | D | 1 |  |  |  | ROZPOCET | [10 empty] | 0
1 | K | 113106123 | Rozebrání dlažeb ze zámkových dlaždic komunikací pro pěší ručně | m2 | 17 |  | 0 |  |  | základní |  | 0 | 0 | 0 | 0.26 | 4.42 | 4 | K | 2 |  |  |  | ROZPOCET |  |  |  |  | 0 | 0 | 0 | 0 | 0 | 1 | 0 | 4 | 528417340
| VV |  | 17*1 |  | 17 | [12 empty] | VV | 2 | 2 | True | 1 | ROZPOCET
| D | 2 | Zakládání |  |  |  | 0 |  |  |  |  | 0 |  | 0.8347 |  | 0 | 1 | D | 1 |  |  |  | ROZPOCET | [10 empty] | 0
2 | K | 275313611 | Základové patky z betonu tř. C 16/20 | m3 | 0.36 |  | 0 |  |  | základní |  | 0 | 2.301 | 0.82837 | 0 | 0 | 4 | K | 2 |  |  |  | ROZPOCET |  |  |  |  | 0 | 0 | 0 | 0 | 0 | 1 | 0 | 4 | -1569117745
| VV |  | VO | [14 empty] | VV | 2 | 1 | True | 0 | ROZPOCET
| VV |  | 0,6*0,6*1 |  | 0.36 | [12 empty] | VV | 2 | 2 | True | 1 | ROZPOCET
3 | K | 275351121 | Zřízení bednění základových patek | m2 | 2.4 |  | 0 |  |  | základní |  | 0 | 0.00264 | 0.006336 | 0 | 0 | 4 | K | 2 |  |  |  | ROZPOCET |  |  |  |  | 0 | 0 | 0 | 0 | 0 | 1 | 0 | 4 | -578592388
| VV |  | 0,6*1*4 |  | 2.4 | [12 empty] | VV | 2 | 2 | True | 1 | ROZPOCET
4 | K | 275351122 | Odstranění bednění základových patek | m2 | 2.4 |  | 0 |  |  | základní |  | 0 | 0 | 0 | 0 | 0 | 4 | K | 2 |  |  |  | ROZPOCET |  |  |  |  | 0 | 0 | 0 | 0 | 0 | 1 | 0 | 4 | 1079884346
| D | 5 | Komunikace pozemní |  |  |  | 0 |  |  |  |  | 0 |  | 1.5167 |  | 0 | 1 | D | 1 |  |  |  | ROZPOCET | [10 empty] | 0
5 | K | 596211110 | Kladení zámkové dlažby komunikací pro pěší ručně tl 60 mm skupiny A pl do 50 m2 | m2 | 17 |  | 0 |  |  | základní |  | 0 | 0.08922 | 1.5167 | 0 | 0 | 4 | K | 2 |  |  |  | ROZPOCET |  |  |  |  | 0 | 0 | 0 | 0 | 0 | 1 | 0 | 4 | 165689845
| D | 9 | Ostatní konstrukce a práce, bourání |  |  |  | 0 |  |  |  |  | 0 |  | 0 |  | 0 | 1 | D | 1 |  |  |  | ROZPOCET | [10 empty] | 0
6 | K | 979054451 | Očištění vybouraných zámkových dlaždic s původním spárováním z kameniva těženého | m2 | 17 |  | 0 |  |  | základní |  | 0 | 0 | 0 | 0 | 0 | 4 | K | 2 |  |  |  | ROZPOCET |  |  |  |  | 0 | 0 | 0 | 0 | 0 | 1 | 0 | 4 | 2018186702
| VV |  | 17*1 |  | 17 | [12 empty] | VV | 2 | 2 | True | 1 | ROZPOCET
| D | PSV | Práce a dodávky PSV |  |  |  | 0 |  |  |  |  | 0 |  | 0.007935 |  | 0 | 2 | D | 0 |  |  |  | ROZPOCET | [10 empty] | 0
| D | 741 | Elektroinstalace - silnoproud |  |  |  | 0 |  |  |  |  | 0 |  | 0.007935 |  | 0 | 2 | D | 1 |  |  |  | ROZPOCET | [10 empty] | 0
7 | K | 741122122 | Montáž kabel Cu plný kulatý žíla 3x1,5 až 6 mm2 zatažený v trubkách (např. CYKY) | m | 30 |  | 0 |  |  | základní |  | 0 | 0 | 0 | 0 | 0 | 16 | K | 2 |  |  |  | ROZPOCET |  |  |  |  | 0 | 0 | 0 | 0 | 0 | 1 | 0 | 16 | -1187475726
8 | M | 34111042 | kabel instalační jádro Cu plné izolace PVC plášť PVC 450/750V (CYKY) 3x4mm2 | m | 34.5 |  | 0 |  |  | základní |  | 0 | 0.00023 | 0.007935 | 0 | 0 | 32 | M | 2 |  |  |  | ROZPOCET |  |  |  |  | 0 | 0 | 0 | 0 | 0 | 1 | 0 | 16 | 1690037116
| P |  | Poznámka k položce: CYKY, průměr kabelu 11,2mm | [14 empty] | P | 2
| VV |  | 30*1,15 'Přepočtené koeficientem množství |  | 34.5 | [12 empty] | VV | 2 | 2 | False | 1 | ROZPOCET
| D | M | Práce a dodávky M |  |  |  | 0 |  |  |  |  | 0 |  | 0.02633 |  | 0 | 3 | D | 0 |  |  |  | ROZPOCET | [10 empty] | 0
| D | 21-M | Elektromontáže |  |  |  | 0 |  |  |  |  | 0 |  | 0 |  | 0 | 3 | D | 1 |  |  |  | ROZPOCET | [10 empty] | 0
9 | K | 21020400R1 | Montáž stožárů osvětlení, bez zemních prací, designových samostatně stojících délky do 6m včetně svítidla a elektrovýzbroje | kus | 1 |  | 0 |  |  | základní |  | 0 | 0 | 0 | 0 | 0 | 64 | K | 2 |  |  |  | ROZPOCET |  |  |  |  | 0 | 0 | 0 | 0 | 0 | 1 | 0 | 64 | -1148283388
10 | M | 85006100.1 | osvětlovací stožár s LED svítidlem designového typu délky cca 4m včetně elektrovýzbroje | kus | 1 |  | 0 |  |  | základní |  | 0 | 0 | 0 | 0 | 0 | 256 | M | 2 |  |  |  | ROZPOCET |  |  |  |  | 0 | 0 | 0 | 0 | 0 | 1 | 0 | 64 | 1527781300
11 | K | 210280001 | Zkoušky a prohlídky el rozvodů a zařízení celková prohlídka pro objem montážních prací do 100 tis Kč | kus | 1 |  | 0 |  |  | základní |  | 0 | 0 | 0 | 0 | 0 | 64 | K | 2 |  |  |  | ROZPOCET |  |  |  |  | 0 | 0 | 0 | 0 | 0 | 1 | 0 | 64 | 436012701
| D | 46-M | Zemní práce při extr.mont.pracích |  |  |  | 0 |  |  |  |  | 0 |  | 0.02633 |  | 0 | 3 | D | 1 |  |  |  | ROZPOCET | [10 empty] | 0
12 | K | 460141112 | Hloubení nezapažených jam při elektromontážích strojně v hornině tř I skupiny 3 | m3 | 1 |  | 0 |  |  | základní |  | 0 | 0 | 0 | 0 | 0 | 64 | K | 2 |  |  |  | ROZPOCET |  |  |  |  | 0 | 0 | 0 | 0 | 0 | 1 | 0 | 64 | 23336203
| VV |  | 1*1*1 |  | 1 | [12 empty] | VV | 2 | 2 | True | 1 | ROZPOCET
13 | K | 460171272 | Hloubení kabelových nezapažených rýh strojně š 50 cm hl 80 cm v hornině tř I skupiny 3 | m | 23.939 |  | 0 |  |  | základní |  | 0 | 0 | 0 | 0 | 0 | 64 | K | 2 |  |  |  | ROZPOCET |  |  |  |  | 0 | 0 | 0 | 0 | 0 | 1 | 0 | 64 | 1087372879
| VV |  | "Množství určené pomocí aplikace Výměry. | [14 empty] | VV | 2 | 1 | True | 0 | ROZPOCET
| VV |  | "23,939 | [14 empty] | VV | 2 | 1 | True | 0 | ROZPOCET
| VV |  | VV0001 |  | 23.939 | [12 empty] | VV | 2 | 2 | True | 1 | ROZPOCET
14 | K | 460171272.1 | Hloubení kabelových nezapažených rýh strojně š 50 cm hl 80 cm v hornině tř I skupiny 3 - pro chráničku pro nabíjení elektrokol | m | 41.2 |  | 0 |  |  | základní |  | 0 | 0 | 0 | 0 | 0 | 64 | K | 2 |  |  |  | ROZPOCET |  |  |  |  | 0 | 0 | 0 | 0 | 0 | 1 | 0 | 64 | -1841165942
15 | K | 460451282 | Zásyp kabelových rýh strojně se zhutněním š 50 cm hl 80 cm z horniny tř I skupiny 3 | m | 23.939 |  | 0 |  |  | základní |  | 0 | 0 | 0 | 0 | 0 | 64 | K | 2 |  |  |  | ROZPOCET |  |  |  |  | 0 | 0 | 0 | 0 | 0 | 1 | 0 | 64 | -1921890702
16 | K | 460451282.1 | Zásyp kabelových rýh strojně se zhutněním š 50 cm hl 80 cm z horniny tř I skupiny 3 - pro chráničku pro nabíjení elektrokol | m | 41.2 |  | 0 |  |  | základní |  | 0 | 0 | 0 | 0 | 0 | 64 | K | 2 |  |  |  | ROZPOCET |  |  |  |  | 0 | 0 | 0 | 0 | 0 | 1 | 0 | 64 | -2047801427
17 | K | 460661511 | Kabelové lože z písku pro kabely nn kryté plastovou fólií š lože do 25 cm | m | 23.939 |  | 0 |  |  | základní |  | 0 | 0 | 0 | 0 | 0 | 64 | K | 2 |  |  |  | ROZPOCET |  |  |  |  | 0 | 0 | 0 | 0 | 0 | 1 | 0 | 64 | 472356054
18 | K | 460661511.1 | Kabelové lože z písku pro kabely nn kryté plastovou fólií š lože do 25 cm - pro chráničku pro nabíjení elektrokol | m | 41.2 |  | 0 |  |  | základní |  | 0 | 0 | 0 | 0 | 0 | 64 | K | 2 |  |  |  | ROZPOCET |  |  |  |  | 0 | 0 | 0 | 0 | 0 | 1 | 0 | 64 | -234530798
19 | K | 460791212 | Montáž trubek ochranných plastových uložených volně do rýhy ohebných přes 32 do 50 mm | m | 26 |  | 0 |  |  | základní |  | 0 | 0 | 0 | 0 | 0 | 64 | K | 2 |  |  |  | ROZPOCET |  |  |  |  | 0 | 0 | 0 | 0 | 0 | 1 | 0 | 64 | 639820033
20 | M | 34571158 | trubka elektroinstalační ohebná z PH, D 48mm | m | 27.3 |  | 0 |  |  | základní |  | 0 | 0.00025 | 0.006825 | 0 | 0 | 128 | M | 2 |  |  |  | ROZPOCET |  |  |  |  | 0 | 0 | 0 | 0 | 0 | 1 | 0 | 128 | 1849544209
| VV |  | 26*1,05 'Přepočtené koeficientem množství |  | 27.3 | [12 empty] | VV | 2 | 2 | False | 1 | ROZPOCET
21 | K | 460791213 | Montáž trubek ochranných plastových uložených volně do rýhy ohebných přes 50 do 90 mm - pro chráničku pro nabíjení elektrokol | m | 43.2 |  | 0 |  |  | základní |  | 0 | 0 | 0 | 0 | 0 | 64 | K | 2 |  |  |  | ROZPOCET |  |  |  |  | 0 | 0 | 0 | 0 | 0 | 1 | 0 | 64 | -1069359450
22 | M | 34571353 | trubka elektroinstalační ohebná dvouplášťová korugovaná (chránička) D 61/75mm, HDPE+LDPE | m | 45.36 |  | 0 |  |  | základní |  | 0 | 0.00043 | 0.019505 | 0 | 0 | 128 | M | 2 |  |  |  | ROZPOCET |  |  |  |  | 0 | 0 | 0 | 0 | 0 | 1 | 0 | 128 | 1766193258
| VV |  | 43,2*1,05 'Přepočtené koeficientem množství |  | 45.36 | [12 empty] | VV | 2 | 2 | False | 1 | ROZPOCET

## OST - Ostatní a vedlejší ...
{7070c8a4-776f-41da-9a83-94a76eb28541}
2
| KRYCÍ LIST SOUPISU PRACÍ | [7 empty] | v --- níže se nacházejí doplnkové a pomocné údaje k sestavám --- v | [8 empty] | False
Stavba:
Revitalizace prostoru před domem služeb Bolatice
Objekt:
OST - Ostatní a vedlejší náklady
| KSO: |  |  |  |  | CC-CZ:
| Místo: |  | ul. Hlučínská, 747 23 Bolatice |  |  | Datum: | 23. 6. 2023
| Zadavatel: |  |  |  |  | IČ: | 00299847
|  | Obec Bolatice |  |  |  | DIČ:
| Uchazeč: |  |  |  |  | IČ: | Vyplň údaj
|  | Vyplň údaj |  |  |  | DIČ: | Vyplň údaj
| Projektant: |  |  |  |  | IČ: | 74391666
|  | Ing. Daniel Halfar |  |  |  | DIČ:
| Zpracovatel: |  |  |  |  | IČ: | 06022898
|  | Petr Dostál |  |  |  | DIČ:
Poznámka:
| Cena bez DPH | [5 empty] | 0
|  |  | Základ daně |  |  | Sazba daně | Výše daně
| DPH | základní | 0 |  |  | 21% | 0
|  | snížená | 0 |  |  | 15% | 0
|  | zákl. přenesená | 0 |  |  | 21% | 0
|  | sníž. přenesená | 0 |  |  | 15% | 0
|  | nulová | 0 |  |  | 0% | 0
| Cena s DPH |  |  | v | CZK |  | 0
| Projektant |  |  | Zpracovatel
| Datum a podpis: |  | Razítko | Datum a podpis: |  |  | Razítko
| Objednavatel |  |  | Uchazeč
| Datum a podpis: |  | Razítko | Datum a podpis: |  |  | Razítko
REKAPITULACE ČLENĚNÍ SOUPISU PRACÍ
Stavba:
Revitalizace prostoru před domem služeb Bolatice
Objekt:
OST - Ostatní a vedlejší náklady
Místo: |  |  | ul. Hlučínská, 747 23 Bolatice |  |  | Datum: | 23. 6. 2023
Zadavatel: |  |  | Obec Bolatice |  |  | Projektant: | Ing. Daniel Halfar
Uchazeč: |  |  | Vyplň údaj |  |  | Zpracovatel: | Petr Dostál
Kód dílu - Popis | [6 empty] | Cena celkem [CZK]
Náklady ze soupisu prací | [6 empty] | 0 | [11 empty] | -1
| VRN - Vedlejší rozpočtové náklady | [5 empty] | 0
| VRN1 - Průzkumné, geodetické a projektové práce | [5 empty] | 0
| VRN3 - Zařízení staveniště | [5 empty] | 0
| VRN4 - Inženýrská činnost | [5 empty] | 0
SOUPIS PRACÍ
Stavba:
Revitalizace prostoru před domem služeb Bolatice
Objekt:
OST - Ostatní a vedlejší náklady
Místo: |  |  | ul. Hlučínská, 747 23 Bolatice |  |  | Datum: | 23. 6. 2023
Zadavatel: |  |  | Obec Bolatice |  |  | Projektant: | Ing. Daniel Halfar
Uchazeč: |  |  | Vyplň údaj |  |  | Zpracovatel: | Petr Dostál
PČ | Typ | Kód | Popis | MJ | Množství | J.cena [CZK] | Cena celkem [CZK] | Cenová soustava |  | DPH | J. Nh [h] | Nh celkem [h] | J. hmotnost [t] | Hmotnost celkem [t] | J. suť [t] | Suť Celkem [t]
Náklady soupisu celkem | [6 empty] | 0 |  |  |  |  | 0 |  | 0 |  | 0 |  | D | -1 | [7 empty] | 0
| D | VRN | Vedlejší rozpočtové náklady |  |  |  | 0 |  |  |  |  | 0 |  | 0 |  | 0 | 5 | D | 0 | ROZPOCET | [6 empty] | 0
| D | VRN1 | Průzkumné, geodetické a projektové práce |  |  |  | 0 |  |  |  |  | 0 |  | 0 |  | 0 | 5 | D | 1 | ROZPOCET | [6 empty] | 0
1 | K | 011002000 | Vytýčení sítí | kpl | 1 |  | 0 |  |  | základní |  | 0 | 0 | 0 | 0 | 0 | 1024 | K | 2 | ROZPOCET | 0 | 0 | 0 | 0 | 0 | 1 | 0 | 1024 | -1306338495
2 | K | 012002000 | Geodetické práce | kpl | 1 |  | 0 |  |  | základní |  | 0 | 0 | 0 | 0 | 0 | 1024 | K | 2 | ROZPOCET | 0 | 0 | 0 | 0 | 0 | 1 | 0 | 1024 | 568229370
3 | K | 013002000 | Dopravní značení + vyřízení | kpl | 1 |  | 0 |  |  | základní |  | 0 | 0 | 0 | 0 | 0 | 1024 | K | 2 | ROZPOCET | 0 | 0 | 0 | 0 | 0 | 1 | 0 | 1024 | -1797560358
| D | VRN3 | Zařízení staveniště |  |  |  | 0 |  |  |  |  | 0 |  | 0 |  | 0 | 5 | D | 1 | ROZPOCET | [6 empty] | 0
4 | K | 032002000 | Zařízení staveniště | kpl | 1 |  | 0 |  |  | základní |  | 0 | 0 | 0 | 0 | 0 | 1024 | K | 2 | ROZPOCET | 0 | 0 | 0 | 0 | 0 | 1 | 0 | 1024 | 1006092307
| D | VRN4 | Inženýrská činnost |  |  |  | 0 |  |  |  |  | 0 |  | 0 |  | 0 | 5 | D | 1 | ROZPOCET | [6 empty] | 0
5 | K | 043002000 | Zkoušky a ostatní měření | kpl | 1 |  | 0 |  |  | základní |  | 0 | 0 | 0 | 0 | 0 | 1024 | K | 2 | ROZPOCET | 0 | 0 | 0 | 0 | 0 | 1 | 0 | 1024 | 1236665127

## Seznam figur (hidden)
SEZNAM FIGUR
Kód: | ZAK202321
Stavba: | Revitalizace prostoru před domem služeb Bolatice
Datum: | 23. 6. 2023
Kód | Popis | MJ | Výměra
SO 01 | Zpevněné plochy
VV0001 | Nový výkaz (28) |  | 219.48
| 219,480 |  | 219.48
| Součet |  | 219.48
Použití figury:
113106123 | Rozebrání dlažeb ze zámkových dlaždic komunikací pro pěší ručně | m2 | 219.48
VV0002 | Nový výkaz (29) |  | 427.02
| 427,020 |  | 427.02
| Součet |  | 427.02
Použití figury:
113106121 | Rozebrání dlažeb z betonových nebo kamenných dlaždic komunikací pro pěší ručně | m2 | 427.02
VV0003 | Nový výkaz (30) |  | 28.68
| 28,68 |  | 28.68
| Součet |  | 28.68
Použití figury:
113107332 | Odstranění podkladu z betonu prostého tl přes 150 do 300 mm strojně pl do 50 m2 | m2 | 28.68
VV0004 | Nový výkaz (31) |  | 150.02
| 150,020 |  | 150.02
| Součet |  | 150.02
Použití figury:
121151105 | Sejmutí ornice plochy do 100 m2 tl vrstvy přes 250 do 300 mm strojně | m2 | 150.02
VV0005 | Nový výkaz (32) |  | 101.128
| 101,128 |  | 101.128
| Součet |  | 101.128
Použití figury:
113202111 | Vytrhání obrub krajníků obrubníků stojatých | m | 101.128
VV0006 | Nový výkaz (33) |  | 525.17
| 525,170 |  | 525.17
| Součet |  | 525.17
Použití figury:
113107223 | Odstranění podkladu z kameniva drceného tl přes 200 do 300 mm strojně pl přes 200 m2 | m2 | 525.17
VV0007 | Nový výkaz (34) |  | 802.92
| 802,920 |  | 802.92
| Součet |  | 802.92
Použití figury:
1811523R1 | Úprava pláně se zhutněním | m2 | 802.92
VV0008 | Nový výkaz (35) |  | 167.06
| 167,060 |  | 167.06
| Součet |  | 167.06
Použití figury:
564871116 | Podklad ze štěrkodrtě ŠD plochy přes 100 m2 tl. 300 mm | m2 | 167.06
VV0009 | Nový výkaz (36) |  | 832.75
| 832,750 |  | 832.75
| Součet |  | 832.75
Použití figury:
564861111 | Podklad ze štěrkodrtě ŠD plochy přes 100 m2 tl 200 mm | m2 | 832.75
VV0010 | Nový výkaz (37) |  | 23.775
| 23,775 |  | 23.775
| Součet |  | 23.775
Použití figury:
916231213 | Osazení chodníkového obrubníku betonového stojatého s boční opěrou do lože z betonu prostého | m | 23.775
VV0011 | Nový výkaz (39) |  | 25.088
| 25,088 |  | 25.088
| Součet |  | 25.088
Použití figury:
9161331R1 | Osazení ocelového pozinkovaného L-profilu do betonového lože | m | 25.088
VV0012 | Nový výkaz (40) |  | 51.177
| 51,177 |  | 51.177
| Součet |  | 51.177
Použití figury:
916111123 | Osazení obruby z drobných kostek s boční opěrou do lože z betonu prostého | m | 51.177
VV0013 | Nový výkaz (41) |  | 640.36
| 640,360 |  | 640.36
| Součet |  | 640.36
Použití figury:
596211223 | Kladení zámkové dlažby komunikací pro pěší ručně tl 80 mm skupiny B pl přes 300 m2 | m2 | 640.36
VV0014 | Nový výkaz (42) |  | 49.496
| 49,496 |  | 49.496
| Součet |  | 49.496
Použití figury:
591211111 | Kladení dlažby z kostek drobných z kamene do lože z kameniva těženého tl 50 mm | m2 | 49.496
VV0015 | Nový výkaz (43) |  | 6.37
| 6,370 |  | 6.37
| Součet |  | 6.37
Použití figury:
596211210 | Kladení zámkové dlažby komunikací pro pěší ručně tl 80 mm skupiny A pl do 50 m2 | m2 | 6.37
VV0016 | Nový výkaz (44) |  | 5.25
| 5,25 |  | 5.25
| Součet |  | 5.25
Použití figury:
596211210 | Kladení zámkové dlažby komunikací pro pěší ručně tl 80 mm skupiny A pl do 50 m2 | m2 | 5.25
VV0017 | Nový výkaz (45) |  | 32.874
| 32,874 |  | 32.874
| Součet |  | 32.874
Použití figury:
711161273 | Provedení izolace proti zemní vlhkosti svislé z nopové fólie | m2 | 32.874
SO 02 | Stavební objekty
VV0001 | Nový výkaz (1) |  | 0
| 0,000 |  | 0
| Součet |  | 0
VV0002 | bourání stávajícího zdiva do hloubky 1m |  | 33.85
| 33,850 |  | 33.85
| Součet |  | 33.85
VV0003 | Nový výkaz (1) |  | 33.85
| 33,85 |  | 33.85
| Součet |  | 33.85
VV0004 | Nový výkaz (2) |  | 12.97
| 12,970 |  | 12.97
| Součet |  | 12.97
Použití figury:
962052211 | Bourání zdiva nadzákladového ze ŽB přes 1 m3 | m3 | 12.97
VV0005 | Nový výkaz (3) |  | 96.175
| 96,175 |  | 96.175
| Součet |  | 96.175
Použití figury:
132251103 | Hloubení rýh nezapažených š do 800 mm v hornině třídy těžitelnosti I skupiny 3 objem do 100 m3 strojně | m3 | 96.175
VV0006 | Nový výkaz (4) |  | 124.475
| 124,475 |  | 124.475
| Součet |  | 124.475
Použití figury:
122251102 | Odkopávky a prokopávky nezapažené v hornině třídy těžitelnosti I skupiny 3 objem do 50 m3 strojně | m3 | 124.475
VV0007 | Nový výkaz (5) |  | 39.336
| 39,336 |  | 39.336
| Součet |  | 39.336
Použití figury:
274321411 | Základové pasy ze ŽB bez zvýšených nároků na prostředí tř. C 20/25 | m3 | 39.336
VV0008 | Nový výkaz (6) |  | 5.929
| 5,929 |  | 5.929
| Součet |  | 5.929
VV0009 | Nový výkaz (7) |  | 72.131
| 72,131 |  | 72.131
| Součet |  | 72.131
VV0010 | Nový výkaz (8) |  | 46.289
| 46,289 |  | 46.289
| Součet |  | 46.289
Použití figury:
279321346 | Základová zeď ze ŽB bez zvýšených nároků na prostředí tř. C 20/25 bez výztuže | m3 | 46.289
VV0011 | Nový výkaz (9) |  | 306.853
| 306,853 |  | 306.853
| Součet |  | 306.853
Použití figury:
279351121 | Zřízení oboustranného bednění základových zdí | m2 | 306.853
VV0012 | Nový výkaz (10) |  | 101.48
| 101,480 |  | 101.48
| Součet |  | 101.48
Použití figury:
963053936 | Bourání ŽB schodišťových ramen monolitických samonosných | m2 | 101.48
VV0013 | Nový výkaz (11) |  | 4.88
| 4,880 |  | 4.88
| Součet |  | 4.88
Použití figury:
953312112 | Vložky do svislých dilatačních spár z fasádních polystyrénových desek tl. přes 10 do 20 mm | m2 | 4.88
VV0014 | Nový výkaz (12) |  | 37.339
| 37,339 |  | 37.339
| Součet |  | 37.339
Použití figury:
711792183 | Izolace proti vodě těsnění svislých dilatačních spár systémovým těsněním | m | 37.339
VV0015 | Nový výkaz (13) |  | 75.283
| 75,283 |  | 75.283
| Součet |  | 75.283
Použití figury:
334214112 | Kotvení žulového obkladového zdiva mostů tl do 150 mm ocelovými kotvami | m2 | 75.283
628631221 | Spárování zdí a valů ze zdiva kvádrového cementovou maltou hl do 30 mm | m2 | 75.283
VV0016 | Nový výkaz (14) |  | 15.88
| 15,880 |  | 15.88
| Součet |  | 15.88
Použití figury:
273351121 | Zřízení bednění základových desek | m2 | 15.88
VV0017 | Nový výkaz (15) |  | 118.723
| 118,723 |  | 118.723
| Součet |  | 118.723
VV0018 | Nový výkaz (16) |  | 30.819
| 30,819 |  | 30.819
| Součet |  | 30.819
Použití figury:
334214112-1 | Kotvení žulového obkladového zdiva mostů tl do 150 mm ocelovými kotvami - na stávající zídku | m2 | 30.819
VV0019 | Nový výkaz (17) |  | 162.378
| 162,378 |  | 162.378
| Součet |  | 162.378
Použití figury:
711161273 | Provedení izolace proti zemní vlhkosti svislé z nopové fólie | m2 | 162.378
VV0020 | Nový výkaz (18) |  | 95.445
| 95,445 |  | 95.445
| Součet |  | 95.445
Použití figury:
21197112R1 | Ochrana nopové folie geotextilií | m2 | 95.445
711112001 | Provedení izolace proti zemní vlhkosti svislé za studena nátěrem penetračním | m2 | 95.445
711142559 | Provedení izolace proti zemní vlhkosti pásy přitavením svislé NAIP | m2 | 95.445
VV0021 | Nový výkaz (19) |  | 12
| 12 |  | 12
| Součet |  | 12
Použití figury:
112101101 | Odstranění stromů listnatých průměru kmene přes 100 do 300 mm | kus | 12
VV0022 | Nový výkaz (21) |  | 5.309
| 5,309 |  | 5.309
| Součet |  | 5.309
Použití figury:
213311113 | Polštáře zhutněné pod základy z kameniva drceného frakce 16 až 63 mm | m3 | 5.309
VV0023 | Nový výkaz (23) |  | 154.35
| 154,35 |  | 154.35
| Součet |  | 154.35
VV0024 | Nový výkaz (24) |  | 154.35
| 154,350 |  | 154.35
| Součet |  | 154.35
Použití figury:
181351105 | Rozprostření ornice tl vrstvy přes 250 do 300 mm pl přes 100 do 500 m2 v rovině nebo ve svahu do 1:5 strojně | m2 | 154.35
VV0025 | Nový výkaz (25) |  | 83.349
| 83,349 |  | 83.349
| Součet |  | 83.349
VV0026 | Nový výkaz (27) |  | 30.819
| 30,819 |  | 30.819
| Součet |  | 30.819
Použití figury:
628631221-1 | Spárování zdí a valů ze zdiva kvádrového cementovou maltou hl do 30 mm - na stávající zídku | m2 | 30.819
SO 04 | Veřejné osvětlení
VV0001 | Nový výkaz (20) |  | 23.939
| 23,939 |  | 23.939
| Součet |  | 23.939
Použití figury:
460171272 | Hloubení kabelových nezapažených rýh strojně š 50 cm hl 80 cm v hornině tř I skupiny 3 | m | 23.939