## List1
Název | Technická specifikace | Počet kusů:
Hliníkový plech 5 I | Rozměr: 705x1705 (ŠxD) - Spodní deska | 1
Tloušťka: 15 mm
Materiál: AlMg4,5Mn0,7 - jemně frézovaný
Hliníkový plech 5 II | Rozměr: 463x1705 (ŠxD) - Spodní deska | 1
Tloušťka: 5 mm
Materiál: AlMg4,5Mn0,7
Hliníkový plech 5 III | Rozměr: 900x1705 (ŠxD) - Spodní deska | 2
Tloušťka: 5 mm
Materiál: AlMg4,5Mn0,7
Hliníkový plech 6 | Rozměr: 1400x1705 (ŠxD) | 1
Tloušťka: 15 mm
Materiál: AlMg4,5Mn0,7 - jemně frézovaný
Hliníkový plech 7 | Rozměr: 705x1705 (ŠxD) | 1
Tloušťka: 10 mm
Materiál: AlMg4,5Mn0,7 - jemně frézovaný
Hliníkový plech 8 | Rozměr: 70x1205 (ŠxD) | 6
Tloušťka: 16 mm
Materiál: AlMg4,5Mn0,7 - jemně frézovaný
Hliníkový plech 9 | Rozměr: 45x690 (ŠxD) | 1
Tloušťka: 20 mm
Materiál: AlMg4,5Mn0,7 - jemně frézovaný
Hliníkový plech 10 | Rozměr: 35x160 (ŠxD) | 8
Tloušťka: 10 mm
Materiál: AlMg4,5Mn0,7 - jemně frézovaný
Hliníkový plech 11 | Rozměr: 160x240 (ŠxD) | 8
Tloušťka: 10 mm
Materiál: AlMg4,5Mn0,7 - jemně frézovaný
Hliníkový plech 12 | Rozměr: 160x365 (ŠxD) | 4
Tloušťka: 10 mm
Materiál: AlMg4,5Mn0,7 - jemně frézovaný
Hliníkový plech 13 | Rozměr: 85x75 (ŠxD) | 4
Tloušťka: 20 mm
Materiál: AlMg4,5Mn0,7 - jemně frézovaný
Hliníkový plech 14 | Rozměr: 175x810 (ŠxD) | 1
Tloušťka: 10 mm
Materiál: AlMg4,5Mn0,7 - jemně frézovaný
Hliníkový plech 15 | Rozměr: 60x820 (ŠxD) | 1
Tloušťka: 10 mm
Materiál: AlMg4,5Mn0,7 - jemně frézovaný
Hliníkový plech 16 | Rozměr: 120x820 (ŠxD) | 1
Tloušťka: 10 mm
Materiál: AlMg4,5Mn0,7 - jemně frézovaný
Hliníkový plech 17 | Rozměr: 115x305 (ŠxD) | 1
Tloušťka: 10 mm
Materiál: AlMg4,5Mn0,7 - jemně frézovaný
Hliníkový plech 18 | Rozměr: 60x305 (ŠxD) | 1
Tloušťka: 10 mm
Materiál: AlMg4,5Mn0,7 - jemně frézovaný
Hliníkový plech 19 | Rozměr: 45x230 (ŠxD) | 1
Tloušťka: 10 mm
Materiál: AlMg4,5Mn0,7 - jemně frézovaný
Hliníkový plech 20 | Rozměr: 55x25 (ŠxD) | 1
Tloušťka: 10 mm
Materiál: AlMg4,5Mn0,7 - jemně frézovaný
Hliníkový plech 21 | Rozměr: 25x175 (ŠxD) | 1
Tloušťka: 5 mm
Materiál: AlMg4,5Mn0,7 - jemně frézovaný
Hliníkový plech 22 | Rozměr: 95x170 (ŠxD) | 4
Tloušťka: 15 mm
Materiál: AlMg4,5Mn0,7 - jemně frézovaný
Hliníkový plech 23 | Rozměr: 95x150 (ŠxD) | 4
Tloušťka: 5 mm
Materiál: AlMg4,5Mn0,7 - jemně frézovaný
Hliníkový plech 24 | Rozměr: 85x90 (ŠxD) | 4
Tloušťka: 30 mm
Materiál: AlMg4,5Mn0,7 - jemně frézovaný
Konus 1 | Rozměr: Dle výkresu P1313I-01 | 2
Materiál: AlCu4PbMg
Konus 2 | Rozměr: Dle výkresu P1313I-02 | 2
Materiál: AlCu4PbMg
Konus 3 | Rozměr: Dle výkresu P1313I-03 | 2
Materiál: AlCu4PbMg
Konus 4 | Rozměr: Dle výkresu P1313I-04 | 2
Materiál: AlCu4PbMg
Ložiskový domeček pro pevné uložení poháněného konce hřídele | Vnitřní průměr pro hřídel: 6 mm | 2
Minimální statická unosnost ložiska Co: 2000 N
Minimální dynamická únosnost ložiska C: 2000 N
Materál: ocel
Domeček s upevňovací přirubou
Montáž: ze shora
Ložiskový domeček pro volné uložení nepoháněného konce hřídele | Vnitřní průměr pro hřídel: 6 mm | 2
Minimální statická unosnost ložiska Co: 2000 N
Minimální dynamická únosnost ložiska C: 2000 N
Materál: ocel
Domeček s upevňovací přirubou
Montáž: ze shora
Kuličkový šroub | Materiál: nerez ocel | 2
Velikost závitu: 10
Stoupání: 4 mm
Délka: 120 mm
Matice pro kuličkový šroub | Typ matice: přírubový | 2
Materiál: nerez ocel/mosaz
Velikost závitu: 10
Lineární vedení - vozíček 3 | Montáž: ze shora | 2
Rozměry: celková výška min 22/max 25 mm
celková šířka min 32/max 36 mm
celková délka min 60/ max 65 mm
Minimální statická únosnost: 15000 N
Minimální dynamická únosnost: 10000 N
Lineární vedení - kolejnice 3 | Kolejnice vhodná pro montáž s vozíčkem 3 | 1
Montáž kolejnice: ze shora
Délka kolejnice: 300 mm
Materiál: nerez ocel
trapézový šroub | Rozměr: Dle výkresu P | 1
Materiál: AlMg4,5Mn0,7
matice pro trapézový šroub | Rozměr: Dle výkresu P | 1
Materiál: AlMg4,5Mn0,7
Servomotor s absolutním snímačem polohy s brzdou | Napájení: 230 V 3AC | 1
Výkon: min. 0,5 / max. 1 kW
Otáčky motoru: min 2800/ max 3200 rpm
Točivý moment: min 3/ max 5 Nm
Vysunutí hřídele: min 20 mm/max 35 mm
Pruměr hřidele: min. 15 / max. 20 mm
Zabudovaný absolutní enkodér
Servozesilovač | Vstupní napětí: 200-240 V | 1
Vstupní proud: max. 5 A
Výkon motoru: min. 0,5 / max. 1 kW
Maximální rozměry: 100x280x280 (ŠxHxD) mm
Napájecí kabel pro servomotor | Délka: 3m | 1
Signální kabel pro enkodér servomotoru | Délka: 3 m | 1
Indukční snímač | M12, snímací vzdálenost min 6 mm, lícovaný | 5
Napájení 10-30 V DC, spínací výstup PNP
Připojení : konektor M12
Krytí : min.IP67
Indukční snímač | M8, snímací vzdálenost min. 2 mm, lícovaný | 4
Napájení 10-30 V DC, spínací výstup PNP
Připojení : konektor M12
Krytí : min.IP67
Kapacitní snímač | M12, snímací vzdálenost 0 - 8mm, lícovaný | 2
Napájení 10-30 V DC, spínací výstup PNP
Připojení : konektor M12
Krytí : min.IP67
ostřička vrtáků | výkon 150-250 W | 1
úhel 90 - 140°
průměr 2- 15 mm
pásová pila | stolní pásová pila | 1
výkon 700 - 1200 W
šíře řezu 250 - 350 mm
pila na řezání profilů | kotoučová pila průměr 240 -320 mm | 1
výkon 1200 - 2000 W
montážní lis | montážní lis síla 20 T | 1
mechanický poho, 2 rychlosti
maximální výška do 1000 mm, zdvih pístu min 120 mm
přívěsný vozík | hmotnost do 750 kg | 1
rozměr 2800 - 3400 x 1600 - 2000 mm
bez bočnic, kola pod ložnou plochou
dělička | otočný stůl 360°, sklopný 0-90° | 1
upínací stůl průměr min. 120 mm
upínač | DIN 69871 40 | 1
hydraulické upínání pr. 10
upínač | DIN 69871 40 | 1
hydraulické upínání pr. 12
upínací trn | DIN 69871 40 | 1
vnitřní závit M16 krátké provedení
držák | frézovací hlava | 1
D 40 Z 4-5 L 20-30
destičky | řezné destičky na AL | 10
pro fr. Hlavu D 40 Z4-5 L 20-30
mikrometr | hloubkový 0 - 120 mm | 1
stopková fréza | použití na AL, tvrdokovová, Z 2-3 | 2
pr. 4 L 30-50
stopková fréza | použití na AL, tvrdokovová, Z 2-3 | 2
pr. 5 L 30-50
stopková fréza | použití na AL, tvrdokovová, Z 2-3 | 2
pr. 6 L 30-50
stopková fréza | použití na AL, tvrdokovová, Z 2-3 | 2
pr. 8 L 30-50
stopková fréza | použití na AL, tvrdokovová, Z 2-3 | 2
pr. 10 L 30-50
stopková fréza | použití na AL, tvrdokovová, Z 2-3 | 2
pr. 12 L 30-50
magnetický stojánek | upnutí pro úchylkoměr | 1