## Rekapitulace zakázky
Export Komplet | [24 empty] | VZ | 2.0 | ZAMOK |  |  |  |  | False | False | {3ef4e7ab-4af0-494c-be35-870e7449c64a}
[31 empty] | 0,01 | 21
[31 empty] | 0,01 | 15
|  | REKAPITULACE ZAKÁZKY | [15 empty] | v --- níže se nacházejí doplnkové a pomocné údaje k sestavám --- v | [11 empty] | Návod na vyplnění | 0,001
|  | Kód: |  |  |  |  | RSS21-01-01 | [22 empty] | Měnit lze pouze buňky se žlutým podbarvením! 1) v Rekapitulaci zakázky vyplňte údaje o Uchazeči (přenesou se do ostatních sestav i v jiných listech) 2) na vybraných listech vyplňte v sestavě Soupis prací ceny u položek | 0,01
|  | Zakázka: |  |  |  |  | Půdní prostory ZŠ Dambořice - družina, výtvarný ateliér, kabinety | [23 empty] | 0,01
|  | KSO: |  |  |  |  | 801 32 8 | [6 empty] | CC-CZ: | [16 empty] | 0,01
|  | Místo: | [11 empty] | Datum: |  | 8. 1. 2021 | [14 empty] | 0,01
0,01
|  | Zadavatel: | [11 empty] | IČ: | [16 empty] | 0,01
[14 empty] | DIČ: | [16 empty] | 0,01
0,01
|  | Uchazeč: | [11 empty] | IČ: |  | Vyplň údaj | [14 empty] | 0,01
|  |  | Vyplň údaj | [10 empty] | DIČ: |  | Vyplň údaj | [14 empty] | 0,01
False
|  | Projektant: | [11 empty] | IČ: |  | 66976677 | [14 empty] | False
|  |  | Ing. Jaroslav Vlach | [10 empty] | DIČ: | [16 empty] | True
0,01
|  | Zpracovatel: | [11 empty] | IČ: | [16 empty] | 0,01
[14 empty] | DIČ: | [16 empty] | False
Poznámka:
Pro výkaz výměr platí: Do všech položek, musí být zahrnuty veškeré přidružené práce a materiály běžné pro splnění požadovaného technického a provozního účelu a dodržení veškerých technologických postupů a norem, jako mohou být drobné detaily, tmely, lišty, pomocné profily v SDK, těsnění, dilatace, atyp. kotvení a podobně nezahrnuté v předepsaných položkách soupisu prací a dodávek. Položky v soupisu prací jsou založeny buď jako přesné, nebo svým charakterem nejblíže podobné požadavku PD. Dodavatel při stanovení jednotkových cen položek musí vycházet z požadavků a obsahu PD ve všech souvislostech a vazbách, a toto do JC promítnout, nikoliv jen z obsahu ceníkové položky. Ostatní ujednání: 01 Dodavatel předloží veškeré připomínky k projektové dokumentaci a výkazu výměr, před předložením své cenové nabídky. 02 Rozpočet a VV má charakter odborné studie předběžných prací a materiálů ve formě soupisu prací a dodávek. 03 Jakékoliv další nakládání s dokumentem po předání objednateli podléhá smluvním podmínkám těchto stran bez vlivu na zpracovatele odborné studie, pokud není v objednávce stanoveno jinak. 04 Pokud není v objednávce uvedeno jinak, neslouží výkaz výměr pro závazné objednání materiálu, prací a služeb, tyto množství musí být před objednáním prověřeny dle skutečnosti na stavbě. 05 Na dokument je poskytnuta záruka ve lhůtě 36 měsíců. V případě shledání vad díla budou tyto zhotovitelem bezodkladně odstraněny. Buď vydáním nového rozpočtu a výkazu výměr, formou dodatku nebo rozdílového rozpočtu.
|  | Cena bez DPH | [11 empty] | 0
[8 empty] | Sazba daně |  | Základ daně |  |  |  | Výše daně
|  | DPH |  | základní |  |  |  | 21% |  | 0 |  |  |  | 0
|  |  |  | snížená |  |  |  | 15% |  | 0 |  |  |  | 0
|  |  |  | zákl. přenesená |  |  |  | 21% |  | 0 |  |  |  | 0
|  |  |  | sníž. přenesená |  |  |  | 15% |  | 0 |  |  |  | 0
|  |  |  | nulová |  |  |  | 0% |  | 0 |  |  |  | 0
|  | Cena s DPH | [6 empty] | v |  | CZK |  |  | 0
REKAPITULACE OBJEKTŮ ZAKÁZKY A SOUPISŮ PRACÍ
| Kód: | [6 empty] | RSS21-01-01
| Zakázka: | [6 empty] | Půdní prostory ZŠ Dambořice - družina, výtvarný ateliér, kabinety
| Místo: | [11 empty] | Datum: |  | 8. 1. 2021
| Zadavatel: | [11 empty] | Projektant: |  | Ing. Jaroslav Vlach |  |  | Informatívní údaje z listů zakázek
| Uchazeč: | [11 empty] | Zpracovatel:
| Kód |  |  |  | Popis | [6 empty] | Cena bez DPH [CZK] |  |  |  | Cena s DPH [CZK] | Typ | z toho Ostat. náklady [CZK] | DPH [CZK] | Normohodiny [h] | DPH základní [CZK] | DPH snížená [CZK] | DPH základní přenesená [CZK] | DPH snížená přenesená [CZK] | Základna DPH základní | Základna DPH snížená | Základna DPH zákl. přenesená | Základna DPH sníž. přenesená | Základna DPH nulová
| Náklady zakázky celkem | [10 empty] | 0 |  |  |  | 0 |  | 0 | 0 | 0 | 0 | 0 | 0 | 0 | 0 | 0 | 0 | 0 | 0 |  | D | 0 | ###NOIMPORT### | IMPORT | {3ef4e7ab-4af0-494c-be35-870e7449c64a} | {00000000-0000-0000-0000-000000000000} | 801 32 8
|  | SO01 |  |  |  | Půdní prostory | [5 empty] | 0 |  |  |  | 0 | STA | 0 | 0 | 0 | 0 | 0 | 0 | 0 | 0 | 0 | 0 | 0 | 0 |  | D | 1 | ###NOIMPORT### | IMPORT | {48289867-cabd-4841-b250-3e380f4521fe} | {3ef4e7ab-4af0-494c-be35-870e7449c64a} | 801 32 8 | 2
/ |  |  | 01.01 |  |  |  | Soupis prací a dodávek |  |  |  |  | 0 |  |  |  | 0 | Soupis | 0 | 0 | 0 | 0 | 0 | 0 | 0 | 0 | 0 | 0 | 0 | 0 |  |  | 2 |  | IMPORT | {8ee4eaee-4f9c-481c-b923-fef26891f16a} | {48289867-cabd-4841-b250-3e380f4521fe} | 801 32 8

## 01.01 - Soupis prací a do...
[18 empty] | {8ee4eaee-4f9c-481c-b923-fef26891f16a} | [5 empty] | TRAP | trapézový plech | 416,07 | 3
[18 empty] | 2 | [5 empty] | LINO | Linoleum | 222,4 | 3
| KRYCÍ LIST SOUPISU PRACÍ | [7 empty] | v --- níže se nacházejí doplnkové a pomocné údaje k sestavám --- v | [8 empty] | False | [5 empty] | PVC | PVC podlaha | 181,5 | 3
[24 empty] | S1_tep | skladba S1 - plocha tepelné izolace | 499,974 | 3
| Zakázka: | [22 empty] | Parozábrana |  | 579,773 | 2
|  | Půdní prostory ZŠ Dambořice - družina, výtvarný ateliér, kabinety | [21 empty] | SDK100 |  | 72,135 | 2
| Objekt: | [22 empty] | SDK275 |  | 43,888 | 2
|  | SO01 - Půdní prostory | [21 empty] | SDK_předstěna |  | 17,08 | 2
Soupis:
01.01 - Soupis prací a dodávek
| KSO: |  | 801 32 8 |  |  | CC-CZ:
| Místo: |  |  |  |  | Datum: | 8. 1. 2021
| Zadavatel: |  |  |  |  | IČ:
DIČ:
| Uchazeč: |  |  |  |  | IČ: | Vyplň údaj
|  | Vyplň údaj |  |  |  | DIČ: | Vyplň údaj
| Projektant: |  |  |  |  | IČ: | 66976677
|  | Ing. Jaroslav Vlach |  |  |  | DIČ:
| Zpracovatel: |  |  |  |  | IČ:
DIČ:
Poznámka:
| Cena bez DPH | [5 empty] | 0
|  |  | Základ daně |  |  | Sazba daně | Výše daně
| DPH | základní | 0 |  |  | 21% | 0
|  | snížená | 0 |  |  | 15% | 0
|  | zákl. přenesená | 0 |  |  | 21% | 0
|  | sníž. přenesená | 0 |  |  | 15% | 0
|  | nulová | 0 |  |  | 0% | 0
| Cena s DPH |  |  | v | CZK |  | 0
REKAPITULACE ČLENĚNÍ SOUPISU PRACÍ
Zakázka:
Půdní prostory ZŠ Dambořice - družina, výtvarný ateliér, kabinety
Objekt:
SO01 - Půdní prostory
Soupis:
01.01 - Soupis prací a dodávek
Místo: | [5 empty] | Datum: | 8. 1. 2021
Zadavatel: | [5 empty] | Projektant: | Ing. Jaroslav Vlach
Uchazeč: |  |  | Vyplň údaj |  |  | Zpracovatel:
Kód dílu - Popis | [6 empty] | Cena celkem [CZK]
Náklady zakázky celkem | [6 empty] | 0 | [11 empty] | -1
| HSV - Práce a dodávky HSV | [5 empty] | 0
| 4 - Vodorovné konstrukce | [5 empty] | 0
| 43 - Schodišťové konstrukce a rampy | [5 empty] | 0
| 6 - Úpravy povrchů, podlahy a osazování výplní | [5 empty] | 0
| 61 - Úprava povrchů vnitřních | [5 empty] | 0
| 63 - Podlahy a podlahové konstrukce | [5 empty] | 0
| 9 - Ostatní konstrukce a práce, bourání | [5 empty] | 0
| 94 - Lešení a stavební výtahy | [5 empty] | 0
| 95 - Různé dokončovací konstrukce a práce pozemních staveb | [5 empty] | 0
| 96 - Bourání konstrukcí | [5 empty] | 0
| 997 - Přesun sutě | [5 empty] | 0
| 998 - Přesun hmot | [5 empty] | 0
| PSV - Práce a dodávky PSV | [5 empty] | 0
| 713 - Izolace tepelné | [5 empty] | 0
| 762 - Konstrukce tesařské | [5 empty] | 0
| 763 - Konstrukce suché výstavby | [5 empty] | 0
| 765 - Krytina skládaná | [5 empty] | 0
| 766 - Konstrukce truhlářské | [5 empty] | 0
| 767 - Konstrukce zámečnické | [5 empty] | 0
| 776 - Podlahy povlakové | [5 empty] | 0
| 781 - Dokončovací práce - obklady | [5 empty] | 0
| 783 - Dokončovací práce - nátěry | [5 empty] | 0
| 784 - Dokončovací práce - malby a tapety | [5 empty] | 0
| M - Práce a dodávky M | [5 empty] | 0
| 21-M - Elektromontáže | [5 empty] | 0
| 34-M - Montáže energ. a tepelných zařízení | [5 empty] | 0
| VRN - Vedlejší rozpočtové náklady | [5 empty] | 0
| VRN1 - Průzkumné, geodetické a projektové práce | [5 empty] | 0
| VRN3 - Zařízení staveniště | [5 empty] | 0
| VRN4 - Inženýrská činnost | [5 empty] | 0
| VRN5 - Finanční náklady | [5 empty] | 0
| VRN6 - Územní vlivy | [5 empty] | 0
| VRN7 - Provozní vlivy | [5 empty] | 0
SOUPIS PRACÍ
Zakázka:
Půdní prostory ZŠ Dambořice - družina, výtvarný ateliér, kabinety
Objekt:
SO01 - Půdní prostory
Soupis:
01.01 - Soupis prací a dodávek
Místo: | [5 empty] | Datum: | 8. 1. 2021
Zadavatel: | [5 empty] | Projektant: | Ing. Jaroslav Vlach
Uchazeč: |  |  | Vyplň údaj |  |  | Zpracovatel:
PČ | Typ | Kód | Popis | MJ | Množství | J.cena [CZK] | Cena celkem [CZK] | Cenová soustava |  | DPH | J. Nh [h] | Nh celkem [h] | J. hmotnost [t] | Hmotnost celkem [t] | J. suť [t] | Suť Celkem [t]
Náklady soupisu celkem | [6 empty] | 0 |  |  |  |  | 0 |  | 199.7774 |  | 59.6368 |  | D | -1 | [14 empty] | 0
| D | HSV | Práce a dodávky HSV |  |  |  | 0 |  |  |  |  | 0 |  | 167.1647 |  | 49.1136 | 1 | D | 0 |  |  |  | ROZPOCET | [10 empty] | 0
| D | 4 | Vodorovné konstrukce |  |  |  | 0 |  |  |  |  | 0 |  | 115.3605 |  | 0 | 1 | D | 1 |  |  |  | ROZPOCET | [10 empty] | 0
1 | K | 411322525 | Stropy z betonu železového (bez výztuže) trámových, žebrových, kazetových nebo vložkových z tvárnic nebo z hraněných či zaoblených vln zabudovaného plechového bednění tř. C 20/25 | m3 | 35.366 |  | 0 | CS ÚRS 2020 02 |  | základní |  | 0 | 2.4534 | 86.768 | 0 | 0 | 4 | K | 2 |  |  |  | ROZPOCET |  |  |  |  | 0 | 0 | 0 | 0 | 0 | 1 | 0 | 4 | 1344154704
| VV |  | do trapézového plechu | [14 empty] | VV | 2 | 1 | True | 0 | ROZPOCET
| VV |  | 416,07*(0,07*1/2+0,05) |  | 35.366 | [12 empty] | VV | 2 | 2 | True | 1 | ROZPOCET
2 | K | 411354249 | Bednění stropů ztracené ocelové žebrované ze širokých tenkostěnných ohýbaných profilů (hraněných trapézových vln), bez úpravy povrchu otevřeného podhledu, bez podpěrné konstrukce, s osazením nasucho na zdech do připravených ozubů, popř. na rovných zdech, | m2 | 416.07 |  | 0 | CS ÚRS 2021 01 |  | základní |  | 0 | 0.01053 | 4.3812 | 0 | 0 | 4 | K | 2 |  |  |  | ROZPOCET |  |  |  |  | 0 | 0 | 0 | 0 | 0 | 1 | 0 | 4 | 2045275372
| P |  | Poznámka k položce: vč. dodávky TR plechu 70/200 tl. 1,0mm | [14 empty] | P | 2
| VV |  | TRAP |  | 416.07 | [12 empty] | VV | 2 | 2 | True | 1 | ROZPOCET
3 | K | 411351011 | Bednění stropních konstrukcí - bez podpěrné konstrukce desek tloušťky stropní desky přes 5 do 25 cm zřízení | m2 | 4.55 |  | 0 | CS ÚRS 2020 02 |  | základní |  | 0 | 0.00533 | 0.024251 | 0 | 0 | 4 | K | 2 |  |  |  | ROZPOCET |  |  |  |  | 0 | 0 | 0 | 0 | 0 | 1 | 0 | 4 | -1027601173
| VV |  | volné hrany | [14 empty] | VV | 2 | 1 | True | 0 | ROZPOCET
| VV |  | 0,1*(1,4*2+1,7) |  | 0.45 | [12 empty] | VV | 2 | 2 | True | 0 | ROZPOCET
| VV |  | 0,1*(16,0+10,7+4,3) |  | 3.1 | [12 empty] | VV | 2 | 2 | True | 0 | ROZPOCET
| VV |  | detaily | [14 empty] | VV | 2 | 1 | True | 0 | ROZPOCET
| VV |  | 0,1*10,0 |  | 1 | [12 empty] | VV | 2 | 2 | True | 0 | ROZPOCET
| VV |  | Součet |  | 4.55 | [12 empty] | VV | 2 | 4 | True | 1 | ROZPOCET
4 | K | 411351012 | Bednění stropních konstrukcí - bez podpěrné konstrukce desek tloušťky stropní desky přes 5 do 25 cm odstranění | m2 | 4.55 |  | 0 | CS ÚRS 2020 02 |  | základní |  | 0 | 0 | 0 | 0 | 0 | 4 | K | 2 |  |  |  | ROZPOCET |  |  |  |  | 0 | 0 | 0 | 0 | 0 | 1 | 0 | 4 | -834516402
5 | K | 411362021 | Výztuž stropů prostě uložených, vetknutých, spojitých, deskových, trámových (žebrových, kazetových), s keramickými a jinými vložkami, konsolových nebo balkonových, hřibových včetně hlavic hřibových sloupů, plochých střech a pro zavěšení železobetonových | t | 1.831 |  | 0 | CS ÚRS 2020 02 |  | základní |  | 0 | 1.0628 | 1.9459 | 0 | 0 | 4 | K | 2 |  |  |  | ROZPOCET |  |  |  |  | 0 | 0 | 0 | 0 | 0 | 1 | 0 | 4 | -598733015
| VV |  | síť 6/100/100 | [14 empty] | VV | 2 | 1 | True | 0 | ROZPOCET
| VV |  | TRAP*0,0044 |  | 1.831 | [12 empty] | VV | 2 | 2 | True | 1 | ROZPOCET
6 | K | 413232221 | Zazdívka zhlaví stropních trámů nebo válcovaných nosníků pálenými cihlami válcovaných nosníků, výšky přes 150 do 300 mm | kus | 90 |  | 0 | CS ÚRS 2021 01 |  | základní |  | 0 | 0.059 | 5.31 | 0 | 0 | 4 | K | 2 |  |  |  | ROZPOCET |  |  |  |  | 0 | 0 | 0 | 0 | 0 | 1 | 0 | 4 | -1756812460
| VV |  | viz výpis ocelových prvků ve stropech | [14 empty] | VV | 2 | 1 | True | 0 | ROZPOCET
| VV |  | D.1.1-05 | [14 empty] | VV | 2 | 1 | True | 0 | ROZPOCET
| VV |  | "N01" 27*2 |  | 54 | [12 empty] | VV | 2 | 2 | True | 0 | ROZPOCET
| VV |  | "N02" 2*2 |  | 4 | [12 empty] | VV | 2 | 2 | True | 0 | ROZPOCET
| VV |  | "N03" 11*2 |  | 22 | [12 empty] | VV | 2 | 2 | True | 0 | ROZPOCET
| VV |  | "N04" 3*2 |  | 6 | [12 empty] | VV | 2 | 2 | True | 0 | ROZPOCET
| VV |  | "N05" 2*2 |  | 4 | [12 empty] | VV | 2 | 2 | True | 0 | ROZPOCET
| VV |  | Součet |  | 90 | [12 empty] | VV | 2 | 4 | True | 1 | ROZPOCET
7 | K | 413941125 | Osazování ocelových válcovaných nosníků ve stropech I nebo IE nebo U nebo UE nebo L č. 24 a výše nebo výšky přes 220 mm | t | 12.822 |  | 0 | CS ÚRS 2021 01 |  | základní |  | 0 | 0.01221 | 0.15656 | 0 | 0 | 4 | K | 2 |  |  |  | ROZPOCET |  |  |  |  | 0 | 0 | 0 | 0 | 0 | 1 | 0 | 4 | 1463654571
| VV |  | viz výpis ocelových prvků ve stropech | [14 empty] | VV | 2 | 1 | True | 0 | ROZPOCET
| VV |  | D.1.1-05 | [14 empty] | VV | 2 | 1 | True | 0 | ROZPOCET
| VV |  | "N01" 9,9512 |  | 9.951 | [12 empty] | VV | 2 | 2 | True | 0 | ROZPOCET
| VV |  | "N02" 0,1195 |  | 0.12 | [12 empty] | VV | 2 | 2 | True | 0 | ROZPOCET
| VV |  | "N03" 1,9313 |  | 1.931 | [12 empty] | VV | 2 | 2 | True | 0 | ROZPOCET
| VV |  | "N04" 0,5376 |  | 0.538 | [12 empty] | VV | 2 | 2 | True | 0 | ROZPOCET
| VV |  | "N05" 0,2824 |  | 0.282 | [12 empty] | VV | 2 | 2 | True | 0 | ROZPOCET
| VV |  | Součet |  | 12.822 | [12 empty] | VV | 2 | 4 | True | 1 | ROZPOCET
8 | M | 13010726 | ocel profilová IPN 240 jakost 11 375 | t | 3.101 |  | 0 | CS ÚRS 2021 01 |  | základní |  | 0 | 1 | 3.101 | 0 | 0 | 8 | M | 2 |  |  |  | ROZPOCET |  |  |  |  | 0 | 0 | 0 | 0 | 0 | 1 | 0 | 4 | 976306933
| VV |  | viz výpis ocelových prvků ve stropech | [14 empty] | VV | 2 | 1 | True | 0 | ROZPOCET
| VV |  | D.1.1-05 | [14 empty] | VV | 2 | 1 | True | 0 | ROZPOCET
| VV |  | "N02" 0,1195*1,08 |  | 0.129 | [12 empty] | VV | 2 | 2 | True | 0 | ROZPOCET
| VV |  | "N03" 1,9313*1,08 |  | 2.086 | [12 empty] | VV | 2 | 2 | True | 0 | ROZPOCET
| VV |  | "N04" 0,5376*1,08 |  | 0.581 | [12 empty] | VV | 2 | 2 | True | 0 | ROZPOCET
| VV |  | "N05" 0,2824*1,08 |  | 0.305 | [12 empty] | VV | 2 | 2 | True | 0 | ROZPOCET
| VV |  | Součet |  | 3.101 | [12 empty] | VV | 2 | 4 | True | 1 | ROZPOCET
9 | M | 13010732 | ocel profilová IPN 300 jakost 11 375 | t | 10.747 |  | 0 | CS ÚRS 2021 01 |  | základní |  | 0 | 1 | 10.747 | 0 | 0 | 8 | M | 2 |  |  |  | ROZPOCET |  |  |  |  | 0 | 0 | 0 | 0 | 0 | 1 | 0 | 4 | -44770649
| VV |  | viz výpis ocelových prvků ve stropech | [14 empty] | VV | 2 | 1 | True | 0 | ROZPOCET
| VV |  | D.1.1-05 | [14 empty] | VV | 2 | 1 | True | 0 | ROZPOCET
| VV |  | "N01" 9,9512*1,08 |  | 10.747 | [12 empty] | VV | 2 | 2 | True | 1 | ROZPOCET
10 | K | 4.01 | Posílení vazného trámu od sloupu k podpoře dvěma ocel. válc. prvky, které budou osazeny podél trámu a s trámem budou prošroubovány - D+M | kus | 1 |  | 0 |  |  | základní |  | 0 | 0.02 | 0.02 | 0 | 0 | 4 | K | 2 |  |  |  | ROZPOCET |  |  |  |  | 0 | 0 | 0 | 0 | 0 | 1 | 0 | 4 | -1986028551
| VV |  | poznámka v půdoryse D.1.1-05 | [14 empty] | VV | 2 | 1 | True | 0 | ROZPOCET
| VV |  | 1 |  | 1 | [12 empty] | VV | 2 | 2 | True | 1 | ROZPOCET
| D | 43 | Schodišťové konstrukce a rampy |  |  |  | 0 |  |  |  |  | 0 |  | 2.9065 |  | 0 | 1 | D | 2 |  |  |  | ROZPOCET | [10 empty] | 0
11 | K | 430321515 | Schodišťové konstrukce a rampy z betonu železového (bez výztuže) stupně, schodnice, ramena, podesty s nosníky tř. C 20/25 | m3 | 0.198 |  | 0 | CS ÚRS 2021 01 |  | základní |  | 0 | 2.4534 | 0.48577 | 0 | 0 | 4 | K | 3 |  |  |  | ROZPOCET |  |  |  |  | 0 | 0 | 0 | 0 | 0 | 1 | 0 | 4 | -469945321
| VV |  | schody u požárního schodiště | [14 empty] | VV | 3 | 1 | True | 0 | ROZPOCET
| VV |  | 1,2*0,15*1,1 |  | 0.198 | [12 empty] | VV | 3 | 2 | True | 1 | ROZPOCET
12 | K | 430361821 | Výztuž schodišťových konstrukcí a ramp stupňů, schodnic, ramen, podest s nosníky z betonářské oceli 10 505 (R) nebo BSt 500 | t | 0.03 |  | 0 | CS ÚRS 2021 01 |  | základní |  | 0 | 1.0493 | 0.031478 | 0 | 0 | 4 | K | 3 |  |  |  | ROZPOCET |  |  |  |  | 0 | 0 | 0 | 0 | 0 | 1 | 0 | 4 | 1861644735
| VV |  | 0,198*0,15 |  | 0.03 | [12 empty] | VV | 3 | 2 | True | 1 | ROZPOCET
13 | K | 431351121 | Bednění podest, podstupňových desek a ramp včetně podpěrné konstrukce výšky do 4 m půdorysně přímočarých zřízení | m2 | 1.65 |  | 0 | CS ÚRS 2021 01 |  | základní |  | 0 | 0.01282 | 0.021153 | 0 | 0 | 4 | K | 3 |  |  |  | ROZPOCET |  |  |  |  | 0 | 0 | 0 | 0 | 0 | 1 | 0 | 4 | 1390709347
| VV |  | 1,2*1,1+0,15*1,1*2 |  | 1.65 | [12 empty] | VV | 3 | 2 | True | 1 | ROZPOCET
14 | K | 431351122 | Bednění podest, podstupňových desek a ramp včetně podpěrné konstrukce výšky do 4 m půdorysně přímočarých odstranění | m2 | 1.65 |  | 0 | CS ÚRS 2021 01 |  | základní |  | 0 | 0 | 0 | 0 | 0 | 4 | K | 3 |  |  |  | ROZPOCET |  |  |  |  | 0 | 0 | 0 | 0 | 0 | 1 | 0 | 4 | -1412992034
| VV |  | v případě ztraceného bednění promítnout do JC položek bednění | [14 empty] | VV | 3 | 1 | True | 0 | ROZPOCET
| VV |  | 1,65 |  | 1.65 | [12 empty] | VV | 3 | 2 | True | 1 | ROZPOCET
15 | K | 434311115 | Stupně dusané z betonu prostého nebo prokládaného kamenem na terén nebo na desku bez potěru, se zahlazením povrchu tř. C 20/25 | m | 20.8 |  | 0 | CS ÚRS 2021 01 |  | základní |  | 0 | 0.11046 | 2.2976 | 0 | 0 | 4 | K | 3 |  |  |  | ROZPOCET |  |  |  |  | 0 | 0 | 0 | 0 | 0 | 1 | 0 | 4 | -518473216
| VV |  | schody u požárního schodiště | [14 empty] | VV | 3 | 1 | True | 0 | ROZPOCET
| VV |  | 1,2*4 |  | 4.8 | [12 empty] | VV | 3 | 2 | True | 0 | ROZPOCET
| VV |  | schod v herně | [14 empty] | VV | 3 | 1 | True | 0 | ROZPOCET
| VV |  | 16,0 |  | 16 | [12 empty] | VV | 3 | 2 | True | 0 | ROZPOCET
| VV |  | Součet |  | 20.8 | [12 empty] | VV | 3 | 4 | True | 1 | ROZPOCET
16 | K | 434351141 | Bednění stupňů betonovaných na podstupňové desce nebo na terénu půdorysně přímočarých zřízení | m2 | 10.72 |  | 0 | CS ÚRS 2021 01 |  | základní |  | 0 | 0.00658 | 0.070538 | 0 | 0 | 4 | K | 3 |  |  |  | ROZPOCET |  |  |  |  | 0 | 0 | 0 | 0 | 0 | 1 | 0 | 4 | -972636351
| VV |  | 1,2*(0,16+0,3)*4 |  | 2.208 | [12 empty] | VV | 3 | 2 | True | 0 | ROZPOCET
| VV |  | 0,16*0,3/2*4*2 |  | 0.192 | [12 empty] | VV | 3 | 2 | True | 0 | ROZPOCET
| VV |  | schod v herně | [14 empty] | VV | 3 | 1 | True | 0 | ROZPOCET
| VV |  | (0,11+0,3+0,11)*16,0 |  | 8.32 | [12 empty] | VV | 3 | 2 | True | 0 | ROZPOCET
| VV |  | Součet |  | 10.72 | [12 empty] | VV | 3 | 4 | True | 1 | ROZPOCET
17 | K | 434351142 | Bednění stupňů betonovaných na podstupňové desce nebo na terénu půdorysně přímočarých odstranění | m2 | 10.72 |  | 0 | CS ÚRS 2021 01 |  | základní |  | 0 | 0 | 0 | 0 | 0 | 4 | K | 3 |  |  |  | ROZPOCET |  |  |  |  | 0 | 0 | 0 | 0 | 0 | 1 | 0 | 4 | -1344756172
| D | 6 | Úpravy povrchů, podlahy a osazování výplní |  |  |  | 0 |  |  |  |  | 0 |  | 51.7363 |  | 0 | 1 | D | 1 |  |  |  | ROZPOCET | [10 empty] | 0
| D | 61 | Úprava povrchů vnitřních |  |  |  | 0 |  |  |  |  | 0 |  | 3.4073 |  | 0 | 1 | D | 2 |  |  |  | ROZPOCET | [10 empty] | 0
18 | K | 612131101 | Podkladní a spojovací vrstva vnitřních omítaných ploch cementový postřik nanášený ručně celoplošně stěn | m2 | 82.045 |  | 0 | CS ÚRS 2021 01 |  | základní |  | 0 | 0.00735 | 0.60303 | 0 | 0 | 4 | K | 3 |  |  |  | ROZPOCET |  |  |  |  | 0 | 0 | 0 | 0 | 0 | 1 | 0 | 4 | -546418083
| VV |  | viz plocha omítky | [14 empty] | VV | 3 | 1 | True | 0 | ROZPOCET
| VV |  | 82,045 |  | 82.045 | [12 empty] | VV | 3 | 2 | True | 1 | ROZPOCET
19 | K | 612321141 | Omítka vápenocementová vnitřních ploch nanášená ručně dvouvrstvá, tloušťky jádrové omítky do 10 mm a tloušťky štuku do 3 mm štuková svislých konstrukcí stěn | m2 | 82.045 |  | 0 | CS ÚRS 2021 01 |  | základní |  | 0 | 0.01838 | 1.508 | 0 | 0 | 4 | K | 3 |  |  |  | ROZPOCET |  |  |  |  | 0 | 0 | 0 | 0 | 0 | 1 | 0 | 4 | 427978781
| VV |  | štítová stěna m111-m113 | [14 empty] | VV | 3 | 1 | True | 0 | ROZPOCET
| VV |  | 4,5*10,75/2 |  | 24.188 | [12 empty] | VV | 3 | 2 | True | 0 | ROZPOCET
| VV |  | 4,3*3,6 |  | 15.48 | [12 empty] | VV | 3 | 2 | True | 0 | ROZPOCET
| VV |  | -0,9*1,97 |  | -1.773 | [12 empty] | VV | 3 | 2 | True | 0 | ROZPOCET
| VV |  | nezakapotované pozednicové zdivo | [14 empty] | VV | 3 | 1 | True | 0 | ROZPOCET
| VV |  | 0,5*(12,0+7,0+6,8+2,5) |  | 14.15 | [12 empty] | VV | 3 | 2 | True | 0 | ROZPOCET
| VV |  | prostor zadního schodiště | [14 empty] | VV | 3 | 1 | True | 0 | ROZPOCET
| VV |  | "dle skut. ploch" 30,0 |  | 30 | [12 empty] | VV | 3 | 2 | True | 0 | ROZPOCET
| VV |  | Součet |  | 82.045 | [12 empty] | VV | 3 | 4 | True | 1 | ROZPOCET
20 | K | 612321191 | Omítka vápenocementová vnitřních ploch nanášená ručně Příplatek k cenám za každých dalších i započatých 5 mm tloušťky omítky přes 10 mm stěn | m2 | 164.09 |  | 0 | CS ÚRS 2021 01 |  | základní |  | 0 | 0.0079 | 1.2963 | 0 | 0 | 4 | K | 3 |  |  |  | ROZPOCET |  |  |  |  | 0 | 0 | 0 | 0 | 0 | 1 | 0 | 4 | 267982838
| VV |  | 82,045*2 |  | 164.09 | [12 empty] | VV | 3 | 2 | True | 1 | ROZPOCET
21 | K | 619999041 | Příplatky k cenám úprav vnitřních povrchů za ztížené pracovní podmínky práce ve stísněném prostoru | m2 | 29.15 |  | 0 | CS ÚRS 2021 01 |  | základní |  | 0 | 0 | 0 | 0 | 0 | 4 | K | 3 |  |  |  | ROZPOCET |  |  |  |  | 0 | 0 | 0 | 0 | 0 | 1 | 0 | 4 | -123135532
| VV |  | štítová stěna m111-m113 | [14 empty] | VV | 3 | 1 | True | 0 | ROZPOCET
| VV |  | v místě plné vazby | [14 empty] | VV | 3 | 1 | True | 0 | ROZPOCET
| VV |  | 15,0 |  | 15 | [12 empty] | VV | 3 | 2 | True | 0 | ROZPOCET
| VV |  | nezakapotované pozednicové zdivo | [14 empty] | VV | 3 | 1 | True | 0 | ROZPOCET
| VV |  | 0,5*(12,0+7,0+6,8+2,5) |  | 14.15 | [12 empty] | VV | 3 | 2 | True | 0 | ROZPOCET
| VV |  | Součet |  | 29.15 | [12 empty] | VV | 3 | 4 | True | 1 | ROZPOCET
| D | 63 | Podlahy a podlahové konstrukce |  |  |  | 0 |  |  |  |  | 0 |  | 48.3289 |  | 0 | 1 | D | 2 |  |  |  | ROZPOCET | [10 empty] | 0
22 | K | 631342132 | Mazanina z betonu lehkého tepelně-izolačního polystyrénového tl. přes 120 do 240 mm, objemové hmotnosti 500 kg/m3 | m3 | 4.993 |  | 0 | CS ÚRS 2021 01 |  | základní |  | 0 | 0.505 | 2.5215 | 0 | 0 | 4 | K | 3 |  |  |  | ROZPOCET |  |  |  |  | 0 | 0 | 0 | 0 | 0 | 1 | 0 | 4 | 618736867
| VV |  | nebo do JC dle projektu výplň z porobetonových tvárnic | [14 empty] | VV | 3 | 1 | True | 0 | ROZPOCET
| VV |  | Výplň s poro. tvarni bude na dĺžku schodiska 16270mm x 1860mm | [14 empty] | VV | 3 | 1 | True | 0 | ROZPOCET
| VV |  | 16,27*1,86*0,165 |  | 4.993 | [12 empty] | VV | 3 | 2 | True | 1 | ROZPOCET
23 | K | 632451103 | Potěr cementový samonivelační ze suchých směsí tloušťky přes 5 do 10 mm | m2 | 1.95 |  | 0 | CS ÚRS 2021 01 |  | základní |  | 0 | 0.0204 | 0.03978 | 0 | 0 | 4 | K | 3 |  |  |  | ROZPOCET |  |  |  |  | 0 | 0 | 0 | 0 | 0 | 1 | 0 | 4 | -1530840745
| VV |  | viz řez D-D (prostor u schodiště) | [14 empty] | VV | 3 | 1 | True | 0 | ROZPOCET
| VV |  | 1,5*1,3 |  | 1.95 | [12 empty] | VV | 3 | 2 | True | 1 | ROZPOCET
24 | K | 632451234 | Potěr cementový samonivelační litý tř. C 25, tl. přes 45 do 50 mm | m2 | 416.07 |  | 0 | CS ÚRS 2021 01 |  | základní |  | 0 | 0.11 | 45.7677 | 0 | 0 | 4 | K | 3 |  |  |  | ROZPOCET |  |  |  |  | 0 | 0 | 0 | 0 | 0 | 1 | 0 | 4 | -1743667269
| VV |  | TRAP |  | 416.07 | [12 empty] | VV | 3 | 2 | True | 1 | ROZPOCET
| D | 9 | Ostatní konstrukce a práce, bourání |  |  |  | 0 |  |  |  |  | 0 |  | 0.067931 |  | 49.1136 | 1 | D | 1 |  |  |  | ROZPOCET | [10 empty] | 0
| D | 94 | Lešení a stavební výtahy |  |  |  | 0 |  |  |  |  | 0 |  | 0.045775 |  | 0 | 1 | D | 2 |  |  |  | ROZPOCET | [10 empty] | 0
25 | K | 949101111 | Lešení pomocné pracovní pro objekty pozemních staveb pro zatížení do 150 kg/m2, o výšce lešeňové podlahy do 1,9 m | m2 | 134.633 |  | 0 | CS ÚRS 2021 01 |  | základní |  | 0 | 0.00013 | 0.017502 | 0 | 0 | 4 | K | 3 |  |  |  | ROZPOCET |  |  |  |  | 0 | 0 | 0 | 0 | 0 | 1 | 0 | 4 | -1314092814
| VV |  | pro úpravu podkroví | [14 empty] | VV | 3 | 1 | True | 0 | ROZPOCET
| VV |  | PVC*1/3 |  | 60.5 | [12 empty] | VV | 3 | 2 | True | 0 | ROZPOCET
| VV |  | LINO*1/3 |  | 74.133 | [12 empty] | VV | 3 | 2 | True | 0 | ROZPOCET
| VV |  | Součet |  | 134.633 | [12 empty] | VV | 3 | 4 | True | 1 | ROZPOCET
26 | K | 949101112 | Lešení pomocné pracovní pro objekty pozemních staveb pro zatížení do 150 kg/m2, o výšce lešeňové podlahy přes 1,9 do 3,5 m | m2 | 134.633 |  | 0 | CS ÚRS 2021 01 |  | základní |  | 0 | 0.00021 | 0.028273 | 0 | 0 | 4 | K | 3 |  |  |  | ROZPOCET |  |  |  |  | 0 | 0 | 0 | 0 | 0 | 1 | 0 | 4 | 581693932
| VV |  | pro úpravu podkroví | [14 empty] | VV | 3 | 1 | True | 0 | ROZPOCET
| VV |  | PVC*1/3 |  | 60.5 | [12 empty] | VV | 3 | 2 | True | 0 | ROZPOCET
| VV |  | LINO*1/3 |  | 74.133 | [12 empty] | VV | 3 | 2 | True | 0 | ROZPOCET
| VV |  | pozn.: 1/3 plochy bez lešení | [14 empty] | VV | 3 | 1 | True | 0 | ROZPOCET
| VV |  | Součet |  | 134.633 | [12 empty] | VV | 3 | 4 | True | 1 | ROZPOCET
| D | 95 | Různé dokončovací konstrukce a práce pozemních staveb |  |  |  | 0 |  |  |  |  | 0 |  | 0.022156 |  | 0 | 1 | D | 2 |  |  |  | ROZPOCET | [10 empty] | 0
27 | K | 952901111 | Vyčištění budov nebo objektů před předáním do užívání budov bytové nebo občanské výstavby, světlé výšky podlaží do 4 m | m2 | 553.9 |  | 0 | CS ÚRS 2021 01 |  | základní |  | 0 | 4e-05 | 0.022156 | 0 | 0 | 4 | K | 3 |  |  |  | ROZPOCET |  |  |  |  | 0 | 0 | 0 | 0 | 0 | 1 | 0 | 4 | -1481546890
| VV |  | před předáním do užívání | [14 empty] | VV | 3 | 1 | True | 0 | ROZPOCET
| VV |  | užitná plocha | [14 empty] | VV | 3 | 1 | True | 0 | ROZPOCET
| VV |  | 403,9 |  | 403.9 | [12 empty] | VV | 3 | 2 | True | 0 | ROZPOCET
| VV |  | komunikační využívaná plocha | [14 empty] | VV | 3 | 1 | True | 0 | ROZPOCET
| VV |  | 150,0 |  | 150 | [12 empty] | VV | 3 | 2 | True | 0 | ROZPOCET
| VV |  | Součet |  | 553.9 | [12 empty] | VV | 3 | 4 | True | 1 | ROZPOCET
| D | 96 | Bourání konstrukcí |  |  |  | 0 |  |  |  |  | 0 |  | 0 |  | 49.1136 | 1 | D | 2 |  |  |  | ROZPOCET | [10 empty] | 0
28 | K | 962032631 | Bourání zdiva nadzákladového z cihel nebo tvárnic komínového z cihel pálených, šamotových nebo vápenopískových nad střechou na maltu vápennou nebo vápenocementovou | m3 | 5.2 |  | 0 | CS ÚRS 2021 01 |  | základní |  | 0 | 0 | 0 | 1.594 | 8.2888 | 4 | K | 3 |  |  |  | ROZPOCET |  |  |  |  | 0 | 0 | 0 | 0 | 0 | 1 | 0 | 4 | 1136569928
| P |  | Poznámka k položce: vč. krycích komínových desek, kom. dvířek a případných vložek | [14 empty] | P | 3
| VV |  | B1 | [14 empty] | VV | 3 | 1 | True | 0 | ROZPOCET
| VV |  | 0,43*1,035*5,625 |  | 2.503 | [12 empty] | VV | 3 | 2 | True | 0 | ROZPOCET
| VV |  | 0,43*(0,745+0,37)*5,625 |  | 2.697 | [12 empty] | VV | 3 | 2 | True | 0 | ROZPOCET
| VV |  | Součet |  | 5.2 | [12 empty] | VV | 3 | 4 | True | 1 | ROZPOCET
29 | K | 965042141 | Bourání mazanin betonových nebo z litého asfaltu tl. do 100 mm, plochy přes 4 m2 | m3 | 14.5 |  | 0 | CS ÚRS 2021 01 |  | základní |  | 0 | 0 | 0 | 2.2 | 31.9 | 4 | K | 3 |  |  |  | ROZPOCET |  |  |  |  | 0 | 0 | 0 | 0 | 0 | 1 | 0 | 4 | -2143372981
| VV |  | B3 bet. mazanina | [14 empty] | VV | 3 | 1 | True | 0 | ROZPOCET
| VV |  | výměra viz D.1.1-01 | [14 empty] | VV | 3 | 1 | True | 0 | ROZPOCET
| VV |  | 290,0*0,05 |  | 14.5 | [12 empty] | VV | 3 | 2 | True | 1 | ROZPOCET
30 | K | 968072455 | Vybourání kovových rámů oken s křídly, dveřních zárubní, vrat, stěn, ostění nebo obkladů dveřních zárubní, plochy do 2 m2 | m2 | 1.379 |  | 0 | CS ÚRS 2021 01 |  | základní |  | 0 | 0 | 0 | 0.076 | 0.1048 | 4 | K | 3 |  |  |  | ROZPOCET |  |  |  |  | 0 | 0 | 0 | 0 | 0 | 1 | 0 | 4 | -1980222605
| VV |  | B4 | [14 empty] | VV | 3 | 1 | True | 0 | ROZPOCET
| VV |  | 0,7*1,97 |  | 1.379 | [12 empty] | VV | 3 | 2 | True | 1 | ROZPOCET
31 | K | 973031336 | Vysekání výklenků nebo kapes ve zdivu z cihel na maltu vápennou nebo vápenocementovou kapes, plochy do 0,16 m2, hl. do 450 mm | kus | 90 |  | 0 | CS ÚRS 2021 01 |  | základní |  | 0 | 0 | 0 | 0.098 | 8.82 | 4 | K | 3 |  |  |  | ROZPOCET |  |  |  |  | 0 | 0 | 0 | 0 | 0 | 1 | 0 | 4 | -1436238111
| VV |  | viz výpis ocelových prvků ve stropech | [14 empty] | VV | 3 | 1 | True | 0 | ROZPOCET
| VV |  | D.1.1-05 | [14 empty] | VV | 3 | 1 | True | 0 | ROZPOCET
| VV |  | "N01" 27*2 |  | 54 | [12 empty] | VV | 3 | 2 | True | 0 | ROZPOCET
| VV |  | "N02" 2*2 |  | 4 | [12 empty] | VV | 3 | 2 | True | 0 | ROZPOCET
| VV |  | "N03" 11*2 |  | 22 | [12 empty] | VV | 3 | 2 | True | 0 | ROZPOCET
| VV |  | "N04" 3*2 |  | 6 | [12 empty] | VV | 3 | 2 | True | 0 | ROZPOCET
| VV |  | "N05" 2*2 |  | 4 | [12 empty] | VV | 3 | 2 | True | 0 | ROZPOCET
| VV |  | Součet |  | 90 | [12 empty] | VV | 3 | 4 | True | 1 | ROZPOCET
| D | 997 | Přesun sutě |  |  |  | 0 |  |  |  |  | 0 |  | 0 |  | 0 | 1 | D | 1 |  |  |  | ROZPOCET | [10 empty] | 0
32 | K | 997013313 | Doprava suti shozem montáž a demontáž shozu výšky přes 20 do 30 m | m | 10 |  | 0 | CS ÚRS 2021 01 |  | základní |  | 0 | 0 | 0 | 0 | 0 | 4 | K | 2 |  |  |  | ROZPOCET |  |  |  |  | 0 | 0 | 0 | 0 | 0 | 1 | 0 | 4 | 1577529403
33 | K | 997013323 | Doprava suti shozem montáž a demontáž shozu výšky Příplatek za první a každý další den použití shozu k ceně -3313 | m | 10 |  | 0 | CS ÚRS 2021 01 |  | základní |  | 0 | 0 | 0 | 0 | 0 | 4 | K | 2 |  |  |  | ROZPOCET |  |  |  |  | 0 | 0 | 0 | 0 | 0 | 1 | 0 | 4 | -948849617
34 | K | 997013501 | Odvoz suti a vybouraných hmot na skládku nebo meziskládku se složením, na vzdálenost do 1 km | t | 59.637 |  | 0 | CS ÚRS 2021 01 |  | základní |  | 0 | 0 | 0 | 0 | 0 | 4 | K | 2 |  |  |  | ROZPOCET |  |  |  |  | 0 | 0 | 0 | 0 | 0 | 1 | 0 | 4 | 885865554
35 | K | 997013509 | Odvoz suti a vybouraných hmot na skládku nebo meziskládku se složením, na vzdálenost Příplatek k ceně za každý další i započatý 1 km přes 1 km | t | 834.918 |  | 0 | CS ÚRS 2021 01 |  | základní |  | 0 | 0 | 0 | 0 | 0 | 4 | K | 2 |  |  |  | ROZPOCET |  |  |  |  | 0 | 0 | 0 | 0 | 0 | 1 | 0 | 4 | 781208206
| VV |  | 59,637*14 'Přepočtené koeficientem množství |  | 834.918 | [12 empty] | VV | 2 | 2 | False | 1 | ROZPOCET
36 | K | 997013603 | Poplatek za uložení stavebního odpadu na skládce (skládkovné) cihelného zatříděného do Katalogu odpadů pod kódem 17 01 02 | t | 27.016 |  | 0 | CS ÚRS 2021 01 |  | základní |  | 0 | 0 | 0 | 0 | 0 | 4 | K | 2 |  |  |  | ROZPOCET |  |  |  |  | 0 | 0 | 0 | 0 | 0 | 1 | 0 | 4 | 992949628
| VV |  | 49,12*0,55 'Přepočtené koeficientem množství |  | 27.016 | [12 empty] | VV | 2 | 2 | False | 1 | ROZPOCET
37 | K | 997013609 | Poplatek za uložení stavebního odpadu na skládce (skládkovné) ze směsí nebo oddělených frakcí betonu, cihel a keramických výrobků zatříděného do Katalogu odpadů pod kódem 17 01 07 | t | 29.472 |  | 0 | CS ÚRS 2021 01 |  | základní |  | 0 | 0 | 0 | 0 | 0 | 4 | K | 2 |  |  |  | ROZPOCET |  |  |  |  | 0 | 0 | 0 | 0 | 0 | 1 | 0 | 4 | 1277218420
| VV |  | 49,12*0,6 'Přepočtené koeficientem množství |  | 29.472 | [12 empty] | VV | 2 | 2 | False | 1 | ROZPOCET
38 | K | 997013811 | Poplatek za uložení stavebního odpadu na skládce (skládkovné) dřevěného zatříděného do Katalogu odpadů pod kódem 17 02 01 | t | 0.491 |  | 0 | CS ÚRS 2021 01 |  | základní |  | 0 | 0 | 0 | 0 | 0 | 4 | K | 2 |  |  |  | ROZPOCET |  |  |  |  | 0 | 0 | 0 | 0 | 0 | 1 | 0 | 4 | -1964486144
| VV |  | 49,12*0,01 'Přepočtené koeficientem množství |  | 0.491 | [12 empty] | VV | 2 | 2 | False | 1 | ROZPOCET
39 | K | 997013812 | Poplatek za uložení stavebního odpadu na skládce (skládkovné) z materiálů na bázi sádry zatříděného do Katalogu odpadů pod kódem 17 08 02 | t | 0.982 |  | 0 | CS ÚRS 2021 01 |  | základní |  | 0 | 0 | 0 | 0 | 0 | 4 | K | 2 |  |  |  | ROZPOCET |  |  |  |  | 0 | 0 | 0 | 0 | 0 | 1 | 0 | 4 | 1560721667
| VV |  | 49,12*0,02 'Přepočtené koeficientem množství |  | 0.982 | [12 empty] | VV | 2 | 2 | False | 1 | ROZPOCET
40 | K | 997013813 | Poplatek za uložení stavebního odpadu na skládce (skládkovné) z plastických hmot zatříděného do Katalogu odpadů pod kódem 17 02 03 | t | 0.982 |  | 0 | CS ÚRS 2021 01 |  | základní |  | 0 | 0 | 0 | 0 | 0 | 4 | K | 2 |  |  |  | ROZPOCET |  |  |  |  | 0 | 0 | 0 | 0 | 0 | 1 | 0 | 4 | -130174366
| P |  | Poznámka k položce: a ostatního odpadu | [14 empty] | P | 2
| VV |  | 49,12*0,02 'Přepočtené koeficientem množství |  | 0.982 | [12 empty] | VV | 2 | 2 | False | 1 | ROZPOCET
| D | 998 | Přesun hmot |  |  |  | 0 |  |  |  |  | 0 |  | 0 |  | 0 | 1 | D | 1 |  |  |  | ROZPOCET | [10 empty] | 0
41 | K | 998017003 | Přesun hmot pro budovy občanské výstavby, bydlení, výrobu a služby s omezením mechanizace vodorovná dopravní vzdálenost do 100 m pro budovy s jakoukoliv nosnou konstrukcí výšky přes 12 do 24 m | t | 170.366 |  | 0 | CS ÚRS 2021 01 |  | základní |  | 0 | 0 | 0 | 0 | 0 | 4 | K | 2 |  |  |  | ROZPOCET |  |  |  |  | 0 | 0 | 0 | 0 | 0 | 1 | 0 | 4 | 84024352
| D | PSV | Práce a dodávky PSV |  |  |  | 0 |  |  |  |  | 0 |  | 32.6127 |  | 10.5232 | 2 | D | 0 |  |  |  | ROZPOCET | [10 empty] | 0
| D | 713 | Izolace tepelné |  |  |  | 0 |  |  |  |  | 0 |  | 13.1739 |  | 0 | 2 | D | 1 |  |  |  | ROZPOCET | [10 empty] | 0
42 | K | 713121111 | Montáž tepelné izolace podlah rohožemi, pásy, deskami, dílci, bloky (izolační materiál ve specifikaci) kladenými volně jednovrstvá | m2 | 416.07 |  | 0 | CS ÚRS 2021 01 |  | základní |  | 0 | 0 | 0 | 0 | 0 | 16 | K | 2 |  |  |  | ROZPOCET |  |  |  |  | 0 | 0 | 0 | 0 | 0 | 1 | 0 | 16 | -756725423
| VV |  | kročejová izolace v podlaze s trap. plechem | [14 empty] | VV | 2 | 1 | True | 0 | ROZPOCET
| VV |  | TRAP |  | 416.07 | [12 empty] | VV | 2 | 2 | True | 1 | ROZPOCET
43 | M | 28376554 | deska polystyrénová pro snížení kročejového hluku (max. zatížení 4 kN/m2) tl 40mm | m2 | 436.874 |  | 0 | CS ÚRS 2021 01 |  | základní |  | 0 | 0.018 | 7.8637 | 0 | 0 | 32 | M | 2 |  |  |  | ROZPOCET |  |  |  |  | 0 | 0 | 0 | 0 | 0 | 1 | 0 | 16 | 341154713
| VV |  | TRAP*1,05 |  | 436.874 | [12 empty] | VV | 2 | 2 | True | 1 | ROZPOCET
44 | K | 713151111 | Montáž tepelné izolace střech šikmých rohožemi, pásy, deskami (izolační materiál ve specifikaci) kladenými volně mezi krokve | m2 | 999.948 |  | 0 | CS ÚRS 2021 01 |  | základní |  | 0 | 0 | 0 | 0 | 0 | 16 | K | 2 |  |  |  | ROZPOCET |  |  |  |  | 0 | 0 | 0 | 0 | 0 | 1 | 0 | 16 | 1820187567
| VV |  | MV tl. 180mm | [14 empty] | VV | 2 | 1 | True | 0 | ROZPOCET
| VV |  | S1_tep |  | 499.974 | [12 empty] | VV | 2 | 2 | True | 0 | ROZPOCET
| VV |  | MV tl. 120mm | [14 empty] | VV | 2 | 1 | True | 0 | ROZPOCET
| VV |  | S1_tep |  | 499.974 | [12 empty] | VV | 2 | 2 | True | 0 | ROZPOCET
| VV |  | Součet |  | 999.948 | [12 empty] | VV | 2 | 4 | True | 1 | ROZPOCET
45 | M | 63148010 | deska tepelně izolační minerální univerzální λ=0,038-0,039 tl 180mm | m2 | 524.973 |  | 0 | CS ÚRS 2021 01 |  | základní |  | 0 | 0.0058 | 3.0448 | 0 | 0 | 32 | M | 2 |  |  |  | ROZPOCET |  |  |  |  | 0 | 0 | 0 | 0 | 0 | 1 | 0 | 16 | -184394088
| VV |  | S1_tep*1,05 |  | 524.973 | [12 empty] | VV | 2 | 2 | True | 1 | ROZPOCET
46 | M | 63148105 | deska tepelně izolační minerální univerzální λ=0,038-0,039 tl 120mm | m2 | 524.973 |  | 0 | CS ÚRS 2021 01 |  | základní |  | 0 | 0.0042 | 2.2049 | 0 | 0 | 32 | M | 2 |  |  |  | ROZPOCET |  |  |  |  | 0 | 0 | 0 | 0 | 0 | 1 | 0 | 16 | -700962118
| VV |  | S1_tep*1,05 |  | 524.973 | [12 empty] | VV | 2 | 2 | True | 1 | ROZPOCET
47 | K | 713191132 | Montáž tepelné izolace stavebních konstrukcí - doplňky a konstrukční součásti podlah, stropů vrchem nebo střech překrytím fólií separační z PE | m2 | 457.677 |  | 0 | CS ÚRS 2021 01 |  | základní |  | 0 | 0 | 0 | 0 | 0 | 16 | K | 2 |  |  |  | ROZPOCET |  |  |  |  | 0 | 0 | 0 | 0 | 0 | 1 | 0 | 16 | 368046902
| VV |  | nad kročejovou izolaci v podlaze s trap. plechem (10% vytažení na konstrukce) | [14 empty] | VV | 2 | 1 | True | 0 | ROZPOCET
| VV |  | TRAP*1,1 |  | 457.677 | [12 empty] | VV | 2 | 2 | True | 1 | ROZPOCET
48 | M | 28323020 | fólie separační PE 2 x 50 m | m2 | 503.445 |  | 0 | CS ÚRS 2021 01 |  | základní |  | 0 | 0.00012 | 0.060413 | 0 | 0 | 32 | M | 2 |  |  |  | ROZPOCET |  |  |  |  | 0 | 0 | 0 | 0 | 0 | 1 | 0 | 16 | -633787704
| VV |  | TRAP*1,1*1,1 |  | 503.445 | [12 empty] | VV | 2 | 2 | True | 1 | ROZPOCET
49 | K | 998713103 | Přesun hmot pro izolace tepelné stanovený z hmotnosti přesunovaného materiálu vodorovná dopravní vzdálenost do 50 m v objektech výšky přes 12 m do 24 m | t | 13.174 |  | 0 | CS ÚRS 2021 01 |  | základní |  | 0 | 0 | 0 | 0 | 0 | 16 | K | 2 |  |  |  | ROZPOCET |  |  |  |  | 0 | 0 | 0 | 0 | 0 | 1 | 0 | 16 | 2117799999
| D | 762 | Konstrukce tesařské |  |  |  | 0 |  |  |  |  | 0 |  | 4.0617 |  | 5.975 | 2 | D | 1 |  |  |  | ROZPOCET | [10 empty] | 0
50 | M | 60512130 | hranol stavební řezivo průřezu do 224cm2 do dl 6m | m3 | 1.506 |  | 0 | CS ÚRS 2021 01 |  | základní |  | 0 | 0.55 | 0.8283 | 0 | 0 | 32 | M | 2 |  |  |  | ROZPOCET |  |  |  |  | 0 | 0 | 0 | 0 | 0 | 1 | 0 | 16 | -109249130
| VV |  | v dodávce uvažovat impreg. řezivo | [14 empty] | VV | 2 | 1 | True | 0 | ROZPOCET
| VV |  | viz výpis D1.1-04 | [14 empty] | VV | 2 | 1 | True | 0 | ROZPOCET
| VV |  | K1 100/160 | [14 empty] | VV | 2 | 1 | True | 0 | ROZPOCET
| VV |  | 2,0*6*0,1*0,16*1,1 |  | 0.211 | [12 empty] | VV | 2 | 2 | True | 0 | ROZPOCET
| VV |  | K2 100/160 | [14 empty] | VV | 2 | 1 | True | 0 | ROZPOCET
| VV |  | 4,2*6*0,1*0,16*1,1 |  | 0.444 | [12 empty] | VV | 2 | 2 | True | 0 | ROZPOCET
| VV |  | V1 140/140 | [14 empty] | VV | 2 | 1 | True | 0 | ROZPOCET
| VV |  | 3,9*3*0,14*0,14*1,1 |  | 0.252 | [12 empty] | VV | 2 | 2 | True | 0 | ROZPOCET
| VV |  | S1 120/120 | [14 empty] | VV | 2 | 1 | True | 0 | ROZPOCET
| VV |  | 2,7*14*0,12*0,12*1,1 |  | 0.599 | [12 empty] | VV | 2 | 2 | True | 0 | ROZPOCET
| VV |  | Součet |  | 1.506 | [12 empty] | VV | 2 | 4 | True | 1 | ROZPOCET
51 | M | 60512135 | hranol stavební řezivo průřezu do 288cm2 do dl 6m | m3 | 0.591 |  | 0 | CS ÚRS 2021 01 |  | základní |  | 0 | 0.55 | 0.32505 | 0 | 0 | 32 | M | 2 |  |  |  | ROZPOCET |  |  |  |  | 0 | 0 | 0 | 0 | 0 | 1 | 0 | 16 | -962267921
| VV |  | v dodávce uvažovat impreg. řezivo | [14 empty] | VV | 2 | 1 | True | 0 | ROZPOCET
| VV |  | K3 140/200 | [14 empty] | VV | 2 | 1 | True | 0 | ROZPOCET
| VV |  | 3,2*6*0,14*0,2*1,1 |  | 0.591 | [12 empty] | VV | 2 | 2 | True | 1 | ROZPOCET
52 | M | 60514103 | řezivo jehličnaté lať 30x50mm | m3 | 0.291 |  | 0 | CS ÚRS 2021 01 |  | základní |  | 0 | 0.55 | 0.16005 | 0 | 0 | 32 | M | 2 |  |  |  | ROZPOCET |  |  |  |  | 0 | 0 | 0 | 0 | 0 | 1 | 0 | 16 | -1054236226
| VV |  | latě | [14 empty] | VV | 2 | 1 | True | 0 | ROZPOCET
| VV |  | 36,0/0,3*0,03*0,05*1,1 |  | 0.198 | [12 empty] | VV | 2 | 2 | True | 0 | ROZPOCET
| VV |  | kontralatě | [14 empty] | VV | 2 | 1 | True | 0 | ROZPOCET
| VV |  | 56,4*0,03*0,05*1,1 |  | 0.093 | [12 empty] | VV | 2 | 2 | True | 0 | ROZPOCET
| VV |  | Součet |  | 0.291 | [12 empty] | VV | 2 | 4 | True | 1 | ROZPOCET
53 | K | 762331921 | Vyřezání části střešní vazby vázané konstrukce krovů průřezové plochy řeziva přes 120 do 224 cm2, délky vyřezané části krovového prvku do 3 m | m | 36 |  | 0 | CS ÚRS 2021 01 |  | základní |  | 0 | 0 | 0 | 0.01232 | 0.44352 | 16 | K | 2 |  |  |  | ROZPOCET |  |  |  |  | 0 | 0 | 0 | 0 | 0 | 1 | 0 | 16 | 1669727587
| VV |  | B8 - projektový předpoklad | [14 empty] | VV | 2 | 1 | True | 0 | ROZPOCET
| VV |  | (3,0+2,0*2+2,5*2)*3 |  | 36 | [12 empty] | VV | 2 | 2 | True | 1 | ROZPOCET
54 | K | 762331952 | Vyřezání části střešní vazby vázané konstrukce krovů průřezové plochy řeziva přes 450 cm2, délky vyřezané části krovového prvku přes 3 do 5 m | m | 4.18 |  | 0 | CS ÚRS 2021 01 |  | základní |  | 0 | 0 | 0 | 0.033 | 0.13794 | 16 | K | 2 |  |  |  | ROZPOCET |  |  |  |  | 0 | 0 | 0 | 0 | 0 | 1 | 0 | 16 | -1510382891
| VV |  | odstranění části vazného trámu | [14 empty] | VV | 2 | 1 | True | 0 | ROZPOCET
| VV |  | 4,18 |  | 4.18 | [12 empty] | VV | 2 | 2 | True | 1 | ROZPOCET
55 | K | 762332932 | Doplnění střešní vazby řezivem - montáž (materiál ve specifikaci) nehoblovaným, průřezové plochy přes 120 do 224 cm2 | m | 86.7 |  | 0 | CS ÚRS 2021 01 |  | základní |  | 0 | 8e-05 | 0.006936 | 0 | 0 | 4 | K | 2 |  |  |  | ROZPOCET |  |  |  |  | 0 | 0 | 0 | 0 | 0 | 1 | 0 | 4 | 816739581
| VV |  | viz výpis D1.1-04 | [14 empty] | VV | 2 | 1 | True | 0 | ROZPOCET
| VV |  | K1 100/160 | [14 empty] | VV | 2 | 1 | True | 0 | ROZPOCET
| VV |  | 2,0*6 |  | 12 | [12 empty] | VV | 2 | 2 | True | 0 | ROZPOCET
| VV |  | K2 100/160 | [14 empty] | VV | 2 | 1 | True | 0 | ROZPOCET
| VV |  | 4,2*6 |  | 25.2 | [12 empty] | VV | 2 | 2 | True | 0 | ROZPOCET
| VV |  | V1 140/140 | [14 empty] | VV | 2 | 1 | True | 0 | ROZPOCET
| VV |  | 3,9*3 |  | 11.7 | [12 empty] | VV | 2 | 2 | True | 0 | ROZPOCET
| VV |  | S1 120/120 | [14 empty] | VV | 2 | 1 | True | 0 | ROZPOCET
| VV |  | 2,7*14 |  | 37.8 | [12 empty] | VV | 2 | 2 | True | 0 | ROZPOCET
| VV |  | Součet |  | 86.7 | [12 empty] | VV | 2 | 4 | True | 1 | ROZPOCET
56 | K | 762332933 | Doplnění střešní vazby řezivem - montáž (materiál ve specifikaci) nehoblovaným, průřezové plochy přes 224 do 288 cm2 | m | 19.2 |  | 0 | CS ÚRS 2021 01 |  | základní |  | 0 | 9e-05 | 0.001728 | 0 | 0 | 16 | K | 2 |  |  |  | ROZPOCET |  |  |  |  | 0 | 0 | 0 | 0 | 0 | 1 | 0 | 16 | -1319480901
| VV |  | K3 140/200 | [14 empty] | VV | 2 | 1 | True | 0 | ROZPOCET
| VV |  | 3,2*6 |  | 19.2 | [12 empty] | VV | 2 | 2 | True | 1 | ROZPOCET
57 | K | 762341913 | Vyřezání otvorů v laťování střech bez rozebrání krytiny průřezové plochy latí do 25 cm2, otvoru plochy jednotlivě přes 1 do 4 m2 | m2 | 30.576 |  | 0 | CS ÚRS 2021 01 |  | základní |  | 0 | 0 | 0 | 0.007 | 0.21403 | 16 | K | 2 |  |  |  | ROZPOCET |  |  |  |  | 0 | 0 | 0 | 0 | 0 | 1 | 0 | 16 | -196898879
| VV |  | pro střešní okna | [14 empty] | VV | 2 | 1 | True | 0 | ROZPOCET
| VV |  | 0,78*1,4*4 |  | 4.368 | [12 empty] | VV | 2 | 2 | True | 0 | ROZPOCET
| VV |  | 0,78*(1,18+0,92)*16 |  | 26.208 | [12 empty] | VV | 2 | 2 | True | 0 | ROZPOCET
| VV |  | Součet |  | 30.576 | [12 empty] | VV | 2 | 4 | True | 1 | ROZPOCET
58 | K | 762342441 | Bednění a laťování montáž lišt trojúhelníkových nebo kontralatí | m | 56.4 |  | 0 | CS ÚRS 2021 01 |  | základní |  | 0 | 0 | 0 | 0 | 0 | 16 | K | 2 |  |  |  | ROZPOCET |  |  |  |  | 0 | 0 | 0 | 0 | 0 | 1 | 0 | 16 | -401654157
| VV |  | kontralatě - uvařováno na délku krokví | [14 empty] | VV | 2 | 1 | True | 0 | ROZPOCET
| VV |  | K1 | [14 empty] | VV | 2 | 1 | True | 0 | ROZPOCET
| VV |  | 2,0*6 |  | 12 | [12 empty] | VV | 2 | 2 | True | 0 | ROZPOCET
| VV |  | K2 | [14 empty] | VV | 2 | 1 | True | 0 | ROZPOCET
| VV |  | 4,2*6 |  | 25.2 | [12 empty] | VV | 2 | 2 | True | 0 | ROZPOCET
| VV |  | K3 | [14 empty] | VV | 2 | 1 | True | 0 | ROZPOCET
| VV |  | 3,2*6 |  | 19.2 | [12 empty] | VV | 2 | 2 | True | 0 | ROZPOCET
| VV |  | Součet |  | 56.4 | [12 empty] | VV | 2 | 4 | True | 1 | ROZPOCET
59 | K | 762342812 | Demontáž bednění a laťování laťování střech sklonu do 60° se všemi nadstřešními konstrukcemi, z latí průřezové plochy do 25 cm2 při osové vzdálenosti přes 0,22 do 0,50 m | m2 | 36 |  | 0 | CS ÚRS 2021 01 |  | základní |  | 0 | 0 | 0 | 0.005 | 0.18 | 16 | K | 2 |  |  |  | ROZPOCET |  |  |  |  | 0 | 0 | 0 | 0 | 0 | 1 | 0 | 16 | -557461515
| VV |  | B8 - s přesahem okolo vikýřů | [14 empty] | VV | 2 | 1 | True | 0 | ROZPOCET
| VV |  | 12,0*3 |  | 36 | [12 empty] | VV | 2 | 2 | True | 1 | ROZPOCET
60 | K | 762342813 | Demontáž bednění a laťování laťování střech sklonu do 60° se všemi nadstřešními konstrukcemi, z latí průřezové plochy do 25 cm2 při osové vzdálenosti přes 0,50 m | m2 | 36 |  | 0 | CS ÚRS 2021 01 |  | základní |  | 0 | 0 | 0 | 0.003 | 0.108 | 16 | K | 2 |  |  |  | ROZPOCET |  |  |  |  | 0 | 0 | 0 | 0 | 0 | 1 | 0 | 16 | -1063978759
| VV |  | kontralatě | [14 empty] | VV | 2 | 1 | True | 0 | ROZPOCET
| VV |  | B8 - s přesahem okolo vikýřů | [14 empty] | VV | 2 | 1 | True | 0 | ROZPOCET
| VV |  | 12,0*3 |  | 36 | [12 empty] | VV | 2 | 2 | True | 1 | ROZPOCET
61 | K | 762342923 | Zalaťování otvoru ve střeše - montáž (materiál ve specifikaci) latěmi tl. do 32/50 mm, na vzdálenost do 0,50 m, otvoru plochy jednotlivě přes 1 do 4 m2 | m2 | 36 |  | 0 | CS ÚRS 2021 01 |  | základní |  | 0 | 3e-05 | 0.00108 | 0 | 0 | 16 | K | 2 |  |  |  | ROZPOCET |  |  |  |  | 0 | 0 | 0 | 0 | 0 | 1 | 0 | 16 | -649538309
| VV |  | 12,0*3 |  | 36 | [12 empty] | VV | 2 | 2 | True | 1 | ROZPOCET
62 | K | 762382011 | Heverování a podepření tesařských konstrukcí krovů prázdná vazba, rozpětí do 9 m | kus | 3 |  | 0 | CS ÚRS 2021 01 |  | základní |  | 0 | 0.0561 | 0.1683 | 0 | 0 | 16 | K | 2 |  |  |  | ROZPOCET |  |  |  |  | 0 | 0 | 0 | 0 | 0 | 1 | 0 | 16 | 175210446
| VV |  | uvažováno pro každý vikýř | [14 empty] | VV | 2 | 1 | True | 0 | ROZPOCET
| VV |  | 3 |  | 3 | [12 empty] | VV | 2 | 2 | True | 1 | ROZPOCET
63 | K | 762395000 | Spojovací prostředky krovů, bednění a laťování, nadstřešních konstrukcí svory, prkna, hřebíky, pásová ocel, vruty | m3 | 2.171 |  | 0 | CS ÚRS 2021 01 |  | základní |  | 0 | 0.02337 | 0.050736 | 0 | 0 | 16 | K | 2 |  |  |  | ROZPOCET |  |  |  |  | 0 | 0 | 0 | 0 | 0 | 1 | 0 | 16 | -26052496
| VV |  | v dodávce uvažovat veškeré nutné | [14 empty] | VV | 2 | 1 | True | 0 | ROZPOCET
| VV |  | viz výpis D1.1-04 | [14 empty] | VV | 2 | 1 | True | 0 | ROZPOCET
| VV |  | K1 100/160 | [14 empty] | VV | 2 | 1 | True | 0 | ROZPOCET
| VV |  | 2,0*6*0,1*0,16 |  | 0.192 | [12 empty] | VV | 2 | 2 | True | 0 | ROZPOCET
| VV |  | K2 100/160 | [14 empty] | VV | 2 | 1 | True | 0 | ROZPOCET
| VV |  | 4,2*6*0,1*0,16 |  | 0.403 | [12 empty] | VV | 2 | 2 | True | 0 | ROZPOCET
| VV |  | V1 140/140 | [14 empty] | VV | 2 | 1 | True | 0 | ROZPOCET
| VV |  | 3,9*3*0,14*0,14 |  | 0.229 | [12 empty] | VV | 2 | 2 | True | 0 | ROZPOCET
| VV |  | S1 120/120 | [14 empty] | VV | 2 | 1 | True | 0 | ROZPOCET
| VV |  | 2,7*14*0,12*0,12 |  | 0.544 | [12 empty] | VV | 2 | 2 | True | 0 | ROZPOCET
| VV |  | K3 140/200 | [14 empty] | VV | 2 | 1 | True | 0 | ROZPOCET
| VV |  | 3,2*6*0,14*0,2 |  | 0.538 | [12 empty] | VV | 2 | 2 | True | 0 | ROZPOCET
| VV |  | latě | [14 empty] | VV | 2 | 1 | True | 0 | ROZPOCET
| VV |  | 36,0/0,3*0,03*0,05 |  | 0.18 | [12 empty] | VV | 2 | 2 | True | 0 | ROZPOCET
| VV |  | kontralatě | [14 empty] | VV | 2 | 1 | True | 0 | ROZPOCET
| VV |  | 56,4*0,03*0,05 |  | 0.085 | [12 empty] | VV | 2 | 2 | True | 0 | ROZPOCET
| VV |  | Součet |  | 2.171 | [12 empty] | VV | 2 | 4 | True | 1 | ROZPOCET
64 | K | 762429001 | Obložení stropů nebo střešních podhledů montáž roštu podkladového | m | 833.29 |  | 0 | CS ÚRS 2021 01 |  | základní |  | 0 | 1e-05 | 0.0083329 | 0 | 0 | 16 | K | 2 |  |  |  | ROZPOCET |  |  |  |  | 0 | 0 | 0 | 0 | 0 | 1 | 0 | 16 | -825376504
| VV |  | ke skl. S1 | [14 empty] | VV | 2 | 1 | True | 0 | ROZPOCET
| VV |  | rošt pro podkrokevní izolaci | [14 empty] | VV | 2 | 1 | True | 0 | ROZPOCET
| VV |  | S1_tep/0,6 |  | 833.29 | [12 empty] | VV | 2 | 2 | True | 1 | ROZPOCET
65 | M | 60516101 | řezivo smrkové sušené tl 50mm | m3 | 4.4 |  | 0 | CS ÚRS 2021 01 |  | základní |  | 0 | 0.5 | 2.2 | 0 | 0 | 32 | M | 2 |  |  |  | ROZPOCET |  |  |  |  | 0 | 0 | 0 | 0 | 0 | 1 | 0 | 16 | 1651856510
| VV |  | 40/120mm | [14 empty] | VV | 2 | 1 | True | 0 | ROZPOCET
| VV |  | S1_tep/0,6*(0,04*0,12)*1,1 |  | 4.4 | [12 empty] | VV | 2 | 2 | True | 1 | ROZPOCET
66 | K | 762495000 | Spojovací prostředky olištování spár, obložení stropů, střešních podhledů a stěn hřebíky, vruty | m2 | 499.974 |  | 0 | CS ÚRS 2021 01 |  | základní |  | 0 | 0.0002 | 0.099995 | 0 | 0 | 16 | K | 2 |  |  |  | ROZPOCET |  |  |  |  | 0 | 0 | 0 | 0 | 0 | 1 | 0 | 16 | -1145072673
| VV |  | ke skl. S1 | [14 empty] | VV | 2 | 1 | True | 0 | ROZPOCET
| VV |  | rošt pro podkrokevní izolaci | [14 empty] | VV | 2 | 1 | True | 0 | ROZPOCET
| VV |  | S1_tep |  | 499.974 | [12 empty] | VV | 2 | 2 | True | 1 | ROZPOCET
67 | K | 762522811 | Demontáž podlah s polštáři z prken tl. do 32 mm | m2 | 18 |  | 0 | CS ÚRS 2021 01 |  | základní |  | 0 | 0 | 0 | 0.018 | 0.324 | 4 | K | 2 |  |  |  | ROZPOCET |  |  |  |  | 0 | 0 | 0 | 0 | 0 | 1 | 0 | 4 | -274331631
| VV |  | B5 v celkové tl. cca 190mm | [14 empty] | VV | 2 | 1 | True | 0 | ROZPOCET
| VV |  | výměra viz D.1.1-01 | [14 empty] | VV | 2 | 1 | True | 0 | ROZPOCET
| VV |  | 18,0 |  | 18 | [12 empty] | VV | 2 | 2 | True | 1 | ROZPOCET
68 | K | 762810011 | Záklop stropů z dřevoštěpkových desek OSB šroubovaných na trámy na sraz, tloušťky desky 10 mm | m2 | 31.2 |  | 0 | CS ÚRS 2021 01 |  | základní |  | 0 | 0.00674 | 0.21029 | 0 | 0 | 16 | K | 2 |  |  |  | ROZPOCET |  |  |  |  | 0 | 0 | 0 | 0 | 0 | 1 | 0 | 16 | -647264517
| VV |  | ve dvou vrstvách | [14 empty] | VV | 2 | 1 | True | 0 | ROZPOCET
| VV |  | m1.12 | [14 empty] | VV | 2 | 1 | True | 0 | ROZPOCET
| VV |  | 9,6*2 |  | 19.2 | [12 empty] | VV | 2 | 2 | True | 0 | ROZPOCET
| VV |  | m1.13 | [14 empty] | VV | 2 | 1 | True | 0 | ROZPOCET
| VV |  | 6,0*2 |  | 12 | [12 empty] | VV | 2 | 2 | True | 0 | ROZPOCET
| VV |  | Součet |  | 31.2 | [12 empty] | VV | 2 | 4 | True | 1 | ROZPOCET
69 | K | 762811811 | Demontáž záklopů stropů vrchních a zapuštěných z hrubých prken, tl. do 32 mm | m2 | 326.249 |  | 0 | CS ÚRS 2021 01 |  | základní |  | 0 | 0 | 0 | 0.014 | 4.5675 | 4 | K | 2 |  |  |  | ROZPOCET |  |  |  |  | 0 | 0 | 0 | 0 | 0 | 1 | 0 | 4 | 793107427
| VV |  | B3 záklop | [14 empty] | VV | 2 | 1 | True | 0 | ROZPOCET
| VV |  | výměra viz D.1.1-01 | [14 empty] | VV | 2 | 1 | True | 0 | ROZPOCET
| VV |  | 290,0 |  | 290 | [12 empty] | VV | 2 | 2 | True | 0 | ROZPOCET
| VV |  | B7 záklop (rozsah viz řezy BP) | [14 empty] | VV | 2 | 1 | True | 0 | ROZPOCET
| VV |  | 4,3*8,43 |  | 36.249 | [12 empty] | VV | 2 | 2 | True | 0 | ROZPOCET
| VV |  | Součet |  | 326.249 | [12 empty] | VV | 2 | 4 | True | 1 | ROZPOCET
70 | K | 762895000 | Spojovací prostředky záklopu stropů, stropnic, podbíjení hřebíky, svory | m3 | 0.312 |  | 0 | CS ÚRS 2021 01 |  | základní |  | 0 | 0.00281 | 0.00087672 | 0 | 0 | 16 | K | 2 |  |  |  | ROZPOCET |  |  |  |  | 0 | 0 | 0 | 0 | 0 | 1 | 0 | 16 | 1156894614
| VV |  | 31,2*0,01 |  | 0.312 | [12 empty] | VV | 2 | 2 | True | 1 | ROZPOCET
71 | K | 998762103 | Přesun hmot pro konstrukce tesařské stanovený z hmotnosti přesunovaného materiálu vodorovná dopravní vzdálenost do 50 m v objektech výšky přes 12 do 24 m | t | 4.055 |  | 0 | CS ÚRS 2021 01 |  | základní |  | 0 | 0 | 0 | 0 | 0 | 4 | K | 2 |  |  |  | ROZPOCET |  |  |  |  | 0 | 0 | 0 | 0 | 0 | 1 | 0 | 4 | -69470176
| D | 763 | Konstrukce suché výstavby |  |  |  | 0 |  |  |  |  | 0 |  | 10.8584 |  | 1.3036 | 2 | D | 1 |  |  |  | ROZPOCET | [10 empty] | 0
72 | K | 763111411 | Příčka ze sádrokartonových desek s nosnou konstrukcí z jednoduchých ocelových profilů UW, CW dvojitě opláštěná deskami standardními A tl. 2 x 12,5 mm s izolací, EI 60, příčka tl. 100 mm, profil 50, Rw do 51 dB | m2 | 72.135 |  | 0 | CS ÚRS 2021 01 |  | základní |  | 0 | 0.04428 | 3.1941 | 0 | 0 | 4 | K | 2 |  |  |  | ROZPOCET |  |  |  |  | 0 | 0 | 0 | 0 | 0 | 1 | 0 | 4 | 1985781279
| VV |  | 2,75*4,7-0,8*1,97*2 |  | 9.773 | [12 empty] | VV | 2 | 2 | True | 0 | ROZPOCET
| VV |  | 2,75*(1,93+0,9+2,13)-0,8*1,97 |  | 12.064 | [12 empty] | VV | 2 | 2 | True | 0 | ROZPOCET
| VV |  | 3,25*4,36-0,8*1,97 |  | 12.594 | [12 empty] | VV | 2 | 2 | True | 0 | ROZPOCET
| VV |  | (2,75+0,3)/2*3,14 |  | 4.789 | [12 empty] | VV | 2 | 2 | True | 0 | ROZPOCET
| VV |  | (2,75+0,3)/2*2,8 |  | 4.27 | [12 empty] | VV | 2 | 2 | True | 0 | ROZPOCET
| VV |  | (3,25+0,3)/2*4,77*2 |  | 16.934 | [12 empty] | VV | 2 | 2 | True | 0 | ROZPOCET
| VV |  | (4,0+0,3)/2*(2,98+2,0+1,2)-0,8*1,97 |  | 11.711 | [12 empty] | VV | 2 | 2 | True | 0 | ROZPOCET
| VV | SDK100 | Součet |  | 72.135 | [12 empty] | VV | 2 | 4 | True | 1 | ROZPOCET
73 | K | 763111811 | Demontáž příček ze sádrokartonových desek s nosnou konstrukcí z ocelových profilů jednoduchých, opláštění jednoduché | m2 | 37.121 |  | 0 | CS ÚRS 2021 01 |  | základní |  | 0 | 0 | 0 | 0.03175 | 1.1786 | 4 | K | 2 |  |  |  | ROZPOCET |  |  |  |  | 0 | 0 | 0 | 0 | 0 | 1 | 0 | 4 | 728171168
| VV |  | B6 | [14 empty] | VV | 2 | 1 | True | 0 | ROZPOCET
| VV |  | 3,5*(2,6*2+2,9*2)-0,7*1,97 |  | 37.121 | [12 empty] | VV | 2 | 2 | True | 1 | ROZPOCET
74 | K | 763113319 | Příčka instalační ze sádrokartonových desek s nosnou konstrukcí ze zdvojených ocelových profilů UW, CW s mezerou, CW profily navzájem spojeny páskem sádry dvojitě opláštěná deskami standardními A tl. 2 x 12,5 mm s izolací, EI 60, Rw do 54 dB, příčka tl. 255 - 750 mm, profil 100 | m2 | 43.888 |  | 0 | CS ÚRS 2021 01 |  | základní |  | 0 | 0.05026 | 2.2058 | 0 | 0 | 16 | K | 2 |  |  |  | ROZPOCET |  |  |  |  | 0 | 0 | 0 | 0 | 0 | 1 | 0 | 16 | -571691201
| VV |  | tl. 275mm - skladba dle PD ! | [14 empty] | VV | 2 | 1 | True | 0 | ROZPOCET
| VV |  | oddělení nevytápěných prostor | [14 empty] | VV | 2 | 1 | True | 0 | ROZPOCET
| VV |  | m1.02 | [14 empty] | VV | 2 | 1 | True | 0 | ROZPOCET
| VV |  | (4,5+0,3)/2*(7,3+6,2) |  | 32.4 | [12 empty] | VV | 2 | 2 | True | 0 | ROZPOCET
| VV |  | -0,8*1,97 |  | -1.576 | [12 empty] | VV | 2 | 2 | True | 0 | ROZPOCET
| VV |  | m1.01 | [14 empty] | VV | 2 | 1 | True | 0 | ROZPOCET
| VV |  | (4,5+0,3)/2*6,1 |  | 14.64 | [12 empty] | VV | 2 | 2 | True | 0 | ROZPOCET
| VV |  | -0,8*1,97 |  | -1.576 | [12 empty] | VV | 2 | 2 | True | 0 | ROZPOCET
| VV | SDK275 | Součet |  | 43.888 | [12 empty] | VV | 2 | 4 | True | 1 | ROZPOCET
75 | K | 763111741 | Příčka ze sádrokartonových desek ostatní konstrukce a práce na příčkách ze sádrokartonových desek montáž parotěsné zábrany | m2 | 43.88 |  | 0 | CS ÚRS 2021 01 |  | základní |  | 0 | 0 | 0 | 0 | 0 | 16 | K | 2 |  |  |  | ROZPOCET |  |  |  |  | 0 | 0 | 0 | 0 | 0 | 1 | 0 | 16 | 706345890
| VV |  | tl. 275mm - skladba dle PD ! | [14 empty] | VV | 2 | 1 | True | 0 | ROZPOCET
| VV |  | oddělení nevytápěných prostor | [14 empty] | VV | 2 | 1 | True | 0 | ROZPOCET
| VV |  | 43,88 |  | 43.88 | [12 empty] | VV | 2 | 2 | True | 1 | ROZPOCET
76 | K | 763121453 | Stěna předsazená ze sádrokartonových desek s nosnou konstrukcí z ocelových profilů CW, UW dvojitě opláštěná deskami protipožárními DF tl. 2 x 12,5 mm bez izolace, EI 30, stěna tl. 100 mm, profil 75 | m2 | 17.08 |  | 0 | CS ÚRS 2021 01 |  | základní |  | 0 | 0.02507 | 0.4282 | 0 | 0 | 16 | K | 2 |  |  |  | ROZPOCET |  |  |  |  | 0 | 0 | 0 | 0 | 0 | 1 | 0 | 16 | 1500075030
| VV |  | 0,75*(8,1+0,7*2) |  | 7.125 | [12 empty] | VV | 2 | 2 | True | 0 | ROZPOCET
| VV |  | 0,55*18,1 |  | 9.955 | [12 empty] | VV | 2 | 2 | True | 0 | ROZPOCET
| VV |  | zvýšená část u střešních oken je vykázána v SDK úpravě podkroví (viz střešní okna) | [14 empty] | VV | 2 | 1 | True | 0 | ROZPOCET
| VV | SDK_předstěna | Součet |  | 17.08 | [12 empty] | VV | 2 | 4 | True | 1 | ROZPOCET
77 | K | 763131751 | Podhled ze sádrokartonových desek ostatní práce a konstrukce na podhledech ze sádrokartonových desek montáž parotěsné zábrany | m2 | 579.773 |  | 0 | CS ÚRS 2021 01 |  | základní |  | 0 | 0 | 0 | 0 | 0 | 16 | K | 2 |  |  |  | ROZPOCET |  |  |  |  | 0 | 0 | 0 | 0 | 0 | 1 | 0 | 16 | -1051988758
| VV |  | 5% uvažováno na detaily a přesahy u styku se zdivem | [14 empty] | VV | 2 | 1 | True | 0 | ROZPOCET
| VV |  | S1_tep*1,05 |  | 524.973 | [12 empty] | VV | 2 | 2 | True | 0 | ROZPOCET
| VV |  | přípočet okolo střešních oken | [14 empty] | VV | 2 | 1 | True | 0 | ROZPOCET
| VV |  | 0,5*(0,78*2+1,18*2+0,92*2)*16 |  | 46.08 | [12 empty] | VV | 2 | 2 | True | 0 | ROZPOCET
| VV |  | 0,5*(0,78*2+1,4*2)*4 |  | 8.72 | [12 empty] | VV | 2 | 2 | True | 0 | ROZPOCET
| VV | Parozábrana | Součet |  | 579.773 | [12 empty] | VV | 2 | 4 | True | 1 | ROZPOCET
78 | M | 28329276 | fólie PE vyztužená pro parotěsnou vrstvu (reakce na oheň - třída E) 140g/m2 | m2 | 686.018 |  | 0 | CS ÚRS 2021 01 |  | základní |  | 0 | 0.00014 | 0.096043 | 0 | 0 | 32 | M | 2 |  |  |  | ROZPOCET |  |  |  |  | 0 | 0 | 0 | 0 | 0 | 1 | 0 | 16 | -1579323235
| VV |  | ve střeše | [14 empty] | VV | 2 | 1 | True | 0 | ROZPOCET
| VV |  | Parozábrana*1,1 |  | 637.75 | [12 empty] | VV | 2 | 2 | True | 0 | ROZPOCET
| VV |  | v příčce | [14 empty] | VV | 2 | 1 | True | 0 | ROZPOCET
| VV |  | 43,88*1,1 |  | 48.268 | [12 empty] | VV | 2 | 2 | True | 0 | ROZPOCET
| VV |  | Součet |  | 686.018 | [12 empty] | VV | 2 | 4 | True | 1 | ROZPOCET
79 | K | 763131811 | Demontáž podhledu nebo samostatného požárního předělu ze sádrokartonových desek s nosnou konstrukcí dvouvrstvou dřevěnou, opláštění jednoduché | m2 | 7 |  | 0 | CS ÚRS 2021 01 |  | základní |  | 0 | 0 | 0 | 0.01786 | 0.12502 | 16 | K | 2 |  |  |  | ROZPOCET |  |  |  |  | 0 | 0 | 0 | 0 | 0 | 1 | 0 | 16 | -1256278445
| VV |  | v sádrokartonovém půdním vestavku | [14 empty] | VV | 2 | 1 | True | 0 | ROZPOCET
| VV |  | 2,8*2,5 |  | 7 | [12 empty] | VV | 2 | 2 | True | 1 | ROZPOCET
80 | K | 763161710 | Podkroví ze sádrokartonových desek dvouvrstvá spodní konstrukce z ocelových profilů CD, UD na krokvových závěsech jednoduše opláštěná deskou standardní A, tl. 12,5 mm, bez TI, REI 15 | m2 | 426.099 |  | 0 | CS ÚRS 2021 01 |  | základní |  | 0 | 0.01158 | 4.9342 | 0 | 0 | 16 | K | 2 |  |  |  | ROZPOCET |  |  |  |  | 0 | 0 | 0 | 0 | 0 | 1 | 0 | 16 | 693994186
| VV |  | stropy - sádrokartonové šikminy (1,25 násobek podl. plochy) | [14 empty] | VV | 2 | 1 | True | 0 | ROZPOCET
| VV |  | "1.01" bez podhledu | [14 empty] | VV | 2 | 1 | True | 0 | ROZPOCET
| VV |  | "1.02" bez podhledu | [14 empty] | VV | 2 | 1 | True | 0 | ROZPOCET
| VV |  | "1.03" 59,4*1,25 |  | 74.25 | [12 empty] | VV | 2 | 2 | True | 0 | ROZPOCET
| VV |  | "1.05" 9,7*1,25 |  | 12.125 | [12 empty] | VV | 2 | 2 | True | 0 | ROZPOCET
| VV |  | "1.06" 5,5*1,25 |  | 6.875 | [12 empty] | VV | 2 | 2 | True | 0 | ROZPOCET
| VV |  | "1.07" 19,7*1,25 |  | 24.625 | [12 empty] | VV | 2 | 2 | True | 0 | ROZPOCET
| VV |  | "1.04" 57,0*1,25 |  | 71.25 | [12 empty] | VV | 2 | 2 | True | 0 | ROZPOCET
| VV |  | "1.08" 10,0*1,25 |  | 12.5 | [12 empty] | VV | 2 | 2 | True | 0 | ROZPOCET
| VV |  | "1.09" 15,6*1,25 |  | 19.5 | [12 empty] | VV | 2 | 2 | True | 0 | ROZPOCET
| VV |  | "1.10" 5,6*1,25 |  | 7 | [12 empty] | VV | 2 | 2 | True | 0 | ROZPOCET
| VV |  | "1.11" 47,6*1,25 |  | 59.5 | [12 empty] | VV | 2 | 2 | True | 0 | ROZPOCET
| VV |  | "1.12" 9,6*1,25 |  | 12 | [12 empty] | VV | 2 | 2 | True | 0 | ROZPOCET
| VV |  | "1.13" 6,0*1,25 |  | 7.5 | [12 empty] | VV | 2 | 2 | True | 0 | ROZPOCET
| VV |  | "1.14" 21,0*1,25 |  | 26.25 | [12 empty] | VV | 2 | 2 | True | 0 | ROZPOCET
| VV |  | "1.15" 16,1*1,25 |  | 20.125 | [12 empty] | VV | 2 | 2 | True | 0 | ROZPOCET
| VV |  | "1.16" 16,1*1,25 |  | 20.125 | [12 empty] | VV | 2 | 2 | True | 0 | ROZPOCET
| VV |  | "1.17" 17,8*1,25 |  | 22.25 | [12 empty] | VV | 2 | 2 | True | 0 | ROZPOCET
| VV |  | odpočet střešních oken | [14 empty] | VV | 2 | 1 | True | 0 | ROZPOCET
| VV |  | -0,78*(1,18+0,92)*16 |  | -26.208 | [12 empty] | VV | 2 | 2 | True | 0 | ROZPOCET
| VV |  | -0,78*1,4*4 |  | -4.368 | [12 empty] | VV | 2 | 2 | True | 0 | ROZPOCET
| VV |  | přípočet okolo střešních oken | [14 empty] | VV | 2 | 1 | True | 0 | ROZPOCET
| VV |  | 0,5*(0,78*2+1,18*2+0,92*2)*16 |  | 46.08 | [12 empty] | VV | 2 | 2 | True | 0 | ROZPOCET
| VV |  | 0,5*(0,78*2+1,4*2)*4 |  | 8.72 | [12 empty] | VV | 2 | 2 | True | 0 | ROZPOCET
| VV |  | přípočet plochy vikýřů (rozdíl od základní roviny střechy) | [14 empty] | VV | 2 | 1 | True | 0 | ROZPOCET
| VV |  | 2,0*3 |  | 6 | [12 empty] | VV | 2 | 2 | True | 0 | ROZPOCET
| VV |  | Součet |  | 426.099 | [12 empty] | VV | 2 | 4 | True | 1 | ROZPOCET
| D | 765 | Krytina skládaná |  |  |  | 0 |  |  |  |  | 0 |  | 0.14577 |  | 3.0361 | 2 | D | 1 |  |  |  | ROZPOCET | [10 empty] | 0
81 | K | 765111803 | Demontáž krytiny keramické drážkové, sklonu do 30° na sucho k dalšímu použití | m2 | 66.576 |  | 0 | CS ÚRS 2021 01 |  | základní |  | 0 | 0 | 0 | 0.0445 | 2.9626 | 16 | K | 2 |  |  |  | ROZPOCET |  |  |  |  | 0 | 0 | 0 | 0 | 0 | 1 | 0 | 16 | -1619503240
| VV |  | B8 - s přesahem okolo vikýřů | [14 empty] | VV | 2 | 1 | True | 0 | ROZPOCET
| VV |  | 12,0*3 |  | 36 | [12 empty] | VV | 2 | 2 | True | 0 | ROZPOCET
| VV |  | pro střešní okna | [14 empty] | VV | 2 | 1 | True | 0 | ROZPOCET
| VV |  | 0,78*1,4*4 |  | 4.368 | [12 empty] | VV | 2 | 2 | True | 0 | ROZPOCET
| VV |  | 0,78*(1,18+0,92)*16 |  | 26.208 | [12 empty] | VV | 2 | 2 | True | 0 | ROZPOCET
| VV |  | Součet |  | 66.576 | [12 empty] | VV | 2 | 4 | True | 1 | ROZPOCET
82 | K | 765111813 | Demontáž krytiny keramické Příplatek k cenám za sklon přes 30° k dalšímu použití | m2 | 48.576 |  | 0 | CS ÚRS 2021 01 |  | základní |  | 0 | 0 | 0 | 0 | 0 | 16 | K | 2 |  |  |  | ROZPOCET |  |  |  |  | 0 | 0 | 0 | 0 | 0 | 1 | 0 | 16 | 1343773317
| VV |  | B8 - s přesahem okolo vikýřů | [14 empty] | VV | 2 | 1 | True | 0 | ROZPOCET
| VV |  | 12,0*1/2*3 |  | 18 | [12 empty] | VV | 2 | 2 | True | 0 | ROZPOCET
| VV |  | pro střešní okna | [14 empty] | VV | 2 | 1 | True | 0 | ROZPOCET
| VV |  | 0,78*1,4*4 |  | 4.368 | [12 empty] | VV | 2 | 2 | True | 0 | ROZPOCET
| VV |  | 0,78*(1,18+0,92)*16 |  | 26.208 | [12 empty] | VV | 2 | 2 | True | 0 | ROZPOCET
| VV |  | Součet |  | 48.576 | [12 empty] | VV | 2 | 4 | True | 1 | ROZPOCET
83 | K | 765191021 | Montáž pojistné hydroizolační nebo parotěsné fólie kladené ve sklonu přes 20° s lepenými přesahy na krokve | m2 | 819.25 |  | 0 | CS ÚRS 2021 01 |  | základní |  | 0 | 0 | 0 | 0 | 0 | 16 | K | 2 |  |  |  | ROZPOCET |  |  |  |  | 0 | 0 | 0 | 0 | 0 | 1 | 0 | 16 | 329816901
| VV |  | dodavatel do JC promítne složitost navrhovaného řešení dle PD | [14 empty] | VV | 2 | 1 | True | 0 | ROZPOCET
| VV |  | plošně spodem | [14 empty] | VV | 2 | 1 | True | 0 | ROZPOCET
| VV |  | výměra dle původní odstraněné | [14 empty] | VV | 2 | 1 | True | 0 | ROZPOCET
| VV |  | 565,0 |  | 565 | [12 empty] | VV | 2 | 2 | True | 0 | ROZPOCET
| VV |  | boky krokví | [14 empty] | VV | 2 | 1 | True | 0 | ROZPOCET
| VV |  | 0,45m2/1m2 plochy střechy | [14 empty] | VV | 2 | 1 | True | 0 | ROZPOCET
| VV |  | 565,0*0,45 |  | 254.25 | [12 empty] | VV | 2 | 2 | True | 0 | ROZPOCET
| VV |  | Součet |  | 819.25 | [12 empty] | VV | 2 | 4 | True | 1 | ROZPOCET
84 | K | 765191045 | Montáž pojistné hydroizolační nebo parotěsné fólie v místech střešních prostupů plochy jednotlivě přes 1 m2 | kus | 40 |  | 0 | CS ÚRS 2021 01 |  | základní |  | 0 | 6e-05 | 0.0024 | 0 | 0 | 16 | K | 2 |  |  |  | ROZPOCET |  |  |  |  | 0 | 0 | 0 | 0 | 0 | 1 | 0 | 16 | 1392964221
| VV |  | dodavatel do JC promítne složitost navrhovaného řešení dle PD | [14 empty] | VV | 2 | 1 | True | 0 | ROZPOCET
| VV |  | místa se zvýšenou složitostí | [14 empty] | VV | 2 | 1 | True | 0 | ROZPOCET
| VV |  | 4ks na plnou vazbu | [14 empty] | VV | 2 | 1 | True | 0 | ROZPOCET
| VV |  | 10*4 |  | 40 | [12 empty] | VV | 2 | 2 | True | 1 | ROZPOCET
85 | K | 765191051 | Montáž pojistné hydroizolační nebo parotěsné fólie hřebene nebo nároží, střechy větrané | m | 79.35 |  | 0 | CS ÚRS 2021 01 |  | základní |  | 0 | 0 | 0 | 0 | 0 | 16 | K | 2 |  |  |  | ROZPOCET |  |  |  |  | 0 | 0 | 0 | 0 | 0 | 1 | 0 | 16 | 1080913227
| VV |  | dodavatel do JC promítne složitost navrhovaného řešení dle PD | [14 empty] | VV | 2 | 1 | True | 0 | ROZPOCET
| VV |  | u hřebene | [14 empty] | VV | 2 | 1 | True | 0 | ROZPOCET
| VV |  | 26,5+9,0+1,25+0,6 |  | 37.35 | [12 empty] | VV | 2 | 2 | True | 0 | ROZPOCET
| VV |  | nároží | [14 empty] | VV | 2 | 1 | True | 0 | ROZPOCET
| VV |  | 8,0+6,5*4+4,0*2 |  | 42 | [12 empty] | VV | 2 | 2 | True | 0 | ROZPOCET
| VV |  | Součet |  | 79.35 | [12 empty] | VV | 2 | 4 | True | 1 | ROZPOCET
86 | K | 765191063 | Montáž pojistné hydroizolační nebo parotěsné fólie úžlabí, střechy nevětrané (přes kontralatě) | m | 41 |  | 0 | CS ÚRS 2021 01 |  | základní |  | 0 | 0 | 0 | 0 | 0 | 16 | K | 2 |  |  |  | ROZPOCET |  |  |  |  | 0 | 0 | 0 | 0 | 0 | 1 | 0 | 16 | -639940023
| VV |  | dodavatel do JC promítne složitost navrhovaného řešení dle PD | [14 empty] | VV | 2 | 1 | True | 0 | ROZPOCET
| VV |  | 8,0+6,0*2 |  | 20 | [12 empty] | VV | 2 | 2 | True | 0 | ROZPOCET
| VV |  | 3,5*2*3 |  | 21 | [12 empty] | VV | 2 | 2 | True | 0 | ROZPOCET
| VV |  | Součet |  | 41 | [12 empty] | VV | 2 | 4 | True | 1 | ROZPOCET
87 | K | 765191071 | Montáž pojistné hydroizolační nebo parotěsné fólie okapu přesahem na okapnici | m | 91.4 |  | 0 | CS ÚRS 2021 01 |  | základní |  | 0 | 0 | 0 | 0 | 0 | 16 | K | 2 |  |  |  | ROZPOCET |  |  |  |  | 0 | 0 | 0 | 0 | 0 | 1 | 0 | 16 | -2282283
| VV |  | dodavatel do JC promítne složitost navrhovaného řešení dle PD | [14 empty] | VV | 2 | 1 | True | 0 | ROZPOCET
| VV |  | 22,0+7,6*2+0,5+1,2+24,5*2+3,5 |  | 91.4 | [12 empty] | VV | 2 | 2 | True | 1 | ROZPOCET
88 | M | 28329035 | fólie kontaktní difuzně propustná pro doplňkovou hydroizolační vrstvu, třívrstvá mikroporézní PP 130-135g/m2 s integrovanou samolepící páskou | m2 | 1024.063 |  | 0 | CS ÚRS 2021 01 |  | základní |  | 0 | 0.00014 | 0.14337 | 0 | 0 | 32 | M | 2 |  |  |  | ROZPOCET |  |  |  |  | 0 | 0 | 0 | 0 | 0 | 1 | 0 | 16 | -1563190209
| VV |  | předpokládán vyšší prořez než běžný (s ohledem na způsob provedení) | [14 empty] | VV | 2 | 1 | True | 0 | ROZPOCET
| VV |  | 819,25*1,25 |  | 1024.063 | [12 empty] | VV | 2 | 2 | True | 1 | ROZPOCET
89 | K | 765191911 | Demontáž pojistné hydroizolační fólie kladené ve sklonu přes 30° | m2 | 565 |  | 0 | CS ÚRS 2021 01 |  | základní |  | 0 | 0 | 0 | 0.00013 | 0.07345 | 16 | K | 2 |  |  |  | ROZPOCET |  |  |  |  | 0 | 0 | 0 | 0 | 0 | 1 | 0 | 16 | -157517126
| VV |  | B9 - do JC promítnout náklady na spodní demontáž | [14 empty] | VV | 2 | 1 | True | 0 | ROZPOCET
| VV |  | výměra viz D.1.1-01 | [14 empty] | VV | 2 | 1 | True | 0 | ROZPOCET
| VV |  | 565,0 |  | 565 | [12 empty] | VV | 2 | 2 | True | 1 | ROZPOCET
90 | K | 998765103 | Přesun hmot pro krytiny skládané stanovený z hmotnosti přesunovaného materiálu vodorovná dopravní vzdálenost do 50 m na objektech výšky přes 12 do 24 m | t | 0.146 |  | 0 | CS ÚRS 2021 01 |  | základní |  | 0 | 0 | 0 | 0 | 0 | 16 | K | 2 |  |  |  | ROZPOCET |  |  |  |  | 0 | 0 | 0 | 0 | 0 | 1 | 0 | 16 | 63294923
| D | 766 | Konstrukce truhlářské |  |  |  | 0 |  |  |  |  | 0 |  | 2.1029 |  | 0.2085 | 2 | D | 1 |  |  |  | ROZPOCET | [10 empty] | 0
91 | K | 766414232 | Montáž obložení stěn plochy do 5 m2 panely obkladovými dýhovanými, plochy přes 0,60 do 1,50 m2 | m2 | 2.148 |  | 0 | CS ÚRS 2021 01 |  | základní |  | 0 | 0 | 0 | 0 | 0 | 16 | K | 2 |  |  |  | ROZPOCET |  |  |  |  | 0 | 0 | 0 | 0 | 0 | 1 | 0 | 16 | 166457427
| VV |  | svislé ukončení podlahy u zadního schodiště | [14 empty] | VV | 2 | 1 | True | 0 | ROZPOCET
| VV |  | viz řez D-D | [14 empty] | VV | 2 | 1 | True | 0 | ROZPOCET
| VV |  | 0,6*(1,2+1,48+0,9) |  | 2.148 | [12 empty] | VV | 2 | 2 | True | 0 | ROZPOCET
| VV |  | povrch viz oddíl 776, PVC | [14 empty] | VV | 2 | 1 | True | 0 | ROZPOCET
| VV |  | Součet |  | 2.148 | [12 empty] | VV | 2 | 4 | True | 1 | ROZPOCET
92 | M | 60726284 | deska dřevoštěpková OSB 3 P+D broušená tl 18mm | m2 | 2.363 |  | 0 | CS ÚRS 2021 01 |  | základní |  | 0 | 0.0104 | 0.024575 | 0 | 0 | 32 | M | 2 |  |  |  | ROZPOCET |  |  |  |  | 0 | 0 | 0 | 0 | 0 | 1 | 0 | 16 | 343816930
| VV |  | 2,148*1,1 |  | 2.363 | [12 empty] | VV | 2 | 2 | True | 1 | ROZPOCET
93 | K | 766417211 | Montáž obložení stěn rošt podkladový | m | 3.58 |  | 0 | CS ÚRS 2021 01 |  | základní |  | 0 | 0 | 0 | 0 | 0 | 16 | K | 2 |  |  |  | ROZPOCET |  |  |  |  | 0 | 0 | 0 | 0 | 0 | 1 | 0 | 16 | 1315596703
| VV |  | svislé ukončení podlahy u zadního schodiště | [14 empty] | VV | 2 | 1 | True | 0 | ROZPOCET
| VV |  | viz řez D-D | [14 empty] | VV | 2 | 1 | True | 0 | ROZPOCET
| VV |  | 0,6*(1,2+1,48+0,9)/0,6 |  | 3.58 | [12 empty] | VV | 2 | 2 | True | 0 | ROZPOCET
| VV |  | Součet |  | 3.58 | [12 empty] | VV | 2 | 4 | True | 1 | ROZPOCET
94 | M | 60514103 | řezivo jehličnaté lať 30x50mm | m3 | 0.006 |  | 0 | CS ÚRS 2021 01 |  | základní |  | 0 | 0.55 | 0.0033 | 0 | 0 | 32 | M | 2 |  |  |  | ROZPOCET |  |  |  |  | 0 | 0 | 0 | 0 | 0 | 1 | 0 | 16 | -1309585342
| VV |  | 3,58*0,03*0,05*1,1 |  | 0.006 | [12 empty] | VV | 2 | 2 | True | 1 | ROZPOCET
95 | K | 766674811 | Demontáž střešních oken na krytině hladké a drážkové, sklonu přes 30 do 45° | kus | 5 |  | 0 | CS ÚRS 2021 01 |  | základní |  | 0 | 0 | 0 | 0.0417 | 0.2085 | 16 | K | 2 |  |  |  | ROZPOCET |  |  |  |  | 0 | 0 | 0 | 0 | 0 | 1 | 0 | 16 | -1959880612
| VV |  | B2 střešní světlíky | [14 empty] | VV | 2 | 1 | True | 0 | ROZPOCET
| VV |  | 5 |  | 5 | [12 empty] | VV | 2 | 2 | True | 1 | ROZPOCET
96 | K | T/01 | Vnitřní dřevěné dveře 800/1970mm, plné, vč. zárubně, kování a doplňků - D+M | kus | 7 |  | 0 |  |  | základní |  | 0 | 0.025 | 0.175 | 0 | 0 | 16 | K | 2 |  |  |  | ROZPOCET |  |  |  |  | 0 | 0 | 0 | 0 | 0 | 1 | 0 | 16 | -146059456
| VV |  | 2+5 |  | 7 | [12 empty] | VV | 2 | 2 | True | 1 | ROZPOCET
97 | K | T/02 | Horolezecká stěna 3500/2500 mm, 2x překližka na rámu, vč. 30ks úchytů, návrhu rozmístění, kotvení a doplňků - D+M | kus | 1 |  | 0 |  |  | základní |  | 0 | 0.3 | 0.3 | 0 | 0 | 16 | K | 2 |  |  |  | ROZPOCET |  |  |  |  | 0 | 0 | 0 | 0 | 0 | 1 | 0 | 16 | 1759072899
98 | K | T/03 | Střešní okno dvoudílné 920+1180/780mm, vč. doplňků - D+M, podrobně viz výpis truhlářských výrobků | kus | 16 |  | 0 |  |  | základní |  | 0 | 0.05 | 0.8 | 0 | 0 | 16 | K | 2 |  |  |  | ROZPOCET |  |  |  |  | 0 | 0 | 0 | 0 | 0 | 1 | 0 | 16 | -88509174
99 | K | T/04 | Střešní okno 1400/780mm, vč. doplňků - D+M, podrobně viz výpis truhlářských výrobků | kus | 4 |  | 0 |  |  | základní |  | 0 | 0.03 | 0.12 | 0 | 0 | 16 | K | 2 |  |  |  | ROZPOCET |  |  |  |  | 0 | 0 | 0 | 0 | 0 | 1 | 0 | 16 | 1978585733
100 | K | T/05 | Skříň dl. 1200mm po dvojdřez vč. dřezu a police, vč. doplňků - D+M, podrobně viz výpis truhlářských výrobků | kus | 1 |  | 0 |  |  | základní |  | 0 | 0.06 | 0.06 | 0 | 0 | 16 | K | 2 |  |  |  | ROZPOCET |  |  |  |  | 0 | 0 | 0 | 0 | 0 | 1 | 0 | 16 | -270733601
101 | K | T/06 | Dřevěná uzavíratelná skříň dl.8260 mm, pro třídní pomůcky, vč. doplňků - D+M, podrobně viz výpis truhlářských výrobků | kus | 1 |  | 0 |  |  | základní |  | 0 | 0.28 | 0.28 | 0 | 0 | 16 | K | 2 |  |  |  | ROZPOCET |  |  |  |  | 0 | 0 | 0 | 0 | 0 | 1 | 0 | 16 | -930752786
102 | K | T/07 | Dřevěné schody 4x1200mm apodesta 3300/1200mm s odkládacími zásuvkmi,vč. doplňků - D+M, podrobně viz výpis truhlářských výrobků | kus | 1 |  | 0 |  |  | základní |  | 0 | 0.28 | 0.28 | 0 | 0 | 16 | K | 2 |  |  |  | ROZPOCET |  |  |  |  | 0 | 0 | 0 | 0 | 0 | 1 | 0 | 16 | -1389393900
103 | K | T/08 | Dřevěné schody 5x1650mm z OSB desek,vč. podkonstrukce a doplňků - D+M, podrobně viz výpis truhlářských výrobků | kus | 1 |  | 0 |  |  | základní |  | 0 | 0.06 | 0.06 | 0 | 0 | 16 | K | 2 |  |  |  | ROZPOCET |  |  |  |  | 0 | 0 | 0 | 0 | 0 | 1 | 0 | 16 | -1593411374
104 | K | 998766104 | Přesun hmot pro konstrukce truhlářské stanovený z hmotnosti přesunovaného materiálu vodorovná dopravní vzdálenost do 50 m v objektech výšky přes 24 do 36 m | t | 2.103 |  | 0 | CS ÚRS 2021 01 |  | základní |  | 0 | 0 | 0 | 0 | 0 | 16 | K | 2 |  |  |  | ROZPOCET |  |  |  |  | 0 | 0 | 0 | 0 | 0 | 1 | 0 | 16 | 1729748303
| D | 767 | Konstrukce zámečnické |  |  |  | 0 |  |  |  |  | 0 |  | 0.17654 |  | 0 | 2 | D | 1 |  |  |  | ROZPOCET | [10 empty] | 0
105 | K | Z/01 | Zábradlí schodiště s madlem, vč. kotvení, doplňků a povrch. ú., výrobní dokumentace - D+M | bm | 6.79 |  | 0 |  |  | základní |  | 0 | 0.026 | 0.17654 | 0 | 0 | 16 | K | 2 |  |  |  | ROZPOCET |  |  |  |  | 0 | 0 | 0 | 0 | 0 | 1 | 0 | 16 | 594428626
| VV |  | 4,34+2,45 |  | 6.79 | [12 empty] | VV | 2 | 2 | True | 1 | ROZPOCET
106 | K | 998767103 | Přesun hmot pro zámečnické konstrukce stanovený z hmotnosti přesunovaného materiálu vodorovná dopravní vzdálenost do 50 m v objektech výšky přes 12 do 24 m | t | 0.177 |  | 0 | CS ÚRS 2021 01 |  | základní |  | 0 | 0 | 0 | 0 | 0 | 16 | K | 2 |  |  |  | ROZPOCET |  |  |  |  | 0 | 0 | 0 | 0 | 0 | 1 | 0 | 16 | -1343985288
| D | 776 | Podlahy povlakové |  |  |  | 0 |  |  |  |  | 0 |  | 1.5989 |  | 0 | 2 | D | 1 |  |  |  | ROZPOCET | [10 empty] | 0
107 | K | 776111311 | Příprava podkladu vysátí podlah | m2 | 403.9 |  | 0 | CS ÚRS 2021 01 |  | základní |  | 0 | 0 | 0 | 0 | 0 | 16 | K | 2 |  |  |  | ROZPOCET |  |  |  |  | 0 | 0 | 0 | 0 | 0 | 1 | 0 | 16 | 111178681
| VV |  | PVC |  | 181.5 | [12 empty] | VV | 2 | 2 | True | 0 | ROZPOCET
| VV |  | LINO |  | 222.4 | [12 empty] | VV | 2 | 2 | True | 0 | ROZPOCET
| VV |  | Součet |  | 403.9 | [12 empty] | VV | 2 | 4 | True | 1 | ROZPOCET
108 | K | 776221111 | Montáž podlahovin z PVC lepením standardním lepidlem z pásů standardních | m2 | 193.538 |  | 0 | CS ÚRS 2021 01 |  | základní |  | 0 | 0.0003 | 0.058061 | 0 | 0 | 16 | K | 2 |  |  |  | ROZPOCET |  |  |  |  | 0 | 0 | 0 | 0 | 0 | 1 | 0 | 16 | -20538290
| VV |  | PVC |  | 181.5 | [12 empty] | VV | 2 | 2 | True | 0 | ROZPOCET
| VV |  | vytažení na fabion | [14 empty] | VV | 2 | 1 | True | 0 | ROZPOCET
| VV |  | 120,38*0,1 |  | 12.038 | [12 empty] | VV | 2 | 2 | True | 0 | ROZPOCET
| VV |  | Součet |  | 193.538 | [12 empty] | VV | 2 | 4 | True | 1 | ROZPOCET
109 | M | 28412285 | krytina podlahová heterogenní tl 2mm | m2 | 217.941 |  | 0 | CS ÚRS 2021 01 |  | základní |  | 0 | 0.00283 | 0.61677 | 0 | 0 | 32 | M | 2 |  |  |  | ROZPOCET |  |  |  |  | 0 | 0 | 0 | 0 | 0 | 1 | 0 | 16 | 162242048
| VV |  | při ocenění musí být dodržena přesná specifikace dle PD | [14 empty] | VV | 2 | 1 | True | 0 | ROZPOCET
| VV |  | podlaha | [14 empty] | VV | 2 | 1 | True | 0 | ROZPOCET
| VV |  | 193,58*1,1 |  | 212.938 | [12 empty] | VV | 2 | 2 | True | 0 | ROZPOCET
| VV |  | stěny | [14 empty] | VV | 2 | 1 | True | 0 | ROZPOCET
| VV |  | 2,148*1,1 |  | 2.363 | [12 empty] | VV | 2 | 2 | True | 0 | ROZPOCET
| VV |  | schody | [14 empty] | VV | 2 | 1 | True | 0 | ROZPOCET
| VV |  | 4,8*(0,3+0,2)*1,1 |  | 2.64 | [12 empty] | VV | 2 | 2 | True | 0 | ROZPOCET
| VV |  | Součet |  | 217.941 | [12 empty] | VV | 2 | 4 | True | 1 | ROZPOCET
110 | K | 776223111 | Montáž podlahovin z PVC spoj podlah svařováním za tepla (včetně frézování) | m | 198.128 |  | 0 | CS ÚRS 2021 01 |  | základní |  | 0 | 2e-05 | 0.0039626 | 0 | 0 | 16 | K | 2 |  |  |  | ROZPOCET |  |  |  |  | 0 | 0 | 0 | 0 | 0 | 1 | 0 | 16 | 1811023039
| VV |  | dle plochy | [14 empty] | VV | 2 | 1 | True | 0 | ROZPOCET
| VV |  | podlaha | [14 empty] | VV | 2 | 1 | True | 0 | ROZPOCET
| VV |  | 193,58 |  | 193.58 | [12 empty] | VV | 2 | 2 | True | 0 | ROZPOCET
| VV |  | stěny | [14 empty] | VV | 2 | 1 | True | 0 | ROZPOCET
| VV |  | 2,148 |  | 2.148 | [12 empty] | VV | 2 | 2 | True | 0 | ROZPOCET
| VV |  | schody | [14 empty] | VV | 2 | 1 | True | 0 | ROZPOCET
| VV |  | 4,8*(0,3+0,2) |  | 2.4 | [12 empty] | VV | 2 | 2 | True | 0 | ROZPOCET
| VV |  | Součet |  | 198.128 | [12 empty] | VV | 2 | 4 | True | 1 | ROZPOCET
111 | K | 776251111 | Montáž podlahovin z přírodního linolea (marmolea) lepením standardním lepidlem z pásů standardních | m2 | 231.924 |  | 0 | CS ÚRS 2021 01 |  | základní |  | 0 | 0.0004 | 0.09277 | 0 | 0 | 16 | K | 2 |  |  |  | ROZPOCET |  |  |  |  | 0 | 0 | 0 | 0 | 0 | 1 | 0 | 16 | -1368778935
| VV |  | LINO |  | 222.4 | [12 empty] | VV | 2 | 2 | True | 0 | ROZPOCET
| VV |  | vytažení na fabion | [14 empty] | VV | 2 | 1 | True | 0 | ROZPOCET
| VV |  | 95,24*0,1 |  | 9.524 | [12 empty] | VV | 2 | 2 | True | 0 | ROZPOCET
| VV |  | Součet |  | 231.924 | [12 empty] | VV | 2 | 4 | True | 1 | ROZPOCET
112 | M | 60756111 | linoleum přírodní tl 2.5mm, hořlavost Cfl-s1, smykové tření µ ≥0.3, třída zátěže 34/43 | m2 | 276.788 |  | 0 | CS ÚRS 2021 01 |  | základní |  | 0 | 0.0026 | 0.71965 | 0 | 0 | 32 | M | 2 |  |  |  | ROZPOCET |  |  |  |  | 0 | 0 | 0 | 0 | 0 | 1 | 0 | 16 | 2122199360
| VV |  | při ocenění musí být dodržena přesná specifikace dle PD | [14 empty] | VV | 2 | 1 | True | 0 | ROZPOCET
| VV |  | podlaha | [14 empty] | VV | 2 | 1 | True | 0 | ROZPOCET
| VV |  | 231,924*1,1 |  | 255.116 | [12 empty] | VV | 2 | 2 | True | 0 | ROZPOCET
| VV |  | stěny | [14 empty] | VV | 2 | 1 | True | 0 | ROZPOCET
| VV |  | 1,976*1,1 |  | 2.174 | [12 empty] | VV | 2 | 2 | True | 0 | ROZPOCET
| VV |  | schody | [14 empty] | VV | 2 | 1 | True | 0 | ROZPOCET
| VV |  | (29,05*0,3+45,05*0,2)*1,1 |  | 19.498 | [12 empty] | VV | 2 | 2 | True | 0 | ROZPOCET
| VV |  | Součet |  | 276.788 | [12 empty] | VV | 2 | 4 | True | 1 | ROZPOCET
113 | K | 776251411 | Montáž podlahovin z přírodního linolea (marmolea) spoj podlah svařováním za tepla | m | 251.625 |  | 0 | CS ÚRS 2021 01 |  | základní |  | 0 | 2e-05 | 0.0050325 | 0 | 0 | 16 | K | 2 |  |  |  | ROZPOCET |  |  |  |  | 0 | 0 | 0 | 0 | 0 | 1 | 0 | 16 | 548723372
| VV |  | dle ploch | [14 empty] | VV | 2 | 1 | True | 0 | ROZPOCET
| VV |  | podlaha | [14 empty] | VV | 2 | 1 | True | 0 | ROZPOCET
| VV |  | 231,924 |  | 231.924 | [12 empty] | VV | 2 | 2 | True | 0 | ROZPOCET
| VV |  | stěny | [14 empty] | VV | 2 | 1 | True | 0 | ROZPOCET
| VV |  | 1,976 |  | 1.976 | [12 empty] | VV | 2 | 2 | True | 0 | ROZPOCET
| VV |  | schody | [14 empty] | VV | 2 | 1 | True | 0 | ROZPOCET
| VV |  | (29,05*0,3+45,05*0,2) |  | 17.725 | [12 empty] | VV | 2 | 2 | True | 0 | ROZPOCET
| VV |  | Součet |  | 251.625 | [12 empty] | VV | 2 | 4 | True | 1 | ROZPOCET
114 | K | 776321111 | Montáž podlahovin z PVC na schodišťové stupně stupnic, šířky do 300 mm | m | 4.8 |  | 0 | CS ÚRS 2021 01 |  | základní |  | 0 | 0.00012 | 0.000576 | 0 | 0 | 16 | K | 2 |  |  |  | ROZPOCET |  |  |  |  | 0 | 0 | 0 | 0 | 0 | 1 | 0 | 16 | 1940598580
| VV |  | schody m103 | [14 empty] | VV | 2 | 1 | True | 0 | ROZPOCET
| VV |  | 1,2*4 |  | 4.8 | [12 empty] | VV | 2 | 2 | True | 1 | ROZPOCET
115 | K | 776321211 | Montáž podlahovin z PVC na schodišťové stupně podstupnic, výšky do 200 mm | m | 4.8 |  | 0 | CS ÚRS 2021 01 |  | základní |  | 0 | 8e-05 | 0.000384 | 0 | 0 | 16 | K | 2 |  |  |  | ROZPOCET |  |  |  |  | 0 | 0 | 0 | 0 | 0 | 1 | 0 | 16 | -53228724
| VV |  | schody m103 | [14 empty] | VV | 2 | 1 | True | 0 | ROZPOCET
| VV |  | 1,2*4 |  | 4.8 | [12 empty] | VV | 2 | 2 | True | 1 | ROZPOCET
116 | K | 776351111 | Montáž podlahovin z přírodního linolea (marmolea) na schodišťové stupně stupnic rovných, šířky do 300 mm | m | 29.05 |  | 0 | CS ÚRS 2021 01 |  | základní |  | 0 | 0.00012 | 0.003486 | 0 | 0 | 16 | K | 2 |  |  |  | ROZPOCET |  |  |  |  | 0 | 0 | 0 | 0 | 0 | 1 | 0 | 16 | -932310594
| VV |  | m104 | [14 empty] | VV | 2 | 1 | True | 0 | ROZPOCET
| VV |  | 1,2*4 |  | 4.8 | [12 empty] | VV | 2 | 2 | True | 0 | ROZPOCET
| VV |  | m114 | [14 empty] | VV | 2 | 1 | True | 0 | ROZPOCET
| VV |  | 16,0 |  | 16 | [12 empty] | VV | 2 | 2 | True | 0 | ROZPOCET
| VV |  | m113 | [14 empty] | VV | 2 | 1 | True | 0 | ROZPOCET
| VV |  | 1,65*5 |  | 8.25 | [12 empty] | VV | 2 | 2 | True | 0 | ROZPOCET
| VV |  | Součet |  | 29.05 | [12 empty] | VV | 2 | 4 | True | 1 | ROZPOCET
117 | K | 776351121 | Montáž podlahovin z přírodního linolea (marmolea) na schodišťové stupně podstupnic, výšky do 200 mm | m | 45.05 |  | 0 | CS ÚRS 2021 01 |  | základní |  | 0 | 8e-05 | 0.003604 | 0 | 0 | 16 | K | 2 |  |  |  | ROZPOCET |  |  |  |  | 0 | 0 | 0 | 0 | 0 | 1 | 0 | 16 | -299562169
| VV |  | m104 | [14 empty] | VV | 2 | 1 | True | 0 | ROZPOCET
| VV |  | 1,2*4 |  | 4.8 | [12 empty] | VV | 2 | 2 | True | 0 | ROZPOCET
| VV |  | m114 | [14 empty] | VV | 2 | 1 | True | 0 | ROZPOCET
| VV |  | 16,0*2 |  | 32 | [12 empty] | VV | 2 | 2 | True | 0 | ROZPOCET
| VV |  | m113 | [14 empty] | VV | 2 | 1 | True | 0 | ROZPOCET
| VV |  | 1,65*5 |  | 8.25 | [12 empty] | VV | 2 | 2 | True | 0 | ROZPOCET
| VV |  | Součet |  | 45.05 | [12 empty] | VV | 2 | 4 | True | 1 | ROZPOCET
118 | K | 776411112 | Montáž soklíků lepením obvodových, výšky přes 80 do 100 mm | m | 215.62 |  | 0 | CS ÚRS 2021 01 |  | základní |  | 0 | 3e-05 | 0.0064686 | 0 | 0 | 16 | K | 2 |  |  |  | ROZPOCET |  |  |  |  | 0 | 0 | 0 | 0 | 0 | 1 | 0 | 16 | -1990674458
| VV |  | požlábková soklová lišta "pro vytvoření fabionu", vč. koutů a rohů | [14 empty] | VV | 2 | 1 | True | 0 | ROZPOCET
| VV |  | dle projektanta ve všech prostorách "fabion" | [14 empty] | VV | 2 | 1 | True | 0 | ROZPOCET
| VV |  | pro PVC podlahu | [14 empty] | VV | 2 | 1 | True | 0 | ROZPOCET
| VV |  | "101" | [14 empty] | VV | 2 | 1 | True | 0 | ROZPOCET
| VV |  | 6,1*2+7,3*2-0,8 |  | 26 | [12 empty] | VV | 2 | 2 | True | 0 | ROZPOCET
| VV |  | "102" | [14 empty] | VV | 2 | 1 | True | 0 | ROZPOCET
| VV |  | 7,1*2+6,5*2-0,8 |  | 26.4 | [12 empty] | VV | 2 | 2 | True | 0 | ROZPOCET
| VV |  | "103" | [14 empty] | VV | 2 | 1 | True | 0 | ROZPOCET
| VV |  | 9,85*2+7,0*2-0,8*4 |  | 30.5 | [12 empty] | VV | 2 | 2 | True | 0 | ROZPOCET
| VV |  | "105" | [14 empty] | VV | 2 | 1 | True | 0 | ROZPOCET
| VV |  | 3,14*2+3,05*2-0,8 |  | 11.58 | [12 empty] | VV | 2 | 2 | True | 0 | ROZPOCET
| VV |  | "106" | [14 empty] | VV | 2 | 1 | True | 0 | ROZPOCET
| VV |  | 3,14*2+1,7*2-0,8 |  | 8.88 | [12 empty] | VV | 2 | 2 | True | 0 | ROZPOCET
| VV |  | "107" | [14 empty] | VV | 2 | 1 | True | 0 | ROZPOCET
| VV |  | 4,36*2+4,55*2-0,8 |  | 17.02 | [12 empty] | VV | 2 | 2 | True | 0 | ROZPOCET
| VV |  | Mezisoučet |  | 120.38 | [12 empty] | VV | 2 | 3 | True | 0 | ROZPOCET
| VV |  | pro Linoleum | [14 empty] | VV | 2 | 1 | True | 0 | ROZPOCET
| VV |  | "104" | [14 empty] | VV | 2 | 1 | True | 0 | ROZPOCET
| VV |  | 7,97*2+7,8*2+1,2+3,2-0,8*3 |  | 33.54 | [12 empty] | VV | 2 | 2 | True | 0 | ROZPOCET
| VV |  | "družina" | [14 empty] | VV | 2 | 1 | True | 0 | ROZPOCET
| VV |  | 16,0*2+10,1*2-3,5-0,8*2 |  | 47.1 | [12 empty] | VV | 2 | 2 | True | 0 | ROZPOCET
| VV |  | "112+113" | [14 empty] | VV | 2 | 1 | True | 0 | ROZPOCET
| VV |  | 4,2*2+3,55*2-0,9 |  | 14.6 | [12 empty] | VV | 2 | 2 | True | 0 | ROZPOCET
| VV |  | Mezisoučet |  | 95.24 | [12 empty] | VV | 2 | 3 | True | 0 | ROZPOCET
| VV |  | Součet |  | 215.62 | [12 empty] | VV | 2 | 4 | True | 1 | ROZPOCET
119 | K | 776521111 | Montáž podlahovin z PVC na stěnu lepením pásů, výšky do 2 m | m2 | 2.148 |  | 0 | CS ÚRS 2021 01 |  | základní |  | 0 | 0.0005 | 0.001074 | 0 | 0 | 16 | K | 2 |  |  |  | ROZPOCET |  |  |  |  | 0 | 0 | 0 | 0 | 0 | 1 | 0 | 16 | -815366713
| VV |  | svislé ukončení podlahy u zadního schodiště | [14 empty] | VV | 2 | 1 | True | 0 | ROZPOCET
| VV |  | viz řez D-D | [14 empty] | VV | 2 | 1 | True | 0 | ROZPOCET
| VV |  | 0,6*(1,2+1,48+0,9) |  | 2.148 | [12 empty] | VV | 2 | 2 | True | 1 | ROZPOCET
120 | K | 776551111 | Montáž podlahovin z přírodního linolea (marmolea) na stěnu lepením pásů, výšky do 2 m | m2 | 1.976 |  | 0 | CS ÚRS 2021 01 |  | základní |  | 0 | 0.0005 | 0.000988 | 0 | 0 | 16 | K | 2 |  |  |  | ROZPOCET |  |  |  |  | 0 | 0 | 0 | 0 | 0 | 1 | 0 | 16 | 2059848298
| VV |  | bok prvku T7 | [14 empty] | VV | 2 | 1 | True | 0 | ROZPOCET
| VV |  | 0,43*(1,2+2,0+1,02*1/3) |  | 1.522 | [12 empty] | VV | 2 | 2 | True | 0 | ROZPOCET
| VV |  | boprvku T8 | [14 empty] | VV | 2 | 1 | True | 0 | ROZPOCET
| VV |  | (0,48+0,15)*1,08*2/3 |  | 0.454 | [12 empty] | VV | 2 | 2 | True | 0 | ROZPOCET
| VV |  | Součet |  | 1.976 | [12 empty] | VV | 2 | 4 | True | 1 | ROZPOCET
121 | K | 776991121 | Ostatní práce údržba nových podlahovin po pokládce čištění základní | m2 | 449.753 |  | 0 | CS ÚRS 2021 01 |  | základní |  | 0 | 0 | 0 | 0 | 0 | 16 | K | 2 |  |  |  | ROZPOCET |  |  |  |  | 0 | 0 | 0 | 0 | 0 | 1 | 0 | 16 | -1062881287
| VV |  | PVCpodlaha | [14 empty] | VV | 2 | 1 | True | 0 | ROZPOCET
| VV |  | dle plochy | [14 empty] | VV | 2 | 1 | True | 0 | ROZPOCET
| VV |  | podlaha | [14 empty] | VV | 2 | 1 | True | 0 | ROZPOCET
| VV |  | 193,58 |  | 193.58 | [12 empty] | VV | 2 | 2 | True | 0 | ROZPOCET
| VV |  | stěny | [14 empty] | VV | 2 | 1 | True | 0 | ROZPOCET
| VV |  | 2,148 |  | 2.148 | [12 empty] | VV | 2 | 2 | True | 0 | ROZPOCET
| VV |  | schody | [14 empty] | VV | 2 | 1 | True | 0 | ROZPOCET
| VV |  | 4,8*(0,3+0,2) |  | 2.4 | [12 empty] | VV | 2 | 2 | True | 0 | ROZPOCET
| VV |  | Mezisoučet |  | 198.128 | [12 empty] | VV | 2 | 3 | True | 0 | ROZPOCET
| VV |  | LINOLEUM | [14 empty] | VV | 2 | 1 | True | 0 | ROZPOCET
| VV |  | dle ploch | [14 empty] | VV | 2 | 1 | True | 0 | ROZPOCET
| VV |  | podlaha | [14 empty] | VV | 2 | 1 | True | 0 | ROZPOCET
| VV |  | 231,924 |  | 231.924 | [12 empty] | VV | 2 | 2 | True | 0 | ROZPOCET
| VV |  | stěny | [14 empty] | VV | 2 | 1 | True | 0 | ROZPOCET
| VV |  | 1,976 |  | 1.976 | [12 empty] | VV | 2 | 2 | True | 0 | ROZPOCET
| VV |  | schody | [14 empty] | VV | 2 | 1 | True | 0 | ROZPOCET
| VV |  | (29,05*0,3+45,05*0,2) |  | 17.725 | [12 empty] | VV | 2 | 2 | True | 0 | ROZPOCET
| VV |  | Mezisoučet |  | 251.625 | [12 empty] | VV | 2 | 3 | True | 0 | ROZPOCET
| VV |  | Součet |  | 449.753 | [12 empty] | VV | 2 | 4 | True | 1 | ROZPOCET
122 | M | 28411010 | lišta soklová PVC 20x100mm | m | 226.401 |  | 0 | CS ÚRS 2021 01 |  | základní |  | 0 | 0.00038 | 0.086032 | 0 | 0 | 32 | M | 2 |  |  |  | ROZPOCET |  |  |  |  | 0 | 0 | 0 | 0 | 0 | 1 | 0 | 16 | 1137684570
| P |  | Poznámka k položce: fabionová lišta ve standardu dle PD | [14 empty] | P | 2
| VV |  | 215,62*1,05 |  | 226.401 | [12 empty] | VV | 2 | 2 | True | 1 | ROZPOCET
123 | K | 998776103 | Přesun hmot pro podlahy povlakové stanovený z hmotnosti přesunovaného materiálu vodorovná dopravní vzdálenost do 50 m v objektech výšky přes 12 do 24 m | t | 1.599 |  | 0 | CS ÚRS 2021 01 |  | základní |  | 0 | 0 | 0 | 0 | 0 | 16 | K | 2 |  |  |  | ROZPOCET |  |  |  |  | 0 | 0 | 0 | 0 | 0 | 1 | 0 | 16 | 1352151653
| D | 781 | Dokončovací práce - obklady |  |  |  | 0 |  |  |  |  | 0 |  | 0.024663 |  | 0 | 2 | D | 1 |  |  |  | ROZPOCET | [10 empty] | 0
124 | K | 781121011 | Příprava podkladu před provedením obkladu nátěr penetrační na stěnu | m2 | 0.96 |  | 0 | CS ÚRS 2021 01 |  | základní |  | 0 | 0.0003 | 0.000288 | 0 | 0 | 16 | K | 2 |  |  |  | ROZPOCET |  |  |  |  | 0 | 0 | 0 | 0 | 0 | 1 | 0 | 16 | -2050031221
| VV |  | m111 v ,místě umyvadla | [14 empty] | VV | 2 | 1 | True | 0 | ROZPOCET
| VV |  | 1,2*0,8 |  | 0.96 | [12 empty] | VV | 2 | 2 | True | 1 | ROZPOCET
125 | K | 781474112 | Montáž obkladů vnitřních stěn z dlaždic keramických lepených flexibilním lepidlem maloformátových hladkých přes 9 do 12 ks/m2 | m2 | 0.96 |  | 0 | CS ÚRS 2021 01 |  | základní |  | 0 | 0.006 | 0.00576 | 0 | 0 | 16 | K | 2 |  |  |  | ROZPOCET |  |  |  |  | 0 | 0 | 0 | 0 | 0 | 1 | 0 | 16 | -1620782164
126 | M | 59761026 | obklad keramický hladký do 12ks/m2 | m2 | 1.008 |  | 0 | CS ÚRS 2021 01 |  | základní |  | 0 | 0.0118 | 0.011894 | 0 | 0 | 32 | M | 2 |  |  |  | ROZPOCET |  |  |  |  | 0 | 0 | 0 | 0 | 0 | 1 | 0 | 16 | -742414795
| VV |  | 0,96*1,05 |  | 1.008 | [12 empty] | VV | 2 | 2 | True | 1 | ROZPOCET
127 | K | 781491021 | Montáž zrcadel lepených silikonovým tmelem na keramický obklad, plochy do 1 m2 | m2 | 0.5 |  | 0 | CS ÚRS 2021 01 |  | základní |  | 0 | 0.00063 | 0.000315 | 0 | 0 | 16 | K | 2 |  |  |  | ROZPOCET |  |  |  |  | 0 | 0 | 0 | 0 | 0 | 1 | 0 | 16 | 1030707853
128 | M | 63465132 | zrcadlo nemontované bronzové tl 3mm max rozměr 2000x1605mm | m2 | 0.5 |  | 0 | CS ÚRS 2021 01 |  | základní |  | 0 | 0.0075 | 0.00375 | 0 | 0 | 32 | M | 2 |  |  |  | ROZPOCET |  |  |  |  | 0 | 0 | 0 | 0 | 0 | 1 | 0 | 16 | -2069004927
129 | K | 781494511 | Obklad - dokončující práce profily ukončovací lepené flexibilním lepidlem ukončovací | m | 3.2 |  | 0 | CS ÚRS 2021 01 |  | základní |  | 0 | 0.0005 | 0.0016 | 0 | 0 | 16 | K | 2 |  |  |  | ROZPOCET |  |  |  |  | 0 | 0 | 0 | 0 | 0 | 1 | 0 | 16 | -1458406999
| VV |  | 1,2*2+0,8 |  | 3.2 | [12 empty] | VV | 2 | 2 | True | 1 | ROZPOCET
130 | M | 28342001 | lišta ukončovací pro obklady profilovaná v barvě | m | 3.52 |  | 0 | CS ÚRS 2021 01 |  | základní |  | 0 | 0.0003 | 0.001056 | 0 | 0 | 32 | M | 2 |  |  |  | ROZPOCET |  |  |  |  | 0 | 0 | 0 | 0 | 0 | 1 | 0 | 16 | 745162931
| VV |  | 3,2*1,1 |  | 3.52 | [12 empty] | VV | 2 | 2 | True | 1 | ROZPOCET
131 | K | 998781103 | Přesun hmot pro obklady keramické stanovený z hmotnosti přesunovaného materiálu vodorovná dopravní vzdálenost do 50 m v objektech výšky přes 12 do 24 m | t | 0.025 |  | 0 | CS ÚRS 2021 01 |  | základní |  | 0 | 0 | 0 | 0 | 0 | 16 | K | 2 |  |  |  | ROZPOCET |  |  |  |  | 0 | 0 | 0 | 0 | 0 | 1 | 0 | 16 | 935651109
| D | 783 | Dokončovací práce - nátěry |  |  |  | 0 |  |  |  |  | 0 |  | 0.1444 |  | 0 | 2 | D | 1 |  |  |  | ROZPOCET | [10 empty] | 0
132 | K | 783201201 | Příprava podkladu tesařských konstrukcí před provedením nátěru broušení | m2 | 140 |  | 0 | CS ÚRS 2021 01 |  | základní |  | 0 | 2e-05 | 0.0028 | 0 | 0 | 16 | K | 2 |  |  |  | ROZPOCET |  |  |  |  | 0 | 0 | 0 | 0 | 0 | 1 | 0 | 16 | -1361502473
| VV |  | prvky viditelné z exteriéru | [14 empty] | VV | 2 | 1 | True | 0 | ROZPOCET
| VV |  | rozvinutá plocha plné vazby | [14 empty] | VV | 2 | 1 | True | 0 | ROZPOCET
| VV |  | 15,0*8+10,0*2 |  | 140 | [12 empty] | VV | 2 | 2 | True | 1 | ROZPOCET
133 | K | 783201403 | Příprava podkladu tesařských konstrukcí před provedením nátěru oprášení | m2 | 565 |  | 0 | CS ÚRS 2021 01 |  | základní |  | 0 | 0 | 0 | 0 | 0 | 16 | K | 2 |  |  |  | ROZPOCET |  |  |  |  | 0 | 0 | 0 | 0 | 0 | 1 | 0 | 16 | -1119872073
| VV |  | skryté prvky zabudované do konstrukce podkroví | [14 empty] | VV | 2 | 1 | True | 0 | ROZPOCET
| VV |  | předpoklad rozvinuté viditelné plochy (krokve, vaznice, pozednice ...) | [14 empty] | VV | 2 | 1 | True | 0 | ROZPOCET
| VV |  | uvažováno 1m2 rozvinuté plochy k ploše střechy (viz plocha dle PD) | [14 empty] | VV | 2 | 1 | True | 0 | ROZPOCET
| VV |  | 565,0 |  | 565 | [12 empty] | VV | 2 | 2 | True | 1 | ROZPOCET
134 | K | 783213111 | Preventivní napouštěcí nátěr tesařských prvků proti dřevokazným houbám, hmyzu a plísním zabudovaných do konstrukce jednonásobný syntetický | m2 | 565 |  | 0 | CS ÚRS 2021 01 |  | základní |  | 0 | 0.00014 | 0.0791 | 0 | 0 | 16 | K | 2 |  |  |  | ROZPOCET |  |  |  |  | 0 | 0 | 0 | 0 | 0 | 1 | 0 | 16 | 1506593505
| VV |  | viz příprava podkladu | [14 empty] | VV | 2 | 1 | True | 0 | ROZPOCET
| VV |  | 565,0 |  | 565 | [12 empty] | VV | 2 | 2 | True | 1 | ROZPOCET
135 | K | 783268111 | Lazurovací nátěr tesařských konstrukcí dvojnásobný olejový | m2 | 140 |  | 0 | CS ÚRS 2021 01 |  | základní |  | 0 | 0.00015 | 0.021 | 0 | 0 | 16 | K | 2 |  |  |  | ROZPOCET |  |  |  |  | 0 | 0 | 0 | 0 | 0 | 1 | 0 | 16 | -2013992906
| VV |  | viz příprava podkladu broušením | [14 empty] | VV | 2 | 1 | True | 0 | ROZPOCET
| VV |  | 140,0 |  | 140 | [12 empty] | VV | 2 | 2 | True | 1 | ROZPOCET
136 | K | 783314203 | Základní antikorozní nátěr zámečnických konstrukcí jednonásobný syntetický samozákladující | m2 | 296.448 |  | 0 | CS ÚRS 2021 01 |  | základní |  | 0 | 0.00014 | 0.041503 | 0 | 0 | 16 | K | 2 |  |  |  | ROZPOCET |  |  |  |  | 0 | 0 | 0 | 0 | 0 | 1 | 0 | 16 | -556313534
| VV |  | viz výpis ocelových prvků ve stropech | [14 empty] | VV | 2 | 1 | True | 0 | ROZPOCET
| VV |  | D.1.1-05 | [14 empty] | VV | 2 | 1 | True | 0 | ROZPOCET
| VV |  | "N01" (0,3*2+0,15*4)*183,6 |  | 220.32 | [12 empty] | VV | 2 | 2 | True | 0 | ROZPOCET
| VV |  | "N02" (0,24*2+0,12*4)*3,3 |  | 3.168 | [12 empty] | VV | 2 | 2 | True | 0 | ROZPOCET
| VV |  | "N03" (0,24*2+0,12*4)*53,35 |  | 51.216 | [12 empty] | VV | 2 | 2 | True | 0 | ROZPOCET
| VV |  | "N04" (0,24*2+0,12*4)*14,85 |  | 14.256 | [12 empty] | VV | 2 | 2 | True | 0 | ROZPOCET
| VV |  | "N05" (0,24*2+0,12*4)*7,8 |  | 7.488 | [12 empty] | VV | 2 | 2 | True | 0 | ROZPOCET
| VV |  | Součet |  | 296.448 | [12 empty] | VV | 2 | 4 | True | 1 | ROZPOCET
| D | 784 | Dokončovací práce - malby a tapety |  |  |  | 0 |  |  |  |  | 0 |  | 0.32563 |  | 0 | 2 | D | 1 |  |  |  | ROZPOCET | [10 empty] | 0
137 | K | 784221001 | Malby z malířských směsí otěruvzdorných za sucha jednonásobné, bílé za sucha otěruvzdorné dobře v místnostech výšky do 3,80 m | m2 | 757.27 |  | 0 | CS ÚRS 2021 01 |  | základní |  | 0 | 0.00014 | 0.10602 | 0 | 0 | 16 | K | 2 |  |  |  | ROZPOCET |  |  |  |  | 0 | 0 | 0 | 0 | 0 | 1 | 0 | 16 | -1520009976
| VV |  | penetrace pod dvojnásobnou malbu | [14 empty] | VV | 2 | 1 | True | 0 | ROZPOCET
| VV |  | stropy - sádrokartonové šikminy (1,25 násobek podl. plochy) | [14 empty] | VV | 2 | 1 | True | 0 | ROZPOCET
| VV |  | "1.01" bez podhledu | [14 empty] | VV | 2 | 1 | True | 0 | ROZPOCET
| VV |  | "1.02" bez podhledu | [14 empty] | VV | 2 | 1 | True | 0 | ROZPOCET
| VV |  | "1.03" 59,4*1,25 |  | 74.25 | [12 empty] | VV | 2 | 2 | True | 0 | ROZPOCET
| VV |  | "1.05" 9,7*1,25 |  | 12.125 | [12 empty] | VV | 2 | 2 | True | 0 | ROZPOCET
| VV |  | "1.06" 5,5*1,25 |  | 6.875 | [12 empty] | VV | 2 | 2 | True | 0 | ROZPOCET
| VV |  | "1.07" 19,7*1,25 |  | 24.625 | [12 empty] | VV | 2 | 2 | True | 0 | ROZPOCET
| VV |  | "1.04" 57,0*1,25 |  | 71.25 | [12 empty] | VV | 2 | 2 | True | 0 | ROZPOCET
| VV |  | "1.08" 10,0*1,25 |  | 12.5 | [12 empty] | VV | 2 | 2 | True | 0 | ROZPOCET
| VV |  | "1.09" 15,6*1,25 |  | 19.5 | [12 empty] | VV | 2 | 2 | True | 0 | ROZPOCET
| VV |  | "1.10" 5,6*1,25 |  | 7 | [12 empty] | VV | 2 | 2 | True | 0 | ROZPOCET
| VV |  | "1.11" 47,6*1,25 |  | 59.5 | [12 empty] | VV | 2 | 2 | True | 0 | ROZPOCET
| VV |  | "1.12" 9,6*1,25 |  | 12 | [12 empty] | VV | 2 | 2 | True | 0 | ROZPOCET
| VV |  | "1.13" 6,0*1,25 |  | 7.5 | [12 empty] | VV | 2 | 2 | True | 0 | ROZPOCET
| VV |  | "1.14" 21,0*1,25 |  | 26.25 | [12 empty] | VV | 2 | 2 | True | 0 | ROZPOCET
| VV |  | "1.15" 16,1*1,25 |  | 20.125 | [12 empty] | VV | 2 | 2 | True | 0 | ROZPOCET
| VV |  | "1.16" 16,1*1,25 |  | 20.125 | [12 empty] | VV | 2 | 2 | True | 0 | ROZPOCET
| VV |  | "1.17" 17,8*1,25 |  | 22.25 | [12 empty] | VV | 2 | 2 | True | 0 | ROZPOCET
| VV |  | odpočet střešních oken | [14 empty] | VV | 2 | 1 | True | 0 | ROZPOCET
| VV |  | -0,78*(1,18+0,92)*16 |  | -26.208 | [12 empty] | VV | 2 | 2 | True | 0 | ROZPOCET
| VV |  | -0,78*1,4*4 |  | -4.368 | [12 empty] | VV | 2 | 2 | True | 0 | ROZPOCET
| VV |  | přípočet okolo střešních oken | [14 empty] | VV | 2 | 1 | True | 0 | ROZPOCET
| VV |  | 0,5*(0,78*2+1,18*2+0,92*2)*16 |  | 46.08 | [12 empty] | VV | 2 | 2 | True | 0 | ROZPOCET
| VV |  | 0,5*(0,78*2+1,4*2)*4 |  | 8.72 | [12 empty] | VV | 2 | 2 | True | 0 | ROZPOCET
| VV |  | přípočet plochy vikýřů (rozdíl od základní roviny střechy) | [14 empty] | VV | 2 | 1 | True | 0 | ROZPOCET
| VV |  | 2,0*3 |  | 6 | [12 empty] | VV | 2 | 2 | True | 0 | ROZPOCET
| VV |  | Mezisoučet |  | 426.099 | [12 empty] | VV | 2 | 3 | True | 0 | ROZPOCET
| VV |  | na omítky stěn | [14 empty] | VV | 2 | 1 | True | 0 | ROZPOCET
| VV |  | štítová stěna m111-m113 | [14 empty] | VV | 2 | 1 | True | 0 | ROZPOCET
| VV |  | 4,5*10,75/2 |  | 24.188 | [12 empty] | VV | 2 | 2 | True | 0 | ROZPOCET
| VV |  | 4,3*3,6 |  | 15.48 | [12 empty] | VV | 2 | 2 | True | 0 | ROZPOCET
| VV |  | -0,9*1,97 |  | -1.773 | [12 empty] | VV | 2 | 2 | True | 0 | ROZPOCET
| VV |  | nezakapotované pozednicové zdivo | [14 empty] | VV | 2 | 1 | True | 0 | ROZPOCET
| VV |  | 0,5*(12,0+7,0+6,8+2,5) |  | 14.15 | [12 empty] | VV | 2 | 2 | True | 0 | ROZPOCET
| VV |  | prostor zadního schodiště | [14 empty] | VV | 2 | 1 | True | 0 | ROZPOCET
| VV |  | "dle skut. ploch" 30,0 |  | 30 | [12 empty] | VV | 2 | 2 | True | 0 | ROZPOCET
| VV |  | Mezisoučet |  | 82.045 | [12 empty] | VV | 2 | 3 | True | 0 | ROZPOCET
| VV |  | na svislé SDK konstrukce | [14 empty] | VV | 2 | 1 | True | 0 | ROZPOCET
| VV |  | SDK_předstěna |  | 17.08 | [12 empty] | VV | 2 | 2 | True | 0 | ROZPOCET
| VV |  | SDK100*2 |  | 144.27 | [12 empty] | VV | 2 | 2 | True | 0 | ROZPOCET
| VV |  | SDK275*2 |  | 87.776 | [12 empty] | VV | 2 | 2 | True | 0 | ROZPOCET
| VV |  | Součet |  | 757.27 | [12 empty] | VV | 2 | 4 | True | 1 | ROZPOCET
138 | K | 784221101 | Malby z malířských směsí otěruvzdorných za sucha dvojnásobné, bílé za sucha otěruvzdorné dobře v místnostech výšky do 3,80 m | m2 | 757.27 |  | 0 | CS ÚRS 2021 01 |  | základní |  | 0 | 0.00029 | 0.21961 | 0 | 0 | 16 | K | 2 |  |  |  | ROZPOCET |  |  |  |  | 0 | 0 | 0 | 0 | 0 | 1 | 0 | 16 | 1618688369
| D | M | Práce a dodávky M |  |  |  | 0 |  |  |  |  | 0 |  | 0 |  | 0 | 3 | D | 0 |  |  |  | ROZPOCET | [10 empty] | 0
| D | 21-M | Elektromontáže |  |  |  | 0 |  |  |  |  | 0 |  | 0 |  | 0 | 3 | D | 1 |  |  |  | ROZPOCET | [10 empty] | 0
139 | K | D.1.4.4. | Silnoproudá elektrotechnika celkem, dle samostatného rozpočtu profesní přílohy | soubor | 1 |  | 0 |  |  | základní |  | 0 | 0 | 0 | 0 | 0 | 64 | K | 2 |  |  |  | ROZPOCET |  |  |  |  | 0 | 0 | 0 | 0 | 0 | 1 | 0 | 64 | 2111739191
| D | 34-M | Montáže energ. a tepelných zařízení |  |  |  | 0 |  |  |  |  | 0 |  | 0 |  | 0 | 3 | D | 1 |  |  |  | ROZPOCET | [10 empty] | 0
140 | K | D.1.4.5. | Vytápění celkem, dle samostatného rozpočtu profesní přílohy | soubor | 1 |  | 0 |  |  | základní |  | 0 | 0 | 0 | 0 | 0 | 64 | K | 2 |  |  |  | ROZPOCET |  |  |  |  | 0 | 0 | 0 | 0 | 0 | 1 | 0 | 64 | -2051523725
| D | VRN | Vedlejší rozpočtové náklady |  |  |  | 0 |  |  |  |  | 0 |  | 0 |  | 0 | 5 | D | 0 |  |  |  | ROZPOCET | [10 empty] | 0
| D | VRN1 | Průzkumné, geodetické a projektové práce |  |  |  | 0 |  |  |  |  | 0 |  | 0 |  | 0 | 5 | D | 1 |  |  |  | ROZPOCET | [10 empty] | 0
141 | K | 013254000 | Dokumentace skutečného provedení stavby | … | 1 |  | 0 | CS ÚRS 2021 01 |  | základní |  | 0 | 0 | 0 | 0 | 0 | 1024 | K | 2 |  |  |  | ROZPOCET |  |  |  |  | 0 | 0 | 0 | 0 | 0 | 1 | 0 | 1024 | 1427533725
142 | K | 013274000 | Pasportizace objektu před započetím prací | … | 1 |  | 0 | CS ÚRS 2021 01 |  | základní |  | 0 | 0 | 0 | 0 | 0 | 1024 | K | 2 |  |  |  | ROZPOCET |  |  |  |  | 0 | 0 | 0 | 0 | 0 | 1 | 0 | 1024 | 1119549719
| D | VRN3 | Zařízení staveniště |  |  |  | 0 |  |  |  |  | 0 |  | 0 |  | 0 | 5 | D | 1 |  |  |  | ROZPOCET | [10 empty] | 0
143 | K | 032002000 | Vybavení staveniště | … | 1 |  | 0 | CS ÚRS 2021 01 |  | základní |  | 0 | 0 | 0 | 0 | 0 | 1024 | K | 2 |  |  |  | ROZPOCET |  |  |  |  | 0 | 0 | 0 | 0 | 0 | 1 | 0 | 1024 | -2038465606
144 | K | 039002000 | Zrušení zařízení staveniště | … | 1 |  | 0 | CS ÚRS 2021 01 |  | základní |  | 0 | 0 | 0 | 0 | 0 | 1024 | K | 2 |  |  |  | ROZPOCET |  |  |  |  | 0 | 0 | 0 | 0 | 0 | 1 | 0 | 1024 | -59574193
| D | VRN4 | Inženýrská činnost |  |  |  | 0 |  |  |  |  | 0 |  | 0 |  | 0 | 5 | D | 1 |  |  |  | ROZPOCET | [10 empty] | 0
145 | K | 040001000 | Inženýrská činnost | … | 1 |  | 0 | CS ÚRS 2021 01 |  | základní |  | 0 | 0 | 0 | 0 | 0 | 1024 | K | 2 |  |  |  | ROZPOCET |  |  |  |  | 0 | 0 | 0 | 0 | 0 | 1 | 0 | 1024 | 2037011395
146 | K | 041002000 | Dozory | … | 1 |  | 0 | CS ÚRS 2021 01 |  | základní |  | 0 | 0 | 0 | 0 | 0 | 1024 | K | 2 |  |  |  | ROZPOCET |  |  |  |  | 0 | 0 | 0 | 0 | 0 | 1 | 0 | 1024 | 1268561209
147 | K | 044002000 | Revize | … | 1 |  | 0 | CS ÚRS 2021 01 |  | základní |  | 0 | 0 | 0 | 0 | 0 | 1024 | K | 2 |  |  |  | ROZPOCET |  |  |  |  | 0 | 0 | 0 | 0 | 0 | 1 | 0 | 1024 | -1366860410
148 | K | 045002000 | Kompletační a koordinační činnost | … | 1 |  | 0 | CS ÚRS 2021 01 |  | základní |  | 0 | 0 | 0 | 0 | 0 | 1024 | K | 2 |  |  |  | ROZPOCET |  |  |  |  | 0 | 0 | 0 | 0 | 0 | 1 | 0 | 1024 | 1955287699
| D | VRN5 | Finanční náklady |  |  |  | 0 |  |  |  |  | 0 |  | 0 |  | 0 | 5 | D | 1 |  |  |  | ROZPOCET | [10 empty] | 0
149 | K | 051002000 | Pojistné | … | 1 |  | 0 | CS ÚRS 2021 01 |  | základní |  | 0 | 0 | 0 | 0 | 0 | 1024 | K | 2 |  |  |  | ROZPOCET |  |  |  |  | 0 | 0 | 0 | 0 | 0 | 1 | 0 | 1024 | -1067653804
150 | K | 054002000 | Záruka, reklamace | … | 1 |  | 0 | CS ÚRS 2021 01 |  | základní |  | 0 | 0 | 0 | 0 | 0 | 1024 | K | 2 |  |  |  | ROZPOCET |  |  |  |  | 0 | 0 | 0 | 0 | 0 | 1 | 0 | 1024 | 1498880974
151 | K | 056002000 | Bankovní záruka | … | 1 |  | 0 | CS ÚRS 2021 01 |  | základní |  | 0 | 0 | 0 | 0 | 0 | 1024 | K | 2 |  |  |  | ROZPOCET |  |  |  |  | 0 | 0 | 0 | 0 | 0 | 1 | 0 | 1024 | 1631637905
| D | VRN6 | Územní vlivy |  |  |  | 0 |  |  |  |  | 0 |  | 0 |  | 0 | 5 | D | 1 |  |  |  | ROZPOCET | [10 empty] | 0
152 | K | 061002000 | Vliv klimatických podmínek | … | 1 |  | 0 | CS ÚRS 2021 01 |  | základní |  | 0 | 0 | 0 | 0 | 0 | 1024 | K | 2 |  |  |  | ROZPOCET |  |  |  |  | 0 | 0 | 0 | 0 | 0 | 1 | 0 | 1024 | 1555446180
153 | K | 063002000 | Práce na těžce přístupných místech | … | 1 |  | 0 | CS ÚRS 2021 01 |  | základní |  | 0 | 0 | 0 | 0 | 0 | 1024 | K | 2 |  |  |  | ROZPOCET |  |  |  |  | 0 | 0 | 0 | 0 | 0 | 1 | 0 | 1024 | -414397066
| P |  | Poznámka k položce: m.j. náklady na dopravená ocelových stropních nosníků do půdního prostoru např. rozebráním části střechy vč. zpětné montáže, nebo alternativní způsob dle dodavatele stavby celkem | [14 empty] | P | 2
| D | VRN7 | Provozní vlivy |  |  |  | 0 |  |  |  |  | 0 |  | 0 |  | 0 | 5 | D | 1 |  |  |  | ROZPOCET | [10 empty] | 0
154 | K | 071002000 | Provoz investora, třetích osob | … | 1 |  | 0 | CS ÚRS 2021 01 |  | základní |  | 0 | 0 | 0 | 0 | 0 | 1024 | K | 2 |  |  |  | ROZPOCET |  |  |  |  | 0 | 0 | 0 | 0 | 0 | 1 | 0 | 1024 | -1278608780

## Seznam figur
SEZNAM FIGUR
Kód: | RSS21-01-01
Zakázka: | Půdní prostory ZŠ Dambořice - družina, výtvarný ateliér, kabinety
Datum: | 8. 1. 2021
Kód | Popis | MJ | Výměra
SO01/ 01.01 | Soupis prací a dodávek
LINO | Linoleum |  | 222.4
| "1.04" 57,0 |  | 57
| "1.08" 10,0 |  | 10
| "1.09" 15,6 |  | 15.6
| "1.10" 5,6 |  | 5.6
| "1.11" 47,6 |  | 47.6
| "1.12" 9,6 |  | 9.6
| "1.13" 6,0 |  | 6
| "1.14" 21,0 |  | 21
| "1.15" 16,1 |  | 16.1
| "1.16" 16,1 |  | 16.1
| "1.17" 17,8 |  | 17.8
| Součet |  | 222.4
Použití figury:
776111311 | Vysátí podkladu povlakových podlah | m2 | 403.9
776251111 | Lepení pásů z přírodního linolea (marmolea) standardním lepidlem | m2 | 231.924
949101111 | Lešení pomocné pro objekty pozemních staveb s lešeňovou podlahou v do 1,9 m zatížení do 150 kg/m2 | m2 | 134.633
949101112 | Lešení pomocné pro objekty pozemních staveb s lešeňovou podlahou v do 3,5 m zatížení do 150 kg/m2 | m2 | 134.633
Parozábrana |  |  | 579.773
| 5% uvažováno na detaily a přesahy u styku se zdivem |  | 0
| S1_tep*1,05 |  | 524.973
| přípočet okolo střešních oken |  | 0
| 0,5*(0,78*2+1,18*2+0,92*2)*16 |  | 46.08
| 0,5*(0,78*2+1,4*2)*4 |  | 8.72
Parozábrana | Součet |  | 579.773
Použití figury:
763131751 | Montáž parotěsné zábrany do SDK podhledu | m2 | 579.773
28329276 | fólie PE vyztužená pro parotěsnou vrstvu (reakce na oheň - třída E) 140g/m2 | m2 | 686.018
PVC | PVC podlaha |  | 181.5
| "1.01" 42,7 |  | 42.7
| "1.02" 44,5 |  | 44.5
| "1.03" 59,4 |  | 59.4
| "1.05" 9,7 |  | 9.7
| "1.06" 5,5 |  | 5.5
| "1.07" 19,7 |  | 19.7
| Součet |  | 181.5
Použití figury:
776111311 | Vysátí podkladu povlakových podlah | m2 | 403.9
776221111 | Lepení pásů z PVC standardním lepidlem | m2 | 193.538
949101111 | Lešení pomocné pro objekty pozemních staveb s lešeňovou podlahou v do 1,9 m zatížení do 150 kg/m2 | m2 | 134.633
949101112 | Lešení pomocné pro objekty pozemních staveb s lešeňovou podlahou v do 3,5 m zatížení do 150 kg/m2 | m2 | 134.633
S1_tep | skladba S1 - plocha tepelné izolace |  | 499.974
| zateplení střechy mimo půdy 1.01 a 1.02 |  | 0
| 7,3*(25,0+24,5) |  | 361.35
| 6,8*(14,0+10,0) |  | 163.2
| odpočet stř. oken |  | 0
| -0,78*(0,92+1,18)*16 |  | -26.208
| -0,78*1,4*4 |  | -4.368
| přípočet plochy vikýřů (rozdíl od základní roviny střechy) |  | 0
| 2,0*3 |  | 6
| Součet |  | 499.974
Použití figury:
713151111 | Montáž izolace tepelné střech šikmých kladené volně mezi krokve rohoží, pásů, desek | m2 | 999.948
762429001 | Montáž obložení stropu podkladový rošt | m | 833.29
762495000 | Spojovací prostředky pro montáž olištování, obložení stropů, střešních podhledů a stěn | m2 | 499.974
763131751 | Montáž parotěsné zábrany do SDK podhledu | m2 | 579.773
60516101 | řezivo smrkové sušené tl 50mm | m3 | 4.4
63148010 | deska tepelně izolační minerální univerzální λ=0,038-0,039 tl 180mm | m2 | 524.973
63148105 | deska tepelně izolační minerální univerzální λ=0,038-0,039 tl 120mm | m2 | 524.973
SDK_předstěna |  |  | 17.08
| 0,75*(8,1+0,7*2) |  | 7.125
| 0,55*18,1 |  | 9.955
| zvýšená část u střešních oken je vykázána v SDK úpravě podkroví (viz střešní okna) |  | 0
SDK_předstěna | Součet |  | 17.08
Použití figury:
763121453 | SDK stěna předsazená tl 100 mm profil CW+UW 75 desky 2xDF 12,5 bez izolace EI 30 | m2 | 17.08
784221001 | Jednonásobné bílé malby ze směsí za sucha dobře otěruvzdorných v místnostech do 3,80 m | m2 | 757.27
SDK100 |  |  | 72.135
| 2,75*4,7-0,8*1,97*2 |  | 9.773
| 2,75*(1,93+0,9+2,13)-0,8*1,97 |  | 12.064
| 3,25*4,36-0,8*1,97 |  | 12.594
| (2,75+0,3)/2*3,14 |  | 4.789
| (2,75+0,3)/2*2,8 |  | 4.27
| (3,25+0,3)/2*4,77*2 |  | 16.934
| (4,0+0,3)/2*(2,98+2,0+1,2)-0,8*1,97 |  | 11.711
SDK100 | Součet |  | 72.135
Použití figury:
763111411 | SDK příčka tl 100 mm profil CW+UW 50 desky 2xA 12,5 s izolací EI 60 Rw do 51 dB | m2 | 72.135
784221001 | Jednonásobné bílé malby ze směsí za sucha dobře otěruvzdorných v místnostech do 3,80 m | m2 | 757.27
SDK275 |  |  | 43.888
| tl. 275mm - skladba dle PD ! |  | 0
| oddělení nevytápěných prostor |  | 0
| m1.02 |  | 0
| (4,5+0,3)/2*(7,3+6,2) |  | 32.4
| -0,8*1,97 |  | -1.576
| m1.01 |  | 0
| (4,5+0,3)/2*6,1 |  | 14.64
| -0,8*1,97 |  | -1.576
SDK275 | Součet |  | 43.888
Použití figury:
763113319 | SDK příčka instalační tl 255 - 750 mm zdvojený profil CW+UW 100 desky 2xA 12,5 s izolací EI 60 Rw do 54 dB | m2 | 43.888
784221001 | Jednonásobné bílé malby ze směsí za sucha dobře otěruvzdorných v místnostech do 3,80 m | m2 | 757.27
TRAP | trapézový plech |  | 416.07
| výměra dle projektanta |  | 0
| 6,2*21,3+1,95*1,4+3,4*1,2 |  | 138.87
| 25,2*11,0 |  | 277.2
| Součet |  | 416.07
Použití figury:
411354249 | Bednění stropů ztracené z hraněných trapézových vln v 60 mm plech pozinkovaný tl 1,0 mm | m2 | 416.07
411362021 | Výztuž stropů svařovanými sítěmi Kari | t | 1.831
632451234 | Potěr cementový samonivelační litý C25 tl do 50 mm | m2 | 416.07
713121111 | Montáž izolace tepelné podlah volně kladenými rohožemi, pásy, dílci, deskami 1 vrstva | m2 | 416.07
713191132 | Montáž izolace tepelné podlah, stropů vrchem nebo střech překrytí separační fólií z PE | m2 | 457.677
28323020 | fólie separační PE 2 x 50 m | m2 | 503.445
28376554 | deska polystyrénová pro snížení kročejového hluku (max. zatížení 4 kN/m2) tl 40mm | m2 | 436.874

## Pokyny pro vyplnění
Struktura údajů, formát souboru a metodika pro zpracování
Struktura
Soubor je složen ze záložky Rekapitulace rekonstrukce a záložek s názvem soupisu prací pro jednotlivé objekty ve formátu XLS. Každá ze záložek přitom obsahuje
ještě samostatné sestavy vymezené orámovaním a nadpisem sestavy.
Rekapitulace rekonstrukce obsahuje sestavu Rekapitulace rekonstrukce a Rekapitulace objektů rekonstrukce a soupisů prací.
V sestavě Rekapitulace rekonstrukce jsou uvedeny informace identifikující předmět veřejné zakázky na stavební práce, KSO, CC-CZ, CZ-CPV, CZ-CPA a rekapitulaci
celkové nabídkové ceny uchazeče.
Termínem "uchazeč" (resp. zhotovitel) se myslí "účastník zadávacího řízení" ve smyslu zákona o zadávání veřejných zakázek.
V sestavě Rekapitulace objektů rekonstrukce a soupisů prací je uvedena rekapitulace stavebních objektů, inženýrských objektů, provozních souborů,
vedlejších a ostatních nákladů a ostatních nákladů s rekapitulací nabídkové ceny za jednotlivé soupisy prací. Na základě údaje Typ je možné
identifikovat, zda se jedná o objekt nebo soupis prací pro daný objekt:
|  | STA | Stavební objekt pozemní
|  | ING | Stavební objekt inženýrský
|  | PRO | Provozní soubor
|  | VON | Vedlejší a ostatní náklady
|  | OST | Ostatní
|  | Soupis | Soupis prací pro daný typ objektu
Soupis prací pro jednotlivé objekty obsahuje sestavy Krycí list soupisu prací, Rekapitulace členění soupisu prací, Soupis prací. Za soupis prací může být považován
i objekt rekonstrukce v případě, že neobsahuje podřízenou zakázku.
Krycí list soupisu obsahuje rekapitulaci informací o předmětu veřejné zakázky ze sestavy Rekapitulace rekonstrukce, informaci o zařazení objektu do KSO,
CC-CZ, CZ-CPV, CZ-CPA a rekapitulaci celkové nabídkové ceny uchazeče za aktuální soupis prací.
Rekapitulace členění soupisu prací obsahuje rekapitulaci soupisu prací ve všech úrovních členění soupisu tak, jak byla tato členění použita (např.
stavební díly, funkční díly, případně jiné členění) s rekapitulací nabídkové ceny.
Soupis prací obsahuje položky veškerých stavebních nebo montážních prací, dodávek materiálů a služeb nezbytných pro zhotovení stavebního objektu,
inženýrského objektu, provozního souboru, vedlejších a ostatních nákladů.
Pro položky soupisu prací se zobrazují následující informace:
|  | PČ |  | Pořadové číslo položky v aktuálním soupisu
|  | TYP |  | Typ položky: K - konstrukce, M - materiál, PP - plný popis, PSC - poznámka k souboru cen, P - poznámka k položce, VV - výkaz výměr
|  | Kód |  | Kód položky
|  | Popis |  | Zkrácený popis položky
|  | MJ |  | Měrná jednotka položky
|  | Množství |  | Množství v měrné jednotce
|  | J.cena |  | Jednotková cena položky. Zadaní může obsahovat namísto J.ceny sloupce J.materiál a J.montáž, jejichž součet definuje
J.cenu položky.
|  | Cena celkem |  | Celková cena položky daná jako součin množství a j.ceny
|  | Cenová soustava |  | Příslušnost položky do cenové soustavy
Ke každé položce soupisu prací se na samostatných řádcích může zobrazovat:
Plný popis položky
Poznámka k souboru cen a poznámka zadavatele
Výkaz výměr
Pokud je k řádku výkazu výměr evidovaný údaj ve sloupci Kód, jedná se o definovaný odkaz, na který se může odvolávat výkaz výměr z jiné položky.
Metodika pro zpracování
Jednotlivé sestavy jsou v souboru provázány. Editovatelné pole jsou zvýrazněny žlutým podbarvením, ostatní pole neslouží k editaci a nesmí být jakkoliv
modifikovány.
Uchazeč je pro podání nabídky povinen vyplnit žlutě podbarvená pole:
Pole Uchazeč v sestavě Rekapitulace rekonstrukce - zde uchazeč vyplní svůj název (název subjektu)
Pole IČ a DIČ v sestavě Rekapitulace rekonstrukce - zde uchazeč vyplní svoje IČ a DIČ
Datum v sestavě Rekapitulace rekonstrukce - zde uchazeč vyplní datum vytvoření nabídky
J.cena = jednotková cena v sestavě Soupis prací o maximálním počtu desetinných míst uvedených v poli
- pokud sestavy soupisů prací obsahují pole J.cena, měla by být všechna tato pole vyplněna nenulovými kladnými číslicemi
Poznámka - nepovinný údaj pro položku soupisu
V případě, že sestavy soupisů prací neobsahují pole J.cena, potom ve všech soupisech prací obsahují pole:
- J.materiál - jednotková cena materiálu
- J.montáž - jednotková cena montáže
Uchazeč v tomto případě by měl vyplnit všechna pole J.materiál a pole J.montáž nenulovými kladnými číslicemi. V případech, kdy položka
neobsahuje žádný materiál je přípustné, aby pole J.materiál bylo vyplněno nulou. V případech, kdy položka neobsahuje žádnou montáž je přípustné,
aby pole J.montáž bylo vyplněno nulou. Obě pole - J.materiál, J.Montáž u jedné položky by však neměly být vyplněny nulou.
Rekapitulace rekonstrukce
Název |  |  | Povinný |  | Popis | Typ | Max. počet
atributu |  |  | (A/N) |  |  |  | znaků
Kód |  |  | A |  | Kód rekonstrukce | String | 20
Rekonstrukce |  |  | A |  | Název rekonstrukce | String | 120
Místo |  |  | N |  | Místo rekonstrukce | String | 50
Datum |  |  | A |  | Datum vykonaného exportu | Date
KSO |  |  | N |  | Klasifikace stavebního objektu | String | 15
CC-CZ |  |  | N |  | Klasifikace stavbeních děl | String | 15
CZ-CPV |  |  | N |  | Společný slovník pro veřejné zakázky | String | 20
CZ-CPA |  |  | N |  | Klasifikace produkce podle činností | String | 20
Zadavatel |  |  | N |  | Zadavatel zadaní | String | 50
IČ |  |  | N |  | IČ zadavatele zadaní | String | 20
DIČ |  |  | N |  | DIČ zadavatele zadaní | String | 20
Uchazeč |  |  | N |  | Uchazeč veřejné zakázky | String | 50
Projektant |  |  | N |  | Projektant | String | 50
Poznámka |  |  | N |  | Poznámka k zadání | String | 255
Sazba DPH |  |  | A |  | Rekapitulace sazeb DPH u položek soupisů | eGSazbaDph
Základna DPH |  |  | A |  | Základna DPH určena součtem celkové ceny z položek soupisů | Double
Hodnota DPH |  |  | A |  | Hodnota DPH | Double
Cena bez DPH |  |  | A |  | Celková cena bez DPH za celou rekonstrukci. Sčítává se ze všech listů. | Double
Cena s DPH |  |  | A |  | Celková cena s DPH za celou rekonstrukci | Double
Rekapitulace objektů rekonstrukce a soupisů prací
Název |  |  | Povinný |  | Popis | Typ | Max. počet
atributu |  |  | (A/N) |  |  |  | znaků
Kód |  |  | A |  | Přebírá se z Rekapitulace rekonstrukce | String | 20
Rekonstrukce |  |  | A |  | Přebírá se z Rekapitulace rekonstrukce | String | 120
Místo |  |  | N |  | Přebírá se z Rekapitulace rekonstrukce | String | 50
Datum |  |  | A |  | Přebírá se z Rekapitulace rekonstrukce | Date
Zadavatel |  |  | N |  | Přebírá se z Rekapitulace rekonstrukce | String | 50
Projektant |  |  | N |  | Přebírá se z Rekapitulace rekonstrukce | String | 50
Uchazeč |  |  | N |  | Přebírá se z Rekapitulace rekonstrukce | String | 50
Kód |  |  | A |  | Kód objektu | String | 20
Objektu, Soupis prací |  |  | A |  | Název objektu | String | 120
Cena bez DPH |  |  | A |  | Cena bez DPH za daný objekt | Double
Cena s DPH |  |  | A |  | Cena spolu s DPH za daný objekt | Double
Typ |  |  | A |  | Typ zakázky | eGTypZakazky
Krycí list soupisu
Název |  |  | Povinný |  | Popis | Typ | Max. počet
atributu |  |  | (A/N) |  |  |  | znaků
Rekonstrukce |  |  | A |  | Přebírá se z Rekapitulace rekonstrukce | String | 120
Objekt |  |  | A |  | Kód a název objektu | String | 20 + 120
Soupis |  |  | A |  | Kód a název soupisu | String | 20 + 120
KSO |  |  | N |  | Klasifikace stavebního objektu | String | 15
CC-CZ |  |  | N |  | Klasifikace stavbeních děl | String | 15
CZ-CPV |  |  | N |  | Společný slovník pro veřejné zakázky | String | 20
CZ-CPA |  |  | N |  | Klasifikace produkce podle činností | String | 20
Místo |  |  | N |  | Přebírá se z Rekapitulace rekonstrukce | String | 50
Zadavatel |  |  | N |  | Přebírá se z Rekapitulace rekonstrukce | String | 50
Uchazeč |  |  | N |  | Přebírá se z Rekapitulace rekonstrukce | String | 50
Projektant |  |  | N |  | Přebírá se z Rekapitulace rekonstrukce | String | 50
Poznámka |  |  | N |  | Poznámka k soupisu prací | String | 255
Sazba DPH |  |  | A |  | Rekapitulace sazeb DPH na položkách aktuálního soupisu | eGSazbaDph
Základna DPH |  |  | A |  | Základna DPH určena součtem celkové ceny z položek aktuálního soupisu | Double
Hodnota DPH |  |  | A |  | Hodnota DPH | Double
Cena bez DPH |  |  | A |  | Cena bez DPH za daný soupis | Double
Cena s DPH |  |  | A |  | Cena s DPH za daný soupis | Double
Rekapitulace členění soupisu prací
Název |  |  | Povinný |  | Popis | Typ | Max. počet
atributu |  |  | (A/N) |  |  |  | znaků
Rekonstrukce |  |  | A |  | Přebírá se z Rekapitulace rekonstrukce | String | 120
Objekt |  |  | A |  | Kód a název objektu, přebírá se z Krycího listu soupisu | String | 20 + 120
Soupis |  |  | A |  | Kód a název objektu, přebírá se z Krycího listu soupisu | String | 20 + 120
Místo |  |  | N |  | Přebírá se z Rekapitulace rekonstrukce | String | 50
Datum |  |  | A |  | Přebírá se z Rekapitulace rekonstrukce | Date
Zadavatel |  |  | N |  | Přebírá se z Rekapitulace rekonstrukce | String | 50
Projektant |  |  | N |  | Přebírá se z Rekapitulace rekonstrukce | String | 50
Uchazeč |  |  | N |  | Přebírá se z Rekapitulace rekonstrukce | String | 50
Kód dílu - Popis |  |  | A |  | Kód a název dílu ze soupisu | String | 20 + 100
Cena celkem |  |  | A |  | Cena celkem za díl ze soupisu | Double
Soupis prací
Název |  |  | Povinný |  | Popis | Typ | Max. počet
atributu |  |  | (A/N) |  |  |  | znaků
Rekonstrukce |  |  | A |  | Přebírá se z Rekapitulace rekonstrukce | String | 120
Objekt |  |  | A |  | Kód a název objektu | String | 20 + 120
Soupis |  |  | A |  | Přebírá se z Krycího listu soupisu | String | 20 + 120
Místo |  |  | N |  | Přebírá se z Krycího listu soupisu | String | 50
Datum |  |  | A |  | Přebírá se z Krycího listu soupisu | Date
Zadavatel |  |  | N |  | Přebírá se z Krycího listu soupisu | String | 50
Projektant |  |  | N |  | Přebírá se z Krycího listu soupisu | String | 50
Uchazeč |  |  | N |  | Přebírá se z Krycího listu soupisu | String | 50
PČ |  |  | A |  | Pořadové číslo položky soupisu | Long
Typ |  |  | A |  | Typ položky soupisu | eGTypPolozky | 1
Kód |  |  | A |  | Kód položky ze soupisu | String | 20
Popis |  |  | A |  | Popis položky ze soupisu | String | 255
MJ |  |  | A |  | Měrná jednotka položky | String | 10
Množství |  |  | A |  | Množství položky soupisu | Double
J.Cena |  |  | A |  | Jednotková cena položky | Double
Cena celkem |  |  | A |  | Cena celkem vyčíslena jako J.Cena * Množství | Double
Cenová soustava |  |  | N |  | Zařazení položky do cenové soustavy | String | 50
p |  |  | N |  | Poznámka položky ze soupisu | Memo
psc |  |  | N |  | Poznámka k souboru cen ze soupisu | Memo
pp |  |  | N |  | Plný popis položky ze soupisu | Memo
vv |  |  | N |  | Výkaz výměr (figura, výraz, výměra) ze soupisu | Text,Text,Double | 20, 150
DPH |  |  | A |  | Sazba DPH pro položku | eGSazbaDPH
Hmotnost |  |  | A |  | Hmotnost položky ze soupisu | Double
Suť |  |  | A |  | Suť položky ze soupisu | Double
Nh |  |  | N |  | Normohodiny položky ze soupisu | Double
Datová věta
Typ věty |  |  | Hodnota |  | Význam
eGSazbaDPH |  |  | základní |  | Základní sazba DPH
|  |  | snížená |  | Snížená sazba DPH
|  |  | nulová |  | Nulová sazba DPH
|  |  | zákl. přenesená |  | Základní sazba DPH přenesená
|  |  | sníž. přenesená |  | Snížená sazba DPH přenesená
eGTypZakazky |  |  | STA |  | Stavební objekt
|  |  | PRO |  | Provozní soubor
|  |  | ING |  | Inženýrský objekt
|  |  | VON |  | Vedlejší a ostatní náklady
|  |  | OST |  | Ostatní náklady
eGTypPolozky |  |  | 1 |  | Položka typu HSV
|  |  | 2 |  | Položka typu PSV
|  |  | 3 |  | Položka typu M
|  |  | 4 |  | Položka typu OST