## Pokyny pro vyplnění
Pokyny pro vyplnění
Ve všech listech tohoto souboru můžete měnit pouze buňky s modrým pozadím. Jedná se o tyto údaje : - údaje o firmě - jednotkové ceny položek zadané na maximálně dvě desetinná místa

## Stavba
#RTSROZP# | Položkový rozpočet
| Zakázka: |  |  | VÚ Buškovice - oprava opěrné zdi a zpevnění plochy
Objekt:
Rozpočet:
| Objednatel: |  | VÚ, SVP a SŠ Buškovice |  |  |  | IČ:
|  |  | Buškovice 203 |  |  |  | DIČ:
|  | 441 01 | Podbořany
| Projektant: | [5 empty] | IČ:
DIČ:
| Zhotovitel: | [5 empty] | IČ:
DIČ:
Vypracoval:
| Rozpis ceny | [6 empty] | Celkem
HSV | HSV | [6 empty] | 0
PSV | PSV | [6 empty] | 0
MON | MON | [6 empty] | 0
VN | Vedlejší náklady | [6 empty] | 0
ON | Ostatní náklady | [6 empty] | 0
| Celkem | [6 empty] | 0
Rekapitulace daní
| Základ pro sníženou DPH |  |  | 15 | % | 0 |  |  | CZK
| Snížená DPH |  |  | 15 | % | 0 |  |  | CZK
| Základ pro základní DPH |  |  | 21 | % | 0 |  |  | CZK
| Základní DPH |  |  | 21 | % | 0 |  |  | CZK
| Zaokrouhlení |  |  |  |  | 0 |  |  | CZK
| Cena celkem bez DPH |  |  |  |  | 0 |  |  | CZK
| Cena celkem s DPH |  |  |  |  | 0 |  |  | CZK
|  | v |  |  | dne |  | 2017-05-09
|  |  | Za zhotovitele |  |  |  | Za objednatele
Rekapitulace dílčích částí
#CASTI>> | Číslo | Název |  |  | Základ pro sníženou DPH | Základ pro základní DPH | DPH celkem | Cena celkem | %
1 |  |  |  |  | 0 | 0 | 0 | 0
| Celkem za stavbu |  |  |  | 0 | 0 | 0 | 0 | 0
Rekapitulace dílů
| Číslo | Název |  |  | Typ dílu |  |  | Celkem
| 1 | Zemní práce |  |  | HSV |  |  | 0
| 2 | Základy,zvláštní zakládání |  |  | HSV |  |  | 0
| 3 | Svislé a kompletní konstrukce |  |  | HSV |  |  | 0
| 4 | Vodorovné konstrukce |  |  | HSV |  |  | 0
| 5 | Komunikace |  |  | HSV |  |  | 0
| 8 | Trubní vedení |  |  | HSV |  |  | 0
| 91 | Doplňující práce na komunikaci |  |  | HSV |  |  | 0
| 96 | Bourání konstrukcí |  |  | HSV |  |  | 0
| 97 | Prorážení otvorů |  |  | HSV |  |  | 0
| 99 | Staveništní přesun hmot |  |  | HSV |  |  | 0
| Cena celkem | [6 empty] | 0
Note on D11: Název
Note on I11: IČO
Note on D12: Ulice
Note on I12: DIČ
Note on C13: PSČ
Note on D13: Ulice

## VzorPolozky (hidden)
Položkový rozpočet
Z:
O:
R:

## Pol
Položkový rozpočet | [22 empty] | #TypZaznamu#
S: |  | VÚ Buškovice - oprava opěrné zdi a zpevnění plochy | [20 empty] | STA
O: | [22 empty] | OBJ
R: | [22 empty] | ROZ
C: | [22 empty] | CAS_STR
P.č. | Číslo položky | Název položky | MJ | množství | cena / MJ | Celkem | Dodávka | Dodávka celk. | Montáž | Montáž celk. | DPH | cena s DPH | hmotnost / MJ | hmotnost celk.(t) | dem. hmotnost / MJ | dem. hmotnost celk.(t) | Ceník | Cen. soustava | Nhod / MJ | Nhod celk.
Díl: | 1 | Zemní práce |  |  |  | 0 |  | 0 |  | 0 |  | 0 |  | 20.04 |  | 75.81 |  |  |  | 163.98 |  |  | DIL
1 | 113152111R00 | Odstranění podkladu z kameniva těženého | m3 | 41 |  | 0 |  | 0 |  | 0 | 21 | 0 | 0 | 0 | 1.6 | 65.6 |  |  | 0.38 | 15.58 |  |  | POL1_0
2 | 122301102R00 | Odkopávky nezapažené v hor. 4 do 1000 m3 | m3 | 143 |  | 0 |  | 0 |  | 0 | 21 | 0 | 0 | 0 | 0 | 0 |  |  | 0.294 | 42.04 |  |  | POL1_0
3 | 113106231R00 | Rozebrání dlažeb ze zámkové dlažby v kamenivu | m2 | 17 |  | 0 |  | 0 |  | 0 | 21 | 0 | 0 | 0 | 0.225 | 3.83 |  |  | 0.142 | 2.41 |  |  | POL1_0
4 | 113106121R00 | Rozebrání dlažeb z betonových dlaždic na sucho | m2 | 21 |  | 0 |  | 0 |  | 0 | 21 | 0 | 0 | 0 | 0.138 | 2.9 |  |  | 0.16 | 3.36 |  |  | POL1_0
5 | 113202111R00 | Vytrhání obrub z krajníků nebo obrubníků stojatých | m | 24 |  | 0 |  | 0 |  | 0 | 21 | 0 | 0 | 0 | 0.145 | 3.48 |  |  | 0.133 | 3.19 |  |  | POL1_0
6 | 181101102R00 | Úprava pláně v zářezech v hor. 1-4, se zhutněním | m2 | 480 |  | 0 |  | 0 |  | 0 | 21 | 0 | 0 | 0 | 0 | 0 |  |  | 0.018 | 8.64 |  |  | POL1_0
7 | 167101102R00 | Nakládání výkopku z hor.1-4 v množství nad 100 m3 | m3 | 149 |  | 0 |  | 0 |  | 0 | 21 | 0 | 0 | 0 | 0 | 0 |  |  | 0.053 | 7.9 |  |  | POL1_0
8 | 132200010RAB | Hloubení nezapaž. rýh šířky do 60 cm v hornině 1-4, odvoz do 5 km, uložení na skládku | m3 | 51 |  | 0 |  | 0 |  | 0 | 21 | 0 | 0 | 0 | 0 | 0 |  |  | 1.0593 | 54.02 |  |  | POL2_0
9 | 199000005R00 | Poplatek za skládku zeminy 1- 4 | t | 64 |  | 0 |  | 0 |  | 0 | 21 | 0 | 0 | 0 | 0 | 0 |  |  | 0 | 0 |  |  | POL1_0
10 | 174100050RA0 | Zásyp jam,rýh a šachet štěrkopískem | m3 | 12 |  | 0 |  | 0 |  | 0 | 21 | 0 | 1.67 | 20.04 | 0 | 0 |  |  | 0.213 | 2.56 |  |  | POL2_0
11 | 174100010RAA | Zásyp jam, rýh a šachet sypaninou, dovoz sypaniny ze vzdálenosti 50 m | m3 | 32 |  | 0 |  | 0 |  | 0 | 21 | 0 | 0 | 0 | 0 | 0 |  |  | 0.276 | 8.83 |  |  | POL2_0
12 | 181300010RAD | Rozprostření ornice v rovině tloušťka 15 cm, dovoz ornice ze vzdálenosti 10 km, osetí trávou | m2 | 60 |  | 0 |  | 0 |  | 0 | 21 | 0 | 3e-05 | 0 | 0 | 0 |  |  | 0.25752 | 15.45 |  |  | POL2_0
Díl: | 2 | Základy,zvláštní zakládání |  |  |  | 0 |  | 0 |  | 0 |  | 0 |  | 74.38 |  | 0 |  |  |  | 47.68 |  |  | DIL
13 | 212810010RAC | Trativody z PVC drenážních flexibilních trubek, lože a obsyp štěrkopískem, trubky d 100 mm | m | 30 |  | 0 |  | 0 |  | 0 | 21 | 0 | 0.43051 | 12.92 | 0 | 0 |  |  | 0.77874 | 23.36 |  |  | POL2_0
14 | 211571111R00 | Výplň odvodňovacích žeber štěrkopískem tříděným | m3 | 32 |  | 0 |  | 0 |  | 0 | 21 | 0 | 1.9205 | 61.46 | 0 | 0 |  |  | 0.76 | 24.32 |  |  | POL1_0
Díl: | 3 | Svislé a kompletní konstrukce |  |  |  | 0 |  | 0 |  | 0 |  | 0 |  | 12.24 |  | 0 |  |  |  | 171.02 |  |  | DIL
15 | 327111111R00 | Osazení svahových tvárnic, hmotnosti do 30 kg | m2 | 45 |  | 0 |  | 0 |  | 0 | 21 | 0 | 0 | 0 | 0 | 0 |  |  | 0.933 | 41.99 |  |  | POL1_0
16 | 327111211R00 | Zasypání svahových tvárnic se zhutněním | m3 | 65 |  | 0 |  | 0 |  | 0 | 21 | 0 | 0 | 0 | 0 | 0 |  |  | 1.985 | 129.03 |  |  | POL1_0
17 | 59228384R | Zahradní svahovka betonová, 600/400/250, přírodní | kus | 340 |  | 0 |  | 0 |  | 0 | 21 | 0 | 0.036 | 12.24 | 0 | 0 |  |  | 0 | 0 |  |  | POL3_0
Díl: | 4 | Vodorovné konstrukce |  |  |  | 0 |  | 0 |  | 0 |  | 0 |  | 2.05 |  | 0 |  |  |  | 17.1 |  |  | DIL
18 | 430320110RA0 | Schodiště ze železobetonu na terénu | m DVČ | 3 |  | 0 |  | 0 |  | 0 | 21 | 0 | 0.68282 | 2.05 | 0 | 0 |  |  | 5.6997 | 17.1 |  |  | POL2_0
Díl: | 5 | Komunikace |  |  |  | 0 |  | 0 |  | 0 |  | 0 |  | 464.13 |  | 0 |  |  |  | 303.65 |  |  | DIL
19 | 597101035RAA | Žlab odvodňovací polymerbeton, zatížení D400 kN, včetně dodávky žlabu a roštu | m | 28.5 |  | 0 |  | 0 |  | 0 | 21 | 0 | 0.27693 | 7.89 | 0 | 0 |  |  | 0.7496 | 21.36 |  |  | POL2_0
20 | 5 -X | Odtoková vpusť k odvod. žlabu dod.+mont. | ks | 2 |  | 0 |  | 0 |  | 0 | 21 | 0 | 0 | 0 | 0 | 0 |  |  | 0 | 0 |  |  | POL1_0
21 | 597101113RT1 | Montáž odvodňovacího žlabu - polymerbeton, včetně beton. lože C16/20,zatížení C 250, D 400 kN | m | 28.5 |  | 0 |  | 0 |  | 0 | 21 | 0 | 0.25207 | 7.18 | 0 | 0 |  |  | 0.6416 | 18.29 |  |  | POL1_0
22 | 596215040R00 | Kladení zámkové dlažby tl. 8 cm do drtě tl. 4 cm | m2 | 480 |  | 0 |  | 0 |  | 0 | 21 | 0 | 0.0739 | 35.47 | 0 | 0 |  |  | 0.478 | 229.44 |  |  | POL1_0
23 | 564811111R00 | Podklad ze štěrkodrti po zhutnění tloušťky 5 cm | m2 | 480 |  | 0 |  | 0 |  | 0 | 21 | 0 | 0.11025 | 52.92 | 0 | 0 |  |  | 0.021 | 10.08 |  |  | POL1_0
24 | 59245308R | Dlažba zámková přírodní tl. 8 cm | m2 | 530 |  | 0 |  | 0 |  | 0 | 21 | 0 | 0.131 | 69.43 | 0 | 0 |  |  | 0 | 0 |  |  | POL3_0
25 | 564831111R00 | Podklad ze štěrkodrti po zhutnění tloušťky 10 cm | m2 | 480 |  | 0 |  | 0 |  | 0 | 21 | 0 | 0.2205 | 105.84 | 0 | 0 |  |  | 0.023 | 11.04 |  |  | POL1_0
26 | 564761111R00 | Podklad z kameniva drceného vel.32-63 mm,tl. 20 cm | m2 | 480 |  | 0 |  | 0 |  | 0 | 21 | 0 | 0.38625 | 185.4 | 0 | 0 |  |  | 0.028 | 13.44 |  |  | POL1_0
Díl: | 8 | Trubní vedení |  |  |  | 0 |  | 0 |  | 0 |  | 0 |  | 0.07 |  | 0 |  |  |  | 1.98 |  |  | DIL
27 | 871313121RT2 | Montáž trub z plastu, gumový kroužek, DN 110, včetně dodávky trub PVC hrdlových 110x4,0x5000 | m | 30 |  | 0 |  | 0 |  | 0 | 21 | 0 | 0.0022 | 0.07 | 0 | 0 |  |  | 0.066 | 1.98 |  |  | POL1_0
Díl: | 91 | Doplňující práce na komunikaci |  |  |  | 0 |  | 0 |  | 0 |  | 0 |  | 13.12 |  | 0 |  |  |  | 17.36 |  |  | DIL
28 | 917762111RT5 | Osazení ležat. obrub. bet. s opěrou,lože z C 12/15, včetně obrubníku 10 100/10/25 | m | 4.7 |  | 0 |  | 0 |  | 0 | 21 | 0 | 0.24664 | 1.16 | 0 | 0 |  |  | 0.33704 | 1.58 |  |  | POL1_0
29 | 917862111RT5 | Osazení stojat. obrub.bet. s opěrou,lože z C 12/15, včetně obrubníku 100/10/25 | m | 58 |  | 0 |  | 0 |  | 0 | 21 | 0 | 0.20614 | 11.96 | 0 | 0 |  |  | 0.272 | 15.78 |  |  | POL1_0
Díl: | 96 | Bourání konstrukcí |  |  |  | 0 |  | 0 |  | 0 |  | 0 |  | 0 |  | 7.2 |  |  |  | 9.38 |  |  | DIL
30 | 965042241R00 | Bourání mazanin betonových tl. nad 10 cm, nad 4 m2 | m3 | 1 |  | 0 |  | 0 |  | 0 | 21 | 0 | 0 | 0 | 2.2 | 2.2 |  |  | 5.867 | 5.87 |  |  | POL1_0
31 | 962022391R00 | Bourání zdiva nadzákladového kamenného na MVC | m3 | 2 |  | 0 |  | 0 |  | 0 | 21 | 0 | 0.00112 | 0 | 2.5 | 5 |  |  | 1.756 | 3.51 |  |  | POL1_0
Díl: | 97 | Prorážení otvorů |  |  |  | 0 |  | 0 |  | 0 |  | 0 |  | 0 |  | 0 |  |  |  | 31.36 |  |  | DIL
32 | 979081111R00 | Odvoz suti a vybour. hmot na skládku do 1 km | t | 64 |  | 0 |  | 0 |  | 0 | 21 | 0 | 0 | 0 | 0 | 0 |  |  | 0.49 | 31.36 |  |  | POL1_0
33 | 979081121R00 | Příplatek k odvozu za každý další 1 km | t | 640 |  | 0 |  | 0 |  | 0 | 21 | 0 | 0 | 0 | 0 | 0 |  |  | 0 | 0 |  |  | POL1_0
Díl: | 99 | Staveništní přesun hmot |  |  |  | 0 |  | 0 |  | 0 |  | 0 |  | 0 |  | 0 |  |  |  | 116.22 |  |  | DIL
34 | 998223011R00 | Přesun hmot, pozemní komunikace, kryt dlážděný | t | 298 |  | 0 |  | 0 |  | 0 | 21 | 0 | 0 | 0 | 0 | 0 |  |  | 0.39 | 116.22 |  |  | POL1_0
[21 empty] | 15 | 21
| 26 |  |  |  |  | 0 | [14 empty] | 0 | 0 | SUM
33
POPUZIV
END