## List1
VÝKAZ VÝMĚR
Stavba: |  | Přemístění BUS zastávky Rabně hotel, Nová Rabyně, návrh nových parkovacích míst
Objekt:
Objednatel: |  | Obec Rabyně
Zhotovitel: |  | dle výběrového řízení |  |  |  | Zpracoval:
Místo: |  | Nová Rabyně |  |  |  | Datum:
Č. | KCN | Kód položky | Popis | MJ | Množství celkem | Cena jednotková | Cena celkem
|  | HSV | Práce a dodávky HSV |  |  |  | 0
|  | 1 | Zemní práce |  |  |  | 0
1 | 221 | 113107162 | Odstranění podkladu pl přes 50 do 200 m2 z kameniva drceného tl 200 mm | m2 | 109.5 |  | 0
|  |  | 18,0*2,25 "nástupiště" |  | 40.5
|  |  | 15,0*(2,20+5,0)/2 "pokračování nástupiště" |  | 54
|  |  | 3,00*5,0 "dtto" |  | 15
|  |  | Součet |  | 109.5
2 | 221 | 113107163 | Odstranění podkladu pl přes 50 do 200 m2 z kameniva drceného tl 300 mm | m2 | 120.9 |  | 0
|  |  | 15,0*3,50/2 "nájezd" |  | 26.25
|  |  | 18,0*1,30 "zastávka" |  | 23.4
|  |  | 10,0*1,20 "nájezd" |  | 12
|  |  | Mezisoučet |  | 61.65
|  |  | 39,5*1,50 "parkoviště |  | 59.25
|  |  | Mezisoučet |  | 59.25
|  |  | Součet |  | 120.9
3 | 221 | 113107182 | Odstranění podkladu pl přes 50 do 200 m2 živičných tl 100 mm | m2 | 45.25 |  | 0
|  |  | 15,0*0,50 |  | 7.5
|  |  | (18,0+15,0+3,0+39,50)*0,50 |  | 37.75
|  |  | Součet |  | 45.25
4 | 001 | 181102302 | Úprava pláně v zářezech se zhutněním | m2 | 380.925 |  | 0
5 | 231 | 181111131 | Plošná úprava terénu do 500 m2 zemina tř 1 až 4 nerovnosti do 200 mm v rovinně a svahu do 1:5 | m2 | 242.5 |  | 0
|  |  | (90,5+6,50)*2,5 |  | 242.5
|  | 2 | Základní |  |  |  | 0
6 | 002 | 213311113 | Polštáře zhutněné pod základy z kameniva drceného frakce 16 až 63 mm | m3 | 7.371 |  | 0
|  |  | 5,40*3,90*0,35 |  | 7.371
7 | 011 | 273313711 | Základové desky z betonu tř. C 20/25 | m3 | 5.25 |  | 0
|  |  | 5,0*3,5*0,30 |  | 5.25
8 | 011 | 273351215 | Zřízení bednění stěn základových desek | m2 | 5.1 |  | 0
|  |  | (5,0+3,5)*2*0,30 |  | 5.1
9 | 011 | 273351216 | Odstranění bednění stěn základových desek | m2 | 5.1 |  | 0
|  | 5 | Komunikace pozemní |  |  |  | 0
10 | 221 | 564861111 | Podklad ze štěrkodrtě ŠD tl 200 mm | m2 | 186.6 |  | 0
|  |  | 15,0*3,40/2 "nájezd" |  | 25.5
|  |  | 18,0*1,7 "zastávka" |  | 30.6
|  |  | 10,0*1,20 "nájezd" |  | 12
|  |  | 39,5*3,0 "parkoviště" |  | 118.5
|  |  | Mezisoučet pod živice |  | 186.6
|  |  | Součet |  | 186.6
11 | 221 | 564952111 | Podklad z mechanicky zpevněného kameniva MZK tl 150 mm | m2 | 107.1 |  | 0
|  |  | 18,0*2,10 "nátupiště" |  | 37.8
|  |  | 15,0*(2,10+5,10)/2 "nástupiště" |  | 54
|  |  | 3,0*5,10 "nástupiště |  | 15.3
|  |  | Součet |  | 107.1
12 | 221 | 564962111 | Podklad z mechanicky zpevněného kameniva MZK tl 200 mm | m2 | 194.1 |  | 0
|  |  | 15,0*3,50/2 "nájezd" |  | 26.25
|  |  | 18,0*1,8 "zastávka" |  | 32.4
|  |  | 10,0*1,3 "nájezd" |  | 13
|  |  | 39,5*3,10 "parkoviště" |  | 122.45
|  |  | Mazisoučet pod živice |  | 194.1
|  |  | Součet |  | 194.1
13 | 221 | 565165112 | Asfaltový beton vrstva podkladní ACP 16 (obalované kamenivo OKS) tl 90 mm š do 3 m | m2 | 280.3 |  | 0
14 | 221 | 577134111 | Asfaltový beton vrstva obrusná ACO 11 (ABS) tř. I tl 40 mm š do 3 m z nemodifikovaného asfaltu | m2 | 280.3 |  | 0
|  |  | 15,0*3/2*2 "záliv" |  | 45
|  |  | 18,0*3,0 |  | 54
|  |  | Mazisoučet zatávka |  | 99
|  |  | 3,50*5,0 "parkoviště inv." |  | 17.5
|  |  | 36,0*(5,0+4,10)/2 "parkoviště os. aut. |  | 163.8
|  |  | Mezisoučet parkoviště |  | 181.3
|  |  | Součet |  | 280.3
15 | 221 | 577155112 | Asfaltový beton vrstva ložní ACL 16 (ABH) tl 60 mm š do 3 m z nemodifikovaného asfaltu | m2 | 280.3 |  | 0
16 | 221 | 596211112 | Kladení zámkové dlažby komunikací pro pěší tl 60 mm skupiny A pl do 300 m2 | m2 | 103.5 |  | 0
|  |  | 18,0*2 |  | 36
|  |  | (15,0+3,0)*2 |  | 36
|  |  | 15,0*3/2 |  | 22.5
|  |  | 3,0*3,0 |  | 9
|  |  | Součet |  | 103.5
17 | 221 | 596211114 | Příplatek za kombinaci dvou barev u kladení betonových dlažeb komunikací pro pěší tl 60 mm skupiny A | m2 | 103.5 |  | 0
18 |  | 596-1 | Dodávka zámkové dlažby tl. 60 mm barva přírodní šedá - nástupní ostrůvek | m2 | 90.9 |  | 0
|  |  | 103,50-9,0-3,60 |  | 90.9
19 |  | 596-1a | Dodávka zámkové dlažby tl. 60 mm barva červená - nástupní ostrůvek | m2 | 9 |  | 0
|  |  | 18,0*0,50 |  | 9
20 |  | 596-2 | Dodávka zámkové dlažby tl. 60 mm barva červená slepecká - nástupní ostrůvek | m2 | 3.6 |  | 0
|  |  | 2,0*0,80 |  | 1.6
|  |  | 2,0*0,40 |  | 0.8
|  |  | 3,0*0,40 |  | 1.2
|  |  | Součet |  | 3.6
|  | 9 | Ostatní konstrukce a práce, bourání |  |  |  | 0
21 | 221 | 914111111 | Montáž svislé dopravní značky do velikosti 1 m2 objímkami na sloupek nebo konzolu | kus | 7 |  | 0
22 |  | 40444-1 | Dopravní značka IJ4C | ks | 7 |  | 0
23 | 221 | 914511112 | Montáž sloupku dopravních značek délky do 3,5 m s betonovým základem a patkou | kus | 6 |  | 0
24 |  | 40445-1 | Sloupek dopravní značky dl. 350 | ks | 6 |  | 0
25 |  | 40445-22 | Patka dopravní značky | ks | 6 |  | 0
26 | R | 914-888 | Dopravní opatření během výstavby | kpl | 1 |  | 0
27 | 221 | 915111121 | Vodorovné dopravní značení dělící čáry přerušované š 125 mm základní bílá barva | m | 80 |  | 0
28 | 221 | 91511111 | Vodorovné dopravní značení dělící čáry soouvislé š 125 mm základní bílá barva | m | 180 |  | 0
|  |  | 16,0*4,5 |  | 72
|  |  | Mezisoučet parkoviště osobní |  | 72
|  |  | 12 "zastávka" |  | 12
|  |  | 4+3+2,5+2,5+2 |  | 14
|  |  | 4+3+2,5+2,5+2 |  | 14
|  |  | 4,5*5 |  | 22.5
|  |  | Mezisoučet zastávka |  | 62.5
|  |  | 4*2,75 |  | 11
|  |  | 4,5*5 |  | 22.5
|  |  | Mezisoučet zastávka 2 |  | 33.5
|  |  | 12 |  | 12
|  |  | Součet |  | 180
29 | 221 | 915131111 | Vodorovné dopravní značení přechody pro chodce, šipky, symboly základní bílá barva | m2 | 6 |  | 0
|  |  | 2 "inalida" |  | 2
|  |  | 4 "bus" |  | 4
|  |  | Součet |  | 6
30 | 221 | 915611111 | Předznačení vodorovného liniového značení | m | 260 |  | 0
|  |  | 168+12+80 |  | 260
31 | 221 | 915621111 | Předznačení vodorovného plošného značení | m2 | 6 |  | 0
32 | 221 | 916131213 | Osazení silničního obrubníku betonového stojatého s boční opěrou do lože z betonu prostého | m | 138.6 |  | 0
|  |  | 15,50+18,0+15,50+3,0+5,0 "zastávka záliv k parkovišti" |  | 57
|  |  | Mezisoučet |  | 57
|  |  | 2,0+18,0+15,0+3,0 "zastávka do terénu" |  | 38
|  |  | 39,50+4,10 "parkoviště os. Auta do terénu |  | 43.6
|  |  | Mezisoučet |  | 81.6
|  |  | Součet |  | 138.6
33 |  | 916-1 | Obrubník silniční BEST - MONO I 300 x 1000 x 125/150 | ks | 57.57 |  | 0
|  |  | 57*1,01 |  | 57.57
34 |  | 916-2 | Obrubník BEST - SINIA 250 x 1000 x 100 | ks | 82.416 |  | 0
|  |  | 81,60*1,01 |  | 82.416
35 | 221 | 916991121 | Lože pod obrubníky, krajníky nebo obruby z dlažebních kostek z betonu protého | m3 | 5.198 |  | 0
|  |  | (57,0+81,60)*0,25*0,15 |  | 5.198
|  |  | Součet |  | 5.198
36 | 221 | 919112221 | Řezání spár pro vytvoření komůrky š 15 mm hl 20 mm pro těsnící zálivku v živičném krytu | m | 90.5 |  | 0
37 | 221 | 919121212 | Těsnění spár zálivkou za studena pro komůrky š 10 mm hl 20 mm bez těsnícího profilu | m | 90.5 |  | 0
38 | 221 | 919735112 | Řezání stávajícího řivičného krytu hl do 100 mm | m | 90.5 |  | 0
39 | R | 91977-1 | Odstranění stávajícího zábradlí včetně likvidace | kpl | 1 |  | 0
40 | R | 91977-2 | Odstranění stávající autobusové zastávky včetně likvidace | kpl | 1 |  | 0
41 | 221 | 938902112 | Čistění příkopů komunikací příkopovým rypadlem objem nánosu do 0,3 m3/m | m | 17 |  | 0
42 | R | 99999-22 | Dodávka autobusové čekárny - cena dle dodávky a výběru zákazníka | kpl | 1 |  | 0
43 | R | 99999-23 | Osazení autobusové čekárny na přípravený základ | kpl | 1 |  | 0
|  | 997 | Přesun sutě |  |  |  | 0
44 | 221 | 997221551 | Vodorovná doprava suti ze sypkých materiálů do 1 km | t | 98.204 |  | 0
45 | 221 | 997221559 | Příplatek ZKD 1 km u vodorovné dopravy suti ze sypkých materiálů | t | 2160.488 |  | 0
|  |  | 98,204*22 |  | 2160.488
46 | 221 | 997221855 | Poplatek za uložení odpadu z kameniva na skládce (skládkovné) | t | 98.204 |  | 0
|  | 998 | Přesun hmot |  |  |  | 0
47 | 221 | 998223011 | Přesun hmot pro pozemní komunikace s krytem dlážděným | t | 81.877 |  | 0
|  |  | Celkem bez DPH |  |  |  | 0
|  |  | DPH 21 % |  |  |  | 0
|  |  | CELKEM s DPH |  |  |  | 0