## List1
Příloha č. 1
SOUPIS PRACÍ:
Reklamní zařízení sloužící k propagaci městských firem – venkovní kluziště
Práce a dodávky | Cena bez DPH | Cena s DPH
Dodání a montáž vhodné vyrovnávací podesty pod umělé kluziště s minimálním sklonem pro zajištění odtoku dešťové vody (instalace dle situačního nákresu – příloha č. 2 a orientačního geodetického zaměření - příloha č. 3).
Dodání a montáž syntetické ledové plochy z panelů bílé barvy o tloušťce min. 20 mm zajišťující pevné bezpečné výškové i horizontální spojení bez nerovností (včetně příslušenství). Rozměr ledové plochy bude: délka min. 23 m a max. 25 m; šířka min. 11,5 m a max. 12,5 m.
Dodání a montáž mantinelů bílé barvy s možností instalace reklam formou lepené fólie. Mantinely budou instalovány na okraji umělé ledové plochy.
Dodání a instalace gumové pochozí plochy vhodné pro klasické lední brusle o min. šíři 1 m po celém obvodu kluziště.
Dodání úložných přepravních boxů pro všechny panely umělé ledové plochy a mantinely (včetně rohových), které budou vhodné i k převozu tohoto zařízení.
Demontáž dodaného zařízení a uložení do přepravních boxů v termínu 27. 12. – 28. 12. 2023. Demontáž a složení vyrovnávací podesty. Odvoz a složení zařízení do sídla zadavatele.
Zaškolení obsluhy pro montáž, demontáž a údržbu. Dodání návodu na údržbu včetně návrhu provozního řádu. Ostatní náklady.
Cena celkem v Kč
TECHNICKÁ SPECIFIKACE UMĚLÉ LEDOVÉ PLOCHY A PŘÍSLUŠENSTVÍ | UVEĎTE ANO/NE
Mobilní (znovupoužitelný, rozkladatelný, přemístitelný).
Možnost využití ve venkovním i vnitřním prostředí, odolné vůči povětrnostním vlivům.
Možnost bezpečně spojovat jednotlivé panely umělého ledu do větších celků (pevné bezpečné výškové i horizontální spojení bez nerovností).
Vhodná pro bruslení na klasických ledních bruslích. Umělá ledová plocha zajistí realistický pocit z bruslení jako na skutečném ledu a umožní stejné pohyby bruslaře.
Samoskluzná a ekologická technologie – není potřeba dodávat lubrikanty, bez nákladů na energie.
Zdravotní nezávadnost.
Minimální životnost kluziště 10 let.
Mantinely budou bílé barvy o výšce min. 90 cm a max. 110 cm s možností instalace reklam formou lepené fólie. Rohové mantinely budou obloukového tvaru. Součástí mantinelů budou 2 ks uzavíratelných vstupů pro bruslaře a 1 ks uzavíratelného vstupu pro údržbu a servis (umístění na vyšší straně Velkého náměstí).