## List1
Pokud budou zadávací podmínky obsahovat požadavky nebo odkazy na obchodní firmy, názvy nebo jména a příjmení, specifická označení zboží a služeb, které platí pro určitou osobu, popřípadě její organizační složku za příznačné, patenty na vynálezy, užitné vzory, průmyslové vzory, ochranné známky nebo označení původu, umožňuje zadavatel pro plnění veřejné zakázky použití i jiných, kvalitativně a technicky obdobných řešení. Veškeré dodávané zboží musí být nepoužívané, funkční, nerenovované, kompletní a nepoškozené. Předmětem plnění je dodání zboží do místa plnění včetně instalace, likvidace odpadů, dodání nezbytné dokumentace (návod k použití) popř. certifikátů ke zboží v českém jazyce.
Technická specifikace
Číslo položky | Položka | Typ / Identifikace výrobku | Výrobce | Minimální technické parametry | Splnění minimální technické specifikace | Počet ks | Cena za jednotku bez DPH | Cena celkem bez DPH | Cena celkem s DPH
Počítačová učebna
01 | Interaktivní systém |  |  | Interaktivní displej s úhlopříčkou min. 86" a rozlišením obrazu 4K UHD. Automatické rozpoznání dotyku prstem pro ovládání a popisovačem pro psaní a zárověň odlišení popisovačů pro současné psaní různou barvou. Počítačový modul s minimálními parametry 6GB RAM a 32GB, který obsahuje aplikaci pro psaní na bílé ploše a prohlížeč webových stránek. Integrované reproduktory 2x18W + subwoofer 15W, integrované mikrofonní pole, integrovaná čtečka NFC karet. Minimálně konektory HDMI a USB-C a bezdrátovou konektivitu Wifi (s podporou Wi-fi 6) a Bluetooth (min. 5.0). Displej musí mít certifikaci ENERGY STAR nebo obdobnou certifikaci. Cena včetně systémové AV kabeláže. Cena včetně dopravy, instalace, nastavení. | ANO/NE | 1 |  | 0 | 0
02 | Prezentační software |  |  | SW balíček, který obsahuje autorský nástroj učitele – SW pro přípravu interaktivních cvičení musí být plně kompatibilní (umožňuje otevřít soubor, spustit všechny aktivity, animace, uložit v původním formátu) se soubory s příponou notebook. Prostředí musí být v českém jazyce. Balíček dále musí obsahovat nástroj pro rychlou přípravu digitálních učebních aktivit, hlasování. Aktivity je možno sdílet na žákovská zařízení přes cloud prostředí. Cena včetně dopravy, instalace a zaškolení uživatele. | ANO/NE | 1 |  | 0 | 0
03 | Nástěnný držák |  |  | Nástěnný držák pro sestavu interaktivního displeje. Systém se skládá z výškového posunu, rámu pro uchycení dotykové obrazovky o úhlopříčce obrazu 86“. Zdvih min. 65 cm, Nosnost vlastního pojezdu min. 127 kg (součet rámu+displeje). Řešení nevyžaduje pro svoji práci elektrickou energii. V případě že stěna nebude splňovat nosnost 180 kg, bude držák opatřen podpůrnou kontrukcí. Cena včetně dopravy a instalace. | ANO/NE | 1 |  | 0 | 0
04 | Nástěnná tabule |  |  | Nástěnná tabule pro popis fixem, minimální rozměry 150x120cm. Cena včetně dopravy, instalace. | ANO/NE | 2 |  | 0 | 0
05 | Kabel HDMI |  |  | HDMI optický kabel min. 10 m, HDMI 2.0. Podpora 4K/60Hz 4:4:4 18Gbps, HDR 12bit, HDCP2.2, 3D & ARC. Pro instalaci do chrániček vysoká pevnost v tahu nejméně 15 kg. Minimální poloměr ohybu aspoň 25 mm. Cena včetně dopravy, instalace. | ANO/NE | 1 |  | 0 | 0
06 | Repeater aktivní USB |  |  | USB repeater pro prodlužování USB kabelů, délka min. 5 m. Cena včetně dopravy, instalace. | ANO/NE | 1 |  | 0 | 0
07 | HDMI rozbočovač |  |  | 1x2 HDMI rozbočovač, podpora 4K/UHD @ 60 Hz 4:2:0. EDID management, HDCP kompatibilní. Vestavěný nebo přídavný samostatný audio embeder a de-embeder pro připojení externího zdroje zvuku (audio in) a zesilovače nebo aktivních reproduktorů (audio out). Zvuk z audio vstupu je možné směrovat zároveň na HDMI výstup a analogový audio výstup. Cena včetně dopravy, instalace, nastavení. | ANO/NE | 1 |  | 0 | 0
08 | Stolní vizualizér |  |  | Bezdrátová dokumentová kamera s flexibilním ramenem. Min. 12x zoom. LED osvětlení snímaného objektu, ruční a automatické ovládání ostření a jasu. Snímaná plocha min A4. Jednoduché ovládání vizualizéru prostřednictvím software. Cena včetně dopravy, instalace. | ANO/NE | 1 |  | 0 | 0
09 | PC ovládací a prezentační stanice pro učitele |  |  | Desktop s min. 250W zdrojem, výkon CPU min. 30000 bodu dle nezávislého testu cpubenchmark.net ke dni 2. 11. 2025, operační paměť min. 32GB DDR5 s možnosti rozšíření na 128 GB, M.2 SSD disk s kapacitou min. 512GB, DVD-RW optická mechanika, Gbit síťová karta, Wifi standardu 802.11ax (2x2), Bluetooth, čtečka pam. karet, min. 2x DisplayPort a 1x HDMI, USB Type-C, USB 3.2 Gen2, USB 3.2 Gen1, USB 2.0, klávesnici a myš, přítomnost TPM modulu minimálně verze 2, operační systém s podporu AD (domény), servisní služba u zákazníka s odezvou do následujícího pracovního dne od nahlášení servisní události. Cena včetně dopravy, instalace, nastavení. | ANO/NE | 1 |  | 0 | 0
10 | Monitor |  |  | Monitor s viditelnou úhlopříčkou min. 23,8 palců, rozlišení 1920x1080, panel IPS, matný, antireflexní, LED podsvícení, Flicker Free, jas min. 350 cd/m2, statický kontrast 1000:1, odezva max. 5ms, výškově nastavitelný min. 150mm, pivot rotace, usb hub, konektory DP 1.2, HDMI 1.4, USB3.2, bez integrovaných reproduktorů. Cena včetně dopravy, instalace. | ANO/NE | 2 |  | 0 | 0
11 | Kabel DisplayPort |  |  | Kabel DisplayPort (M/M), min. rozlišení 4K*2K@60Hz, 3 m. Cena včetně dopravy, instalace. | ANO/NE | 1 |  | 0 | 0
12 | Kabel DP - HDMI |  |  | Kabel DP - HDMI, min. 2 m, FHD 1080p, min. rozlišení 1920*1080P@60Hz. Cena včetně dopravy, instalace. | ANO/NE | 1 |  | 0 | 0
13 | Kabel HDMI |  |  | Kabel HDMI, min. 4K*2K @ 60Hz, 3 m. Cena včetně dopravy, instalace. | ANO/NE | 1 |  | 0 | 0
14 | PC stanice pro studenty |  |  | Mini desktop max. rozměrů 185x185x40mm s max. 100W zdrojem, výkon CPU min. 12500 bodu dle nezávislého testu cpubenchmark.net ke dni 2. 11. 2025, operační paměť 16GB DDR5 s možnosti rozšíření až na 64GB, SSD disk 512GB, Gbit síťová karta,WiFi6 + BT, min. 2x video výstup HDMI a 1x DisplayPort, USB Type-C s přenosová rychlost signálu 10 Gb/s, USB 3.2 Gen2, USB 3.2 Gen1, možnost přichycení na VESA 100x100 mm, klávesnice a myš, přítomnost TPM modulu minimálně verze 2, operační systém s podporu AD (domény), servisní služby s odezvou do následujícího pracovního dne od nahlášení servisní události. Cena včetně dopravy, instalace, nastavení. | ANO/NE | 26 |  | 0 | 0
15 | Monitor |  |  | Monitor s viditelnou úhlopříčkou min. 23,8 palců, rozlišení 1920x1080, panel IPS, matný, antireflexní, LED podsvícení, Flicker Free, jas min. 350 cd/m2, statický kontrast 1000:1, odezva max. 5ms, výškově nastavitelný min. 150mm, pivot rotace, usb hub, konektory DP 1.2, HDMI 1.4, USB3.2, bez integrovaných reproduktorů. Cena včetně dopravy, instalace. | ANO/NE | 26 |  | 0 | 0
16 | Kabel DisplayPort |  |  | Kabel DisplayPort (M/M), min. rozlišení 4K*2K@60Hz, 2 m. Cena včetně dopravy, instalace. | ANO/NE | 26 |  | 0 | 0
17 | Datový switch |  |  | Datový přepínač s 24 porty 10/100/1000Mbit, s rychlosti přepnutí až 35.7Mpps, buffer pro 525kB packetu, podporou až 8tis. MAC adres, s pasivním chlazením, setem pro instalaci do rack, s napájecím zdrojem. Cena včetně dopravy a instalace. | ANO/NE | 2 |  | 0 | 0
18 | Patch panel |  |  | Patch panel, nestíněný panel kategorie 6 osazený 24 porty RJ45, vyvazovací lišta, velikost 1U. Cena včetně dopravy a instalace. | ANO/NE | 2 |  | 0 | 0
19 | Patch kabel |  |  | Patch kabel délka 0,5 m, typ konektorů RJ45/RJ45. cena včetně dopravy a instalace. | ANO/NE | 30 |  | 0 | 0
20 | 19" rozvaděč |  |  | 19" rozvaděč nástěnný min. 9U / 500x600 mm skleněné dveře. Cena včetně dopravy, instalace. | ANO/NE | 1 |  | 0 | 0
21 | 19" rozvodný panel |  |  | 19" rozvodný panel min. 9x zásuvka 230V, délka kabelu min. 3 m. Cena včetně dopravy a instalace. | ANO/NE | 1 |  | 0 | 0
22 | Montážní sada |  |  | Montážní sada (šroub, plovoucí matka, podložka). Cena včetně dopravy a instalace. | ANO/NE | 8 |  | 0 | 0
23 | Záslepka 19" |  |  | Záslepka 19" 1U. Cena včetně dopravy a instalace. | ANO/NE | 1 |  | 0 | 0
Učebna robotiky
24 | Interaktivní systém |  |  | Interaktivní displej s úhlopříčkou min. 86" a rozlišením obrazu 4K UHD. Automatické rozpoznání dotyku prstem pro ovládání a popisovačem pro psaní a zárověň odlišení popisovačů pro současné psaní různou barvou. Počítačový modul s minimálními parametry 6GB RAM a 32GB, který obsahuje aplikaci pro psaní na bílé ploše a prohlížeč webových stránek. Integrované reproduktory 2x18W + subwoofer 15W, integrované mikrofonní pole, integrovaná čtečka NFC karet. Minimálně konektory HDMI a USB-C a bezdrátovou konektivitu Wifi (s podporou Wi-fi 6) a Bluetooth (min. 5.0). Displej musí mít certifikaci ENERGY STAR nebo obdobnou certifikaci. Cena včetně systémové AV kabeláže. Cena včetně dopravy, instalace, nastavení. | ANO/NE | 1 |  | 0 | 0
25 | Prezentační software |  |  | SW balíček, který obsahuje autorský nástroj učitele – SW pro přípravu interaktivních cvičení musí být plně kompatibilní (umožňuje otevřít soubor, spustit všechny aktivity, animace, uložit v původním formátu) se soubory s příponou notebook. Prostředí musí být v českém jazyce. Balíček dále musí obsahovat nástroj pro rychlou přípravu digitálních učebních aktivit, hlasování. Aktivity je možno sdílet na žákovská zařízení přes cloud prostředí. Cena včetně dopravy, instalace a zaškolení uživatele. | ANO/NE | 1 |  | 0 | 0
26 | Nástěnný držák |  |  | Nástěnný držák pro sestavu interaktivního displeje. Systém se skládá z výškového posunu, rámu pro uchycení dotykové obrazovky o úhlopříčce obrazu 86“. Zdvih min. 65 cm, Nosnost vlastního pojezdu min. 127 kg (součet rámu+displeje). Řešení nevyžaduje pro svoji práci elektrickou energii. V případě že stěna nebude splňovat nosnost 180 kg, bude držák opatřen podpůrnou kontrukcí. Cena včetně dopravy a instalace. | ANO/NE | 1 |  | 0 | 0
27 | Nástěnná tabule |  |  | Nástěnná tabule pro popis fixem, minimální rozměry 100x120cm. Cena včetně dopravy, instalace. | ANO/NE | 2 |  | 0 | 0
28 | Kabel HDMI |  |  | HDMI optický kabel min. 10 m, HDMI 2.0. Podpora 4K/60Hz 4:4:4 18Gbps, HDR 12bit, HDCP2.2, 3D & ARC. Pro instalaci do chrániček vysoká pevnost v tahu nejméně 15 kg. Minimální poloměr ohybu aspoň 25 mm. Cena včetně dopravy, instalace. | ANO/NE | 1 |  | 0 | 0
29 | Repeater aktivní USB |  |  | USB repeater pro prodlužování USB kabelů, délka min. 5 m. Cena včetně dopravy, instalace. | ANO/NE | 1 |  | 0 | 0
30 | HDMI rozbočovač |  |  | 1x2 HDMI rozbočovač, podpora 4K/UHD @ 60 Hz 4:2:0. EDID management, HDCP kompatibilní. Vestavěný nebo přídavný samostatný audio embeder a de-embeder pro připojení externího zdroje zvuku (audio in) a zesilovače nebo aktivních reproduktorů (audio out). Zvuk z audio vstupu je možné směrovat zároveň na HDMI výstup a analogový audio výstup. Cena včetně dopravy, instalace, nastavení. | ANO/NE | 1 |  | 0 | 0
31 | Stolní vizualizér |  |  | Bezdrátová dokumentová kamera s flexibilním ramenem. Min. 12x zoom. LED osvětlení snímaného objektu, ruční a automatické ovládání ostření a jasu. Snímaná plocha min A4. Jednoduché ovládání vizualizéru prostřednictvím software. Cena včetně dopravy, instalace. | ANO/NE | 1 |  | 0 | 0
32 | PC ovládací a prezentační stanice pro učitele |  |  | Desktop s min. 250W zdrojem, výkon CPU min. 30000 bodu dle nezávislého testu cpubenchmark.net ke dni 2. 11. 2025, operační paměť min. 32GB DDR5 s možnosti rozšíření na 128 GB, M.2 SSD disk s kapacitou min. 512GB, DVD-RW optická mechanika, Gbit síťová karta, Wifi standardu 802.11ax (2x2), Bluetooth, čtečka pam. karet, min. 2x DisplayPort a 1x HDMI, USB Type-C, USB 3.2 Gen2, USB 3.2 Gen1, USB 2.0, klávesnici a myš, přítomnost TPM modulu minimálně verze 2, operační systém s podporu AD (domény), servisní služba u zákazníka s odezvou do následujícího pracovního dne od nahlášení servisní události. Cena včetně dopravy, instalace, nastavení. | ANO/NE | 1 |  | 0 | 0
33 | Monitor |  |  | Monitor s viditelnou úhlopříčkou min. 23,8 palců, rozlišení 1920x1080, panel IPS, matný, antireflexní, LED podsvícení, Flicker Free, jas min. 350 cd/m2, statický kontrast 1000:1, odezva max. 5ms, výškově nastavitelný min. 150mm, pivot rotace, usb hub, konektory DP 1.2, HDMI 1.4, USB3.2, bez integrovaných reproduktorů. Cena včetně dopravy, instalace. | ANO/NE | 2 |  | 0 | 0
34 | Kabel DisplayPort |  |  | Kabel DisplayPort (M/M), min. rozlišení 4K*2K@60Hz, 3 m. Cena včetně dopravy, instalace. | ANO/NE | 1 |  | 0 | 0
35 | Kabel DP - HDMI |  |  | Kabel DP - HDMI, min. 2 m, FHD 1080p, min. rozlišení 1920*1080P@60Hz. Cena včetně dopravy, instalace. | ANO/NE | 1 |  | 0 | 0
36 | Kabel HDMI |  |  | Kabel HDMI, min. 4K*2K @ 60Hz, 3 m. Cena včetně dopravy, instalace. | ANO/NE | 1 |  | 0 | 0
37 | PC stanice pro studenty |  |  | Mini desktop max. rozměrů 185x185x40mm s max. 100W zdrojem, výkon CPU min. 12500 bodu dle nezávislého testu cpubenchmark.net ke dni 2. 11. 2025, operační paměť 16GB DDR5 s možnosti rozšíření až na 64GB, SSD disk 512GB, Gbit síťová karta,WiFi6 + BT, min. 2x video výstup HDMI a 1x DisplayPort, USB Type-C s přenosová rychlost signálu 10 Gb/s, USB 3.2 Gen2, USB 3.2 Gen1, možnost přichycení na VESA 100x100 mm, klávesnice a myš, přítomnost TPM modulu minimálně verze 2, operační systém s podporu AD (domény), servisní služby s odezvou do následujícího pracovního dne od nahlášení servisní události. Cena včetně dopravy, instalace, nastavení. | ANO/NE | 16 |  | 0 | 0
38 | Monitor |  |  | Monitor s viditelnou úhlopříčkou min. 23,8 palců, rozlišení 1920x1080, panel IPS, matný, antireflexní, LED podsvícení, Flicker Free, jas min. 350 cd/m2, statický kontrast 1000:1, odezva max. 5ms, výškově nastavitelný min. 150mm, pivot rotace, usb hub, konektory DP 1.2, HDMI 1.4, USB3.2, bez integrovaných reproduktorů. Cena včetně dopravy, instalace. | ANO/NE | 16 |  | 0 | 0
39 | Kabel DisplayPort |  |  | Kabel DisplayPort (M/M), min. rozlišení 4K*2K@60Hz, 2 m. Cena včetně dopravy, instalace. | ANO/NE | 16 |  | 0 | 0
40 | Datový switch |  |  | Datový přepínač s 24 porty 10/100/1000Mbit, s rychlosti přepnutí až 35.7Mpps, buffer pro 525kB packetu, podporou až 8tis. MAC adres, s pasivním chlazením, setem pro instalaci do rack, s napájecím zdrojem. Cena včetně dopravy a instalace. | ANO/NE | 1 |  | 0 | 0
41 | Patch panel |  |  | Patch panel, nestíněný panel kategorie 6 osazený 24 porty RJ45, vyvazovací lišta, velikost 1U. Cena včetně dopravy a instalace. | ANO/NE | 1 |  | 0 | 0
42 | Patch kabel |  |  | Patch kabel délka 0,5 m, typ konektorů RJ45/RJ45. cena včetně dopravy a instalace. | ANO/NE | 21 |  | 0 | 0
43 | 19" rozvaděč |  |  | 19" rozvaděč nástěnný min. 9U / 500x600 mm skleněné dveře. Cena včetně dopravy, instalace. | ANO/NE | 1 |  | 0 | 0
44 | 19" rozvodný panel |  |  | 19" rozvodný panel min. 9x zásuvka 230V, délka kabelu min. 3 m. Cena včetně dopravy a instalace. | ANO/NE | 1 |  | 0 | 0
45 | Montážní sada |  |  | Montážní sada (šroub, plovoucí matka, podložka). Cena včetně dopravy a instalace. | ANO/NE | 8 |  | 0 | 0
46 | Záslepka 19" |  |  | Záslepka 19" 1U. Cena včetně dopravy a instalace. | ANO/NE | 1 |  | 0 | 0
47 | Sestava pro výuku robotiky |  |  | Programovatelný robot pro děti. Programování robota tlačítky na zádech robota, bezdrátovou kódovací tabulkou s příkazy a také programovací aplikací založenou na Scratch. Robot je vybaven optickým senzorem, gyroskopem a nabíjecí baterií. Cena včetně dopravy. | ANO/NE | 15 |  | 0 | 0
48 | Sestava pro výuku robotiky |  |  | Výuková programovatelná sestava výrobní linky obsahuje 6 osou robotickou ruku, eleketronickou řídící jednotku - mozek, 3x motor, 2x senszor, pneumatickou sadu s 6 písty, zásobníkem stlačeného vzduchu, pumpou a ovládacím ventilem, dopravníkový pás, signalizaci stavů výrobní linky, objekty různých berev a tvarů. Možnost propojit více sestav dohromady. | ANO/NE | 2 |  | 0 | 0
49 | Sestava pro výuku robotiky |  |  | Robotická výuková stavebnice - sada min. 500 plastových konstrukčních a pohybových dílů, min. 3 motory, min. 4 senzory, mozek robota s nabíjecí baterií, dálkový ovladač. Vše uloženo v plastovém přenosném boxu. Mozek robota s LCD displejem, min. 4 ovládacími tlačítky nebo dotykový displej a min 8 I/O portů pro připojení senzorů a/nebo motorů. Součástí dodávky je aplikace s možností programování pomocí bloků založeném na Scratch a také textové programování založené Python a C++. Cena včetně dopravy. | ANO/NE | 5 |  | 0 | 0
50 | Prvky pro pracovní plochu robota |  |  | Sada plastových dílů pro soutěž. Cena včetně dopravy. | ANO/NE | 1 |  | 0 | 0
Přírodovědná učebna 1. NP a kabinety
51 | Interaktivní systém |  |  | Interaktivní displej s úhlopříčkou min. 86" a rozlišením obrazu 4K UHD. Automatické rozpoznání dotyku prstem pro ovládání a popisovačem pro psaní a zárověň odlišení popisovačů pro současné psaní různou barvou. Počítačový modul s minimálními parametry 6GB RAM a 32GB, který obsahuje aplikaci pro psaní na bílé ploše a prohlížeč webových stránek. Integrované reproduktory 2x18W + subwoofer 15W, integrované mikrofonní pole, integrovaná čtečka NFC karet. Minimálně konektory HDMI a USB-C a bezdrátovou konektivitu Wifi (s podporou Wi-fi 6) a Bluetooth (min. 5.0). Displej musí mít certifikaci ENERGY STAR nebo obdobnou certifikaci. Cena včetně systémové AV kabeláže. Cena včetně dopravy, instalace, nastavení. | ANO/NE | 1 |  | 0 | 0
52 | Prezentační software |  |  | SW balíček, který obsahuje autorský nástroj učitele – SW pro přípravu interaktivních cvičení musí být plně kompatibilní (umožňuje otevřít soubor, spustit všechny aktivity, animace, uložit v původním formátu) se soubory s příponou notebook. Prostředí musí být v českém jazyce. Balíček dále musí obsahovat nástroj pro rychlou přípravu digitálních učebních aktivit, hlasování. Aktivity je možno sdílet na žákovská zařízení přes cloud prostředí. Cena včetně dopravy, instalace a zaškolení uživatele. | ANO/NE | 1 |  | 0 | 0
53 | Nástěnný držák s křídly |  |  | Nástěnný držák s křídly pro sestavu interaktivního displeje. Systém se skládá z výškového posunu, rámu pro uchycení dotykové obrazovky o úhlopříčce obrazu 86“ a dvou keramických, magnetických křídel, která po zavření přikrývají celou plochu obrazu. Zdvih min. 65 cm, Nosnost vlastního pojezdu min 169 kg (součet rámu + displeje + křídel). V případě že stěna nebude splňovat nosnost 180 kg, bude držák opatřen podpůrnou kontrukcí. Cena včetně dopravy a instalace. | ANO/NE | 1 |  | 0 | 0
54 | Kabel HDMI |  |  | HDMI optický kabel min. 10 m, HDMI 2.0. Podpora 4K/60Hz 4:4:4 18Gbps, HDR 12bit, HDCP2.2, 3D & ARC. Pro instalaci do chrániček vysoká pevnost v tahu nejméně 15 kg. Minimální poloměr ohybu aspoň 25 mm. Cena včetně dopravy, instalace. | ANO/NE | 1 |  | 0 | 0
55 | Repeater aktivní USB |  |  | USB repeater pro prodlužování USB kabelů, délka min. 5 m. Cena včetně dopravy, instalace. | ANO/NE | 1 |  | 0 | 0
56 | Stolní vizualizér |  |  | Bezdrátová dokumentová kamera s flexibilním ramenem. Min. 12x zoom. LED osvětlení snímaného objektu, ruční a automatické ovládání ostření a jasu. Snímaná plocha min A4. Jednoduché ovládání vizualizéru prostřednictvím software. Cena včetně dopravy, instalace. | ANO/NE | 1 |  | 0 | 0
57 | PC ovládací a prezentační stanice pro učitele |  |  | Desktop s min. 250W zdrojem, výkon CPU min. 30000 bodu dle nezávislého testu cpubenchmark.net ke dni 2. 11. 2025, operační paměť min. 32GB DDR5 s možnosti rozšíření na 128 GB, M.2 SSD disk s kapacitou min. 512GB, DVD-RW optická mechanika, Gbit síťová karta, Wifi standardu 802.11ax (2x2), Bluetooth, čtečka pam. karet, min. 2x DisplayPort a 1x HDMI, USB Type-C, USB 3.2 Gen2, USB 3.2 Gen1, USB 2.0, klávesnici a myš, přítomnost TPM modulu minimálně verze 2, operační systém s podporu AD (domény), servisní služba u zákazníka s odezvou do následujícího pracovního dne od nahlášení servisní události. Cena včetně dopravy, instalace, nastavení. | ANO/NE | 1 |  | 0 | 0
58 | Monitor |  |  | Monitor s viditelnou úhlopříčkou min. 23,8 palců, rozlišení 1920x1080, panel IPS, matný, antireflexní, LED podsvícení, Flicker Free, jas min. 350 cd/m2, statický kontrast 1000:1, odezva max. 5ms, výškově nastavitelný min. 150mm, pivot rotace, usb hub, konektory DP 1.2, HDMI 1.4, USB3.2, bez integrovaných reproduktorů. Cena včetně dopravy, instalace. | ANO/NE | 1 |  | 0 | 0
59 | Pracovní stanice pro studenty |  |  | Konvertibilní zařízení s dotykovým displejem min. 11,6" z tvrzeného skla a LED podsvícením, antibakteriální ochrana, rozlišeni min. 1920x1200, čelní kamera s rozlišením min.720p, zadní sekundární 13M kamera, výkon CPU min. 4500 bodu dle nezávislého testu cpubenchmark.net ke dni 2. 11. 2025, operační paměť min. 8GB DDR4, pevný SSD s kapacitou min. 128GB, Gbit síťová karta, WiFi6 (2x2) + BT, min. video výstup HDMI, USB 3.2 type-C, USB-A, klávesnice odolná vůči polití, povrch odolný vůdčí pádům a nárazům, garážovaný stylus v těle zařízení, operační systém s podporu AD (domény). včetně servisní služby na 2 roky - oprava zařízení v servisním středisku s odvozem a vrácením zpět. Cena včetně dopravy, instalace, nastavení. | ANO/NE | 10 |  | 0 | 0
60 | Dobíjecí skříň |  |  | Dobíjecí skříň pro Notebook – prostor pro uložení až 20ks (2in1/tabletu), pro min. 10ks notebooků standardních 13“-15" rozměrů, max. velikost uložených zařízení je až 450 x 355mm (dle tloušťky zařízení), řízení nabíjení - funkce měkkého startu měří náběhové proudy a zabraňuje přetížení, rozložení startu nabíjení zařízení v časovém rozmezí, pojistková ochrana proti přepětí a přetížení, nastavitelný časovač na konstantní nabíjení s možnosti naplánování napájení zařízení ve 3 časových plánech, správa kabelů, uzamykatelná, mobilní na kolečkách (dvě bržděné), umožnuje připojit a nabíjet současně až 20 zařízení ze sítě 230V. Cena včetně dopravy, instalace. | ANO/NE | 1 |  | 0 | 0
61 | Access point |  |  | Stropní bezdrátový přístupový bod (AP), 802.11ax, dvě rádia, duálně optimalizovaná anténa 2x2 MU-MIMO, 2.4GHz a 5GHz, PoE, RJ45, management, hybridní - možnost správy kontrolérem nebo v cloud. Cena včetně dopravy, instalace, nastavení. | ANO/NE | 1 |  | 0 | 0
62 | PoE injektor |  |  | PoE adaptér dodávající elektrickou energii po ethernetovém kabelu (30W). Cena včetně dopravy, instalace. | ANO/NE | 1 |  | 0 | 0
63 | Datový switch |  |  | Datový přepínač s 16 porty 10/100/1000Mbit, s rychlosti přepnutí až 23,8Mpps, buffer pro 256tis. packetu, podporou až 8tis. MAC adres, s pasivním chlazením, setem pro instalaci do rack, s napájecím zdrojem. Cena včetně dopravy a instalace. | ANO/NE | 2 |  | 0 | 0
64 | Zdroj |  |  | Elektrický zdroj pro elektrické zámky v lavicích. 1 zdroj určen pro 4-5 stolů. Cena včetně dopravy a instalace. | ANO/NE | 2 |  | 0 | 0
65 | Lineární zdroj pro rozvod do stolů studentů |  |  | Lineárně řízený laboratorní zdroj 0 - 25 V, 0-10 A, univerzální síťový zdroj pro školní zařízení. Přepínatelné výstupní napětí 0 až 25 V lze odebírat jako AC napětí nebo přes zabudovaný můstkový usměrňovač jako DC napětí na samostatných bezpečnostních zdířkách. Zdroj stabilního napětí s 6 V/AC a 5 A/AC. Splňuje normy EN 61010 a 60950. Cena včetně dopravy, instalace. | ANO/NE | 1 |  | 0 | 0
Přírodovědná učebna 2. NP
66 | Interaktivní systém |  |  | Interaktivní displej s úhlopříčkou min. 86" a rozlišením obrazu 4K UHD. Automatické rozpoznání dotyku prstem pro ovládání a popisovačem pro psaní a zárověň odlišení popisovačů pro současné psaní různou barvou. Počítačový modul s minimálními parametry 6GB RAM a 32GB, který obsahuje aplikaci pro psaní na bílé ploše a prohlížeč webových stránek. Integrované reproduktory 2x18W + subwoofer 15W, integrované mikrofonní pole, integrovaná čtečka NFC karet. Minimálně konektory HDMI a USB-C a bezdrátovou konektivitu Wifi (s podporou Wi-fi 6) a Bluetooth (min. 5.0). Displej musí mít certifikaci ENERGY STAR nebo obdobnou certifikaci. Cena včetně systémové AV kabeláže. Cena včetně dopravy, instalace, nastavení. | ANO/NE | 1 |  | 0 | 0
67 | Prezentační software |  |  | SW balíček, který obsahuje autorský nástroj učitele – SW pro přípravu interaktivních cvičení musí být plně kompatibilní (umožňuje otevřít soubor, spustit všechny aktivity, animace, uložit v původním formátu) se soubory s příponou notebook. Prostředí musí být v českém jazyce. Balíček dále musí obsahovat nástroj pro rychlou přípravu digitálních učebních aktivit, hlasování. Aktivity je možno sdílet na žákovská zařízení přes cloud prostředí. Cena včetně dopravy, instalace a zaškolení uživatele. | ANO/NE | 1 |  | 0 | 0
68 | Nástěnný držák |  |  | Nástěnný držák pro sestavu interaktivního displeje. Systém se skládá z výškového posunu, rámu pro uchycení dotykové obrazovky o úhlopříčce obrazu 86“. Zdvih min. 65 cm, Nosnost vlastního pojezdu min. 127 kg (součet rámu+displeje). Řešení nevyžaduje pro svoji práci elektrickou energii. V případě že stěna nebude splňovat nosnost 180 kg, bude držák opatřen podpůrnou kontrukcí. Cena včetně dopravy a instalace. | ANO/NE | 1 |  | 0 | 0
69 | Nástěnná tabule |  |  | Nástěnná tabule pro popis fixem, minimální rozměry 150x120cm. Cena včetně dopravy, instalace. | ANO/NE | 1 |  | 0 | 0
70 | Kabel HDMI |  |  | HDMI optický kabel min. 10 m, HDMI 2.0. Podpora 4K/60Hz 4:4:4 18Gbps, HDR 12bit, HDCP2.2, 3D & ARC. Pro instalaci do chrániček vysoká pevnost v tahu nejméně 15 kg. Minimální poloměr ohybu aspoň 25 mm. Cena včetně dopravy, instalace. | ANO/NE | 1 |  | 0 | 0
71 | Repeater aktivní USB |  |  | USB repeater pro prodlužování USB kabelů, délka min. 5 m. Cena včetně dopravy, instalace. | ANO/NE | 1 |  | 0 | 0
72 | Stolní vizualizér |  |  | Bezdrátová dokumentová kamera s flexibilním ramenem. Min. 12x zoom. LED osvětlení snímaného objektu, ruční a automatické ovládání ostření a jasu. Snímaná plocha min A4. Jednoduché ovládání vizualizéru prostřednictvím software. Cena včetně dopravy, instalace. | ANO/NE | 1 |  | 0 | 0
73 | PC ovládací a prezentační stanice pro učitele |  |  | Desktop s min. 250W zdrojem, výkon CPU min. 30000 bodu dle nezávislého testu cpubenchmark.net ke dni 2. 11. 2025, operační paměť min. 32GB DDR5 s možnosti rozšíření na 128 GB, M.2 SSD disk s kapacitou min. 512GB, DVD-RW optická mechanika, Gbit síťová karta, Wifi standardu 802.11ax (2x2), Bluetooth, čtečka pam. karet, min. 2x DisplayPort a 1x HDMI, USB Type-C, USB 3.2 Gen2, USB 3.2 Gen1, USB 2.0, klávesnici a myš, přítomnost TPM modulu minimálně verze 2, operační systém s podporu AD (domény), servisní služba u zákazníka s odezvou do následujícího pracovního dne od nahlášení servisní události. Cena včetně dopravy, instalace, nastavení. | ANO/NE | 1 |  | 0 | 0
74 | Monitor |  |  | Monitor s viditelnou úhlopříčkou min. 23,8 palců, rozlišení 1920x1080, panel IPS, matný, antireflexní, LED podsvícení, Flicker Free, jas min. 350 cd/m2, statický kontrast 1000:1, odezva max. 5ms, výškově nastavitelný min. 150mm, pivot rotace, usb hub, konektory DP 1.2, HDMI 1.4, USB3.2, bez integrovaných reproduktorů. Cena včetně dopravy, instalace. | ANO/NE | 1 |  | 0 | 0
75 | Pracovní stanice pro studenty |  |  | Konvertibilní zařízení s dotykovým displejem min. 11,6" z tvrzeného skla a LED podsvícením, antibakteriální ochrana, rozlišeni min. 1920x1200, čelní kamera s rozlišením min.720p, zadní sekundární 13M kamera, výkon CPU min. 4500 bodu dle nezávislého testu cpubenchmark.net ke dni 2. 11. 2025, operační paměť min. 8GB DDR4, pevný SSD s kapacitou min. 128GB, Gbit síťová karta, WiFi6 (2x2) + BT, min. video výstup HDMI, USB 3.2 type-C, USB-A, klávesnice odolná vůči polití, povrch odolný vůdčí pádům a nárazům, garážovaný stylus v těle zařízení, operační systém s podporu AD (domény). včetně servisní služby na 2 roky - oprava zařízení v servisním středisku s odvozem a vrácením zpět. Cena včetně dopravy, instalace, nastavení. | ANO/NE | 10 |  | 0 | 0
76 | Dobíjecí skříň |  |  | Dobíjecí skříň pro Notebook – prostor pro uložení až 20ks (2in1/tabletu), pro min. 10ks notebooků standardních 13“-15" rozměrů, max. velikost uložených zařízení je až 450 x 355mm (dle tloušťky zařízení), řízení nabíjení - funkce měkkého startu měří náběhové proudy a zabraňuje přetížení, rozložení startu nabíjení zařízení v časovém rozmezí, pojistková ochrana proti přepětí a přetížení, nastavitelný časovač na konstantní nabíjení s možnosti naplánování napájení zařízení ve 3 časových plánech, správa kabelů, uzamykatelná, mobilní na kolečkách (dvě bržděné), umožnuje připojit a nabíjet současně až 20 zařízení ze sítě 230V. Cena včetně dopravy, instalace. | ANO/NE | 1 |  | 0 | 0
77 | Access point |  |  | Stropní bezdrátový přístupový bod (AP), 802.11ax, dvě rádia, duálně optimalizovaná anténa 2x2 MU-MIMO, 2.4GHz a 5GHz, PoE, RJ45, management, hybridní - možnost správy kontrolérem nebo v cloud. Cena včetně dopravy, instalace, nastavení. | ANO/NE | 1 |  | 0 | 0
78 | PoE injektor |  |  | PoE adaptér dodávající elektrickou energii po ethernetovém kabelu (30W). Cena včetně dopravy, instalace. | ANO/NE | 1 |  | 0 | 0
79 | Datový switch |  |  | Datový přepínač s 24 porty 10/100/1000Mbit, s rychlosti přepnutí až 35.7Mpps, buffer pro 525kB packetu, podporou až 8tis. MAC adres, s pasivním chlazením, setem pro instalaci do rack, s napájecím zdrojem. Cena včetně dopravy a instalace. | ANO/NE | 1 |  | 0 | 0
80 | Zdroj |  |  | Elektrický zdroj pro elektrické zámky v lavicích. 1 zdroj určen pro 4-5 stolů. Cena včetně dopravy a instalace. | ANO/NE | 2 |  | 0 | 0
81 | Lineární zdroj pro rozvod do stolů studentů |  |  | Lineárně řízený laboratorní zdroj 0 - 25 V, 0-10 A, univerzální síťový zdroj pro školní zařízení. Přepínatelné výstupní napětí 0 až 25 V lze odebírat jako AC napětí nebo přes zabudovaný můstkový usměrňovač jako DC napětí na samostatných bezpečnostních zdířkách. Zdroj stabilního napětí s 6 V/AC a 5 A/AC. Splňuje normy EN 61010 a 60950. Cena včetně dopravy, instalace. | ANO/NE | 1 |  | 0 | 0
[7 empty] | celkem | 0 | 0