## Rekapitulace stavby
Export Komplet | [24 empty] | VZ | 2.0 | ZAMOK |  |  |  |  | False | False | {5400b343-a087-4139-8167-aaa81635f848}
[31 empty] | 0,01 | 21
[31 empty] | 0,01 | 12
|  | REKAPITULACE STAVBY | [15 empty] | v --- níže se nacházejí doplnkové a pomocné údaje k sestavám --- v | [11 empty] | Návod na vyplnění | 0,001
|  | Kód: |  |  |  |  | 2024/06/02 | [22 empty] | Měnit lze pouze buňky se žlutým podbarvením! 1) v Rekapitulaci stavby vyplňte údaje o Uchazeči (přenesou se do ostatních sestav i v jiných listech) 2) na vybraných listech vyplňte v sestavě Soupis prací ceny u položek | 0,01
|  | Stavba: |  |  |  |  | Zliv ÚV - stavební úpravy a výměna vystrojení | [23 empty] | 0,01
|  | KSO: |  |  |  |  | 812 3 | [6 empty] | CC-CZ: |  | 12511 | [14 empty] | 0,01
|  | Místo: |  |  |  |  | Zliv | [6 empty] | Datum: |  | 11. 6. 2024 | [14 empty] | 0,01
|  | CZ-CPV: |  |  |  |  | 45000000-7 | [6 empty] | CZ-CPA: |  | 41.0 | [14 empty] | 0,01
|  | Zadavatel: | [11 empty] | IČ: |  | 00245721 | [14 empty] | 0,01
|  |  | Město Zliv | [10 empty] | DIČ: |  | CZ00245721 | [14 empty] | 0,01
0,01
|  | Uchazeč: | [11 empty] | IČ: |  | Vyplň údaj | [14 empty] | 0,01
|  |  | Vyplň údaj | [10 empty] | DIČ: |  | Vyplň údaj | [14 empty] | 0,01
False
|  | Projektant: | [11 empty] | IČ: |  | 28159721 | [14 empty] | False
|  |  | VAK projekt s.r.o. | [10 empty] | DIČ: |  | CZ28159721 | [14 empty] | True
0,01
|  | Zpracovatel: | [11 empty] | IČ: | [16 empty] | 0,01
|  |  | Ing. Martina Zamlinská | [10 empty] | DIČ: | [16 empty] | False
Poznámka:
Soupis prací je sestaven s využitím Cenové soustavy ÚRS. Položky, které pochází z této cenové soustavy, jsou ve sloupci 'Cenová soustava' označeny popisem 'CS ÚRS' a úrovní příslušného kalendářního pololetí. Veškeré další informace vymezující popis a podmínky použití těchto položek z Cenové soustavy, které nejsou uvedeny přímo v soupisu prací, jsou neomezeně dálkově k dispozici na webu podminky.urs.cz.
|  | Cena bez DPH | [11 empty] | 0
[8 empty] | Sazba daně |  | Základ daně |  |  |  | Výše daně
|  | DPH |  | základní |  |  |  | 21% |  | 0 |  |  |  | 0
|  |  |  | snížená |  |  |  | 12% |  | 0 |  |  |  | 0
|  |  |  | zákl. přenesená |  |  |  | 21% |  | 0 |  |  |  | 0
|  |  |  | sníž. přenesená |  |  |  | 12% |  | 0 |  |  |  | 0
|  |  |  | nulová |  |  |  | 0% |  | 0 |  |  |  | 0
|  | Cena s DPH | [6 empty] | v |  | CZK |  |  | 0
REKAPITULACE OBJEKTŮ STAVBY A SOUPISŮ PRACÍ
| Kód: | [6 empty] | 2024/06/02
| Stavba: | [6 empty] | Zliv ÚV - stavební úpravy a výměna vystrojení
| Místo: | [6 empty] | Zliv |  |  |  |  | Datum: |  | 11. 6. 2024
| Zadavatel: | [6 empty] | Město Zliv |  |  |  |  | Projektant: |  | VAK projekt s.r.o. |  |  | Informatívní údaje z listů zakázek
| Uchazeč: | [11 empty] | Zpracovatel: |  | Ing. Martina Zamlinská
| Kód |  |  |  | Popis | [6 empty] | Cena bez DPH [CZK] |  |  |  | Cena s DPH [CZK] | Typ | z toho Ostat. náklady [CZK] | DPH [CZK] | Normohodiny [h] | DPH základní [CZK] | DPH snížená [CZK] | DPH základní přenesená [CZK] | DPH snížená přenesená [CZK] | Základna DPH základní | Základna DPH snížená | Základna DPH zákl. přenesená | Základna DPH sníž. přenesená | Základna DPH nulová
| Náklady stavby celkem | [10 empty] | 0 |  |  |  | 0 |  | 0 | 0 | 0 | 0 | 0 | 0 | 0 | 0 | 0 | 0 | 0 | 0 |  | D | 0 | ###NOIMPORT### | IMPORT | {5400b343-a087-4139-8167-aaa81635f848} | {00000000-0000-0000-0000-000000000000} | 812 3
/ |  | VRN-00 |  |  |  | Vedlejší rozpočtové náklady | [5 empty] | 0 |  |  |  | 0 | VON | 0 | 0 | 0 | 0 | 0 | 0 | 0 | 0 | 0 | 0 | 0 | 0 |  |  | 1 |  | IMPORT | {ba1265c9-25fa-42f3-84a9-85f950613cc8} | {5400b343-a087-4139-8167-aaa81635f848} | 812 3 | 2
/ |  | SO-01 |  |  |  | Obnovy povrchů a stavební práce uvnitř ÚV | [5 empty] | 0 |  |  |  | 0 | STA | 0 | 0 | 0 | 0 | 0 | 0 | 0 | 0 | 0 | 0 | 0 | 0 |  |  | 1 |  | IMPORT | {3c8cabe4-23d0-4b36-92c6-17a5d921a5a4} | {5400b343-a087-4139-8167-aaa81635f848} | 812 3 | 2
/ |  | SO-02 |  |  |  | Obnova fasády ÚV a okapní chodníček | [5 empty] | 0 |  |  |  | 0 | STA | 0 | 0 | 0 | 0 | 0 | 0 | 0 | 0 | 0 | 0 | 0 | 0 |  |  | 1 |  | IMPORT | {7f899954-45b4-4488-8416-ff1bf2d7325d} | {5400b343-a087-4139-8167-aaa81635f848} | 812 3 | 2
/ |  | SO-03 |  |  |  | Obnova střešní krytiny ÚV | [5 empty] | 0 |  |  |  | 0 | STA | 0 | 0 | 0 | 0 | 0 | 0 | 0 | 0 | 0 | 0 | 0 | 0 |  |  | 1 |  | IMPORT | {bc4fbf1a-0ba9-4a36-b508-f97e2c4da2f3} | {5400b343-a087-4139-8167-aaa81635f848} | 812 3 | 2
/ |  | PS-01 |  |  |  | Technologická část strojní | [5 empty] | 0 |  |  |  | 0 | PRO | 0 | 0 | 0 | 0 | 0 | 0 | 0 | 0 | 0 | 0 | 0 | 0 |  |  | 1 |  | IMPORT | {a3e21cdc-ddad-46d9-a951-81ed5d73bca9} | {5400b343-a087-4139-8167-aaa81635f848} | 812 3 | 2
/ |  | PS-02 |  |  |  | Elektroinstalace a MaR | [5 empty] | 0 |  |  |  | 0 | PRO | 0 | 0 | 0 | 0 | 0 | 0 | 0 | 0 | 0 | 0 | 0 | 0 |  |  | 1 |  | IMPORT | {5bd1e546-c9a6-44a0-840c-cf5574526530} | {5400b343-a087-4139-8167-aaa81635f848} | 812 3 | 2

## VRN-00 - Vedlejší rozpočt...
{ba1265c9-25fa-42f3-84a9-85f950613cc8}
2
| KRYCÍ LIST SOUPISU PRACÍ | [7 empty] | v --- níže se nacházejí doplnkové a pomocné údaje k sestavám --- v | [8 empty] | False
Stavba:
Zliv ÚV - stavební úpravy a výměna vystrojení
Objekt:
VRN-00 - Vedlejší rozpočtové náklady
| KSO: |  | 812 3 |  |  | CC-CZ: | 1
| Místo: |  | Zliv |  |  | Datum: | 11. 6. 2024
| CZ-CPV: |  | 45000000-7 |  |  | CZ-CPA: | 41
| Zadavatel: |  |  |  |  | IČ: | 00245721
|  | Město Zliv |  |  |  | DIČ: | CZ00245721
| Uchazeč: |  |  |  |  | IČ: | Vyplň údaj
|  | Vyplň údaj |  |  |  | DIČ: | Vyplň údaj
| Projektant: |  |  |  |  | IČ: | 28159721
|  | VAK projekt s.r.o. |  |  |  | DIČ: | CZ28159721
| Zpracovatel: |  |  |  |  | IČ:
|  | Ing. Martina Zamlinská |  |  |  | DIČ:
Poznámka:
| Cena bez DPH | [5 empty] | 0
|  |  | Základ daně |  |  | Sazba daně | Výše daně
| DPH | základní | 0 |  |  | 21% | 0
|  | snížená | 0 |  |  | 12% | 0
|  | zákl. přenesená | 0 |  |  | 21% | 0
|  | sníž. přenesená | 0 |  |  | 12% | 0
|  | nulová | 0 |  |  | 0% | 0
| Cena s DPH |  |  | v | CZK |  | 0
REKAPITULACE ČLENĚNÍ SOUPISU PRACÍ
Stavba:
Zliv ÚV - stavební úpravy a výměna vystrojení
Objekt:
VRN-00 - Vedlejší rozpočtové náklady
Místo: |  |  | Zliv |  |  | Datum: | 11. 6. 2024
Zadavatel: |  |  | Město Zliv |  |  | Projektant: | VAK projekt s.r.o.
Uchazeč: |  |  | Vyplň údaj |  |  | Zpracovatel: | Ing. Martina Zamlinská
Kód dílu - Popis | [6 empty] | Cena celkem [CZK]
Náklady stavby celkem | [6 empty] | 0 | [11 empty] | -1
| VRN - Vedlejší rozpočtové náklady | [5 empty] | 0
| VRN1 - Průzkumné, geodetické a projektové práce | [5 empty] | 0
| VRN3 - Zařízení staveniště | [5 empty] | 0
| VRN4 - Inženýrská činnost | [5 empty] | 0
SOUPIS PRACÍ
Stavba:
Zliv ÚV - stavební úpravy a výměna vystrojení
Objekt:
VRN-00 - Vedlejší rozpočtové náklady
Místo: |  |  | Zliv |  |  | Datum: | 11. 6. 2024
Zadavatel: |  |  | Město Zliv |  |  | Projektant: | VAK projekt s.r.o.
Uchazeč: |  |  | Vyplň údaj |  |  | Zpracovatel: | Ing. Martina Zamlinská
PČ | Typ | Kód | Popis | MJ | Množství | J.cena [CZK] | Cena celkem [CZK] | Cenová soustava |  | DPH | J. Nh [h] | Nh celkem [h] | J. hmotnost [t] | Hmotnost celkem [t] | J. suť [t] | Suť Celkem [t]
Náklady soupisu celkem | [6 empty] | 0 |  |  |  |  | 0 |  | 0 |  | 0 |  | D | -1 | [10 empty] | 0
| D | VRN | Vedlejší rozpočtové náklady |  |  |  | 0 |  |  |  |  | 0 |  | 0 |  | 0 | 5 | D | 0 |  |  |  | ROZPOCET | [6 empty] | 0
| D | VRN1 | Průzkumné, geodetické a projektové práce |  |  |  | 0 |  |  |  |  | 0 |  | 0 |  | 0 | 5 | D | 1 |  |  |  | ROZPOCET | [6 empty] | 0
1 | K | 012-1 | Vytýčení stávajících sítí | soubor | 1 |  | 0 |  |  | základní |  | 0 | 0 | 0 | 0 | 0 | 1024 | K | 2 |  |  |  | ROZPOCET | 0 | 0 | 0 | 0 | 0 | 1 | 0 | 1024 | 1111017559
| P |  | Poznámka k položce: Zaměření a vytýčení stávajících inženýrských sítí v místě stavby z hlediska jejich ochrany při provádění stavby. | [14 empty] | P | 2
2 | K | 012103000.1 | Geodetické práce před výstavbou - vytýčení stavby | soubor | 1 |  | 0 |  |  | základní |  | 0 | 0 | 0 | 0 | 0 | 1024 | K | 2 |  |  |  | ROZPOCET | 0 | 0 | 0 | 0 | 0 | 1 | 0 | 1024 | -1509386386
3 | K | 012-2 | Bezpečnostní opatření dle plánu BOZP | soubor | 1 |  | 0 |  |  | základní |  | 0 | 0 | 0 | 0 | 0 | 1024 | K | 2 |  |  |  | ROZPOCET | 0 | 0 | 0 | 0 | 0 | 1 | 0 | 1024 | -903493864
4 | K | 012-4 | Fotodokumentace stávajících objektů | soubor | 1 |  | 0 |  |  | základní |  | 0 | 0 | 0 | 0 | 0 | 1024 | K | 2 |  |  |  | ROZPOCET | 0 | 0 | 0 | 0 | 0 | 1 | 0 | 1024 | 1939530000
| P |  | Poznámka k položce: Fotodokumentace stávajících přilehlých objektů před zahájením stavby a po dokončení stavby | [14 empty] | P | 2
5 | K | 013194000 | Provozní řád aktualizace stávajícího | soubor | 1 |  | 0 |  |  | základní |  | 0 | 0 | 0 | 0 | 0 | 1024 | K | 2 |  |  |  | ROZPOCET | 0 | 0 | 0 | 0 | 0 | 1 | 0 | 1024 | -760485897
| VV |  | 1 |  | 1 | [12 empty] | VV | 2 | 2 | True | 1 | ROZPOCET
6 | K | 013203000 | Fotodokumentace stavby v průběhu provádění prací | soubor | 1 |  | 0 |  |  | základní |  | 0 | 0 | 0 | 0 | 0 | 1024 | K | 2 |  |  |  | ROZPOCET | 0 | 0 | 0 | 0 | 0 | 1 | 0 | 1024 | 754617346
| VV |  | 1 |  | 1 | [12 empty] | VV | 2 | 2 | True | 1 | ROZPOCET
7 | K | 013244000 | Stavebně technologický průzkum - akustické trasování, odtrhové zkoušky (vyhodnocení - protokol) | soubor | 3 |  | 0 |  |  | základní |  | 0 | 0 | 0 | 0 | 0 | 1024 | K | 2 |  |  |  | ROZPOCET | 0 | 0 | 0 | 0 | 0 | 1 | 0 | 1024 | 2114400703
| VV |  | 3 |  | 3 | [12 empty] | VV | 2 | 2 | True | 1 | ROZPOCET
8 | K | 013254000 | Dokumentace skutečného provedení stavby | soubor | 1 |  | 0 |  |  | základní |  | 0 | 0 | 0 | 0 | 0 | 1024 | K | 2 |  |  |  | ROZPOCET | 0 | 0 | 0 | 0 | 0 | 1 | 0 | 1024 | 1208262758
| VV |  | 1 |  | 1 | [12 empty] | VV | 2 | 2 | True | 1 | ROZPOCET
| D | VRN3 | Zařízení staveniště |  |  |  | 0 |  |  |  |  | 0 |  | 0 |  | 0 | 5 | D | 1 |  |  |  | ROZPOCET | [6 empty] | 0
9 | K | 030001000 | Zařízení staveniště | soubor | 1 |  | 0 |  |  | základní |  | 0 | 0 | 0 | 0 | 0 | 1024 | K | 2 |  |  |  | ROZPOCET | 0 | 0 | 0 | 0 | 0 | 1 | 0 | 1024 | -713811226
| VV |  | 1 |  | 1 | [12 empty] | VV | 2 | 2 | True | 1 | ROZPOCET
| D | VRN4 | Inženýrská činnost |  |  |  | 0 |  |  |  |  | 0 |  | 0 |  | 0 | 5 | D | 1 |  |  |  | ROZPOCET | [6 empty] | 0
10 | K | 041903001 | Dozor jiné osoby - součinnost provozovatele | soubor | 1 |  | 0 |  |  | základní |  | 0 | 0 | 0 | 0 | 0 | 1024 | K | 2 |  |  |  | ROZPOCET | 0 | 0 | 0 | 0 | 0 | 1 | 0 | 1024 | -66448934
| VV |  | 1 |  | 1 | [12 empty] | VV | 2 | 2 | True | 1 | ROZPOCET

## SO-01 - Obnovy povrchů a ...
{3c8cabe4-23d0-4b36-92c6-17a5d921a5a4}
2
| KRYCÍ LIST SOUPISU PRACÍ | [7 empty] | v --- níže se nacházejí doplnkové a pomocné údaje k sestavám --- v | [8 empty] | False
Stavba:
Zliv ÚV - stavební úpravy a výměna vystrojení
Objekt:
SO-01 - Obnovy povrchů a stavební práce uvnitř ÚV
| KSO: |  | 812 3 |  |  | CC-CZ: | 1
| Místo: |  | Zliv |  |  | Datum: | 11. 6. 2024
| CZ-CPV: |  | 45000000-7 |  |  | CZ-CPA: | 41
| Zadavatel: |  |  |  |  | IČ: | 00245721
|  | Město Zliv |  |  |  | DIČ: | CZ00245721
| Uchazeč: |  |  |  |  | IČ: | Vyplň údaj
|  | Vyplň údaj |  |  |  | DIČ: | Vyplň údaj
| Projektant: |  |  |  |  | IČ: | 28159721
|  | VAK projekt s.r.o. |  |  |  | DIČ: | CZ28159721
| Zpracovatel: |  |  |  |  | IČ:
|  | Ing. Martina Zamlinská |  |  |  | DIČ:
Poznámka:
| Cena bez DPH | [5 empty] | 0
|  |  | Základ daně |  |  | Sazba daně | Výše daně
| DPH | základní | 0 |  |  | 21% | 0
|  | snížená | 0 |  |  | 12% | 0
|  | zákl. přenesená | 0 |  |  | 21% | 0
|  | sníž. přenesená | 0 |  |  | 12% | 0
|  | nulová | 0 |  |  | 0% | 0
| Cena s DPH |  |  | v | CZK |  | 0
REKAPITULACE ČLENĚNÍ SOUPISU PRACÍ
Stavba:
Zliv ÚV - stavební úpravy a výměna vystrojení
Objekt:
SO-01 - Obnovy povrchů a stavební práce uvnitř ÚV
Místo: |  |  | Zliv |  |  | Datum: | 11. 6. 2024
Zadavatel: |  |  | Město Zliv |  |  | Projektant: | VAK projekt s.r.o.
Uchazeč: |  |  | Vyplň údaj |  |  | Zpracovatel: | Ing. Martina Zamlinská
Kód dílu - Popis | [6 empty] | Cena celkem [CZK]
Náklady stavby celkem | [6 empty] | 0 | [11 empty] | -1
| HSV - Práce a dodávky HSV | [5 empty] | 0
| 3 - Svislé a kompletní konstrukce | [5 empty] | 0
| 4 - Vodorovné konstrukce | [5 empty] | 0
| 6 - Úpravy povrchů, podlahy a osazování výplní | [5 empty] | 0
| 8 - Trubní vedení | [5 empty] | 0
| 9 - Ostatní konstrukce a práce, bourání | [5 empty] | 0
| 997 - Přesun sutě | [5 empty] | 0
| 998 - Přesun hmot | [5 empty] | 0
| PSV - Práce a dodávky PSV | [5 empty] | 0
| 711 - Izolace proti vodě, vlhkosti a plynům | [5 empty] | 0
| 766 - Konstrukce truhlářské | [5 empty] | 0
| 767 - Konstrukce zámečnické | [5 empty] | 0
| 771 - Podlahy z dlaždic | [5 empty] | 0
| 781 - Dokončovací práce - obklady | [5 empty] | 0
| 783 - Dokončovací práce - nátěry | [5 empty] | 0
| 784 - Dokončovací práce - malby a tapety | [5 empty] | 0
SOUPIS PRACÍ
Stavba:
Zliv ÚV - stavební úpravy a výměna vystrojení
Objekt:
SO-01 - Obnovy povrchů a stavební práce uvnitř ÚV
Místo: |  |  | Zliv |  |  | Datum: | 11. 6. 2024
Zadavatel: |  |  | Město Zliv |  |  | Projektant: | VAK projekt s.r.o.
Uchazeč: |  |  | Vyplň údaj |  |  | Zpracovatel: | Ing. Martina Zamlinská
PČ | Typ | Kód | Popis | MJ | Množství | J.cena [CZK] | Cena celkem [CZK] | Cenová soustava |  | DPH | J. Nh [h] | Nh celkem [h] | J. hmotnost [t] | Hmotnost celkem [t] | J. suť [t] | Suť Celkem [t]
Náklady soupisu celkem | [6 empty] | 0 |  |  |  |  | 0 |  | 41.2133 |  | 35.7942 |  | D | -1 | [10 empty] | 0
| D | HSV | Práce a dodávky HSV |  |  |  | 0 |  |  |  |  | 0 |  | 33.1803 |  | 32.7252 | 1 | D | 0 |  |  |  | ROZPOCET | [6 empty] | 0
| D | 3 | Svislé a kompletní konstrukce |  |  |  | 0 |  |  |  |  | 0 |  | 9.6405 |  | 0 | 1 | D | 1 |  |  |  | ROZPOCET | [6 empty] | 0
1 | K | 310232081 | Zazdívka otvorů ve zdivu nadzákladovém děrovanými broušenými cihlami plochy do 1 m2 na tenkovrstvou maltu, tl. zdiva 500 mm | m2 | 1.68 |  | 0 | CS ÚRS 2024 01 |  | základní |  | 0 | 0.36019 | 0.60512 | 0 | 0 | 4 | K | 2 |  |  |  | ROZPOCET | 0 | 0 | 0 | 0 | 0 | 1 | 0 | 4 | 1798274147
| Online PSC |  | https://podminky.urs.cz/item/CS_URS_2024_01/310232081 | [14 empty] | Online PSC | 2
| VV |  | 1,4*0,4*3 |  | 1.68 | [12 empty] | VV | 2 | 2 | True | 1 | ROZPOCET
2 | K | 310232085 | Zazdívka otvorů ve zdivu nadzákladovém děrovanými broušenými cihlami plochy přes 1 m2 do 4 m2 na tenkovrstvou maltu, tl. zdiva 500 mm | m2 | 25.242 |  | 0 | CS ÚRS 2024 01 |  | základní |  | 0 | 0.35376 | 8.9296 | 0 | 0 | 4 | K | 2 |  |  |  | ROZPOCET | 0 | 0 | 0 | 0 | 0 | 1 | 0 | 4 | -803094494
| Online PSC |  | https://podminky.urs.cz/item/CS_URS_2024_01/310232085 | [14 empty] | Online PSC | 2
| VV |  | 1,4*1,92*5 |  | 13.44 | [12 empty] | VV | 2 | 2 | True | 0 | ROZPOCET
| VV |  | 1,4*2,4*3 |  | 10.08 | [12 empty] | VV | 2 | 2 | True | 0 | ROZPOCET
| VV |  | 1,4*1,23 |  | 1.722 | [12 empty] | VV | 2 | 2 | True | 0 | ROZPOCET
| VV |  | Součet |  | 25.242 | [12 empty] | VV | 2 | 4 | True | 1 | ROZPOCET
3 | K | 317944321 | Válcované nosníky dodatečně osazované do připravených otvorů bez zazdění hlav do č. 12 | t | 0.021 |  | 0 | CS ÚRS 2024 01 |  | základní |  | 0 | 1.09 | 0.02289 | 0 | 0 | 4 | K | 2 |  |  |  | ROZPOCET | 0 | 0 | 0 | 0 | 0 | 1 | 0 | 4 | 1784567842
| Online PSC |  | https://podminky.urs.cz/item/CS_URS_2024_01/317944321 | [14 empty] | Online PSC | 2
| VV |  | 1,8*7,09/1000 |  | 0.013 | [12 empty] | VV | 2 | 2 | True | 0 | ROZPOCET
| VV |  | 0,8*10,6/1000 |  | 0.008 | [12 empty] | VV | 2 | 2 | True | 0 | ROZPOCET
| VV |  | Součet |  | 0.021 | [12 empty] | VV | 2 | 4 | True | 1 | ROZPOCET
4 | K | 317944323 | Válcované nosníky dodatečně osazované do připravených otvorů bez zazdění hlav č. 14 až 22 | t | 0.076 |  | 0 | CS ÚRS 2024 01 |  | základní |  | 0 | 1.09 | 0.08284 | 0 | 0 | 4 | K | 2 |  |  |  | ROZPOCET | 0 | 0 | 0 | 0 | 0 | 1 | 0 | 4 | 959290311
| Online PSC |  | https://podminky.urs.cz/item/CS_URS_2024_01/317944323 | [14 empty] | Online PSC | 2
| VV |  | 1,9*13,4*3/1000 |  | 0.076 | [12 empty] | VV | 2 | 2 | True | 1 | ROZPOCET
| D | 4 | Vodorovné konstrukce |  |  |  | 0 |  |  |  |  | 0 |  | 0.39098 |  | 0 | 1 | D | 1 |  |  |  | ROZPOCET | [6 empty] | 0
5 | K | 411321616 | Stropy z betonu železového (bez výztuže) stropů deskových, plochých střech, desek balkonových, desek hřibových stropů včetně hlavic hřibových sloupů tř. C 30/37 | m3 | 0.143 |  | 0 | CS ÚRS 2024 01 |  | základní |  | 0 | 2.502 | 0.35779 | 0 | 0 | 4 | K | 2 |  |  |  | ROZPOCET | 0 | 0 | 0 | 0 | 0 | 1 | 0 | 4 | 2049438063
| Online PSC |  | https://podminky.urs.cz/item/CS_URS_2024_01/411321616 | [14 empty] | Online PSC | 2
| VV |  | 1,925*1,485*0,05 |  | 0.143 | [12 empty] | VV | 2 | 2 | True | 1 | ROZPOCET
6 | K | 411351011 | Bednění stropních konstrukcí - bez podpěrné konstrukce desek tloušťky stropní desky přes 5 do 25 cm zřízení | m2 | 3.2 |  | 0 | CS ÚRS 2024 01 |  | základní |  | 0 | 0.00533 | 0.017056 | 0 | 0 | 4 | K | 2 |  |  |  | ROZPOCET | 0 | 0 | 0 | 0 | 0 | 1 | 0 | 4 | 669288371
| Online PSC |  | https://podminky.urs.cz/item/CS_URS_2024_01/411351011 | [14 empty] | Online PSC | 2
| VV |  | 1,925*1,485 |  | 2.859 | [12 empty] | VV | 2 | 2 | True | 0 | ROZPOCET
| VV |  | 0,05*(1,925+1,485)*2 |  | 0.341 | [12 empty] | VV | 2 | 2 | True | 0 | ROZPOCET
| VV |  | Součet |  | 3.2 | [12 empty] | VV | 2 | 4 | True | 1 | ROZPOCET
7 | K | 411351012 | Bednění stropních konstrukcí - bez podpěrné konstrukce desek tloušťky stropní desky přes 5 do 25 cm odstranění | m2 | 3.2 |  | 0 | CS ÚRS 2024 01 |  | základní |  | 0 | 0 | 0 | 0 | 0 | 4 | K | 2 |  |  |  | ROZPOCET | 0 | 0 | 0 | 0 | 0 | 1 | 0 | 4 | -543995389
| Online PSC |  | https://podminky.urs.cz/item/CS_URS_2024_01/411351012 | [14 empty] | Online PSC | 2
| VV |  | 1,925*1,485 |  | 2.859 | [12 empty] | VV | 2 | 2 | True | 0 | ROZPOCET
| VV |  | 0,05*(1,925+1,485)*2 |  | 0.341 | [12 empty] | VV | 2 | 2 | True | 0 | ROZPOCET
| VV |  | Součet |  | 3.2 | [12 empty] | VV | 2 | 4 | True | 1 | ROZPOCET
8 | K | 411354311 | Podpěrná konstrukce stropů - desek, kleneb a skořepin výška podepření do 4 m tloušťka stropu přes 5 do 15 cm zřízení | m2 | 2.859 |  | 0 | CS ÚRS 2024 01 |  | základní |  | 0 | 0.00081 | 0.0023158 | 0 | 0 | 4 | K | 2 |  |  |  | ROZPOCET | 0 | 0 | 0 | 0 | 0 | 1 | 0 | 4 | 2114063483
| Online PSC |  | https://podminky.urs.cz/item/CS_URS_2024_01/411354311 | [14 empty] | Online PSC | 2
| VV |  | 1,925*1,485 |  | 2.859 | [12 empty] | VV | 2 | 2 | True | 1 | ROZPOCET
9 | K | 411354312 | Podpěrná konstrukce stropů - desek, kleneb a skořepin výška podepření do 4 m tloušťka stropu přes 5 do 15 cm odstranění | m2 | 2.859 |  | 0 | CS ÚRS 2024 01 |  | základní |  | 0 | 0 | 0 | 0 | 0 | 4 | K | 2 |  |  |  | ROZPOCET | 0 | 0 | 0 | 0 | 0 | 1 | 0 | 4 | 1881187891
| Online PSC |  | https://podminky.urs.cz/item/CS_URS_2024_01/411354312 | [14 empty] | Online PSC | 2
| VV |  | 1,925*1,485 |  | 2.859 | [12 empty] | VV | 2 | 2 | True | 1 | ROZPOCET
10 | K | 411362021 | Výztuž stropů prostě uložených, vetknutých, spojitých, deskových, trámových (žebrových, kazetových), s keramickými a jinými vložkami, konsolových nebo balkonových, hřibových včetně hlavic hřibových sloupů, plochých střech a pro zavěšení železobetonových podhledů ze svařovaných sítí z drátů typu KARI | t | 0.013 |  | 0 | CS ÚRS 2024 01 |  | základní |  | 0 | 1.0628 | 0.013816 | 0 | 0 | 4 | K | 2 |  |  |  | ROZPOCET | 0 | 0 | 0 | 0 | 0 | 1 | 0 | 4 | 1323107149
| Online PSC |  | https://podminky.urs.cz/item/CS_URS_2024_01/411362021 | [14 empty] | Online PSC | 2
| VV |  | 12,9/1000 |  | 0.013 | [12 empty] | VV | 2 | 2 | True | 1 | ROZPOCET
| D | 6 | Úpravy povrchů, podlahy a osazování výplní |  |  |  | 0 |  |  |  |  | 0 |  | 10.9029 |  | 0 | 1 | D | 1 |  |  |  | ROZPOCET | [6 empty] | 0
11 | K | 611325421 | Oprava vápenocementové omítky vnitřních ploch štukové dvouvrstvé, tloušťky do 20 mm a tloušťky štuku do 3 mm stropů, v rozsahu opravované plochy do 10% | m2 | 126.5 |  | 0 | CS ÚRS 2024 01 |  | základní |  | 0 | 0.0057 | 0.72105 | 0 | 0 | 4 | K | 2 |  |  |  | ROZPOCET | 0 | 0 | 0 | 0 | 0 | 1 | 0 | 4 | -696439125
| Online PSC |  | https://podminky.urs.cz/item/CS_URS_2024_01/611325421 | [14 empty] | Online PSC | 2
| VV |  | "c" | [14 empty] | VV | 2 | 1 | True | 0 | ROZPOCET
| VV |  | "1"3,8 |  | 3.8 | [12 empty] | VV | 2 | 2 | True | 0 | ROZPOCET
| VV |  | "2"4,1 |  | 4.1 | [12 empty] | VV | 2 | 2 | True | 0 | ROZPOCET
| VV |  | "3"5,7 |  | 5.7 | [12 empty] | VV | 2 | 2 | True | 0 | ROZPOCET
| VV |  | "4"1,7 |  | 1.7 | [12 empty] | VV | 2 | 2 | True | 0 | ROZPOCET
| VV |  | "5"0,7 |  | 0.7 | [12 empty] | VV | 2 | 2 | True | 0 | ROZPOCET
| VV |  | "6"11,3 |  | 11.3 | [12 empty] | VV | 2 | 2 | True | 0 | ROZPOCET
| VV |  | "8"99,2 |  | 99.2 | [12 empty] | VV | 2 | 2 | True | 0 | ROZPOCET
| VV |  | Součet |  | 126.5 | [12 empty] | VV | 2 | 4 | True | 1 | ROZPOCET
12 | K | 611325422 | Oprava vápenocementové omítky vnitřních ploch štukové dvouvrstvé, tloušťky do 20 mm a tloušťky štuku do 3 mm stropů, v rozsahu opravované plochy přes 10 do 30% | m2 | 88.8 |  | 0 | CS ÚRS 2024 01 |  | základní |  | 0 | 0.017 | 1.5096 | 0 | 0 | 4 | K | 2 |  |  |  | ROZPOCET | 0 | 0 | 0 | 0 | 0 | 1 | 0 | 4 | 1871079185
| Online PSC |  | https://podminky.urs.cz/item/CS_URS_2024_01/611325422 | [14 empty] | Online PSC | 2
| VV |  | "c" | [14 empty] | VV | 2 | 1 | True | 0 | ROZPOCET
| VV |  | "10"13,5 |  | 13.5 | [12 empty] | VV | 2 | 2 | True | 0 | ROZPOCET
| VV |  | "20"75,3 |  | 75.3 | [12 empty] | VV | 2 | 2 | True | 0 | ROZPOCET
| VV |  | Součet |  | 88.8 | [12 empty] | VV | 2 | 4 | True | 1 | ROZPOCET
13 | K | 612325422 | Oprava vápenocementové omítky vnitřních ploch štukové dvouvrstvé, tloušťky do 20 mm a tloušťky štuku do 3 mm stěn, v rozsahu opravované plochy přes 10 do 30% | m2 | 386.28 |  | 0 | CS ÚRS 2024 01 |  | základní |  | 0 | 0.017 | 6.5668 | 0 | 0 | 4 | K | 2 |  |  |  | ROZPOCET | 0 | 0 | 0 | 0 | 0 | 1 | 0 | 4 | 1751999022
| Online PSC |  | https://podminky.urs.cz/item/CS_URS_2024_01/612325422 | [14 empty] | Online PSC | 2
| VV |  | "c" | [14 empty] | VV | 2 | 1 | True | 0 | ROZPOCET
| VV |  | "1"21,07 |  | 21.07 | [12 empty] | VV | 2 | 2 | True | 0 | ROZPOCET
| VV |  | "2"19,59 |  | 19.59 | [12 empty] | VV | 2 | 2 | True | 0 | ROZPOCET
| VV |  | "3"25,7 |  | 25.7 | [12 empty] | VV | 2 | 2 | True | 0 | ROZPOCET
| VV |  | "4"5,75 |  | 5.75 | [12 empty] | VV | 2 | 2 | True | 0 | ROZPOCET
| VV |  | "5"10,3 |  | 10.3 | [12 empty] | VV | 2 | 2 | True | 0 | ROZPOCET
| VV |  | "6"26,2 |  | 26.2 | [12 empty] | VV | 2 | 2 | True | 0 | ROZPOCET
| VV |  | "7"25,95 |  | 25.95 | [12 empty] | VV | 2 | 2 | True | 0 | ROZPOCET
| VV |  | "8"112,8 |  | 112.8 | [12 empty] | VV | 2 | 2 | True | 0 | ROZPOCET
| VV |  | "10"50,5 |  | 50.5 | [12 empty] | VV | 2 | 2 | True | 0 | ROZPOCET
| VV |  | "20"88,42 |  | 88.42 | [12 empty] | VV | 2 | 2 | True | 0 | ROZPOCET
| VV |  | Součet |  | 386.28 | [12 empty] | VV | 2 | 4 | True | 1 | ROZPOCET
14 | K | 612325423 | Oprava vápenocementové omítky vnitřních ploch štukové dvouvrstvé, tloušťky do 20 mm a tloušťky štuku do 3 mm stěn, v rozsahu opravované plochy přes 30 do 50% | m2 | 64.58 |  | 0 | CS ÚRS 2024 01 |  | základní |  | 0 | 0.0284 | 1.8341 | 0 | 0 | 4 | K | 2 |  |  |  | ROZPOCET | 0 | 0 | 0 | 0 | 0 | 1 | 0 | 4 | -134944520
| Online PSC |  | https://podminky.urs.cz/item/CS_URS_2024_01/612325423 | [14 empty] | Online PSC | 2
| VV |  | "b" | [14 empty] | VV | 2 | 1 | True | 0 | ROZPOCET
| VV |  | "11"59,41 |  | 59.41 | [12 empty] | VV | 2 | 2 | True | 0 | ROZPOCET
| VV |  | "12"5,17 |  | 5.17 | [12 empty] | VV | 2 | 2 | True | 0 | ROZPOCET
| VV |  | Součet |  | 64.58 | [12 empty] | VV | 2 | 4 | True | 1 | ROZPOCET
15 | K | 619995001 | Začištění omítek (s dodáním hmot) kolem oken, dveří, podlah, obkladů apod. | m | 139.329 |  | 0 | CS ÚRS 2024 01 |  | základní |  | 0 | 0.0015 | 0.20899 | 0 | 0 | 16 | K | 2 |  |  |  | ROZPOCET | 0 | 0 | 0 | 0 | 0 | 1 | 0 | 16 | -1261354617
| Online PSC |  | https://podminky.urs.cz/item/CS_URS_2024_01/619995001 | [14 empty] | Online PSC | 2
| VV |  | "prostupy" | [14 empty] | VV | 2 | 1 | True | 0 | ROZPOCET
| VV |  | 0,15*pi*2 |  | 0.942 | [12 empty] | VV | 2 | 2 | True | 0 | ROZPOCET
| VV |  | 0,05*pi*4 |  | 0.628 | [12 empty] | VV | 2 | 2 | True | 0 | ROZPOCET
| VV |  | 0,1*pi*2 |  | 0.628 | [12 empty] | VV | 2 | 2 | True | 0 | ROZPOCET
| VV |  | 0,18*pi*2 |  | 1.131 | [12 empty] | VV | 2 | 2 | True | 0 | ROZPOCET
| VV |  | "výpolně otvorů" | [14 empty] | VV | 2 | 1 | True | 0 | ROZPOCET
| VV |  | (0,9+1,8*2)*2 |  | 9 | [12 empty] | VV | 2 | 2 | True | 0 | ROZPOCET
| VV |  | (1,4+1,2*2)*2 |  | 7.6 | [12 empty] | VV | 2 | 2 | True | 0 | ROZPOCET
| VV |  | (0,9+1,75*2)*2 |  | 8.8 | [12 empty] | VV | 2 | 2 | True | 0 | ROZPOCET
| VV |  | (0,9*1,8*2)*2 |  | 6.48 | [12 empty] | VV | 2 | 2 | True | 0 | ROZPOCET
| VV |  | (1,46+0,6)*2*2 |  | 8.24 | [12 empty] | VV | 2 | 2 | True | 0 | ROZPOCET
| VV |  | (1,465+0,6)*2*2 |  | 8.26 | [12 empty] | VV | 2 | 2 | True | 0 | ROZPOCET
| VV |  | (1,465+0,6)*2*2 |  | 8.26 | [12 empty] | VV | 2 | 2 | True | 0 | ROZPOCET
| VV |  | (1,48+0,6)*2*2 |  | 8.32 | [12 empty] | VV | 2 | 2 | True | 0 | ROZPOCET
| VV |  | (1,455+0,6)*2*2 |  | 8.22 | [12 empty] | VV | 2 | 2 | True | 0 | ROZPOCET
| VV |  | (1,45+1,95*2)*2 |  | 10.7 | [12 empty] | VV | 2 | 2 | True | 0 | ROZPOCET
| VV |  | (1,56+1,95*2)*2*2 |  | 21.84 | [12 empty] | VV | 2 | 2 | True | 0 | ROZPOCET
| VV |  | (0,7+1,95*2)*2 |  | 9.2 | [12 empty] | VV | 2 | 2 | True | 0 | ROZPOCET
| VV |  | (0,885+0,59)*2*2 |  | 5.9 | [12 empty] | VV | 2 | 2 | True | 0 | ROZPOCET
| VV |  | (0,87+0,59)*2*2 |  | 5.84 | [12 empty] | VV | 2 | 2 | True | 0 | ROZPOCET
| VV |  | (0,885+1,45)*2*2 |  | 9.34 | [12 empty] | VV | 2 | 2 | True | 0 | ROZPOCET
| VV |  | Součet |  | 139.329 | [12 empty] | VV | 2 | 4 | True | 1 | ROZPOCET
16 | K | 644941112 | Montáž průvětrníků nebo mřížek odvětrávacích velikosti přes 150 x 200 do 300 x 300 mm | kus | 24 |  | 0 | CS ÚRS 2024 01 |  | základní |  | 0 | 0 | 0 | 0 | 0 | 4 | K | 2 |  |  |  | ROZPOCET | 0 | 0 | 0 | 0 | 0 | 1 | 0 | 4 | -1300883627
| Online PSC |  | https://podminky.urs.cz/item/CS_URS_2024_01/644941112 | [14 empty] | Online PSC | 2
| VV |  | "40"1 |  | 1 | [12 empty] | VV | 2 | 2 | True | 0 | ROZPOCET
| VV |  | "41"3 |  | 3 | [12 empty] | VV | 2 | 2 | True | 0 | ROZPOCET
| VV |  | "41.1"2 |  | 2 | [12 empty] | VV | 2 | 2 | True | 0 | ROZPOCET
| VV |  | "42"1 |  | 1 | [12 empty] | VV | 2 | 2 | True | 0 | ROZPOCET
| VV |  | "43"4 |  | 4 | [12 empty] | VV | 2 | 2 | True | 0 | ROZPOCET
| VV |  | "44"1 |  | 1 | [12 empty] | VV | 2 | 2 | True | 0 | ROZPOCET
| VV |  | "45"1 |  | 1 | [12 empty] | VV | 2 | 2 | True | 0 | ROZPOCET
| VV |  | "46"4 |  | 4 | [12 empty] | VV | 2 | 2 | True | 0 | ROZPOCET
| VV |  | "46"4 |  | 4 | [12 empty] | VV | 2 | 2 | True | 0 | ROZPOCET
| VV |  | "47"1 |  | 1 | [12 empty] | VV | 2 | 2 | True | 0 | ROZPOCET
| VV |  | "48"2 |  | 2 | [12 empty] | VV | 2 | 2 | True | 0 | ROZPOCET
| VV |  | Součet |  | 24 | [12 empty] | VV | 2 | 4 | True | 1 | ROZPOCET
17 | M | 55341413-1 | průvětrník 300x300mm | kus | 1 |  | 0 |  |  | základní |  | 0 | 0.0026 | 0.0026 | 0 | 0 | 8 | M | 2 |  |  |  | ROZPOCET | 0 | 0 | 0 | 0 | 0 | 1 | 0 | 4 | -1642589439
| P |  | Poznámka k položce: Exteriérový průvětrník ocelový - provedení se stavitelnými lamelami - ovládané páčkou, s protihmyzovou sítí z ušlechtilé oceli (nerez) očka 1x1mm, s volným průchodem vzduchu min. 75% provedení z Al profilů AlMgSi 0,5 povrchová úprava na základní bezbarvý elox vrchní barva tmavě modrá (ral 5017) V průvětrníku bude vložena filtrační vložka třídy F5 Filtr splňující filtrační třídu F5 (1-3 mikrony dle EN779) vhodný do vlhkého prostředí. Filtrační rouno (textilie) z jemných, nelámavých, syntetických vláken. Vlákna jsou na sebe tepelně vázána a postupně zahušťována ke straně čistého vzduchu. Navíc jsou na straně čistého vzduchu (v interiéru) zpevněna fixační mřížkou, která zabraňuje úletům vláken. Předpokládaná životnost min. 1 rok. Prodej cca po 2m2 - uskladnit v objektu a použít pro výměnu (cca 1x ročně). | [14 empty] | P | 2
| VV |  | 1 |  | 1 | [12 empty] | VV | 2 | 2 | True | 1 | ROZPOCET
18 | M | 55341413-2 | průvětrník 300x200mm | kus | 3 |  | 0 |  |  | základní |  | 0 | 0.0026 | 0.0078 | 0 | 0 | 8 | M | 2 |  |  |  | ROZPOCET | 0 | 0 | 0 | 0 | 0 | 1 | 0 | 4 | -1003012761
| P |  | Poznámka k položce: Exteriérový průvětrník ocelový - provedení se stavitelnými lamelami - ovládané páčkou, s protihmyzovou sítí z ušlechtilé oceli (nerez) očka 1x1mm, s volným průchodem vzduchu min. 75% provedení z Al profilů AlMgSi 0,5 povrchová úprava na základní bezbarvý elox vrchní barva tmavě modrá (ral 5017) V průvětrníku bude vložena filtrační vložka třídy F5 Filtr splňující filtrační třídu F5 (1-3 mikrony dle EN779) vhodný do vlhkého prostředí. Filtrační rouno (textilie) z jemných, nelámavých, syntetických vláken. Vlákna jsou na sebe tepelně vázána a postupně zahušťována ke straně čistého vzduchu. Navíc jsou na straně čistého vzduchu (v interiéru) zpevněna fixační mřížkou, která zabraňuje úletům vláken. Předpokládaná životnost min. 1 rok. Prodej cca po 2m2 - uskladnit v objektu a použít pro výměnu (cca 1x ročně). | [14 empty] | P | 2
| VV |  | 3 |  | 3 | [12 empty] | VV | 2 | 2 | True | 1 | ROZPOCET
19 | M | 55341413-3 | průvětrník 300x200mm | kus | 2 |  | 0 |  |  | základní |  | 0 | 0.0026 | 0.0052 | 0 | 0 | 8 | M | 2 |  |  |  | ROZPOCET | 0 | 0 | 0 | 0 | 0 | 1 | 0 | 4 | 1791468917
| P |  | Poznámka k položce: Exteriérový průvětrník ocelový - provedení se stavitelnými lamelami - ovládané páčkou, ovládání lamel bude prodloužení o cca 1,5m, s protihmyzovou sítí z ušlechtilé oceli (nerez) očka 1x1mm, s volným průchodem vzduchu min. 75% provedení z Al profilů AlMgSi 0,5 povrchová úprava na základní bezbarvý elox vrchní barva tmavě modrá (ral 5017) V průvětrníku bude vložena filtrační vložka třídy F5 Filtr splňující filtrační třídu F5 (1-3 mikrony dle EN779) vhodný do vlhkého prostředí. Filtrační rouno (textilie) z jemných, nelámavých, syntetických vláken. Vlákna jsou na sebe tepelně vázána a postupně zahušťována ke straně čistého vzduchu. Navíc jsou na straně čistého vzduchu (v interiéru) zpevněna fixační mřížkou, která zabraňuje úletům vláken. Předpokládaná životnost min. 1 rok. Prodej cca po 2m2 - uskladnit v objektu a použít pro výměnu (cca 1x ročně). | [14 empty] | P | 2
| VV |  | 2 |  | 2 | [12 empty] | VV | 2 | 2 | True | 1 | ROZPOCET
20 | M | 55341413-4 | průvětrník 250x150mm | kus | 1 |  | 0 |  |  | základní |  | 0 | 0.0026 | 0.0026 | 0 | 0 | 8 | M | 2 |  |  |  | ROZPOCET | 0 | 0 | 0 | 0 | 0 | 1 | 0 | 4 | 1111922695
| P |  | Poznámka k položce: Exteriérový průvětrník ocelový - provedení se stavitelnými lamelami - ovládané páčkou, s protihmyzovou sítí z ušlechtilé oceli (nerez) očka 1x1mm, s volným průchodem vzduchu min. 75% provedení z Al profilů AlMgSi 0,5 povrchová úprava na základní bezbarvý elox vrchní barva tmavě modrá (ral 5017) V průvětrníku bude vložena filtrační vložka třídy F5 Filtr splňující filtrační třídu F5 (1-3 mikrony dle EN779) vhodný do vlhkého prostředí. Filtrační rouno (textilie) z jemných, nelámavých, syntetických vláken. Vlákna jsou na sebe tepelně vázána a postupně zahušťována ke straně čistého vzduchu. Navíc jsou na straně čistého vzduchu (v interiéru) zpevněna fixační mřížkou, která zabraňuje úletům vláken. Předpokládaná životnost min. 1 rok. Prodej cca po 2m2 - uskladnit v objektu a použít pro výměnu (cca 1x ročně). | [14 empty] | P | 2
| VV |  | 1 |  | 1 | [12 empty] | VV | 2 | 2 | True | 1 | ROZPOCET
21 | M | 55341413-5 | průvětrník 300x350mm | kus | 4 |  | 0 |  |  | základní |  | 0 | 0.0026 | 0.0104 | 0 | 0 | 8 | M | 2 |  |  |  | ROZPOCET | 0 | 0 | 0 | 0 | 0 | 1 | 0 | 4 | 476148854
| P |  | Poznámka k položce: Exteriérový průvětrník ocelový - provedení s pevnými lamelami, s protihmyzovou sítí z ušlechtilé oceli (nerez) očka 1x1mm, s volným průchodem vzduchu min. 75% provedení z Al profilů, AlMgSi 0,5 povrchová úprava na základní bezbarvý elox vrchní barva tmavě modrá (ral 5017) | [14 empty] | P | 2
| VV |  | 4 |  | 4 | [12 empty] | VV | 2 | 2 | True | 1 | ROZPOCET
22 | M | 55341413-6 | průvětrník 300x300mm | kus | 1 |  | 0 |  |  | základní |  | 0 | 0.0026 | 0.0026 | 0 | 0 | 8 | M | 2 |  |  |  | ROZPOCET | 0 | 0 | 0 | 0 | 0 | 1 | 0 | 4 | -2087798903
| P |  | Poznámka k položce: Exteriérový průvětrník ocelový - provedení s pevnými lamelami, s protihmyzovou sítí z ušlechtilé oceli (nerez) očka 1x1mm, s volným průchodem vzduchu min. 75% provedení z Al profilů, AlMgSi 0,5 povrchová úprava na základní bezbarvý elox vrchní barva tmavě modrá (ral 5017) | [14 empty] | P | 2
| VV |  | 1 |  | 1 | [12 empty] | VV | 2 | 2 | True | 1 | ROZPOCET
23 | M | 55341413-7 | průvětrník 250x250mm | kus | 1 |  | 0 |  |  | základní |  | 0 | 0.0026 | 0.0026 | 0 | 0 | 8 | M | 2 |  |  |  | ROZPOCET | 0 | 0 | 0 | 0 | 0 | 1 | 0 | 4 | -1882703681
| P |  | Poznámka k položce: Exteriérový průvětrník ocelový - provedení s pevnými lamelami, s protihmyzovou sítí z ušlechtilé oceli (nerez) očka 1x1mm, s volným průchodem vzduchu min. 75% provedení z Al profilů, AlMgSi 0,5 povrchová úprava na základní bezbarvý elox vrchní barva tmavě modrá (ral 5017) | [14 empty] | P | 2
| VV |  | 1 |  | 1 | [12 empty] | VV | 2 | 2 | True | 1 | ROZPOCET
24 | M | 55341413-8 | průvětrník 500x500mm | kus | 4 |  | 0 |  |  | základní |  | 0 | 0.0026 | 0.0104 | 0 | 0 | 8 | M | 2 |  |  |  | ROZPOCET | 0 | 0 | 0 | 0 | 0 | 1 | 0 | 4 | -1871294170
| P |  | Poznámka k položce: Exteriérový průvětrník ocelový - provedení s pevnými lamelami, s protihmyzovou sítí z ušlechtilé oceli (nerez) očka 1x1mm, s volným průchodem vzduchu min. 75% provedení z Al profilů, AlMgSi 0,5 povrchová úprava na základní bezbarvý elox vrchní barva tmavě modrá (ral 5017) | [14 empty] | P | 2
| VV |  | 4 |  | 4 | [12 empty] | VV | 2 | 2 | True | 1 | ROZPOCET
25 | M | 55341413-9 | průvětrník 500x500mm | kus | 4 |  | 0 |  |  | základní |  | 0 | 0.0026 | 0.0104 | 0 | 0 | 8 | M | 2 |  |  |  | ROZPOCET | 0 | 0 | 0 | 0 | 0 | 1 | 0 | 4 | 1518376610
| P |  | Poznámka k položce: Exteriérový průvětrník ocelový - provedení se stavitelnými lamelami - ovládané páčkou prodlouženou o cca 1m, s protihmyzovou sítí z ušlechtilé oceli (nerez) očka 1x1mm, s volným průchodem vzduchu min. 75% provedení z Al profilů, AlMgSi 0,5 povrchová úprava na základní bezbarvý elox vrchní barva tmavě modrá (ral 5017) V průvětrníku bude vložena filtrační vložka třídy F5 Filtr splňující filtrační třídu F5 (1-3 mikrony dle EN779) vhodný do vlhkého prostředí. Filtrační rouno (textilie) z jemných, nelámavých, syntetických vláken. Vlákna jsou na sebe tepelně vázána a postupně zahušťována ke straně čistého vzduchu. Navíc jsou na straně čistého vzduchu (v interiéru) zpevněna fixační mřížkou, která zabraňuje úletům vláken. Předpokládaná životnost min. 1 rok. Prodej cca po 2m2 - uskladnit v objektu a použít pro výměnu (cca 1x ročně). | [14 empty] | P | 2
| VV |  | 4 |  | 4 | [12 empty] | VV | 2 | 2 | True | 1 | ROZPOCET
26 | M | 55341413-10 | průvětrník 250x250mm | kus | 1 |  | 0 |  |  | základní |  | 0 | 0.0026 | 0.0026 | 0 | 0 | 8 | M | 2 |  |  |  | ROZPOCET | 0 | 0 | 0 | 0 | 0 | 1 | 0 | 4 | 1645281309
| P |  | Poznámka k položce: Exteriérový průvětrník plastový - provedení s pohyblivými (samotížnými) lamelami, s protihmyzovou sítí z ušlechtilé oceli (nerez) očka 1x1mm, s volným průchodem vzduchu min. 75% vzhledem k agresivitě vnitřního prostředí musí být průvětrník plastový Ve vrtaném prostupu bude osazen el. plastový ventolátor, který je součástí elektročásti. | [14 empty] | P | 2
| VV |  | 1 |  | 1 | [12 empty] | VV | 2 | 2 | True | 1 | ROZPOCET
27 | M | 55341413-11 | průvětrník 350x350mm | kus | 2 |  | 0 |  |  | základní |  | 0 | 0.0026 | 0.0052 | 0 | 0 | 8 | M | 2 |  |  |  | ROZPOCET | 0 | 0 | 0 | 0 | 0 | 1 | 0 | 4 | -2089915810
| P |  | Poznámka k položce: Exteriérový průvětrník ocelový - provedení se stavitelnými lamelami - ovládané páčkou, s protihmyzovou sítí z ušlechtilé oceli (nerez) očka 1x1mm, s volným průchodem vzduchu min. 75% provedení z Al profilů, AlMgSi 0,5 povrchová úprava na základní bezbarvý elox vrchní barva tmavě modrá (ral 5017) V průvětrníku bude vložena filtrační vložka třídy F5 Filtr splňující filtrační třídu F5 (1-3 mikrony dle EN779) vhodný do vlhkého prostředí. Filtrační rouno (textilie) z jemných, nelámavých, syntetických vláken. Vlákna jsou na sebe tepelně vázána a postupně zahušťována ke straně čistého vzduchu. Navíc jsou na straně čistého vzduchu (v interiéru) zpevněna fixační mřížkou, která zabraňuje úletům vláken. Předpokládaná životnost min. 1 rok. Prodej cca po 2m2 - uskladnit v objektu a použít pro výměnu (cca 1x ročně). | [14 empty] | P | 2
| VV |  | 2 |  | 2 | [12 empty] | VV | 2 | 2 | True | 1 | ROZPOCET
| D | 8 | Trubní vedení |  |  |  | 0 |  |  |  |  | 0 |  | 0.0046057 |  | 0 | 1 | D | 1 |  |  |  | ROZPOCET | [6 empty] | 0
28 | K | 871313122 | Montáž kanalizačního potrubí z tvrdého PVC-U hladkého plnostěnného tuhost SN 10 DN 160 | m | 1.6 |  | 0 | CS ÚRS 2024 01 |  | základní |  | 0 | 1e-05 | 1.6e-05 | 0 | 0 | 4 | K | 2 |  |  |  | ROZPOCET | 0 | 0 | 0 | 0 | 0 | 1 | 0 | 4 | -1041135537
| Online PSC |  | https://podminky.urs.cz/item/CS_URS_2024_01/871313122 | [14 empty] | Online PSC | 2
| VV |  | 1,6 |  | 1.6 | [12 empty] | VV | 2 | 2 | True | 1 | ROZPOCET
29 | M | 28611173 | trubka kanalizační PVC-U plnostěnná jednovrstvá DN 160x1000mm SN10 | m | 1.648 |  | 0 | CS ÚRS 2024 01 |  | základní |  | 0 | 0.00241 | 0.0039717 | 0 | 0 | 8 | M | 2 |  |  |  | ROZPOCET | 0 | 0 | 0 | 0 | 0 | 1 | 0 | 4 | 1729498004
| VV |  | 1,6*1,03 'Přepočtené koeficientem množství |  | 1.648 | [12 empty] | VV | 2 | 2 | False | 1 | ROZPOCET
30 | K | 877310330 | Montáž tvarovek na kanalizačním plastovém potrubí z PP nebo PVC-U hladkého plnostěnného spojek nebo redukcí DN 150 | kus | 1 |  | 0 | CS ÚRS 2024 01 |  | základní |  | 0 | 0 | 0 | 0 | 0 | 4 | K | 2 |  |  |  | ROZPOCET | 0 | 0 | 0 | 0 | 0 | 1 | 0 | 4 | 1721469855
| Online PSC |  | https://podminky.urs.cz/item/CS_URS_2024_01/877310330 | [14 empty] | Online PSC | 2
| VV |  | 1 |  | 1 | [12 empty] | VV | 2 | 2 | True | 1 | ROZPOCET
31 | M | 28611522 | přechod kanalizační PVC litina-plast DN 160 | kus | 1.03 |  | 0 | CS ÚRS 2024 01 |  | základní |  | 0 | 0.0006 | 0.000618 | 0 | 0 | 8 | M | 2 |  |  |  | ROZPOCET | 0 | 0 | 0 | 0 | 0 | 1 | 0 | 4 | 880804682
| VV |  | 1*1,03 'Přepočtené koeficientem množství |  | 1.03 | [12 empty] | VV | 2 | 2 | False | 1 | ROZPOCET
| D | 9 | Ostatní konstrukce a práce, bourání |  |  |  | 0 |  |  |  |  | 0 |  | 12.2414 |  | 32.7252 | 1 | D | 1 |  |  |  | ROZPOCET | [6 empty] | 0
32 | K | 933901111 | Zkoušky objektů a vymývání provedení zkoušky vodotěsnosti betonové nádrže jakéhokoliv druhu a tvaru, o obsahu do 1000 m3 | m3 | 45 |  | 0 | CS ÚRS 2024 01 |  | základní |  | 0 | 0 | 0 | 0 | 0 | 4 | K | 2 |  |  |  | ROZPOCET | 0 | 0 | 0 | 0 | 0 | 1 | 0 | 4 | -19738132
| Online PSC |  | https://podminky.urs.cz/item/CS_URS_2024_01/933901111 | [14 empty] | Online PSC | 2
| VV |  | 45 |  | 45 | [12 empty] | VV | 2 | 2 | True | 1 | ROZPOCET
33 | M | 08231320 | voda odvedená kanalizací nečištěná od smluvních odběratelů | m3 | 46.35 |  | 0 | CS ÚRS 2024 01 |  | základní |  | 0 | 0 | 0 | 0 | 0 | 8 | M | 2 |  |  |  | ROZPOCET | 0 | 0 | 0 | 0 | 0 | 1 | 0 | 4 | 808899839
| VV |  | 45*1,03 'Přepočtené koeficientem množství |  | 46.35 | [12 empty] | VV | 2 | 2 | False | 1 | ROZPOCET
34 | M | 08211321 | voda pitná pro ostatní odběratele | m3 | 46.35 |  | 0 | CS ÚRS 2024 01 |  | základní |  | 0 | 0 | 0 | 0 | 0 | 8 | M | 2 |  |  |  | ROZPOCET | 0 | 0 | 0 | 0 | 0 | 1 | 0 | 4 | -905303889
| VV |  | 45*1,03 'Přepočtené koeficientem množství |  | 46.35 | [12 empty] | VV | 2 | 2 | False | 1 | ROZPOCET
35 | K | 933901311 | Zkoušky objektů a vymývání naplnění a vyprázdnění nádrže pro účely vymývací (proplachovací) o obsahu do 1000 m3 | m3 | 45 |  | 0 | CS ÚRS 2024 01 |  | základní |  | 0 | 0 | 0 | 0 | 0 | 4 | K | 2 |  |  |  | ROZPOCET | 0 | 0 | 0 | 0 | 0 | 1 | 0 | 4 | -1190724846
| Online PSC |  | https://podminky.urs.cz/item/CS_URS_2024_01/933901311 | [14 empty] | Online PSC | 2
36 | K | 938901411 | Dezinfekce nádrže roztokem chlornanu sodného | m3 | 45 |  | 0 | CS ÚRS 2024 01 |  | základní |  | 0 | 1e-05 | 0.00045 | 0 | 0 | 4 | K | 2 |  |  |  | ROZPOCET | 0 | 0 | 0 | 0 | 0 | 1 | 0 | 4 | -842841330
| Online PSC |  | https://podminky.urs.cz/item/CS_URS_2024_01/938901411 | [14 empty] | Online PSC | 2
| VV |  | 45 |  | 45 | [12 empty] | VV | 2 | 2 | True | 1 | ROZPOCET
37 | K | 949101112 | Lešení pomocné pracovní pro objekty pozemních staveb pro zatížení do 150 kg/m2, o výšce lešeňové podlahy přes 1,9 do 3,5 m | m2 | 256.975 |  | 0 | CS ÚRS 2024 01 |  | základní |  | 0 | 0.00021 | 0.053965 | 0 | 0 | 4 | K | 2 |  |  |  | ROZPOCET | 0 | 0 | 0 | 0 | 0 | 1 | 0 | 4 | -309275958
| Online PSC |  | https://podminky.urs.cz/item/CS_URS_2024_01/949101112 | [14 empty] | Online PSC | 2
| VV |  | 14,76*8,72+6,93*13,675 |  | 223.475 | [12 empty] | VV | 2 | 2 | True | 0 | ROZPOCET
| VV |  | 11,8+21,7 |  | 33.5 | [12 empty] | VV | 2 | 2 | True | 0 | ROZPOCET
| VV |  | Součet |  | 256.975 | [12 empty] | VV | 2 | 4 | True | 1 | ROZPOCET
38 | K | 952901221 | Vyčištění budov nebo objektů před předáním do užívání průmyslových budov a objektů výrobních, skladovacích, garáží, dílen nebo hal apod. s nespalnou podlahou jakékoliv výšky podlaží | m2 | 318.243 |  | 0 | CS ÚRS 2024 01 |  | základní |  | 0 | 3e-05 | 0.0095473 | 0 | 0 | 4 | K | 2 |  |  |  | ROZPOCET | 0 | 0 | 0 | 0 | 0 | 1 | 0 | 4 | 1579091150
| Online PSC |  | https://podminky.urs.cz/item/CS_URS_2024_01/952901221 | [14 empty] | Online PSC | 2
| VV |  | 13,675*6,93 |  | 94.768 | [12 empty] | VV | 2 | 2 | True | 0 | ROZPOCET
| VV |  | 14,76*8,72+6,93*13,675 |  | 223.475 | [12 empty] | VV | 2 | 2 | True | 0 | ROZPOCET
| VV |  | Součet |  | 318.243 | [12 empty] | VV | 2 | 4 | True | 1 | ROZPOCET
39 | K | 952903112 | Vyčištění objektů čistíren odpadních vod, nádrží, žlabů nebo kanálů světlé výšky prostoru do 3,5 m | m2 | 21.7 |  | 0 | CS ÚRS 2024 01 |  | základní |  | 0 | 1e-05 | 0.000217 | 0 | 0 | 4 | K | 2 |  |  |  | ROZPOCET | 0 | 0 | 0 | 0 | 0 | 1 | 0 | 4 | 1019064788
| Online PSC |  | https://podminky.urs.cz/item/CS_URS_2024_01/952903112 | [14 empty] | Online PSC | 2
| VV |  | 21,7 |  | 21.7 | [12 empty] | VV | 2 | 2 | True | 1 | ROZPOCET
40 | K | 953171023 | Osazování kovových předmětů poklopů litinových nebo ocelových včetně rámů, hmotnosti přes 100 do 150 kg | kus | 2 |  | 0 | CS ÚRS 2024 01 |  | základní |  | 0 | 0.00688 | 0.01376 | 0 | 0 | 4 | K | 2 |  |  |  | ROZPOCET | 0 | 0 | 0 | 0 | 0 | 1 | 0 | 4 | 1161973122
| Online PSC |  | https://podminky.urs.cz/item/CS_URS_2024_01/953171023 | [14 empty] | Online PSC | 2
| VV |  | "20"1 |  | 1 | [12 empty] | VV | 2 | 2 | True | 0 | ROZPOCET
| VV |  | "21"1 |  | 1 | [12 empty] | VV | 2 | 2 | True | 0 | ROZPOCET
| VV |  | Součet |  | 2 | [12 empty] | VV | 2 | 4 | True | 1 | ROZPOCET
41 | M | 63126043 | poklop kompozitní pochůzný hranatý včetně rámů a příslušenství 600/900mm A15 | kus | 1 |  | 0 | CS ÚRS 2024 01 |  | základní |  | 0 | 0 | 0 | 0 | 0 | 8 | M | 2 |  |  |  | ROZPOCET | 0 | 0 | 0 | 0 | 0 | 1 | 0 | 4 | -2113992368
42 | M | 63126046 | poklop kompozitní pochůzný hranatý včetně rámů a příslušenství 800/800mm A15 | kus | 1 |  | 0 | CS ÚRS 2024 01 |  | základní |  | 0 | 0 | 0 | 0 | 0 | 8 | M | 2 |  |  |  | ROZPOCET | 0 | 0 | 0 | 0 | 0 | 1 | 0 | 4 | -1417389025
43 | K | 962031133 | Bourání příček nebo přizdívek z cihel pálených plných nebo dutých, tl. přes 100 do 150 mm | m2 | 0.374 |  | 0 | CS ÚRS 2024 01 |  | základní |  | 0 | 0 | 0 | 0.261 | 0.097614 | 4 | K | 2 |  |  |  | ROZPOCET | 0 | 0 | 0 | 0 | 0 | 1 | 0 | 4 | 188613196
| Online PSC |  | https://podminky.urs.cz/item/CS_URS_2024_01/962031133 | [14 empty] | Online PSC | 2
| VV |  | 0,575*0,65 |  | 0.374 | [12 empty] | VV | 2 | 2 | True | 1 | ROZPOCET
44 | K | 962081141 | Bourání příček nebo přizdívek ze skleněných tvárnic, tl. přes 100 do 150 mm | m2 | 31.92 |  | 0 | CS ÚRS 2024 01 |  | základní |  | 0 | 0 | 0 | 0.15 | 4.788 | 4 | K | 2 |  |  |  | ROZPOCET | 0 | 0 | 0 | 0 | 0 | 1 | 0 | 4 | -384156388
| Online PSC |  | https://podminky.urs.cz/item/CS_URS_2024_01/962081141 | [14 empty] | Online PSC | 2
| VV |  | 1,4*2,4*(5+4) |  | 30.24 | [12 empty] | VV | 2 | 2 | True | 0 | ROZPOCET
| VV |  | 1,4*0,4*3 |  | 1.68 | [12 empty] | VV | 2 | 2 | True | 0 | ROZPOCET
| VV |  | Součet |  | 31.92 | [12 empty] | VV | 2 | 4 | True | 1 | ROZPOCET
45 | K | 968062354 | Vybourání dřevěných rámů oken s křídly, dveřních zárubní, vrat, stěn, ostění nebo obkladů rámů oken s křídly dvojitých, plochy do 1 m2 | m2 | 1.044 |  | 0 | CS ÚRS 2024 01 |  | základní |  | 0 | 0 | 0 | 0.075 | 0.0783 | 4 | K | 2 |  |  |  | ROZPOCET | 0 | 0 | 0 | 0 | 0 | 1 | 0 | 4 | -925449197
| Online PSC |  | https://podminky.urs.cz/item/CS_URS_2024_01/968062354 | [14 empty] | Online PSC | 2
| VV |  | 0,885*0,59*2 |  | 1.044 | [12 empty] | VV | 2 | 2 | True | 1 | ROZPOCET
46 | K | 968062355 | Vybourání dřevěných rámů oken s křídly, dveřních zárubní, vrat, stěn, ostění nebo obkladů rámů oken s křídly dvojitých, plochy do 2 m2 | m2 | 4.52 |  | 0 | CS ÚRS 2024 01 |  | základní |  | 0 | 0 | 0 | 0.062 | 0.28024 | 4 | K | 2 |  |  |  | ROZPOCET | 0 | 0 | 0 | 0 | 0 | 1 | 0 | 4 | -472161158
| Online PSC |  | https://podminky.urs.cz/item/CS_URS_2024_01/968062355 | [14 empty] | Online PSC | 2
| VV |  | 0,62*1,76 |  | 1.091 | [12 empty] | VV | 2 | 2 | True | 0 | ROZPOCET
| VV |  | 0,885*1,19*2 |  | 2.106 | [12 empty] | VV | 2 | 2 | True | 0 | ROZPOCET
| VV |  | 0,885*1,495 |  | 1.323 | [12 empty] | VV | 2 | 2 | True | 0 | ROZPOCET
| VV |  | Součet |  | 4.52 | [12 empty] | VV | 2 | 4 | True | 1 | ROZPOCET
47 | K | 968072455 | Vybourání kovových rámů oken s křídly, dveřních zárubní, vrat, stěn, ostění nebo obkladů dveřních zárubní, plochy do 2 m2 | m2 | 7.448 |  | 0 | CS ÚRS 2024 01 |  | základní |  | 0 | 0 | 0 | 0.076 | 0.56605 | 4 | K | 2 |  |  |  | ROZPOCET | 0 | 0 | 0 | 0 | 0 | 1 | 0 | 4 | -977283696
| Online PSC |  | https://podminky.urs.cz/item/CS_URS_2024_01/968072455 | [14 empty] | Online PSC | 2
| VV |  | 0,9*1,75 |  | 1.575 | [12 empty] | VV | 2 | 2 | True | 0 | ROZPOCET
| VV |  | 0,9*1,8 |  | 1.62 | [12 empty] | VV | 2 | 2 | True | 0 | ROZPOCET
| VV |  | 0,7*1,95 |  | 1.365 | [12 empty] | VV | 2 | 2 | True | 0 | ROZPOCET
| VV |  | 0,65*1,95 |  | 1.268 | [12 empty] | VV | 2 | 2 | True | 0 | ROZPOCET
| VV |  | 0,9*1,8 |  | 1.62 | [12 empty] | VV | 2 | 2 | True | 0 | ROZPOCET
| VV |  | Součet |  | 7.448 | [12 empty] | VV | 2 | 4 | True | 1 | ROZPOCET
48 | K | 968072456 | Vybourání kovových rámů oken s křídly, dveřních zárubní, vrat, stěn, ostění nebo obkladů dveřních zárubní, plochy přes 2 m2 | m2 | 10.554 |  | 0 | CS ÚRS 2024 01 |  | základní |  | 0 | 0 | 0 | 0.063 | 0.6649 | 4 | K | 2 |  |  |  | ROZPOCET | 0 | 0 | 0 | 0 | 0 | 1 | 0 | 4 | 1208594845
| Online PSC |  | https://podminky.urs.cz/item/CS_URS_2024_01/968072456 | [14 empty] | Online PSC | 2
| VV |  | 1,45*1,95 |  | 2.828 | [12 empty] | VV | 2 | 2 | True | 0 | ROZPOCET
| VV |  | 1,55*1,95 |  | 3.023 | [12 empty] | VV | 2 | 2 | True | 0 | ROZPOCET
| VV |  | 1,55*1,95 |  | 3.023 | [12 empty] | VV | 2 | 2 | True | 0 | ROZPOCET
| VV |  | 1,4*1,2 |  | 1.68 | [12 empty] | VV | 2 | 2 | True | 0 | ROZPOCET
| VV |  | Součet |  | 10.554 | [12 empty] | VV | 2 | 4 | True | 1 | ROZPOCET
49 | K | 974031155 | Vysekání rýh ve zdivu cihelném na maltu vápennou nebo vápenocementovou do hl. 100 mm a šířky do 200 mm | m | 0.4 |  | 0 | CS ÚRS 2024 01 |  | základní |  | 0 | 0 | 0 | 0.038 | 0.0152 | 4 | K | 2 |  |  |  | ROZPOCET | 0 | 0 | 0 | 0 | 0 | 1 | 0 | 4 | 1255689231
| Online PSC |  | https://podminky.urs.cz/item/CS_URS_2024_01/974031155 | [14 empty] | Online PSC | 2
| VV |  | 0,4 |  | 0.4 | [12 empty] | VV | 2 | 2 | True | 1 | ROZPOCET
50 | K | 974031253 | Vysekání rýh ve zdivu cihelném na maltu vápennou nebo vápenocementovou v prostoru přilehlém ke stropní konstrukci do hl. 100 mm a šířky do 100 mm | m | 0.4 |  | 0 | CS ÚRS 2024 01 |  | základní |  | 0 | 0 | 0 | 0.018 | 0.0072 | 4 | K | 2 |  |  |  | ROZPOCET | 0 | 0 | 0 | 0 | 0 | 1 | 0 | 4 | 2012160288
| Online PSC |  | https://podminky.urs.cz/item/CS_URS_2024_01/974031253 | [14 empty] | Online PSC | 2
| VV |  | 0,2*2 |  | 0.4 | [12 empty] | VV | 2 | 2 | True | 1 | ROZPOCET
51 | K | 974031285 | Vysekání rýh ve zdivu cihelném na maltu vápennou nebo vápenocementovou v prostoru přilehlém ke stropní konstrukci do hl. 300 mm a šířky do 200 mm | m | 0.8 |  | 0 | CS ÚRS 2024 01 |  | základní |  | 0 | 0 | 0 | 0.071 | 0.0568 | 4 | K | 2 |  |  |  | ROZPOCET | 0 | 0 | 0 | 0 | 0 | 1 | 0 | 4 | 2031190428
| Online PSC |  | https://podminky.urs.cz/item/CS_URS_2024_01/974031285 | [14 empty] | Online PSC | 2
| VV |  | 0,2*4 |  | 0.8 | [12 empty] | VV | 2 | 2 | True | 1 | ROZPOCET
52 | K | 974042532 | Vysekání rýh v betonové nebo jiné monolitické dlažbě s betonovým podkladem do hl. 50 mm a šířky do 70 mm | m | 124.3 |  | 0 | CS ÚRS 2024 01 |  | základní |  | 0 | 0 | 0 | 0.008 | 0.9944 | 4 | K | 2 |  |  |  | ROZPOCET | 0 | 0 | 0 | 0 | 0 | 1 | 0 | 4 | 1250479901
| Online PSC |  | https://podminky.urs.cz/item/CS_URS_2024_01/974042532 | [14 empty] | Online PSC | 2
| VV |  | 52+38,5+4,7+3,3+13+12,8 |  | 124.3 | [12 empty] | VV | 2 | 2 | True | 1 | ROZPOCET
53 | K | 976085211 | Vybourání drobných zámečnických a jiných konstrukcí kanalizačních rámů litinových, z rýhovaného plechu nebo betonových včetně poklopů nebo mříží, plochy do 0,30 m2 | kus | 3 |  | 0 | CS ÚRS 2024 01 |  | základní |  | 0 | 0 | 0 | 0.024 | 0.072 | 4 | K | 2 |  |  |  | ROZPOCET | 0 | 0 | 0 | 0 | 0 | 1 | 0 | 4 | -498938461
| Online PSC |  | https://podminky.urs.cz/item/CS_URS_2024_01/976085211 | [14 empty] | Online PSC | 2
| VV |  | "stávající mříž"1 |  | 1 | [12 empty] | VV | 2 | 2 | True | 0 | ROZPOCET
| VV |  | "stávající poklopy"2 |  | 2 | [12 empty] | VV | 2 | 2 | True | 0 | ROZPOCET
| VV |  | Součet |  | 3 | [12 empty] | VV | 2 | 4 | True | 1 | ROZPOCET
54 | K | R953-1 | Samolepicí, alkalicky odolná univerzálně pružná, butylová hydroizolační páska z netkaných vláken + utěsnění lokálního průsaku maltou, hydraulickým pojivem s velmi rychlým průběhem tuhnutí a tvrdnutí pro okamžité utěsnění průsaku vody | m | 5.2 |  | 0 |  |  | základní |  | 0 | 0.00364 | 0.018928 | 0 | 0 | 4 | K | 2 |  |  |  | ROZPOCET | 0 | 0 | 0 | 0 | 0 | 1 | 0 | 4 | 1351897579
| VV |  | 5,2 |  | 5.2 | [12 empty] | VV | 2 | 2 | True | 1 | ROZPOCET
55 | K | 977151113 | Jádrové vrty diamantovými korunkami do stavebních materiálů (železobetonu, betonu, cihel, obkladů, dlažeb, kamene) průměru přes 40 do 50 mm | m | 0.6 |  | 0 | CS ÚRS 2024 01 |  | základní |  | 0 | 0.00097 | 0.000582 | 0.0043 | 0.00258 | 4 | K | 2 |  |  |  | ROZPOCET | 0 | 0 | 0 | 0 | 0 | 1 | 0 | 4 | 998762403
| Online PSC |  | https://podminky.urs.cz/item/CS_URS_2024_01/977151113 | [14 empty] | Online PSC | 2
| VV |  | "F.1"0,5 |  | 0.5 | [12 empty] | VV | 2 | 2 | True | 0 | ROZPOCET
| VV |  | "F.2"0,1 |  | 0.1 | [12 empty] | VV | 2 | 2 | True | 0 | ROZPOCET
| VV |  | Součet |  | 0.6 | [12 empty] | VV | 2 | 4 | True | 1 | ROZPOCET
56 | K | 977151118 | Jádrové vrty diamantovými korunkami do stavebních materiálů (železobetonu, betonu, cihel, obkladů, dlažeb, kamene) průměru přes 90 do 100 mm | m | 0.12 |  | 0 | CS ÚRS 2024 01 |  | základní |  | 0 | 0.00123 | 0.0001476 | 0.017 | 0.00204 | 4 | K | 2 |  |  |  | ROZPOCET | 0 | 0 | 0 | 0 | 0 | 1 | 0 | 4 | -340046857
| Online PSC |  | https://podminky.urs.cz/item/CS_URS_2024_01/977151118 | [14 empty] | Online PSC | 2
| VV |  | "G.1"0,12 |  | 0.12 | [12 empty] | VV | 2 | 2 | True | 1 | ROZPOCET
57 | K | 977151123 | Jádrové vrty diamantovými korunkami do stavebních materiálů (železobetonu, betonu, cihel, obkladů, dlažeb, kamene) průměru přes 130 do 150 mm | m | 0.5 |  | 0 | CS ÚRS 2024 01 |  | základní |  | 0 | 0.00147 | 0.000735 | 0.039 | 0.0195 | 4 | K | 2 |  |  |  | ROZPOCET | 0 | 0 | 0 | 0 | 0 | 1 | 0 | 4 | 1287249033
| Online PSC |  | https://podminky.urs.cz/item/CS_URS_2024_01/977151123 | [14 empty] | Online PSC | 2
| VV |  | "E.1"0,5 |  | 0.5 | [12 empty] | VV | 2 | 2 | True | 1 | ROZPOCET
58 | K | 977151124 | Jádrové vrty diamantovými korunkami do stavebních materiálů (železobetonu, betonu, cihel, obkladů, dlažeb, kamene) průměru přes 150 do 180 mm | m | 0.12 |  | 0 | CS ÚRS 2024 01 |  | základní |  | 0 | 0.00279 | 0.0003348 | 0.056 | 0.00672 | 4 | K | 2 |  |  |  | ROZPOCET | 0 | 0 | 0 | 0 | 0 | 1 | 0 | 4 | 725783420
| Online PSC |  | https://podminky.urs.cz/item/CS_URS_2024_01/977151124 | [14 empty] | Online PSC | 2
| VV |  | "G.2"0,12 |  | 0.12 | [12 empty] | VV | 2 | 2 | True | 1 | ROZPOCET
59 | K | 977151126 | Jádrové vrty diamantovými korunkami do stavebních materiálů (železobetonu, betonu, cihel, obkladů, dlažeb, kamene) průměru přes 200 do 225 mm | m | 0.87 |  | 0 | CS ÚRS 2024 01 |  | základní |  | 0 | 0.00345 | 0.0030015 | 0.087 | 0.07569 | 4 | K | 2 |  |  |  | ROZPOCET | 0 | 0 | 0 | 0 | 0 | 1 | 0 | 4 | 1760327954
| Online PSC |  | https://podminky.urs.cz/item/CS_URS_2024_01/977151126 | [14 empty] | Online PSC | 2
| VV |  | "A.1"0,26 |  | 0.26 | [12 empty] | VV | 2 | 2 | True | 0 | ROZPOCET
| VV |  | "A.2"0,35 |  | 0.35 | [12 empty] | VV | 2 | 2 | True | 0 | ROZPOCET
| VV |  | "A.3"0,26 |  | 0.26 | [12 empty] | VV | 2 | 2 | True | 0 | ROZPOCET
| VV |  | Součet |  | 0.87 | [12 empty] | VV | 2 | 4 | True | 1 | ROZPOCET
60 | K | 977151127 | Jádrové vrty diamantovými korunkami do stavebních materiálů (železobetonu, betonu, cihel, obkladů, dlažeb, kamene) průměru přes 225 do 250 mm | m | 2.19 |  | 0 | CS ÚRS 2024 01 |  | základní |  | 0 | 0.00365 | 0.0079935 | 0.11 | 0.2409 | 4 | K | 2 |  |  |  | ROZPOCET | 0 | 0 | 0 | 0 | 0 | 1 | 0 | 4 | 1452504726
| Online PSC |  | https://podminky.urs.cz/item/CS_URS_2024_01/977151127 | [14 empty] | Online PSC | 2
| VV |  | "B.1"0,35 |  | 0.35 | [12 empty] | VV | 2 | 2 | True | 0 | ROZPOCET
| VV |  | "B.2"0,25 |  | 0.25 | [12 empty] | VV | 2 | 2 | True | 0 | ROZPOCET
| VV |  | "B.3"0,25 |  | 0.25 | [12 empty] | VV | 2 | 2 | True | 0 | ROZPOCET
| VV |  | "B.4"0,25 |  | 0.25 | [12 empty] | VV | 2 | 2 | True | 0 | ROZPOCET
| VV |  | "B.5"0,35 |  | 0.35 | [12 empty] | VV | 2 | 2 | True | 0 | ROZPOCET
| VV |  | "B.6"0,22 |  | 0.22 | [12 empty] | VV | 2 | 2 | True | 0 | ROZPOCET
| VV |  | "D.1"0,26 |  | 0.26 | [12 empty] | VV | 2 | 2 | True | 0 | ROZPOCET
| VV |  | "G.3"0,26 |  | 0.26 | [12 empty] | VV | 2 | 2 | True | 0 | ROZPOCET
| VV |  | Součet |  | 2.19 | [12 empty] | VV | 2 | 4 | True | 1 | ROZPOCET
61 | K | 977151128 | Jádrové vrty diamantovými korunkami do stavebních materiálů (železobetonu, betonu, cihel, obkladů, dlažeb, kamene) průměru přes 250 do 300 mm | m | 0.52 |  | 0 | CS ÚRS 2024 01 |  | základní |  | 0 | 0.00395 | 0.002054 | 0.16 | 0.0832 | 4 | K | 2 |  |  |  | ROZPOCET | 0 | 0 | 0 | 0 | 0 | 1 | 0 | 4 | 1260383340
| Online PSC |  | https://podminky.urs.cz/item/CS_URS_2024_01/977151128 | [14 empty] | Online PSC | 2
| VV |  | "C.1"0,26 |  | 0.26 | [12 empty] | VV | 2 | 2 | True | 0 | ROZPOCET
| VV |  | "C.2"0,26 |  | 0.26 | [12 empty] | VV | 2 | 2 | True | 0 | ROZPOCET
| VV |  | Součet |  | 0.52 | [12 empty] | VV | 2 | 4 | True | 1 | ROZPOCET
62 | K | 978011111 | Otlučení vápenných nebo vápenocementových omítek vnitřních ploch stropů, v rozsahu do 5 % | m2 | 126.5 |  | 0 | CS ÚRS 2024 01 |  | základní |  | 0 | 0 | 0 | 0.002 | 0.253 | 4 | K | 2 |  |  |  | ROZPOCET | 0 | 0 | 0 | 0 | 0 | 1 | 0 | 4 | -5212541
| Online PSC |  | https://podminky.urs.cz/item/CS_URS_2024_01/978011111 | [14 empty] | Online PSC | 2
| VV |  | "c" | [14 empty] | VV | 2 | 1 | True | 0 | ROZPOCET
| VV |  | "1"3,8 |  | 3.8 | [12 empty] | VV | 2 | 2 | True | 0 | ROZPOCET
| VV |  | "2"4,1 |  | 4.1 | [12 empty] | VV | 2 | 2 | True | 0 | ROZPOCET
| VV |  | "3"5,7 |  | 5.7 | [12 empty] | VV | 2 | 2 | True | 0 | ROZPOCET
| VV |  | "4"1,7 |  | 1.7 | [12 empty] | VV | 2 | 2 | True | 0 | ROZPOCET
| VV |  | "5"0,7 |  | 0.7 | [12 empty] | VV | 2 | 2 | True | 0 | ROZPOCET
| VV |  | "6"11,3 |  | 11.3 | [12 empty] | VV | 2 | 2 | True | 0 | ROZPOCET
| VV |  | "8"99,2 |  | 99.2 | [12 empty] | VV | 2 | 2 | True | 0 | ROZPOCET
| VV |  | Součet |  | 126.5 | [12 empty] | VV | 2 | 4 | True | 1 | ROZPOCET
63 | K | 978011141 | Otlučení vápenných nebo vápenocementových omítek vnitřních ploch stropů, v rozsahu přes 10 do 30 % | m2 | 88.8 |  | 0 | CS ÚRS 2024 01 |  | základní |  | 0 | 0 | 0 | 0.01 | 0.888 | 4 | K | 2 |  |  |  | ROZPOCET | 0 | 0 | 0 | 0 | 0 | 1 | 0 | 4 | 363718038
| Online PSC |  | https://podminky.urs.cz/item/CS_URS_2024_01/978011141 | [14 empty] | Online PSC | 2
| VV |  | "c" | [14 empty] | VV | 2 | 1 | True | 0 | ROZPOCET
| VV |  | "10"13,5 |  | 13.5 | [12 empty] | VV | 2 | 2 | True | 0 | ROZPOCET
| VV |  | "20"75,3 |  | 75.3 | [12 empty] | VV | 2 | 2 | True | 0 | ROZPOCET
| VV |  | Součet |  | 88.8 | [12 empty] | VV | 2 | 4 | True | 1 | ROZPOCET
64 | K | 978013141 | Otlučení vápenných nebo vápenocementových omítek vnitřních ploch stěn s vyškrabáním spar, s očištěním zdiva, v rozsahu přes 10 do 30 % | m2 | 386.28 |  | 0 | CS ÚRS 2024 01 |  | základní |  | 0 | 0 | 0 | 0.01 | 3.8628 | 4 | K | 2 |  |  |  | ROZPOCET | 0 | 0 | 0 | 0 | 0 | 1 | 0 | 4 | -1042659901
| Online PSC |  | https://podminky.urs.cz/item/CS_URS_2024_01/978013141 | [14 empty] | Online PSC | 2
| VV |  | "c" | [14 empty] | VV | 2 | 1 | True | 0 | ROZPOCET
| VV |  | "1"21,07 |  | 21.07 | [12 empty] | VV | 2 | 2 | True | 0 | ROZPOCET
| VV |  | "2"19,59 |  | 19.59 | [12 empty] | VV | 2 | 2 | True | 0 | ROZPOCET
| VV |  | "3"25,7 |  | 25.7 | [12 empty] | VV | 2 | 2 | True | 0 | ROZPOCET
| VV |  | "4"5,75 |  | 5.75 | [12 empty] | VV | 2 | 2 | True | 0 | ROZPOCET
| VV |  | "5"10,3 |  | 10.3 | [12 empty] | VV | 2 | 2 | True | 0 | ROZPOCET
| VV |  | "6"26,2 |  | 26.2 | [12 empty] | VV | 2 | 2 | True | 0 | ROZPOCET
| VV |  | "7"25,95 |  | 25.95 | [12 empty] | VV | 2 | 2 | True | 0 | ROZPOCET
| VV |  | "8"112,8 |  | 112.8 | [12 empty] | VV | 2 | 2 | True | 0 | ROZPOCET
| VV |  | "10"50,5 |  | 50.5 | [12 empty] | VV | 2 | 2 | True | 0 | ROZPOCET
| VV |  | "20"88,42 |  | 88.42 | [12 empty] | VV | 2 | 2 | True | 0 | ROZPOCET
| VV |  | Součet |  | 386.28 | [12 empty] | VV | 2 | 4 | True | 1 | ROZPOCET
65 | K | 978013161 | Otlučení vápenných nebo vápenocementových omítek vnitřních ploch stěn s vyškrabáním spar, s očištěním zdiva, v rozsahu přes 30 do 50 % | m2 | 64.58 |  | 0 | CS ÚRS 2024 01 |  | základní |  | 0 | 0 | 0 | 0.02 | 1.2916 | 4 | K | 2 |  |  |  | ROZPOCET | 0 | 0 | 0 | 0 | 0 | 1 | 0 | 4 | 2086476628
| Online PSC |  | https://podminky.urs.cz/item/CS_URS_2024_01/978013161 | [14 empty] | Online PSC | 2
| VV |  | "b" | [14 empty] | VV | 2 | 1 | True | 0 | ROZPOCET
| VV |  | "11"59,41 |  | 59.41 | [12 empty] | VV | 2 | 2 | True | 0 | ROZPOCET
| VV |  | "12"5,17 |  | 5.17 | [12 empty] | VV | 2 | 2 | True | 0 | ROZPOCET
| VV |  | Součet |  | 64.58 | [12 empty] | VV | 2 | 4 | True | 1 | ROZPOCET
66 | K | 985121122 | Tryskání degradovaného betonu stěn, rubu kleneb a podlah vodou pod tlakem přes 300 do 1 250 barů | m2 | 206.15 |  | 0 | CS ÚRS 2024 01 |  | základní |  | 0 | 0 | 0 | 0.07 | 14.4305 | 4 | K | 2 |  |  |  | ROZPOCET | 0 | 0 | 0 | 0 | 0 | 1 | 0 | 4 | -397092003
| Online PSC |  | https://podminky.urs.cz/item/CS_URS_2024_01/985121122 | [14 empty] | Online PSC | 2
| VV |  | "b" | [14 empty] | VV | 2 | 1 | True | 0 | ROZPOCET
| VV |  | "12"11,8 |  | 11.8 | [12 empty] | VV | 2 | 2 | True | 0 | ROZPOCET
| VV |  | "11"50,65 |  | 50.65 | [12 empty] | VV | 2 | 2 | True | 0 | ROZPOCET
| VV |  | "12"16,25 |  | 16.25 | [12 empty] | VV | 2 | 2 | True | 0 | ROZPOCET
| VV |  | "e" | [14 empty] | VV | 2 | 1 | True | 0 | ROZPOCET
| VV |  | "13"21,7+54,75 |  | 76.45 | [12 empty] | VV | 2 | 2 | True | 0 | ROZPOCET
| VV |  | "22.2"12,8 |  | 12.8 | [12 empty] | VV | 2 | 2 | True | 0 | ROZPOCET
| VV |  | "21.1"10,1 |  | 10.1 | [12 empty] | VV | 2 | 2 | True | 0 | ROZPOCET
| VV |  | "21.3"10,1 |  | 10.1 | [12 empty] | VV | 2 | 2 | True | 0 | ROZPOCET
| VV |  | "22.2"18 |  | 18 | [12 empty] | VV | 2 | 2 | True | 0 | ROZPOCET
| VV |  | Součet |  | 206.15 | [12 empty] | VV | 2 | 4 | True | 1 | ROZPOCET
67 | K | 985121222 | Tryskání degradovaného betonu líce kleneb a podhledů vodou pod tlakem přes 300 do 1 250 barů | m2 | 56.4 |  | 0 | CS ÚRS 2024 01 |  | základní |  | 0 | 0 | 0 | 0.07 | 3.948 | 4 | K | 2 |  |  |  | ROZPOCET | 0 | 0 | 0 | 0 | 0 | 1 | 0 | 4 | 508037671
| Online PSC |  | https://podminky.urs.cz/item/CS_URS_2024_01/985121222 | [14 empty] | Online PSC | 2
| VV |  | "b" | [14 empty] | VV | 2 | 1 | True | 0 | ROZPOCET
| VV |  | "11"22,9 |  | 22.9 | [12 empty] | VV | 2 | 2 | True | 0 | ROZPOCET
| VV |  | "12"11,8 |  | 11.8 | [12 empty] | VV | 2 | 2 | True | 0 | ROZPOCET
| VV |  | "e" | [14 empty] | VV | 2 | 1 | True | 0 | ROZPOCET
| VV |  | "13"21,7 |  | 21.7 | [12 empty] | VV | 2 | 2 | True | 0 | ROZPOCET
| VV |  | Součet |  | 56.4 | [12 empty] | VV | 2 | 4 | True | 1 | ROZPOCET
68 | K | 985131111 | Očištění ploch stěn, rubu kleneb a podlah tlakovou vodou | m2 | 626.56 |  | 0 | CS ÚRS 2024 01 |  | základní |  | 0 | 0 | 0 | 0 | 0 | 4 | K | 2 |  |  |  | ROZPOCET | 0 | 0 | 0 | 0 | 0 | 1 | 0 | 4 | 1689772584
| Online PSC |  | https://podminky.urs.cz/item/CS_URS_2024_01/985131111 | [14 empty] | Online PSC | 2
| VV |  | "a" | [14 empty] | VV | 2 | 1 | True | 0 | ROZPOCET
| VV |  | "08"6,9 |  | 6.9 | [12 empty] | VV | 2 | 2 | True | 0 | ROZPOCET
| VV |  | "10"0,7 |  | 0.7 | [12 empty] | VV | 2 | 2 | True | 0 | ROZPOCET
| VV |  | "11"17,9 |  | 17.9 | [12 empty] | VV | 2 | 2 | True | 0 | ROZPOCET
| VV |  | "20"25,8 |  | 25.8 | [12 empty] | VV | 2 | 2 | True | 0 | ROZPOCET
| VV |  | "b" | [14 empty] | VV | 2 | 1 | True | 0 | ROZPOCET
| VV |  | "11"59,41 |  | 59.41 | [12 empty] | VV | 2 | 2 | True | 0 | ROZPOCET
| VV |  | "12"5,17 |  | 5.17 | [12 empty] | VV | 2 | 2 | True | 0 | ROZPOCET
| VV |  | "c" | [14 empty] | VV | 2 | 1 | True | 0 | ROZPOCET
| VV |  | "1"21,07 |  | 21.07 | [12 empty] | VV | 2 | 2 | True | 0 | ROZPOCET
| VV |  | "2"19,59 |  | 19.59 | [12 empty] | VV | 2 | 2 | True | 0 | ROZPOCET
| VV |  | "3"25,7 |  | 25.7 | [12 empty] | VV | 2 | 2 | True | 0 | ROZPOCET
| VV |  | "4"5,75 |  | 5.75 | [12 empty] | VV | 2 | 2 | True | 0 | ROZPOCET
| VV |  | "5"10,3 |  | 10.3 | [12 empty] | VV | 2 | 2 | True | 0 | ROZPOCET
| VV |  | "6"26,2 |  | 26.2 | [12 empty] | VV | 2 | 2 | True | 0 | ROZPOCET
| VV |  | "7"25,95 |  | 25.95 | [12 empty] | VV | 2 | 2 | True | 0 | ROZPOCET
| VV |  | "8"112,8 |  | 112.8 | [12 empty] | VV | 2 | 2 | True | 0 | ROZPOCET
| VV |  | "10"50,5 |  | 50.5 | [12 empty] | VV | 2 | 2 | True | 0 | ROZPOCET
| VV |  | "20"88,42 |  | 88.42 | [12 empty] | VV | 2 | 2 | True | 0 | ROZPOCET
| VV |  | "20"75,3 |  | 75.3 | [12 empty] | VV | 2 | 2 | True | 0 | ROZPOCET
| VV |  | "d2" | [14 empty] | VV | 2 | 1 | True | 0 | ROZPOCET
| VV |  | "08"37,5 |  | 37.5 | [12 empty] | VV | 2 | 2 | True | 0 | ROZPOCET
| VV |  | "10"11,6 |  | 11.6 | [12 empty] | VV | 2 | 2 | True | 0 | ROZPOCET
| VV |  | Součet |  | 626.56 | [12 empty] | VV | 2 | 4 | True | 1 | ROZPOCET
69 | K | 985132111 | Očištění ploch líce kleneb a podhledů tlakovou vodou | m2 | 140 |  | 0 | CS ÚRS 2024 01 |  | základní |  | 0 | 0 | 0 | 0 | 0 | 4 | K | 2 |  |  |  | ROZPOCET | 0 | 0 | 0 | 0 | 0 | 1 | 0 | 4 | -891669155
| Online PSC |  | https://podminky.urs.cz/item/CS_URS_2024_01/985132111 | [14 empty] | Online PSC | 2
| VV |  | "c" | [14 empty] | VV | 2 | 1 | True | 0 | ROZPOCET
| VV |  | "1"3,8 |  | 3.8 | [12 empty] | VV | 2 | 2 | True | 0 | ROZPOCET
| VV |  | "2"4,1 |  | 4.1 | [12 empty] | VV | 2 | 2 | True | 0 | ROZPOCET
| VV |  | "3"5,7 |  | 5.7 | [12 empty] | VV | 2 | 2 | True | 0 | ROZPOCET
| VV |  | "4"1,7 |  | 1.7 | [12 empty] | VV | 2 | 2 | True | 0 | ROZPOCET
| VV |  | "5"0,7 |  | 0.7 | [12 empty] | VV | 2 | 2 | True | 0 | ROZPOCET
| VV |  | "6"11,3 |  | 11.3 | [12 empty] | VV | 2 | 2 | True | 0 | ROZPOCET
| VV |  | "8"99,2 |  | 99.2 | [12 empty] | VV | 2 | 2 | True | 0 | ROZPOCET
| VV |  | "10"13,5 |  | 13.5 | [12 empty] | VV | 2 | 2 | True | 0 | ROZPOCET
| VV |  | Součet |  | 140 | [12 empty] | VV | 2 | 4 | True | 1 | ROZPOCET
70 | K | 985311114 | Reprofilace betonu sanačními maltami na cementové bázi ručně stěn, tloušťky přes 30 do 40 mm | m2 | 81.443 |  | 0 | CS ÚRS 2024 01 |  | základní |  | 0 | 0.08057 | 6.5619 | 0 | 0 | 4 | K | 2 |  |  |  | ROZPOCET | 0 | 0 | 0 | 0 | 0 | 1 | 0 | 4 | 1595795316
| Online PSC |  | https://podminky.urs.cz/item/CS_URS_2024_01/985311114 | [14 empty] | Online PSC | 2
| P |  | Poznámka k položce: reprofilační malta R4 bez spojovacího můstku na bázi nanotechnologie | [14 empty] | P | 2
| VV |  | "b" | [14 empty] | VV | 2 | 1 | True | 0 | ROZPOCET
| VV |  | "11"50,65*0,65 |  | 32.923 | [12 empty] | VV | 2 | 2 | True | 0 | ROZPOCET
| VV |  | "12"16,25*0,9 |  | 14.625 | [12 empty] | VV | 2 | 2 | True | 0 | ROZPOCET
| VV |  | "e" | [14 empty] | VV | 2 | 1 | True | 0 | ROZPOCET
| VV |  | "13"54,75*0,5 |  | 27.375 | [12 empty] | VV | 2 | 2 | True | 0 | ROZPOCET
| VV |  | "21.1"10,1*0,1 |  | 1.01 | [12 empty] | VV | 2 | 2 | True | 0 | ROZPOCET
| VV |  | "21.3"10,1*0,1 |  | 1.01 | [12 empty] | VV | 2 | 2 | True | 0 | ROZPOCET
| VV |  | "22.2"18*0,25 |  | 4.5 | [12 empty] | VV | 2 | 2 | True | 0 | ROZPOCET
| VV |  | Součet |  | 81.443 | [12 empty] | VV | 2 | 4 | True | 1 | ROZPOCET
71 | K | 985311214 | Reprofilace betonu sanačními maltami na cementové bázi ručně líce kleneb a podhledů, tloušťky přes 30 do 40 mm | m2 | 29.415 |  | 0 | CS ÚRS 2024 01 |  | základní |  | 0 | 0.08447 | 2.4847 | 0 | 0 | 4 | K | 2 |  |  |  | ROZPOCET | 0 | 0 | 0 | 0 | 0 | 1 | 0 | 4 | -1050052100
| Online PSC |  | https://podminky.urs.cz/item/CS_URS_2024_01/985311214 | [14 empty] | Online PSC | 2
| P |  | Poznámka k položce: reprofilační malta R4 bez spojovacího můstku na bázi nanotechnologie | [14 empty] | P | 2
| VV |  | "b" | [14 empty] | VV | 2 | 1 | True | 0 | ROZPOCET
| VV |  | "11"22,9*0,45 |  | 10.305 | [12 empty] | VV | 2 | 2 | True | 0 | ROZPOCET
| VV |  | "12"11,8*0,7 |  | 8.26 | [12 empty] | VV | 2 | 2 | True | 0 | ROZPOCET
| VV |  | "e" | [14 empty] | VV | 2 | 1 | True | 0 | ROZPOCET
| VV |  | "13"21,7*0,5 |  | 10.85 | [12 empty] | VV | 2 | 2 | True | 0 | ROZPOCET
| VV |  | Součet |  | 29.415 | [12 empty] | VV | 2 | 4 | True | 1 | ROZPOCET
72 | K | 985311314 | Reprofilace betonu sanačními maltami na cementové bázi ručně rubu kleneb a podlah, tloušťky přes 30 do 40 mm | m2 | 27.38 |  | 0 | CS ÚRS 2024 01 |  | základní |  | 0 | 0.08374 | 2.2928 | 0 | 0 | 4 | K | 2 |  |  |  | ROZPOCET | 0 | 0 | 0 | 0 | 0 | 1 | 0 | 4 | 1043907110
| Online PSC |  | https://podminky.urs.cz/item/CS_URS_2024_01/985311314 | [14 empty] | Online PSC | 2
| P |  | Poznámka k položce: reprofilační malta R4 bez spojovacího můstku na bázi nanotechnologie | [14 empty] | P | 2
| VV |  | "b" | [14 empty] | VV | 2 | 1 | True | 0 | ROZPOCET
| VV |  | "12"11,8*0,75 |  | 8.85 | [12 empty] | VV | 2 | 2 | True | 0 | ROZPOCET
| VV |  | "e" | [14 empty] | VV | 2 | 1 | True | 0 | ROZPOCET
| VV |  | "13"21,7*0,5 |  | 10.85 | [12 empty] | VV | 2 | 2 | True | 0 | ROZPOCET
| VV |  | "22.2"12,8*0,6 |  | 7.68 | [12 empty] | VV | 2 | 2 | True | 0 | ROZPOCET
| VV |  | Součet |  | 27.38 | [12 empty] | VV | 2 | 4 | True | 1 | ROZPOCET
73 | K | 985321111 | Ochranný nátěr betonářské výztuže 1 vrstva tloušťky 1 mm na cementové bázi stěn, líce kleneb a podhledů | m2 | 456.1 |  | 0 | CS ÚRS 2024 01 |  | základní |  | 0 | 0.00153 | 0.69783 | 0 | 0 | 4 | K | 2 |  |  |  | ROZPOCET | 0 | 0 | 0 | 0 | 0 | 1 | 0 | 4 | -1306424257
| Online PSC |  | https://podminky.urs.cz/item/CS_URS_2024_01/985321111 | [14 empty] | Online PSC | 2
| VV |  | "e" | [14 empty] | VV | 2 | 1 | True | 0 | ROZPOCET
| VV |  | "13"(21,7+54,75)*2 |  | 152.9 | [12 empty] | VV | 2 | 2 | True | 0 | ROZPOCET
| VV |  | "21.1"10,1*2 |  | 20.2 | [12 empty] | VV | 2 | 2 | True | 0 | ROZPOCET
| VV |  | "21.3"10,1*2 |  | 20.2 | [12 empty] | VV | 2 | 2 | True | 0 | ROZPOCET
| VV |  | "22.2"18*2 |  | 36 | [12 empty] | VV | 2 | 2 | True | 0 | ROZPOCET
| VV |  | "b" | [14 empty] | VV | 2 | 1 | True | 0 | ROZPOCET
| VV |  | "11"50,65*2 |  | 101.3 | [12 empty] | VV | 2 | 2 | True | 0 | ROZPOCET
| VV |  | "12"16,25*2 |  | 32.5 | [12 empty] | VV | 2 | 2 | True | 0 | ROZPOCET
| VV |  | "11"22,9*2 |  | 45.8 | [12 empty] | VV | 2 | 2 | True | 0 | ROZPOCET
| VV |  | "12"11,8*2 |  | 23.6 | [12 empty] | VV | 2 | 2 | True | 0 | ROZPOCET
| VV |  | "12"11,8*2 |  | 23.6 | [12 empty] | VV | 2 | 2 | True | 0 | ROZPOCET
| VV |  | Součet |  | 456.1 | [12 empty] | VV | 2 | 4 | True | 1 | ROZPOCET
74 | K | 985321112 | Ochranný nátěr betonářské výztuže 1 vrstva tloušťky 1 mm na cementové bázi rubu kleneb a podlah | m2 | 69 |  | 0 | CS ÚRS 2024 01 |  | základní |  | 0 | 0.00134 | 0.09246 | 0 | 0 | 4 | K | 2 |  |  |  | ROZPOCET | 0 | 0 | 0 | 0 | 0 | 1 | 0 | 4 | -767318511
| Online PSC |  | https://podminky.urs.cz/item/CS_URS_2024_01/985321112 | [14 empty] | Online PSC | 2
| VV |  | "e" | [14 empty] | VV | 2 | 1 | True | 0 | ROZPOCET
| VV |  | "13"21,7*2 |  | 43.4 | [12 empty] | VV | 2 | 2 | True | 0 | ROZPOCET
| VV |  | "22.2"12,8*2 |  | 25.6 | [12 empty] | VV | 2 | 2 | True | 0 | ROZPOCET
| VV |  | Součet |  | 69 | [12 empty] | VV | 2 | 4 | True | 1 | ROZPOCET
75 | K | R97-1 | D+M systémového prostupového těsnění do otvoru d225 pro potrubí D129 | kus | 3 |  | 0 |  |  | základní |  | 0 | 0 | 0 | 0 | 0 | 4 | K | 2 |  |  |  | ROZPOCET | 0 | 0 | 0 | 0 | 0 | 1 | 0 | 4 | -388221982
| VV |  | 3 |  | 3 | [12 empty] | VV | 2 | 2 | True | 1 | ROZPOCET
76 | K | R97-2 | D+M systémového prostupového těsnění do otvoru d250 pro potrubí D154 | kus | 6 |  | 0 |  |  | základní |  | 0 | 0 | 0 | 0 | 0 | 4 | K | 2 |  |  |  | ROZPOCET | 0 | 0 | 0 | 0 | 0 | 1 | 0 | 4 | -341394908
| VV |  | 6 |  | 6 | [12 empty] | VV | 2 | 2 | True | 1 | ROZPOCET
77 | K | R97-3 | D+M systémového prostupového těsnění do otvoru d300 pro potrubí D204 | kus | 2 |  | 0 |  |  | základní |  | 0 | 0 | 0 | 0 | 0 | 4 | K | 2 |  |  |  | ROZPOCET | 0 | 0 | 0 | 0 | 0 | 1 | 0 | 4 | 787960963
| VV |  | 2 |  | 2 | [12 empty] | VV | 2 | 2 | True | 1 | ROZPOCET
78 | K | R97-4 | D+M systémového prostupového těsnění do otvoru d250 pro potrubí D160 | kus | 1 |  | 0 |  |  | základní |  | 0 | 0 | 0 | 0 | 0 | 4 | K | 2 |  |  |  | ROZPOCET | 0 | 0 | 0 | 0 | 0 | 1 | 0 | 4 | -310367014
| VV |  | 1 |  | 1 | [12 empty] | VV | 2 | 2 | True | 1 | ROZPOCET
79 | K | R97-5 | D+M systémového prostupového těsnění do otvoru d250 pro potrubí D154 | kus | 1 |  | 0 |  |  | základní |  | 0 | 0 | 0 | 0 | 0 | 4 | K | 2 |  |  |  | ROZPOCET | 0 | 0 | 0 | 0 | 0 | 1 | 0 | 4 | 1206421242
| VV |  | 1 |  | 1 | [12 empty] | VV | 2 | 2 | True | 1 | ROZPOCET
80 | K | R97-6 | D+M vodotěsné úpravy stávajícího montážního potrubí | kus | 4 |  | 0 |  |  | základní |  | 0 | 0 | 0 | 0 | 0 | 4 | K | 2 |  |  |  | ROZPOCET | 0 | 0 | 0 | 0 | 0 | 1 | 0 | 4 | 268150190
| P |  | Poznámka k položce: popis viz výkres D1-19 | [14 empty] | P | 2
| VV |  | 4 |  | 4 | [12 empty] | VV | 2 | 2 | True | 1 | ROZPOCET
| D | 997 | Přesun sutě |  |  |  | 0 |  |  |  |  | 0 |  | 0 |  | 0 | 1 | D | 1 |  |  |  | ROZPOCET | [6 empty] | 0
81 | K | 997013111 | Vnitrostaveništní doprava suti a vybouraných hmot vodorovně do 50 m s naložením základní pro budovy a haly výšky do 6 m | t | 35.794 |  | 0 | CS ÚRS 2024 01 |  | základní |  | 0 | 0 | 0 | 0 | 0 | 4 | K | 2 |  |  |  | ROZPOCET | 0 | 0 | 0 | 0 | 0 | 1 | 0 | 4 | -1742409492
| Online PSC |  | https://podminky.urs.cz/item/CS_URS_2024_01/997013111 | [14 empty] | Online PSC | 2
82 | K | 997013501 | Odvoz suti a vybouraných hmot na skládku nebo meziskládku se složením, na vzdálenost do 1 km | t | 35.794 |  | 0 | CS ÚRS 2024 01 |  | základní |  | 0 | 0 | 0 | 0 | 0 | 4 | K | 2 |  |  |  | ROZPOCET | 0 | 0 | 0 | 0 | 0 | 1 | 0 | 4 | 635016922
| Online PSC |  | https://podminky.urs.cz/item/CS_URS_2024_01/997013501 | [14 empty] | Online PSC | 2
83 | K | 997013509 | Odvoz suti a vybouraných hmot na skládku nebo meziskládku se složením, na vzdálenost Příplatek k ceně za každý další započatý 1 km přes 1 km | t | 680.086 |  | 0 | CS ÚRS 2024 01 |  | základní |  | 0 | 0 | 0 | 0 | 0 | 4 | K | 2 |  |  |  | ROZPOCET | 0 | 0 | 0 | 0 | 0 | 1 | 0 | 4 | -132834683
| Online PSC |  | https://podminky.urs.cz/item/CS_URS_2024_01/997013509 | [14 empty] | Online PSC | 2
| VV |  | 35,794*19 'Přepočtené koeficientem množství |  | 680.086 | [12 empty] | VV | 2 | 2 | False | 1 | ROZPOCET
84 | K | 997013871 | Poplatek za uložení stavebního odpadu na recyklační skládce (skládkovné) směsného stavebního a demoličního zatříděného do Katalogu odpadů pod kódem 17 09 04 | t | 35.794 |  | 0 | CS ÚRS 2024 01 |  | základní |  | 0 | 0 | 0 | 0 | 0 | 4 | K | 2 |  |  |  | ROZPOCET | 0 | 0 | 0 | 0 | 0 | 1 | 0 | 4 | 1866161105
| Online PSC |  | https://podminky.urs.cz/item/CS_URS_2024_01/997013871 | [14 empty] | Online PSC | 2
| D | 998 | Přesun hmot |  |  |  | 0 |  |  |  |  | 0 |  | 0 |  | 0 | 1 | D | 1 |  |  |  | ROZPOCET | [6 empty] | 0
85 | K | 998011001 | Přesun hmot pro budovy občanské výstavby, bydlení, výrobu a služby s nosnou svislou konstrukcí zděnou z cihel, tvárnic nebo kamene vodorovná dopravní vzdálenost do 100 m základní pro budovy výšky do 6 m | t | 33.258 |  | 0 | CS ÚRS 2024 01 |  | základní |  | 0 | 0 | 0 | 0 | 0 | 4 | K | 2 |  |  |  | ROZPOCET | 0 | 0 | 0 | 0 | 0 | 1 | 0 | 4 | -1326226100
| Online PSC |  | https://podminky.urs.cz/item/CS_URS_2024_01/998011001 | [14 empty] | Online PSC | 2
| D | PSV | Práce a dodávky PSV |  |  |  | 0 |  |  |  |  | 0 |  | 8.033 |  | 3.0689 | 2 | D | 0 |  |  |  | ROZPOCET | [6 empty] | 0
| D | 711 | Izolace proti vodě, vlhkosti a plynům |  |  |  | 0 |  |  |  |  | 0 |  | 3.4081 |  | 0 | 2 | D | 1 |  |  |  | ROZPOCET | [6 empty] | 0
86 | K | 711111001 | Provedení izolace proti zemní vlhkosti natěradly a tmely za studena na ploše vodorovné V nátěrem penetračním | m2 | 2.9 |  | 0 | CS ÚRS 2024 01 |  | základní |  | 0 | 0 | 0 | 0 | 0 | 16 | K | 2 |  |  |  | ROZPOCET | 0 | 0 | 0 | 0 | 0 | 1 | 0 | 16 | 491972030
| Online PSC |  | https://podminky.urs.cz/item/CS_URS_2024_01/711111001 | [14 empty] | Online PSC | 2
| VV |  | 2,9 |  | 2.9 | [12 empty] | VV | 2 | 2 | True | 1 | ROZPOCET
87 | M | 11163150 | lak penetrační asfaltový | t | 0.001 |  | 0 | CS ÚRS 2024 01 |  | základní |  | 0 | 1 | 0.001 | 0 | 0 | 32 | M | 2 |  |  |  | ROZPOCET | 0 | 0 | 0 | 0 | 0 | 1 | 0 | 16 | 1732573759
| VV |  | 2,9*0,0003 'Přepočtené koeficientem množství |  | 0.001 | [12 empty] | VV | 2 | 2 | False | 1 | ROZPOCET
88 | K | 711111051 | Provedení izolace proti zemní vlhkosti natěradly a tmely za studena na ploše vodorovné V dvojnásobným nátěrem tekutou elastickou hydroizolací | m2 | 215.3 |  | 0 | CS ÚRS 2024 01 |  | základní |  | 0 | 0 | 0 | 0 | 0 | 16 | K | 2 |  |  |  | ROZPOCET | 0 | 0 | 0 | 0 | 0 | 1 | 0 | 16 | -1756324914
| Online PSC |  | https://podminky.urs.cz/item/CS_URS_2024_01/711111051 | [14 empty] | Online PSC | 2
| VV |  | "c" | [14 empty] | VV | 2 | 1 | True | 0 | ROZPOCET
| VV |  | "1"3,8 |  | 3.8 | [12 empty] | VV | 2 | 2 | True | 0 | ROZPOCET
| VV |  | "2"4,1 |  | 4.1 | [12 empty] | VV | 2 | 2 | True | 0 | ROZPOCET
| VV |  | "3"5,7 |  | 5.7 | [12 empty] | VV | 2 | 2 | True | 0 | ROZPOCET
| VV |  | "4"1,7 |  | 1.7 | [12 empty] | VV | 2 | 2 | True | 0 | ROZPOCET
| VV |  | "5"0,7 |  | 0.7 | [12 empty] | VV | 2 | 2 | True | 0 | ROZPOCET
| VV |  | "6"11,3 |  | 11.3 | [12 empty] | VV | 2 | 2 | True | 0 | ROZPOCET
| VV |  | "8"99,2 |  | 99.2 | [12 empty] | VV | 2 | 2 | True | 0 | ROZPOCET
| VV |  | "10"13,5 |  | 13.5 | [12 empty] | VV | 2 | 2 | True | 0 | ROZPOCET
| VV |  | "20"75,3 |  | 75.3 | [12 empty] | VV | 2 | 2 | True | 0 | ROZPOCET
| VV |  | Součet |  | 215.3 | [12 empty] | VV | 2 | 4 | True | 1 | ROZPOCET
89 | M | 58565115 | malta hydroizolační cementová osmotická | kg | 861.2 |  | 0 | CS ÚRS 2024 01 |  | základní |  | 0 | 0.001 | 0.8612 | 0 | 0 | 32 | M | 2 |  |  |  | ROZPOCET | 0 | 0 | 0 | 0 | 0 | 1 | 0 | 16 | 366543227
| VV |  | 215,3*4 'Přepočtené koeficientem množství |  | 861.2 | [12 empty] | VV | 2 | 2 | False | 1 | ROZPOCET
90 | K | 711112051 | Provedení izolace proti zemní vlhkosti natěradly a tmely za studena na ploše svislé S dvojnásobným nátěrem tekutou elastickou hydroizolací | m2 | 386.28 |  | 0 | CS ÚRS 2024 01 |  | základní |  | 0 | 0 | 0 | 0 | 0 | 16 | K | 2 |  |  |  | ROZPOCET | 0 | 0 | 0 | 0 | 0 | 1 | 0 | 16 | 944213908
| Online PSC |  | https://podminky.urs.cz/item/CS_URS_2024_01/711112051 | [14 empty] | Online PSC | 2
| VV |  | "c" | [14 empty] | VV | 2 | 1 | True | 0 | ROZPOCET
| VV |  | "1"21,07 |  | 21.07 | [12 empty] | VV | 2 | 2 | True | 0 | ROZPOCET
| VV |  | "2"19,59 |  | 19.59 | [12 empty] | VV | 2 | 2 | True | 0 | ROZPOCET
| VV |  | "3"25,7 |  | 25.7 | [12 empty] | VV | 2 | 2 | True | 0 | ROZPOCET
| VV |  | "4"5,75 |  | 5.75 | [12 empty] | VV | 2 | 2 | True | 0 | ROZPOCET
| VV |  | "5"10,3 |  | 10.3 | [12 empty] | VV | 2 | 2 | True | 0 | ROZPOCET
| VV |  | "6"26,2 |  | 26.2 | [12 empty] | VV | 2 | 2 | True | 0 | ROZPOCET
| VV |  | "7"25,95 |  | 25.95 | [12 empty] | VV | 2 | 2 | True | 0 | ROZPOCET
| VV |  | "8"112,8 |  | 112.8 | [12 empty] | VV | 2 | 2 | True | 0 | ROZPOCET
| VV |  | "10"50,5 |  | 50.5 | [12 empty] | VV | 2 | 2 | True | 0 | ROZPOCET
| VV |  | "20"88,42 |  | 88.42 | [12 empty] | VV | 2 | 2 | True | 0 | ROZPOCET
| VV |  | Součet |  | 386.28 | [12 empty] | VV | 2 | 4 | True | 1 | ROZPOCET
91 | M | 58565115 | malta hydroizolační cementová osmotická | kg | 1545.12 |  | 0 | CS ÚRS 2024 01 |  | základní |  | 0 | 0.001 | 1.5451 | 0 | 0 | 32 | M | 2 |  |  |  | ROZPOCET | 0 | 0 | 0 | 0 | 0 | 1 | 0 | 16 | -1084433949
| VV |  | 386,28*4 'Přepočtené koeficientem množství |  | 1545.12 | [12 empty] | VV | 2 | 2 | False | 1 | ROZPOCET
92 | K | 711141559 | Provedení izolace proti zemní vlhkosti pásy přitavením NAIP na ploše vodorovné V | m2 | 2.9 |  | 0 | CS ÚRS 2024 01 |  | základní |  | 0 | 0.0004 | 0.00116 | 0 | 0 | 16 | K | 2 |  |  |  | ROZPOCET | 0 | 0 | 0 | 0 | 0 | 1 | 0 | 16 | 2109072195
| Online PSC |  | https://podminky.urs.cz/item/CS_URS_2024_01/711141559 | [14 empty] | Online PSC | 2
| VV |  | 2,9 |  | 2.9 | [12 empty] | VV | 2 | 2 | True | 1 | ROZPOCET
93 | M | 62853004 | pás asfaltový natavitelný modifikovaný SBS s vložkou ze skleněné tkaniny a spalitelnou PE fólií nebo jemnozrnným minerálním posypem na horním povrchu tl 4,0mm | m2 | 3.38 |  | 0 | CS ÚRS 2024 01 |  | základní |  | 0 | 0.0054 | 0.018252 | 0 | 0 | 32 | M | 2 |  |  |  | ROZPOCET | 0 | 0 | 0 | 0 | 0 | 1 | 0 | 16 | 197043926
| VV |  | 2,9*1,1655 'Přepočtené koeficientem množství |  | 3.38 | [12 empty] | VV | 2 | 2 | False | 1 | ROZPOCET
94 | K | 711191201 | Provedení izolace proti zemní vlhkosti hydroizolační stěrkou na ploše vodorovné V dvouvrstvá na betonu | m2 | 102.7 |  | 0 | CS ÚRS 2024 01 |  | základní |  | 0 | 0 | 0 | 0 | 0 | 16 | K | 2 |  |  |  | ROZPOCET | 0 | 0 | 0 | 0 | 0 | 1 | 0 | 16 | -281120254
| Online PSC |  | https://podminky.urs.cz/item/CS_URS_2024_01/711191201 | [14 empty] | Online PSC | 2
| VV |  | "b" | [14 empty] | VV | 2 | 1 | True | 0 | ROZPOCET
| VV |  | "11"22,9 |  | 22.9 | [12 empty] | VV | 2 | 2 | True | 0 | ROZPOCET
| VV |  | "12"11,8*2 |  | 23.6 | [12 empty] | VV | 2 | 2 | True | 0 | ROZPOCET
| VV |  | "e" | [14 empty] | VV | 2 | 1 | True | 0 | ROZPOCET
| VV |  | "13"21,7*2 |  | 43.4 | [12 empty] | VV | 2 | 2 | True | 0 | ROZPOCET
| VV |  | "22.2"12,8 |  | 12.8 | [12 empty] | VV | 2 | 2 | True | 0 | ROZPOCET
| VV |  | Součet |  | 102.7 | [12 empty] | VV | 2 | 4 | True | 1 | ROZPOCET
95 | M | 24551030 | stěrka hydroizolační dvousložková cemento-polymerová vlákny vyztužená proti zemní vlhkosti | kg | 308.1 |  | 0 | CS ÚRS 2024 01 |  | základní |  | 0 | 0.001 | 0.3081 | 0 | 0 | 32 | M | 2 |  |  |  | ROZPOCET | 0 | 0 | 0 | 0 | 0 | 1 | 0 | 16 | -572063599
| P |  | Poznámka k položce: dvousložková polymery modifikovaná malta v bílém odstínu certifikovaná podle ČSN EN 1504-2 splňuje požadavky na trvalý styk s pitnou vodou podrobnosti viz technická zpráva | [14 empty] | P | 2
| VV |  | 102,7*3 'Přepočtené koeficientem množství |  | 308.1 | [12 empty] | VV | 2 | 2 | False | 1 | ROZPOCET
96 | K | 711192201 | Provedení izolace proti zemní vlhkosti hydroizolační stěrkou na ploše svislé S dvouvrstvá na betonu | m2 | 224.43 |  | 0 | CS ÚRS 2024 01 |  | základní |  | 0 | 0 | 0 | 0 | 0 | 16 | K | 2 |  |  |  | ROZPOCET | 0 | 0 | 0 | 0 | 0 | 1 | 0 | 16 | 1882669605
| Online PSC |  | https://podminky.urs.cz/item/CS_URS_2024_01/711192201 | [14 empty] | Online PSC | 2
| VV |  | "b" | [14 empty] | VV | 2 | 1 | True | 0 | ROZPOCET
| VV |  | "11"59,41+50,65 |  | 110.06 | [12 empty] | VV | 2 | 2 | True | 0 | ROZPOCET
| VV |  | "12"5,17+16,25 |  | 21.42 | [12 empty] | VV | 2 | 2 | True | 0 | ROZPOCET
| VV |  | "e" | [14 empty] | VV | 2 | 1 | True | 0 | ROZPOCET
| VV |  | "13"54,75 |  | 54.75 | [12 empty] | VV | 2 | 2 | True | 0 | ROZPOCET
| VV |  | "21.1"10,1 |  | 10.1 | [12 empty] | VV | 2 | 2 | True | 0 | ROZPOCET
| VV |  | "21.3"10,1 |  | 10.1 | [12 empty] | VV | 2 | 2 | True | 0 | ROZPOCET
| VV |  | "22.2"18 |  | 18 | [12 empty] | VV | 2 | 2 | True | 0 | ROZPOCET
| VV |  | Součet |  | 224.43 | [12 empty] | VV | 2 | 4 | True | 1 | ROZPOCET
97 | M | 24551030 | stěrka hydroizolační dvousložková cemento-polymerová vlákny vyztužená proti zemní vlhkosti | kg | 673.29 |  | 0 | CS ÚRS 2024 01 |  | základní |  | 0 | 0.001 | 0.67329 | 0 | 0 | 32 | M | 2 |  |  |  | ROZPOCET | 0 | 0 | 0 | 0 | 0 | 1 | 0 | 16 | -1125808321
| P |  | Poznámka k položce: dvousložková polymery modifikovaná malta v bílém odstínu certifikovaná podle ČSN EN 1504-2 splňuje požadavky na trvalý styk s pitnou vodou podrobnosti viz technická zpráva | [14 empty] | P | 2
| VV |  | 224,43*3 'Přepočtené koeficientem množství |  | 673.29 | [12 empty] | VV | 2 | 2 | False | 1 | ROZPOCET
98 | K | 998711101 | Přesun hmot pro izolace proti vodě, vlhkosti a plynům stanovený z hmotnosti přesunovaného materiálu vodorovná dopravní vzdálenost do 50 m základní v objektech výšky do 6 m | t | 3.408 |  | 0 | CS ÚRS 2024 01 |  | základní |  | 0 | 0 | 0 | 0 | 0 | 16 | K | 2 |  |  |  | ROZPOCET | 0 | 0 | 0 | 0 | 0 | 1 | 0 | 16 | -999724463
| Online PSC |  | https://podminky.urs.cz/item/CS_URS_2024_01/998711101 | [14 empty] | Online PSC | 2
| D | 766 | Konstrukce truhlářské |  |  |  | 0 |  |  |  |  | 0 |  | 0.82092 |  | 0 | 2 | D | 1 |  |  |  | ROZPOCET | [6 empty] | 0
99 | K | 766622115 | Montáž oken plastových včetně montáže rámu plochy přes 1 m2 pevných do zdiva, výšky do 1,5 m | m2 | 4.058 |  | 0 | CS ÚRS 2024 01 |  | základní |  | 0 | 0.00026 | 0.0010551 | 0 | 0 | 16 | K | 2 |  |  |  | ROZPOCET | 0 | 0 | 0 | 0 | 0 | 1 | 0 | 16 | -1749384288
| Online PSC |  | https://podminky.urs.cz/item/CS_URS_2024_01/766622115 | [14 empty] | Online PSC | 2
| VV |  | "11"0,88*1,19*2 |  | 2.094 | [12 empty] | VV | 2 | 2 | True | 0 | ROZPOCET
| VV |  | "12"1,76*0,62 |  | 1.091 | [12 empty] | VV | 2 | 2 | True | 0 | ROZPOCET
| VV |  | "16"1,455*0,6 |  | 0.873 | [12 empty] | VV | 2 | 2 | True | 0 | ROZPOCET
| VV |  | Součet |  | 4.058 | [12 empty] | VV | 2 | 4 | True | 1 | ROZPOCET
100 | M | 61140043 | okno plastové s fixním zasklením dvojsklo přes plochu 1m2 do v 1,5m | m2 | 4.058 |  | 0 | CS ÚRS 2024 01 |  | základní |  | 0 | 0.02639 | 0.10709 | 0 | 0 | 32 | M | 2 |  |  |  | ROZPOCET | 0 | 0 | 0 | 0 | 0 | 1 | 0 | 16 | -757093470
| P |  | Poznámka k položce: popis viz výkres D1-15 | [14 empty] | P | 2
101 | K | 766622131 | Montáž oken plastových včetně montáže rámu plochy přes 1 m2 otevíravých do zdiva, výšky do 1,5 m | m2 | 5.547 |  | 0 | CS ÚRS 2024 01 |  | základní |  | 0 | 0.00027 | 0.0014977 | 0 | 0 | 16 | K | 2 |  |  |  | ROZPOCET | 0 | 0 | 0 | 0 | 0 | 1 | 0 | 16 | 1704642220
| Online PSC |  | https://podminky.urs.cz/item/CS_URS_2024_01/766622131 | [14 empty] | Online PSC | 2
| VV |  | "13"0,885*1,45 |  | 1.283 | [12 empty] | VV | 2 | 2 | True | 0 | ROZPOCET
| VV |  | "14"0,56*1,335 |  | 0.748 | [12 empty] | VV | 2 | 2 | True | 0 | ROZPOCET
| VV |  | "15"1,465*0,6*4 |  | 3.516 | [12 empty] | VV | 2 | 2 | True | 0 | ROZPOCET
| VV |  | Součet |  | 5.547 | [12 empty] | VV | 2 | 4 | True | 1 | ROZPOCET
102 | M | 61140051 | okno plastové otevíravé/sklopné dvojsklo přes plochu 1m2 do v 1,5m | m2 | 5.547 |  | 0 | CS ÚRS 2024 01 |  | základní |  | 0 | 0.03056 | 0.16952 | 0 | 0 | 32 | M | 2 |  |  |  | ROZPOCET | 0 | 0 | 0 | 0 | 0 | 1 | 0 | 16 | 1974449158
| P |  | Poznámka k položce: popis viz výkres D1-15 | [14 empty] | P | 2
103 | K | 766622216 | Montáž oken plastových plochy do 1 m2 včetně montáže rámu otevíravých do zdiva | kus | 2 |  | 0 | CS ÚRS 2024 01 |  | základní |  | 0 | 0.00027 | 0.00054 | 0 | 0 | 16 | K | 2 |  |  |  | ROZPOCET | 0 | 0 | 0 | 0 | 0 | 1 | 0 | 16 | -513058089
| Online PSC |  | https://podminky.urs.cz/item/CS_URS_2024_01/766622216 | [14 empty] | Online PSC | 2
| VV |  | "10"2 |  | 2 | [12 empty] | VV | 2 | 2 | True | 1 | ROZPOCET
104 | M | 61140049 | okno plastové otevíravé/sklopné dvojsklo do plochy 1m2 | m2 | 0.986 |  | 0 | CS ÚRS 2024 01 |  | základní |  | 0 | 0.03472 | 0.034234 | 0 | 0 | 32 | M | 2 |  |  |  | ROZPOCET | 0 | 0 | 0 | 0 | 0 | 1 | 0 | 16 | -1741771966
| P |  | Poznámka k položce: popis viz výkres D1-15 | [14 empty] | P | 2
| VV |  | "10"0,88*0,56*2 |  | 0.986 | [12 empty] | VV | 2 | 2 | True | 1 | ROZPOCET
105 | K | 766660001 | Montáž dveřních křídel dřevěných nebo plastových otevíravých do ocelové zárubně povrchově upravených jednokřídlových, šířky do 800 mm | kus | 2 |  | 0 | CS ÚRS 2024 01 |  | základní |  | 0 | 0 | 0 | 0 | 0 | 16 | K | 2 |  |  |  | ROZPOCET | 0 | 0 | 0 | 0 | 0 | 1 | 0 | 16 | 603343582
| Online PSC |  | https://podminky.urs.cz/item/CS_URS_2024_01/766660001 | [14 empty] | Online PSC | 2
| VV |  | "01"1 |  | 1 | [12 empty] | VV | 2 | 2 | True | 0 | ROZPOCET
| VV |  | "03"1 |  | 1 | [12 empty] | VV | 2 | 2 | True | 0 | ROZPOCET
| VV |  | Součet |  | 2 | [12 empty] | VV | 2 | 4 | True | 1 | ROZPOCET
106 | M | 61140500 | dveře jednokřídlé plastové bílé plné max rozměru otvoru 2,42m2 bezpečnostní třídy RC2 | m2 | 2.633 |  | 0 | CS ÚRS 2024 01 |  | základní |  | 0 | 0.02544 | 0.066984 | 0 | 0 | 32 | M | 2 |  |  |  | ROZPOCET | 0 | 0 | 0 | 0 | 0 | 1 | 0 | 16 | -533210517
| P |  | Poznámka k položce: popis viz výkres D1-15 | [14 empty] | P | 2
| VV |  | "01"0,7*1,95 |  | 1.365 | [12 empty] | VV | 2 | 2 | True | 0 | ROZPOCET
| VV |  | "03"0,65*1,95 |  | 1.268 | [12 empty] | VV | 2 | 2 | True | 0 | ROZPOCET
| VV |  | Součet |  | 2.633 | [12 empty] | VV | 2 | 4 | True | 1 | ROZPOCET
107 | K | 766660031 | Montáž dveřních křídel dřevěných nebo plastových otevíravých do ocelové zárubně protipožárních dvoukřídlových jakékoliv šířky | kus | 1 |  | 0 | CS ÚRS 2024 01 |  | základní |  | 0 | 0 | 0 | 0 | 0 | 16 | K | 2 |  |  |  | ROZPOCET | 0 | 0 | 0 | 0 | 0 | 1 | 0 | 16 | 1724967210
| Online PSC |  | https://podminky.urs.cz/item/CS_URS_2024_01/766660031 | [14 empty] | Online PSC | 2
| VV |  | "02"1 |  | 1 | [12 empty] | VV | 2 | 2 | True | 1 | ROZPOCET
108 | M | 61140508 | dveře dvoukřídlé plastové bílé prosklené max rozměru otvoru 4,84m2 | m2 | 3.023 |  | 0 | CS ÚRS 2024 01 |  | základní |  | 0 | 0.03388 | 0.10242 | 0 | 0 | 32 | M | 2 |  |  |  | ROZPOCET | 0 | 0 | 0 | 0 | 0 | 1 | 0 | 16 | -1497454750
| P |  | Poznámka k položce: popis viz výkres D1-15 | [14 empty] | P | 2
| VV |  | "02"1,55*1,95 |  | 3.023 | [12 empty] | VV | 2 | 2 | True | 1 | ROZPOCET
109 | K | 766660411 | Montáž vchodových dveří včetně rámu do zdiva jednokřídlových bez nadsvětlíku | kus | 3 |  | 0 | CS ÚRS 2024 01 |  | základní |  | 0 | 0.00092 | 0.00276 | 0 | 0 | 16 | K | 2 |  |  |  | ROZPOCET | 0 | 0 | 0 | 0 | 0 | 1 | 0 | 16 | -420791837
| Online PSC |  | https://podminky.urs.cz/item/CS_URS_2024_01/766660411 | [14 empty] | Online PSC | 2
| VV |  | "05"1 |  | 1 | [12 empty] | VV | 2 | 2 | True | 0 | ROZPOCET
| VV |  | "06"1 |  | 1 | [12 empty] | VV | 2 | 2 | True | 0 | ROZPOCET
| VV |  | "07"1 |  | 1 | [12 empty] | VV | 2 | 2 | True | 0 | ROZPOCET
| VV |  | Součet |  | 3 | [12 empty] | VV | 2 | 4 | True | 1 | ROZPOCET
110 | M | 61140500 | dveře jednokřídlé plastové bílé plné max rozměru otvoru 2,42m2 bezpečnostní třídy RC2 | m2 | 4.815 |  | 0 | CS ÚRS 2024 01 |  | základní |  | 0 | 0.02544 | 0.12249 | 0 | 0 | 32 | M | 2 |  |  |  | ROZPOCET | 0 | 0 | 0 | 0 | 0 | 1 | 0 | 16 | 1967609408
| P |  | Poznámka k položce: popis viz výkres D1-15 | [14 empty] | P | 2
| VV |  | "05"0,9*1,8 |  | 1.62 | [12 empty] | VV | 2 | 2 | True | 0 | ROZPOCET
| VV |  | "06"0,9*1,75 |  | 1.575 | [12 empty] | VV | 2 | 2 | True | 0 | ROZPOCET
| VV |  | "07"0,9*1,8 |  | 1.62 | [12 empty] | VV | 2 | 2 | True | 0 | ROZPOCET
| VV |  | Součet |  | 4.815 | [12 empty] | VV | 2 | 4 | True | 1 | ROZPOCET
111 | K | 766660451 | Montáž vchodových dveří včetně rámu do zdiva dvoukřídlových bez nadsvětlíku | kus | 2 |  | 0 | CS ÚRS 2024 01 |  | základní |  | 0 | 0.00088 | 0.00176 | 0 | 0 | 16 | K | 2 |  |  |  | ROZPOCET | 0 | 0 | 0 | 0 | 0 | 1 | 0 | 16 | 1061392274
| Online PSC |  | https://podminky.urs.cz/item/CS_URS_2024_01/766660451 | [14 empty] | Online PSC | 2
| VV |  | "04"1 |  | 1 | [12 empty] | VV | 2 | 2 | True | 0 | ROZPOCET
| VV |  | "08"1 |  | 1 | [12 empty] | VV | 2 | 2 | True | 0 | ROZPOCET
| VV |  | Součet |  | 2 | [12 empty] | VV | 2 | 4 | True | 1 | ROZPOCET
112 | M | 61140510 | dveře dvoukřídlé plastové bílé prosklené max rozměru otvoru 4,84m2 bezpečnostní třídy RC2 | m2 | 2.828 |  | 0 | CS ÚRS 2024 01 |  | základní |  | 0 | 0.04021 | 0.11371 | 0 | 0 | 32 | M | 2 |  |  |  | ROZPOCET | 0 | 0 | 0 | 0 | 0 | 1 | 0 | 16 | -345601493
| P |  | Poznámka k položce: popis viz výkres D1-15 | [14 empty] | P | 2
| VV |  | "04"1,45*1,95 |  | 2.828 | [12 empty] | VV | 2 | 2 | True | 1 | ROZPOCET
113 | M | 61140506 | dveře dvoukřídlé plastové bílé plné max rozměru otvoru 4,84m2 bezpečnostní třídy RC2 | m2 | 1.68 |  | 0 | CS ÚRS 2024 01 |  | základní |  | 0 | 0.02544 | 0.042739 | 0 | 0 | 32 | M | 2 |  |  |  | ROZPOCET | 0 | 0 | 0 | 0 | 0 | 1 | 0 | 16 | -761902131
| P |  | Poznámka k položce: popis viz výkres D1-15 venkovní, zateplené | [14 empty] | P | 2
| VV |  | "08"1,4*1,2 |  | 1.68 | [12 empty] | VV | 2 | 2 | True | 1 | ROZPOCET
114 | K | 766660717R | Montáž dveřních doplňků samozavírače na zárubeň plastovou | kus | 1 |  | 0 |  |  | základní |  | 0 | 0 | 0 | 0 | 0 | 16 | K | 2 |  |  |  | ROZPOCET | 0 | 0 | 0 | 0 | 0 | 1 | 0 | 16 | 1786353818
| VV |  | 1 |  | 1 | [12 empty] | VV | 2 | 2 | True | 1 | ROZPOCET
115 | M | 54917250 | samozavírač dveří hydraulický | kus | 1 |  | 0 | CS ÚRS 2024 01 |  | základní |  | 0 | 0.0024 | 0.0024 | 0 | 0 | 32 | M | 2 |  |  |  | ROZPOCET | 0 | 0 | 0 | 0 | 0 | 1 | 0 | 16 | -258207070
116 | K | 766694116 | Montáž ostatních truhlářských konstrukcí parapetních desek dřevěných nebo plastových šířky do 300 mm | m | 28.08 |  | 0 | CS ÚRS 2024 01 |  | základní |  | 0 | 0 | 0 | 0 | 0 | 16 | K | 2 |  |  |  | ROZPOCET | 0 | 0 | 0 | 0 | 0 | 1 | 0 | 16 | 577704350
| Online PSC |  | https://podminky.urs.cz/item/CS_URS_2024_01/766694116 | [14 empty] | Online PSC | 2
| VV |  | "10"0,88*2*2 |  | 3.52 | [12 empty] | VV | 2 | 2 | True | 0 | ROZPOCET
| VV |  | "11"0,88*2*2 |  | 3.52 | [12 empty] | VV | 2 | 2 | True | 0 | ROZPOCET
| VV |  | "12"1,76*1*2 |  | 3.52 | [12 empty] | VV | 2 | 2 | True | 0 | ROZPOCET
| VV |  | "13"0,885*1*2 |  | 1.77 | [12 empty] | VV | 2 | 2 | True | 0 | ROZPOCET
| VV |  | "14"0,56*1*2 |  | 1.12 | [12 empty] | VV | 2 | 2 | True | 0 | ROZPOCET
| VV |  | "15"1,465*4*2 |  | 11.72 | [12 empty] | VV | 2 | 2 | True | 0 | ROZPOCET
| VV |  | "16"1,455*1*2 |  | 2.91 | [12 empty] | VV | 2 | 2 | True | 0 | ROZPOCET
| VV |  | Součet |  | 28.08 | [12 empty] | VV | 2 | 4 | True | 1 | ROZPOCET
117 | M | 61144401 | parapet plastový vnitřní š 250mm | m | 28.08 |  | 0 | CS ÚRS 2024 01 |  | základní |  | 0 | 0.0015 | 0.04212 | 0 | 0 | 32 | M | 2 |  |  |  | ROZPOCET | 0 | 0 | 0 | 0 | 0 | 1 | 0 | 16 | 381852162
118 | M | 61144019 | koncovka k parapetu plastovému vnitřnímu 1 pár | sada | 48 |  | 0 | CS ÚRS 2024 01 |  | základní |  | 0 | 0.0002 | 0.0096 | 0 | 0 | 32 | M | 2 |  |  |  | ROZPOCET | 0 | 0 | 0 | 0 | 0 | 1 | 0 | 16 | -849206072
| VV |  | "10"2*2*2 |  | 8 | [12 empty] | VV | 2 | 2 | True | 0 | ROZPOCET
| VV |  | "11"2*2*2 |  | 8 | [12 empty] | VV | 2 | 2 | True | 0 | ROZPOCET
| VV |  | "12"1*2*2 |  | 4 | [12 empty] | VV | 2 | 2 | True | 0 | ROZPOCET
| VV |  | "13"1*2*2 |  | 4 | [12 empty] | VV | 2 | 2 | True | 0 | ROZPOCET
| VV |  | "14"1*2*2 |  | 4 | [12 empty] | VV | 2 | 2 | True | 0 | ROZPOCET
| VV |  | "15"4*2*2 |  | 16 | [12 empty] | VV | 2 | 2 | True | 0 | ROZPOCET
| VV |  | "16"1*2*2 |  | 4 | [12 empty] | VV | 2 | 2 | True | 0 | ROZPOCET
| VV |  | Součet |  | 48 | [12 empty] | VV | 2 | 4 | True | 1 | ROZPOCET
119 | K | 998766101 | Přesun hmot pro konstrukce truhlářské stanovený z hmotnosti přesunovaného materiálu vodorovná dopravní vzdálenost do 50 m základní v objektech výšky do 6 m | t | 0.821 |  | 0 | CS ÚRS 2024 01 |  | základní |  | 0 | 0 | 0 | 0 | 0 | 16 | K | 2 |  |  |  | ROZPOCET | 0 | 0 | 0 | 0 | 0 | 1 | 0 | 16 | -1667279655
| Online PSC |  | https://podminky.urs.cz/item/CS_URS_2024_01/998766101 | [14 empty] | Online PSC | 2
| D | 767 | Konstrukce zámečnické |  |  |  | 0 |  |  |  |  | 0 |  | 1.2914 |  | 2.865 | 2 | D | 1 |  |  |  | ROZPOCET | [6 empty] | 0
120 | K | 767591002 | Montáž výrobků z kompozitů podlah nebo podest z pochůzných litých roštů hmotnosti přes 15 do 30 kg/m2 | m2 | 12.463 |  | 0 | CS ÚRS 2024 01 |  | základní |  | 0 | 0.00049 | 0.0061069 | 0 | 0 | 16 | K | 2 |  |  |  | ROZPOCET | 0 | 0 | 0 | 0 | 0 | 1 | 0 | 16 | -2117733463
| Online PSC |  | https://podminky.urs.cz/item/CS_URS_2024_01/767591002 | [14 empty] | Online PSC | 2
| VV |  | "22"0,25*0,25 |  | 0.063 | [12 empty] | VV | 2 | 2 | True | 0 | ROZPOCET
| VV |  | "30"6,2 |  | 6.2 | [12 empty] | VV | 2 | 2 | True | 0 | ROZPOCET
| VV |  | "31"6,2 |  | 6.2 | [12 empty] | VV | 2 | 2 | True | 0 | ROZPOCET
| VV |  | Součet |  | 12.463 | [12 empty] | VV | 2 | 4 | True | 1 | ROZPOCET
121 | M | 63126003 | rošt kompozitní pochůzný litý 44x44/50mm A15 | m2 | 0.064 |  | 0 | CS ÚRS 2024 01 |  | základní |  | 0 | 0.0235 | 0.001504 | 0 | 0 | 32 | M | 2 |  |  |  | ROZPOCET | 0 | 0 | 0 | 0 | 0 | 1 | 0 | 16 | 202415236
| VV |  | 0,063 |  | 0.063 | [12 empty] | VV | 2 | 2 | True | 1 | ROZPOCET
| VV |  | 0,063*1,02 'Přepočtené koeficientem množství |  | 0.064 | [12 empty] | VV | 2 | 2 | False | 1 | ROZPOCET
122 | M | 63126002 | rošt kompozitní pochůzný litý | m2 | 12.648 |  | 0 | CS ÚRS 2024 01 |  | základní |  | 0 | 0.0146 | 0.18466 | 0 | 0 | 32 | M | 2 |  |  |  | ROZPOCET | 0 | 0 | 0 | 0 | 0 | 1 | 0 | 16 | 519129115
| P |  | Poznámka k položce: pochůzný mřížový litý kompozitní pororošt (mřížka 14x14mm), barva šedá, s protiskluzovou úpravou z křemičitého písku tl. 30mm | [14 empty] | P | 2
| VV |  | "30"6,2 |  | 6.2 | [12 empty] | VV | 2 | 2 | True | 0 | ROZPOCET
| VV |  | "31"6,2 |  | 6.2 | [12 empty] | VV | 2 | 2 | True | 0 | ROZPOCET
| VV |  | Součet |  | 12.4 | [12 empty] | VV | 2 | 4 | True | 1 | ROZPOCET
| VV |  | 12,4*1,02 'Přepočtené koeficientem množství |  | 12.648 | [12 empty] | VV | 2 | 2 | False | 1 | ROZPOCET
123 | K | 767591003 | Montáž výrobků z kompozitů podlah nebo podest z pochůzných litých roštů hmotnosti přes 30 do 50 kg/m2 | m2 | 44.9 |  | 0 | CS ÚRS 2024 01 |  | základní |  | 0 | 0.00049 | 0.022001 | 0 | 0 | 16 | K | 2 |  |  |  | ROZPOCET | 0 | 0 | 0 | 0 | 0 | 1 | 0 | 16 | 460922860
| Online PSC |  | https://podminky.urs.cz/item/CS_URS_2024_01/767591003 | [14 empty] | Online PSC | 2
| VV |  | "25"25 |  | 25 | [12 empty] | VV | 2 | 2 | True | 0 | ROZPOCET
| VV |  | "26"1,2 |  | 1.2 | [12 empty] | VV | 2 | 2 | True | 0 | ROZPOCET
| VV |  | "28"0,7 |  | 0.7 | [12 empty] | VV | 2 | 2 | True | 0 | ROZPOCET
| VV |  | "27"18 |  | 18 | [12 empty] | VV | 2 | 2 | True | 0 | ROZPOCET
| VV |  | Součet |  | 44.9 | [12 empty] | VV | 2 | 4 | True | 1 | ROZPOCET
124 | M | 63126022 | kryt kompozitní pochůzný | m2 | 45.798 |  | 0 | CS ÚRS 2024 01 |  | základní |  | 0 | 0.0165 | 0.75567 | 0 | 0 | 32 | M | 2 |  |  |  | ROZPOCET | 0 | 0 | 0 | 0 | 0 | 1 | 0 | 16 | -35187314
| P |  | Poznámka k položce: Pochůzný kompozitní plný pororošt, barva šedá, s protiskluzovou úpravou z křemičitého písku tl. 41mm | [14 empty] | P | 2
| VV |  | 44,9 |  | 44.9 | [12 empty] | VV | 2 | 2 | True | 1 | ROZPOCET
| VV |  | 44,9*1,02 'Přepočtené koeficientem množství |  | 45.798 | [12 empty] | VV | 2 | 2 | False | 1 | ROZPOCET
125 | K | 767832122 | Montáž venkovních požárních žebříků do betonu bez suchovodu | m | 4.185 |  | 0 | CS ÚRS 2024 01 |  | základní |  | 0 | 0 | 0 | 0 | 0 | 16 | K | 2 |  |  |  | ROZPOCET | 0 | 0 | 0 | 0 | 0 | 1 | 0 | 16 | -948369932
| Online PSC |  | https://podminky.urs.cz/item/CS_URS_2024_01/767832122 | [14 empty] | Online PSC | 2
| VV |  | "35"3,08+1,105 |  | 4.185 | [12 empty] | VV | 2 | 2 | True | 1 | ROZPOCET
126 | M | 44983049 | žebřík venkovní s přímým výstupem bez suchovodu z nerezové oceli celkem do dl 6m | m | 4.185 |  | 0 | CS ÚRS 2024 01 |  | základní |  | 0 | 0.0531 | 0.22222 | 0 | 0 | 32 | M | 2 |  |  |  | ROZPOCET | 0 | 0 | 0 | 0 | 0 | 1 | 0 | 16 | 1567487647
127 | K | 767881112 | Montáž záchytného systému proti pádu bodů samostatných nebo v systému s poddajným kotvícím vedením do železobetonu chemickou kotvou | kus | 1 |  | 0 | CS ÚRS 2024 01 |  | základní |  | 0 | 0.00017 | 0.00017 | 0 | 0 | 16 | K | 2 |  |  |  | ROZPOCET | 0 | 0 | 0 | 0 | 0 | 1 | 0 | 16 | -1994509244
| Online PSC |  | https://podminky.urs.cz/item/CS_URS_2024_01/767881112 | [14 empty] | Online PSC | 2
| VV |  | "36"1 |  | 1 | [12 empty] | VV | 2 | 2 | True | 1 | ROZPOCET
128 | M | 70921326 | kotvicí bod pro betonové konstrukce pomocí rozpěrné kotvy nebo chemické kotvy dl 200mm | kus | 1 |  | 0 | CS ÚRS 2024 01 |  | základní |  | 0 | 0.00269 | 0.00269 | 0 | 0 | 32 | M | 2 |  |  |  | ROZPOCET | 0 | 0 | 0 | 0 | 0 | 1 | 0 | 16 | 1632242186
129 | M | spm767-1 | Přípojné lano s tlumičem do hloubky 3,2m | kus | 1 |  | 0 |  |  | základní |  | 0 | 0 | 0 | 0 | 0 | 32 | M | 2 |  |  |  | ROZPOCET | 0 | 0 | 0 | 0 | 0 | 1 | 0 | 16 | -653428523
130 | M | spm767-2 | Postroj zachycující pád | kus | 1 |  | 0 |  |  | základní |  | 0 | 0 | 0 | 0 | 0 | 32 | M | 2 |  |  |  | ROZPOCET | 0 | 0 | 0 | 0 | 0 | 1 | 0 | 16 | -872816358
131 | K | 767991001 | Montáž výrobků z kompozitů pomocné nebo nosné konstrukce z profilů hmotnosti do 1 kg/m | m | 133.45 |  | 0 | CS ÚRS 2024 01 |  | základní |  | 0 | 0 | 0 | 0 | 0 | 16 | K | 2 |  |  |  | ROZPOCET | 0 | 0 | 0 | 0 | 0 | 1 | 0 | 16 | -452605076
| Online PSC |  | https://podminky.urs.cz/item/CS_URS_2024_01/767991001 | [14 empty] | Online PSC | 2
| VV |  | "25"57 |  | 57 | [12 empty] | VV | 2 | 2 | True | 0 | ROZPOCET
| VV |  | "26"5,3 |  | 5.3 | [12 empty] | VV | 2 | 2 | True | 0 | ROZPOCET
| VV |  | "28"3,3 |  | 3.3 | [12 empty] | VV | 2 | 2 | True | 0 | ROZPOCET
| VV |  | "27"41 |  | 41 | [12 empty] | VV | 2 | 2 | True | 0 | ROZPOCET
| VV |  | "30"13,4 |  | 13.4 | [12 empty] | VV | 2 | 2 | True | 0 | ROZPOCET
| VV |  | "31"13,45 |  | 13.45 | [12 empty] | VV | 2 | 2 | True | 0 | ROZPOCET
| VV |  | Součet |  | 133.45 | [12 empty] | VV | 2 | 4 | True | 1 | ROZPOCET
132 | M | 63126108R | profil kompozitní L 40x35/5mm | m | 136.119 |  | 0 |  |  | základní |  | 0 | 0.0007 | 0.095283 | 0 | 0 | 32 | M | 2 |  |  |  | ROZPOCET | 0 | 0 | 0 | 0 | 0 | 1 | 0 | 16 | -1195067255
| VV |  | 133,45*1,02 'Přepočtené koeficientem množství |  | 136.119 | [12 empty] | VV | 2 | 2 | False | 1 | ROZPOCET
133 | K | 767991002 | Montáž výrobků z kompozitů pomocné nebo nosné konstrukce z profilů hmotnosti přes 1 do 2,5 kg/m | m | 1 |  | 0 | CS ÚRS 2024 01 |  | základní |  | 0 | 0 | 0 | 0 | 0 | 16 | K | 2 |  |  |  | ROZPOCET | 0 | 0 | 0 | 0 | 0 | 1 | 0 | 16 | 974635756
| Online PSC |  | https://podminky.urs.cz/item/CS_URS_2024_01/767991002 | [14 empty] | Online PSC | 2
| VV |  | "22"0,25*4 |  | 1 | [12 empty] | VV | 2 | 2 | True | 1 | ROZPOCET
134 | M | 63126109 | profil kompozitní L 51x51/6mm | m | 1.02 |  | 0 | CS ÚRS 2024 01 |  | základní |  | 0 | 0.0011 | 0.001122 | 0 | 0 | 32 | M | 2 |  |  |  | ROZPOCET | 0 | 0 | 0 | 0 | 0 | 1 | 0 | 16 | -1584147820
| VV |  | 1*1,02 'Přepočtené koeficientem množství |  | 1.02 | [12 empty] | VV | 2 | 2 | False | 1 | ROZPOCET
135 | K | 767996802 | Demontáž ostatních zámečnických konstrukcí rozebráním o hmotnosti jednotlivých dílů přes 50 do 100 kg | kg | 2865 |  | 0 | CS ÚRS 2024 01 |  | základní |  | 0 | 0 | 0 | 0.001 | 2.865 | 16 | K | 2 |  |  |  | ROZPOCET | 0 | 0 | 0 | 0 | 0 | 1 | 0 | 16 | -1175252891
| Online PSC |  | https://podminky.urs.cz/item/CS_URS_2024_01/767996802 | [14 empty] | Online PSC | 2
| VV |  | "plechové kryty+válcové L profily"50*(25+18+1,2+0,7+6,2+6,2) |  | 2865 | [12 empty] | VV | 2 | 2 | True | 1 | ROZPOCET
136 | K | 998767101 | Přesun hmot pro zámečnické konstrukce stanovený z hmotnosti přesunovaného materiálu vodorovná dopravní vzdálenost do 50 m základní v objektech výšky do 6 m | t | 1.291 |  | 0 | CS ÚRS 2024 01 |  | základní |  | 0 | 0 | 0 | 0 | 0 | 16 | K | 2 |  |  |  | ROZPOCET | 0 | 0 | 0 | 0 | 0 | 1 | 0 | 16 | 1472386560
| Online PSC |  | https://podminky.urs.cz/item/CS_URS_2024_01/998767101 | [14 empty] | Online PSC | 2
| D | 771 | Podlahy z dlaždic |  |  |  | 0 |  |  |  |  | 0 |  | 2.3083 |  | 0.20392 | 2 | D | 1 |  |  |  | ROZPOCET | [6 empty] | 0
137 | K | 771151022 | Příprava podkladu před provedením dlažby samonivelační stěrka min.pevnosti 30 MPa, tloušťky přes 3 do 5 mm | m2 | 49.1 |  | 0 | CS ÚRS 2024 01 |  | základní |  | 0 | 0.0075 | 0.36825 | 0 | 0 | 16 | K | 2 |  |  |  | ROZPOCET | 0 | 0 | 0 | 0 | 0 | 1 | 0 | 16 | -1405184264
| Online PSC |  | https://podminky.urs.cz/item/CS_URS_2024_01/771151022 | [14 empty] | Online PSC | 2
| VV |  | "d2" | [14 empty] | VV | 2 | 1 | True | 0 | ROZPOCET
| VV |  | "08"37,5 |  | 37.5 | [12 empty] | VV | 2 | 2 | True | 0 | ROZPOCET
| VV |  | "10"11,6 |  | 11.6 | [12 empty] | VV | 2 | 2 | True | 0 | ROZPOCET
| VV |  | Součet |  | 49.1 | [12 empty] | VV | 2 | 4 | True | 1 | ROZPOCET
138 | K | 771471810 | Demontáž soklíků z dlaždic keramických kladených do malty rovných | m | 17.37 |  | 0 | CS ÚRS 2024 01 |  | základní |  | 0 | 0 | 0 | 0.01174 | 0.20392 | 16 | K | 2 |  |  |  | ROZPOCET | 0 | 0 | 0 | 0 | 0 | 1 | 0 | 16 | 1597286345
| Online PSC |  | https://podminky.urs.cz/item/CS_URS_2024_01/771471810 | [14 empty] | Online PSC | 2
| VV |  | "01"7,63 |  | 7.63 | [12 empty] | VV | 2 | 2 | True | 0 | ROZPOCET
| VV |  | "03"9,74 |  | 9.74 | [12 empty] | VV | 2 | 2 | True | 0 | ROZPOCET
| VV |  | Součet |  | 17.37 | [12 empty] | VV | 2 | 4 | True | 1 | ROZPOCET
139 | K | 771474613 | Montáž soklů z dlaždic keramických lepených hydroizolačním polyuretanovým lepidlem rovných, výšky přes 90 do 120 mm | m | 68.11 |  | 0 | CS ÚRS 2024 01 |  | základní |  | 0 | 0.00058 | 0.039504 | 0 | 0 | 16 | K | 2 |  |  |  | ROZPOCET | 0 | 0 | 0 | 0 | 0 | 1 | 0 | 16 | 1911582187
| Online PSC |  | https://podminky.urs.cz/item/CS_URS_2024_01/771474613 | [14 empty] | Online PSC | 2
| VV |  | "D2" | [14 empty] | VV | 2 | 1 | True | 0 | ROZPOCET
| VV |  | "08"(8,985+7,76)*2+0,99*2 |  | 35.47 | [12 empty] | VV | 2 | 2 | True | 0 | ROZPOCET
| VV |  | "10"(5,165+2,47)*2 |  | 15.27 | [12 empty] | VV | 2 | 2 | True | 0 | ROZPOCET
| VV |  | "D1" | [14 empty] | VV | 2 | 1 | True | 0 | ROZPOCET
| VV |  | "01"7,63 |  | 7.63 | [12 empty] | VV | 2 | 2 | True | 0 | ROZPOCET
| VV |  | "03"9,74 |  | 9.74 | [12 empty] | VV | 2 | 2 | True | 0 | ROZPOCET
| VV |  | Součet |  | 68.11 | [12 empty] | VV | 2 | 4 | True | 1 | ROZPOCET
140 | M | 59761175 | sokl keramický mrazuvzdorný povrch hladký/matný tl do 10mm výšky přes 90 do 120mm | m | 74.921 |  | 0 | CS ÚRS 2024 01 |  | základní |  | 0 | 0.00264 | 0.19779 | 0 | 0 | 32 | M | 2 |  |  |  | ROZPOCET | 0 | 0 | 0 | 0 | 0 | 1 | 0 | 16 | -97559795
| VV |  | 68,11*1,1 'Přepočtené koeficientem množství |  | 74.921 | [12 empty] | VV | 2 | 2 | False | 1 | ROZPOCET
141 | K | 771574516 | Montáž podlah z dlaždic keramických lepených cementovým flexibilním rychletuhnoucím lepidlem hladkých, tloušťky do 10 mm přes 9 do 12 ks/m2 | m2 | 9.5 |  | 0 | CS ÚRS 2024 01 |  | základní |  | 0 | 0.006 | 0.057 | 0 | 0 | 4 | K | 2 |  |  |  | ROZPOCET | 0 | 0 | 0 | 0 | 0 | 1 | 0 | 4 | -813009477
| Online PSC |  | https://podminky.urs.cz/item/CS_URS_2024_01/771574516 | [14 empty] | Online PSC | 2
| VV |  | "01"3,8 |  | 3.8 | [12 empty] | VV | 2 | 2 | True | 0 | ROZPOCET
| VV |  | "03"5,7 |  | 5.7 | [12 empty] | VV | 2 | 2 | True | 0 | ROZPOCET
| VV |  | Součet |  | 9.5 | [12 empty] | VV | 2 | 4 | True | 1 | ROZPOCET
142 | M | 59761174 | dlažba keramická slinutá mrazuvzdorná R11/B povrch reliéfní/matný tl do 10mm přes 9 do 12ks/m2 | m2 | 10.45 |  | 0 | CS ÚRS 2024 01 |  | základní |  | 0 | 0.022 | 0.2299 | 0 | 0 | 8 | M | 2 |  |  |  | ROZPOCET | 0 | 0 | 0 | 0 | 0 | 1 | 0 | 4 | -1855207616
| VV |  | 9,5*1,1 'Přepočtené koeficientem množství |  | 10.45 | [12 empty] | VV | 2 | 2 | False | 1 | ROZPOCET
143 | K | 771575616 | Montáž podlah z dlaždic keramických lepených hydroizolačním polyuretanovým lepidlem včetně hydroizolační vrstvy hladkých, tloušťky do 10 mm přes 9 do 12 ks/m2 | m2 | 49.1 |  | 0 | CS ÚRS 2024 01 |  | základní |  | 0 | 0.0046 | 0.22586 | 0 | 0 | 16 | K | 2 |  |  |  | ROZPOCET | 0 | 0 | 0 | 0 | 0 | 1 | 0 | 16 | 1009807408
| Online PSC |  | https://podminky.urs.cz/item/CS_URS_2024_01/771575616 | [14 empty] | Online PSC | 2
| VV |  | "08"37,5 |  | 37.5 | [12 empty] | VV | 2 | 2 | True | 0 | ROZPOCET
| VV |  | "10"11,6 |  | 11.6 | [12 empty] | VV | 2 | 2 | True | 0 | ROZPOCET
| VV |  | Součet |  | 49.1 | [12 empty] | VV | 2 | 4 | True | 1 | ROZPOCET
144 | M | 59761174 | dlažba keramická slinutá mrazuvzdorná R11/B povrch reliéfní/matný tl do 10mm přes 9 do 12ks/m2 | m2 | 54.01 |  | 0 | CS ÚRS 2024 01 |  | základní |  | 0 | 0.022 | 1.1882 | 0 | 0 | 32 | M | 2 |  |  |  | ROZPOCET | 0 | 0 | 0 | 0 | 0 | 1 | 0 | 16 | 822778948
| VV |  | 49,1*1,1 'Přepočtené koeficientem množství |  | 54.01 | [12 empty] | VV | 2 | 2 | False | 1 | ROZPOCET
145 | K | 771577221 | Montáž podlah z dlaždic keramických lepených cementovým flexibilním rychletuhnoucím lepidlem Příplatek k cenám za plochu do 5 m2 jednotlivě | m2 | 9.5 |  | 0 | CS ÚRS 2024 01 |  | základní |  | 0 | 0 | 0 | 0 | 0 | 16 | K | 2 |  |  |  | ROZPOCET | 0 | 0 | 0 | 0 | 0 | 1 | 0 | 16 | -2108033257
| Online PSC |  | https://podminky.urs.cz/item/CS_URS_2024_01/771577221 | [14 empty] | Online PSC | 2
| VV |  | "01"3,8 |  | 3.8 | [12 empty] | VV | 2 | 2 | True | 0 | ROZPOCET
| VV |  | "03"5,7 |  | 5.7 | [12 empty] | VV | 2 | 2 | True | 0 | ROZPOCET
| VV |  | Součet |  | 9.5 | [12 empty] | VV | 2 | 4 | True | 1 | ROZPOCET
146 | K | 771591116 | Podlahy - dokončovací práce spárování epoxidem | m | 15.27 |  | 0 | CS ÚRS 2024 01 |  | základní |  | 0 | 0.0001 | 0.001527 | 0 | 0 | 16 | K | 2 |  |  |  | ROZPOCET | 0 | 0 | 0 | 0 | 0 | 1 | 0 | 16 | -547625475
| Online PSC |  | https://podminky.urs.cz/item/CS_URS_2024_01/771591116 | [14 empty] | Online PSC | 2
| VV |  | "D2" | [14 empty] | VV | 2 | 1 | True | 0 | ROZPOCET
| VV |  | "10"(5,165+2,47)*2 |  | 15.27 | [12 empty] | VV | 2 | 2 | True | 0 | ROZPOCET
| VV |  | Součet |  | 15.27 | [12 empty] | VV | 2 | 4 | True | 1 | ROZPOCET
147 | K | 771592011 | Čištění vnitřních ploch po položení dlažby podlah nebo schodišť chemickými prostředky | m2 | 4.4 |  | 0 | CS ÚRS 2024 01 |  | základní |  | 0 | 5e-05 | 0.00022 | 0 | 0 | 16 | K | 2 |  |  |  | ROZPOCET | 0 | 0 | 0 | 0 | 0 | 1 | 0 | 16 | -358118098
| Online PSC |  | https://podminky.urs.cz/item/CS_URS_2024_01/771592011 | [14 empty] | Online PSC | 2
| P |  | Poznámka k položce: parní čištění | [14 empty] | P | 2
| VV |  | "21"2,4 |  | 2.4 | [12 empty] | VV | 2 | 2 | True | 0 | ROZPOCET
| VV |  | "22"1+1 |  | 2 | [12 empty] | VV | 2 | 2 | True | 0 | ROZPOCET
| VV |  | Součet |  | 4.4 | [12 empty] | VV | 2 | 4 | True | 1 | ROZPOCET
148 | K | 998771101 | Přesun hmot pro podlahy z dlaždic stanovený z hmotnosti přesunovaného materiálu vodorovná dopravní vzdálenost do 50 m základní v objektech výšky do 6 m | t | 2.021 |  | 0 | CS ÚRS 2024 01 |  | základní |  | 0 | 0 | 0 | 0 | 0 | 16 | K | 2 |  |  |  | ROZPOCET | 0 | 0 | 0 | 0 | 0 | 1 | 0 | 16 | 433713837
| Online PSC |  | https://podminky.urs.cz/item/CS_URS_2024_01/998771101 | [14 empty] | Online PSC | 2
| D | 781 | Dokončovací práce - obklady |  |  |  | 0 |  |  |  |  | 0 |  | 0.00347 |  | 0 | 2 | D | 1 |  |  |  | ROZPOCET | [6 empty] | 0
149 | K | 781495211 | Čištění vnitřních ploch po provedení obkladu stěn chemickými prostředky | m2 | 69.4 |  | 0 | CS ÚRS 2024 01 |  | základní |  | 0 | 5e-05 | 0.00347 | 0 | 0 | 16 | K | 2 |  |  |  | ROZPOCET | 0 | 0 | 0 | 0 | 0 | 1 | 0 | 16 | 178315177
| Online PSC |  | https://podminky.urs.cz/item/CS_URS_2024_01/781495211 | [14 empty] | Online PSC | 2
| P |  | Poznámka k položce: parní čištění | [14 empty] | P | 2
| VV |  | "21"16,4+12,4+17 |  | 45.8 | [12 empty] | VV | 2 | 2 | True | 0 | ROZPOCET
| VV |  | "22"6,4+17,2 |  | 23.6 | [12 empty] | VV | 2 | 2 | True | 0 | ROZPOCET
| VV |  | Součet |  | 69.4 | [12 empty] | VV | 2 | 4 | True | 1 | ROZPOCET
| D | 783 | Dokončovací práce - nátěry |  |  |  | 0 |  |  |  |  | 0 |  | 0.032353 |  | 0 | 2 | D | 1 |  |  |  | ROZPOCET | [6 empty] | 0
150 | K | 783009421 | Bezpečnostní šrafování rohových hran stěnových nebo podlahových | m | 2.26 |  | 0 | CS ÚRS 2024 01 |  | základní |  | 0 | 0.00021 | 0.0004746 | 0 | 0 | 16 | K | 2 |  |  |  | ROZPOCET | 0 | 0 | 0 | 0 | 0 | 1 | 0 | 16 | 1719938528
| Online PSC |  | https://podminky.urs.cz/item/CS_URS_2024_01/783009421 | [14 empty] | Online PSC | 2
| VV |  | "první a poslední schod"1,13*2 |  | 2.26 | [12 empty] | VV | 2 | 2 | True | 1 | ROZPOCET
151 | K | 783301303 | Příprava podkladu zámečnických konstrukcí před provedením nátěru odrezivění odrezovačem bezoplachovým | m2 | 4.248 |  | 0 | CS ÚRS 2024 01 |  | základní |  | 0 | 7e-05 | 0.00029736 | 0 | 0 | 16 | K | 2 |  |  |  | ROZPOCET | 0 | 0 | 0 | 0 | 0 | 1 | 0 | 16 | 1083947617
| Online PSC |  | https://podminky.urs.cz/item/CS_URS_2024_01/783301303 | [14 empty] | Online PSC | 2
| VV |  | "zábradlí"1,2*(0,955+2,585) |  | 4.248 | [12 empty] | VV | 2 | 2 | True | 1 | ROZPOCET
152 | K | 783301313 | Příprava podkladu zámečnických konstrukcí před provedením nátěru odmaštění odmašťovačem ředidlovým | m2 | 4.248 |  | 0 | CS ÚRS 2024 01 |  | základní |  | 0 | 7e-05 | 0.00029736 | 0 | 0 | 16 | K | 2 |  |  |  | ROZPOCET | 0 | 0 | 0 | 0 | 0 | 1 | 0 | 16 | -528798982
| Online PSC |  | https://podminky.urs.cz/item/CS_URS_2024_01/783301313 | [14 empty] | Online PSC | 2
| VV |  | "zábradlí"1,2*(0,955+2,585) |  | 4.248 | [12 empty] | VV | 2 | 2 | True | 1 | ROZPOCET
153 | K | 783314203 | Základní antikorozní nátěr zámečnických konstrukcí jednonásobný syntetický samozákladující | m2 | 4.248 |  | 0 | CS ÚRS 2024 01 |  | základní |  | 0 | 0.00014 | 0.00059472 | 0 | 0 | 16 | K | 2 |  |  |  | ROZPOCET | 0 | 0 | 0 | 0 | 0 | 1 | 0 | 16 | -1582424778
| Online PSC |  | https://podminky.urs.cz/item/CS_URS_2024_01/783314203 | [14 empty] | Online PSC | 2
| VV |  | "zábradlí"1,2*(0,955+2,585) |  | 4.248 | [12 empty] | VV | 2 | 2 | True | 1 | ROZPOCET
154 | K | 783315103 | Mezinátěr zámečnických konstrukcí jednonásobný syntetický samozákladující | m2 | 4.248 |  | 0 | CS ÚRS 2024 01 |  | základní |  | 0 | 0.00014 | 0.00059472 | 0 | 0 | 16 | K | 2 |  |  |  | ROZPOCET | 0 | 0 | 0 | 0 | 0 | 1 | 0 | 16 | -215917314
| Online PSC |  | https://podminky.urs.cz/item/CS_URS_2024_01/783315103 | [14 empty] | Online PSC | 2
| VV |  | "zábradlí"1,2*(0,955+2,585) |  | 4.248 | [12 empty] | VV | 2 | 2 | True | 1 | ROZPOCET
155 | K | 783317105 | Krycí nátěr (email) zámečnických konstrukcí jednonásobný syntetický samozákladující | m2 | 4.248 |  | 0 | CS ÚRS 2024 01 |  | základní |  | 0 | 0.00014 | 0.00059472 | 0 | 0 | 16 | K | 2 |  |  |  | ROZPOCET | 0 | 0 | 0 | 0 | 0 | 1 | 0 | 16 | 1149807518
| Online PSC |  | https://podminky.urs.cz/item/CS_URS_2024_01/783317105 | [14 empty] | Online PSC | 2
| VV |  | "zábradlí"1,2*(0,955+2,585) |  | 4.248 | [12 empty] | VV | 2 | 2 | True | 1 | ROZPOCET
156 | K | 783997151 | Krycí (uzavírací) nátěr betonových podlah Příplatek k cenám za protiskluznou vrstvu prosypem křemičitým pískem nebo skleněnými kuličkami | m2 | 11.8 |  | 0 | CS ÚRS 2024 01 |  | základní |  | 0 | 0.0025 | 0.0295 | 0 | 0 | 16 | K | 2 |  |  |  | ROZPOCET | 0 | 0 | 0 | 0 | 0 | 1 | 0 | 16 | -2134151249
| Online PSC |  | https://podminky.urs.cz/item/CS_URS_2024_01/783997151 | [14 empty] | Online PSC | 2
| VV |  | "b" | [14 empty] | VV | 2 | 1 | True | 0 | ROZPOCET
| VV |  | "12"11,8 |  | 11.8 | [12 empty] | VV | 2 | 2 | True | 0 | ROZPOCET
| VV |  | Součet |  | 11.8 | [12 empty] | VV | 2 | 4 | True | 1 | ROZPOCET
| D | 784 | Dokončovací práce - malby a tapety |  |  |  | 0 |  |  |  |  | 0 |  | 0.16844 |  | 0 | 2 | D | 1 |  |  |  | ROZPOCET | [6 empty] | 0
157 | K | 784351061R | Postřik antibakteriální s obsahem stříbra v místnostech výšky do 3,80 m | m2 | 601.58 |  | 0 |  |  | základní |  | 0 | 0.00028 | 0.16844 | 0 | 0 | 16 | K | 2 |  |  |  | ROZPOCET | 0 | 0 | 0 | 0 | 0 | 1 | 0 | 16 | 1640883406
| VV |  | "c" | [14 empty] | VV | 2 | 1 | True | 0 | ROZPOCET
| VV |  | "1"21,07 |  | 21.07 | [12 empty] | VV | 2 | 2 | True | 0 | ROZPOCET
| VV |  | "2"19,59 |  | 19.59 | [12 empty] | VV | 2 | 2 | True | 0 | ROZPOCET
| VV |  | "3"25,7 |  | 25.7 | [12 empty] | VV | 2 | 2 | True | 0 | ROZPOCET
| VV |  | "4"5,75 |  | 5.75 | [12 empty] | VV | 2 | 2 | True | 0 | ROZPOCET
| VV |  | "5"10,3 |  | 10.3 | [12 empty] | VV | 2 | 2 | True | 0 | ROZPOCET
| VV |  | "6"26,2 |  | 26.2 | [12 empty] | VV | 2 | 2 | True | 0 | ROZPOCET
| VV |  | "7"25,95 |  | 25.95 | [12 empty] | VV | 2 | 2 | True | 0 | ROZPOCET
| VV |  | "8"112,8 |  | 112.8 | [12 empty] | VV | 2 | 2 | True | 0 | ROZPOCET
| VV |  | "10"50,5 |  | 50.5 | [12 empty] | VV | 2 | 2 | True | 0 | ROZPOCET
| VV |  | "c" | [14 empty] | VV | 2 | 1 | True | 0 | ROZPOCET
| VV |  | "1"3,8 |  | 3.8 | [12 empty] | VV | 2 | 2 | True | 0 | ROZPOCET
| VV |  | "2"4,1 |  | 4.1 | [12 empty] | VV | 2 | 2 | True | 0 | ROZPOCET
| VV |  | "3"5,7 |  | 5.7 | [12 empty] | VV | 2 | 2 | True | 0 | ROZPOCET
| VV |  | "4"1,7 |  | 1.7 | [12 empty] | VV | 2 | 2 | True | 0 | ROZPOCET
| VV |  | "5"0,7 |  | 0.7 | [12 empty] | VV | 2 | 2 | True | 0 | ROZPOCET
| VV |  | "6"11,3 |  | 11.3 | [12 empty] | VV | 2 | 2 | True | 0 | ROZPOCET
| VV |  | "8"99,2 |  | 99.2 | [12 empty] | VV | 2 | 2 | True | 0 | ROZPOCET
| VV |  | "10"13,5 |  | 13.5 | [12 empty] | VV | 2 | 2 | True | 0 | ROZPOCET
| VV |  | "20"88,42 |  | 88.42 | [12 empty] | VV | 2 | 2 | True | 0 | ROZPOCET
| VV |  | "20"75,3 |  | 75.3 | [12 empty] | VV | 2 | 2 | True | 0 | ROZPOCET
| VV |  | Součet |  | 601.58 | [12 empty] | VV | 2 | 4 | True | 1 | ROZPOCET

## SO-02 - Obnova fasády ÚV ...
{7f899954-45b4-4488-8416-ff1bf2d7325d}
2
| KRYCÍ LIST SOUPISU PRACÍ | [7 empty] | v --- níže se nacházejí doplnkové a pomocné údaje k sestavám --- v | [8 empty] | False
Stavba:
Zliv ÚV - stavební úpravy a výměna vystrojení
Objekt:
SO-02 - Obnova fasády ÚV a okapní chodníček
| KSO: |  | 812 3 |  |  | CC-CZ: | 12511
| Místo: |  | Zliv |  |  | Datum: | 11. 6. 2024
| CZ-CPV: |  | 45000000-7 |  |  | CZ-CPA: | 41
| Zadavatel: |  |  |  |  | IČ: | 00245721
|  | Město Zliv |  |  |  | DIČ: | CZ00245721
| Uchazeč: |  |  |  |  | IČ: | Vyplň údaj
|  | Vyplň údaj |  |  |  | DIČ: | Vyplň údaj
| Projektant: |  |  |  |  | IČ: | 28159721
|  | VAK projekt s.r.o. |  |  |  | DIČ: | CZ28159721
| Zpracovatel: |  |  |  |  | IČ:
|  | Ing. Martina Zamlinská |  |  |  | DIČ:
Poznámka:
| Cena bez DPH | [5 empty] | 0
|  |  | Základ daně |  |  | Sazba daně | Výše daně
| DPH | základní | 0 |  |  | 21% | 0
|  | snížená | 0 |  |  | 12% | 0
|  | zákl. přenesená | 0 |  |  | 21% | 0
|  | sníž. přenesená | 0 |  |  | 12% | 0
|  | nulová | 0 |  |  | 0% | 0
| Cena s DPH |  |  | v | CZK |  | 0
REKAPITULACE ČLENĚNÍ SOUPISU PRACÍ
Stavba:
Zliv ÚV - stavební úpravy a výměna vystrojení
Objekt:
SO-02 - Obnova fasády ÚV a okapní chodníček
Místo: |  |  | Zliv |  |  | Datum: | 11. 6. 2024
Zadavatel: |  |  | Město Zliv |  |  | Projektant: | VAK projekt s.r.o.
Uchazeč: |  |  | Vyplň údaj |  |  | Zpracovatel: | Ing. Martina Zamlinská
Kód dílu - Popis | [6 empty] | Cena celkem [CZK]
Náklady stavby celkem | [6 empty] | 0 | [11 empty] | -1
| HSV - Práce a dodávky HSV | [5 empty] | 0
| 1 - Zemní práce | [5 empty] | 0
| 4 - Vodorovné konstrukce | [5 empty] | 0
| 6 - Úpravy povrchů, podlahy a osazování výplní | [5 empty] | 0
| 9 - Ostatní konstrukce a práce, bourání | [5 empty] | 0
| 997 - Přesun sutě | [5 empty] | 0
| 998 - Přesun hmot | [5 empty] | 0
| PSV - Práce a dodávky PSV | [5 empty] | 0
| 783 - Dokončovací práce - nátěry | [5 empty] | 0
| 789 - Povrchové úpravy ocelových konstrukcí a technologických zařízení | [5 empty] | 0
| M - Práce a dodávky M | [5 empty] | 0
| 46-M - Zemní práce při extr.mont.pracích | [5 empty] | 0
SOUPIS PRACÍ
Stavba:
Zliv ÚV - stavební úpravy a výměna vystrojení
Objekt:
SO-02 - Obnova fasády ÚV a okapní chodníček
Místo: |  |  | Zliv |  |  | Datum: | 11. 6. 2024
Zadavatel: |  |  | Město Zliv |  |  | Projektant: | VAK projekt s.r.o.
Uchazeč: |  |  | Vyplň údaj |  |  | Zpracovatel: | Ing. Martina Zamlinská
PČ | Typ | Kód | Popis | MJ | Množství | J.cena [CZK] | Cena celkem [CZK] | Cenová soustava |  | DPH | J. Nh [h] | Nh celkem [h] | J. hmotnost [t] | Hmotnost celkem [t] | J. suť [t] | Suť Celkem [t]
Náklady soupisu celkem | [6 empty] | 0 |  |  |  |  | 0 |  | 15.055 |  | 5.1676 |  | D | -1 | [10 empty] | 0
| D | HSV | Práce a dodávky HSV |  |  |  | 0 |  |  |  |  | 0 |  | 14.5782 |  | 5.1676 | 1 | D | 0 |  |  |  | ROZPOCET | [6 empty] | 0
| D | 1 | Zemní práce |  |  |  | 0 |  |  |  |  | 0 |  | 0 |  | 0.4536 | 1 | D | 1 |  |  |  | ROZPOCET | [6 empty] | 0
1 | K | 113204111 | Vytrhání obrub s vybouráním lože, s přemístěním hmot na skládku na vzdálenost do 3 m nebo s naložením na dopravní prostředek záhonových | m | 11.34 |  | 0 | CS ÚRS 2024 01 |  | základní |  | 0 | 0 | 0 | 0.04 | 0.4536 | 4 | K | 2 |  |  |  | ROZPOCET | 0 | 0 | 0 | 0 | 0 | 1 | 0 | 4 | 2010510063
| Online PSC |  | https://podminky.urs.cz/item/CS_URS_2024_01/113204111 | [14 empty] | Online PSC | 2
| VV |  | 6+5,34 |  | 11.34 | [12 empty] | VV | 2 | 2 | True | 1 | ROZPOCET
| D | 4 | Vodorovné konstrukce |  |  |  | 0 |  |  |  |  | 0 |  | 0 |  | 0 | 1 | D | 1 |  |  |  | ROZPOCET | [6 empty] | 0
2 | K | 451577877 | Podklad nebo lože pod dlažbu (přídlažbu) v ploše vodorovné nebo ve sklonu do 1:5, tloušťky od 30 do 100 mm ze štěrkopísku | m2 | 36.35 |  | 0 | CS ÚRS 2024 01 |  | základní |  | 0 | 0 | 0 | 0 | 0 | 4 | K | 2 |  |  |  | ROZPOCET | 0 | 0 | 0 | 0 | 0 | 1 | 0 | 4 | 251798299
| Online PSC |  | https://podminky.urs.cz/item/CS_URS_2024_01/451577877 | [14 empty] | Online PSC | 2
3 | K | 451579877 | Podklad nebo lože pod dlažbu (přídlažbu) Příplatek k cenám za každých dalších i započatých 10 mm tloušťky podkladu nebo lože ze štěrkopísku | m2 | 181.75 |  | 0 | CS ÚRS 2024 01 |  | základní |  | 0 | 0 | 0 | 0 | 0 | 4 | K | 2 |  |  |  | ROZPOCET | 0 | 0 | 0 | 0 | 0 | 1 | 0 | 4 | 142836388
| Online PSC |  | https://podminky.urs.cz/item/CS_URS_2024_01/451579877 | [14 empty] | Online PSC | 2
| VV |  | 36,35*5 'Přepočtené koeficientem množství |  | 181.75 | [12 empty] | VV | 2 | 2 | False | 1 | ROZPOCET
| D | 6 | Úpravy povrchů, podlahy a osazování výplní |  |  |  | 0 |  |  |  |  | 0 |  | 14.5782 |  | 0 | 1 | D | 1 |  |  |  | ROZPOCET | [6 empty] | 0
4 | K | 612325111 | Vápenocementová omítka rýh hladká ve stěnách, šířky rýhy do 150 mm | m2 | 3 |  | 0 | CS ÚRS 2024 01 |  | základní |  | 0 | 0.0382 | 0.1146 | 0 | 0 | 4 | K | 2 |  |  |  | ROZPOCET | 0 | 0 | 0 | 0 | 0 | 1 | 0 | 4 | -1894567069
| Online PSC |  | https://podminky.urs.cz/item/CS_URS_2024_01/612325111 | [14 empty] | Online PSC | 2
5 | K | 622142001 | Pletivo vnějších ploch v ploše nebo pruzích, na plném podkladu sklovláknité vtlačené do tmelu stěn | m2 | 298 |  | 0 | CS ÚRS 2024 01 |  | základní |  | 0 | 0.00438 | 1.3052 | 0 | 0 | 4 | K | 2 |  |  |  | ROZPOCET | 0 | 0 | 0 | 0 | 0 | 1 | 0 | 4 | -862074652
| Online PSC |  | https://podminky.urs.cz/item/CS_URS_2024_01/622142001 | [14 empty] | Online PSC | 2
| VV |  | 298 |  | 298 | [12 empty] | VV | 2 | 2 | True | 1 | ROZPOCET
6 | K | 622321321 | Omítka vápenocementová vnějších ploch nanášená strojně jednovrstvá, tloušťky do 15 mm hladká stěn | m2 | 25.14 |  | 0 | CS ÚRS 2024 01 |  | základní |  | 0 | 0.0205 | 0.51537 | 0 | 0 | 4 | K | 2 |  |  |  | ROZPOCET | 0 | 0 | 0 | 0 | 0 | 1 | 0 | 4 | 574511895
| Online PSC |  | https://podminky.urs.cz/item/CS_URS_2024_01/622321321 | [14 empty] | Online PSC | 2
| VV |  | 14,56+10,58 |  | 25.14 | [12 empty] | VV | 2 | 2 | True | 1 | ROZPOCET
7 | K | 622325102 | Oprava vápenocementové omítky vnějších ploch stupně členitosti 1 hladké stěn, v rozsahu opravované plochy přes 10 do 30% | m2 | 289 |  | 0 | CS ÚRS 2024 01 |  | základní |  | 0 | 0.01146 | 3.3119 | 0 | 0 | 4 | K | 2 |  |  |  | ROZPOCET | 0 | 0 | 0 | 0 | 0 | 1 | 0 | 4 | 1162881218
| Online PSC |  | https://podminky.urs.cz/item/CS_URS_2024_01/622325102 | [14 empty] | Online PSC | 2
| VV |  | 289 |  | 289 | [12 empty] | VV | 2 | 2 | True | 1 | ROZPOCET
8 | K | 637211124 | Okapový chodník z dlaždic betonových do písku se zalitím spár cementovou maltou, tl. dlaždic 50 mm | m2 | 36.35 |  | 0 | CS ÚRS 2024 01 |  | základní |  | 0 | 0.2567 | 9.331 | 0 | 0 | 4 | K | 2 |  |  |  | ROZPOCET | 0 | 0 | 0 | 0 | 0 | 1 | 0 | 4 | 843221384
| Online PSC |  | https://podminky.urs.cz/item/CS_URS_2024_01/637211124 | [14 empty] | Online PSC | 2
| VV |  | 0,5*(4,9+7,93+3,42+15,25+9,22+1,4+4,79+0,9+9,47+1,04+7,43+6,95) |  | 36.35 | [12 empty] | VV | 2 | 2 | True | 1 | ROZPOCET
| D | 9 | Ostatní konstrukce a práce, bourání |  |  |  | 0 |  |  |  |  | 0 |  | 0 |  | 4.714 | 1 | D | 1 |  |  |  | ROZPOCET | [6 empty] | 0
9 | K | 941321312 | Odborná prohlídka lešení řadového modulového těžkého pracovního s podlahami s provozním zatížením tř. 4 do 300 kg/m2 šířky tř. od SW 09 a SW 12 od 0,9 do 1,5 m výšky do 25 m, celkové plochy do 500 m2 zakrytého sítí | kus | 1 |  | 0 | CS ÚRS 2024 01 |  | základní |  | 0 | 0 | 0 | 0 | 0 | 4 | K | 2 |  |  |  | ROZPOCET | 0 | 0 | 0 | 0 | 0 | 1 | 0 | 4 | 1913686793
| Online PSC |  | https://podminky.urs.cz/item/CS_URS_2024_01/941321312 | [14 empty] | Online PSC | 2
| VV |  | 1 |  | 1 | [12 empty] | VV | 2 | 2 | True | 1 | ROZPOCET
10 | K | 941321111 | Lešení řadové modulové těžké pracovní s podlahami s provozním zatížením tř. 4 do 300 kg/m2 šířky tř. SW09 od 0,9 do 1,2 m výšky do 10 m montáž | m2 | 410.255 |  | 0 | CS ÚRS 2024 01 |  | základní |  | 0 | 0 | 0 | 0 | 0 | 4 | K | 2 |  |  |  | ROZPOCET | 0 | 0 | 0 | 0 | 0 | 1 | 0 | 4 | -788791256
| Online PSC |  | https://podminky.urs.cz/item/CS_URS_2024_01/941321111 | [14 empty] | Online PSC | 2
| VV |  | 5,495*15,675*2 |  | 172.268 | [12 empty] | VV | 2 | 2 | True | 0 | ROZPOCET
| VV |  | 5,495*8,935*2+4,435*15,76*2 |  | 237.987 | [12 empty] | VV | 2 | 2 | True | 0 | ROZPOCET
| VV |  | Součet |  | 410.255 | [12 empty] | VV | 2 | 4 | True | 1 | ROZPOCET
11 | K | 941321211 | Lešení řadové modulové těžké pracovní s podlahami s provozním zatížením tř. 4 do 300 kg/m2 šířky tř. SW09 od 0,9 do 1,2 m výšky do 10 m příplatek k ceně za každý den použití | m2 | 12307.65 |  | 0 | CS ÚRS 2024 01 |  | základní |  | 0 | 0 | 0 | 0 | 0 | 4 | K | 2 |  |  |  | ROZPOCET | 0 | 0 | 0 | 0 | 0 | 1 | 0 | 4 | -89302949
| Online PSC |  | https://podminky.urs.cz/item/CS_URS_2024_01/941321211 | [14 empty] | Online PSC | 2
| VV |  | 410,255*30 'Přepočtené koeficientem množství |  | 12307.65 | [12 empty] | VV | 2 | 2 | False | 1 | ROZPOCET
12 | K | 941321811 | Lešení řadové modulové těžké pracovní s podlahami s provozním zatížením tř. 4 do 300 kg/m2 šířky tř. SW09 od 0,9 do 1,2 m výšky do 10 m demontáž | m2 | 410.255 |  | 0 | CS ÚRS 2024 01 |  | základní |  | 0 | 0 | 0 | 0 | 0 | 4 | K | 2 |  |  |  | ROZPOCET | 0 | 0 | 0 | 0 | 0 | 1 | 0 | 4 | 102284580
| Online PSC |  | https://podminky.urs.cz/item/CS_URS_2024_01/941321811 | [14 empty] | Online PSC | 2
13 | K | 944511111 | Síť ochranná zavěšená na konstrukci lešení z textilie z umělých vláken montáž | m2 | 410.255 |  | 0 | CS ÚRS 2024 01 |  | základní |  | 0 | 0 | 0 | 0 | 0 | 4 | K | 2 |  |  |  | ROZPOCET | 0 | 0 | 0 | 0 | 0 | 1 | 0 | 4 | 509717863
| Online PSC |  | https://podminky.urs.cz/item/CS_URS_2024_01/944511111 | [14 empty] | Online PSC | 2
| VV |  | 5,495*15,675*2 |  | 172.268 | [12 empty] | VV | 2 | 2 | True | 0 | ROZPOCET
| VV |  | 5,495*8,935*2+4,435*15,76*2 |  | 237.987 | [12 empty] | VV | 2 | 2 | True | 0 | ROZPOCET
| VV |  | Součet |  | 410.255 | [12 empty] | VV | 2 | 4 | True | 1 | ROZPOCET
14 | K | 944511211 | Síť ochranná zavěšená na konstrukci lešení z textilie z umělých vláken příplatek k ceně za každý den použití | m2 | 12307.65 |  | 0 | CS ÚRS 2024 01 |  | základní |  | 0 | 0 | 0 | 0 | 0 | 4 | K | 2 |  |  |  | ROZPOCET | 0 | 0 | 0 | 0 | 0 | 1 | 0 | 4 | 1713351031
| Online PSC |  | https://podminky.urs.cz/item/CS_URS_2024_01/944511211 | [14 empty] | Online PSC | 2
| VV |  | 410,255*30 'Přepočtené koeficientem množství |  | 12307.65 | [12 empty] | VV | 2 | 2 | False | 1 | ROZPOCET
15 | K | 944511811 | Síť ochranná zavěšená na konstrukci lešení z textilie z umělých vláken demontáž | m2 | 410.255 |  | 0 | CS ÚRS 2024 01 |  | základní |  | 0 | 0 | 0 | 0 | 0 | 4 | K | 2 |  |  |  | ROZPOCET | 0 | 0 | 0 | 0 | 0 | 1 | 0 | 4 | -2047672538
| Online PSC |  | https://podminky.urs.cz/item/CS_URS_2024_01/944511811 | [14 empty] | Online PSC | 2
16 | K | 974031132 | Vysekání rýh ve zdivu cihelném na maltu vápennou nebo vápenocementovou do hl. 50 mm a šířky do 70 mm | m | 15 |  | 0 | CS ÚRS 2024 01 |  | základní |  | 0 | 0 | 0 | 0.006 | 0.09 | 4 | K | 2 |  |  |  | ROZPOCET | 0 | 0 | 0 | 0 | 0 | 1 | 0 | 4 | 472046139
| Online PSC |  | https://podminky.urs.cz/item/CS_URS_2024_01/974031132 | [14 empty] | Online PSC | 2
| VV |  | 14,2+0,8 |  | 15 | [12 empty] | VV | 2 | 2 | True | 1 | ROZPOCET
17 | K | 978015341 | Otlučení vápenných nebo vápenocementových omítek vnějších ploch s vyškrabáním spar a s očištěním zdiva stupně členitosti 1 a 2, v rozsahu přes 10 do 30 % | m2 | 289 |  | 0 | CS ÚRS 2024 01 |  | základní |  | 0 | 0 | 0 | 0.016 | 4.624 | 4 | K | 2 |  |  |  | ROZPOCET | 0 | 0 | 0 | 0 | 0 | 1 | 0 | 4 | 1594457004
| Online PSC |  | https://podminky.urs.cz/item/CS_URS_2024_01/978015341 | [14 empty] | Online PSC | 2
| VV |  | 289 |  | 289 | [12 empty] | VV | 2 | 2 | True | 1 | ROZPOCET
18 | K | 985131111 | Očištění ploch stěn, rubu kleneb a podlah tlakovou vodou | m2 | 289 |  | 0 | CS ÚRS 2024 01 |  | základní |  | 0 | 0 | 0 | 0 | 0 | 4 | K | 2 |  |  |  | ROZPOCET | 0 | 0 | 0 | 0 | 0 | 1 | 0 | 4 | -1981487681
| Online PSC |  | https://podminky.urs.cz/item/CS_URS_2024_01/985131111 | [14 empty] | Online PSC | 2
| VV |  | 289 |  | 289 | [12 empty] | VV | 2 | 2 | True | 1 | ROZPOCET
19 | K | 993111111 | Dovoz a odvoz lešení včetně naložení a složení řadového, na vzdálenost do 10 km | m2 | 410.255 |  | 0 | CS ÚRS 2024 01 |  | základní |  | 0 | 0 | 0 | 0 | 0 | 4 | K | 2 |  |  |  | ROZPOCET | 0 | 0 | 0 | 0 | 0 | 1 | 0 | 4 | 1194474933
| Online PSC |  | https://podminky.urs.cz/item/CS_URS_2024_01/993111111 | [14 empty] | Online PSC | 2
20 | K | 993111119 | Dovoz a odvoz lešení včetně naložení a složení řadového, na vzdálenost Příplatek k ceně za každých dalších i započatých 10 km přes 10 km | m2 | 410.255 |  | 0 | CS ÚRS 2024 01 |  | základní |  | 0 | 0 | 0 | 0 | 0 | 4 | K | 2 |  |  |  | ROZPOCET | 0 | 0 | 0 | 0 | 0 | 1 | 0 | 4 | 1994253747
| Online PSC |  | https://podminky.urs.cz/item/CS_URS_2024_01/993111119 | [14 empty] | Online PSC | 2
| D | 997 | Přesun sutě |  |  |  | 0 |  |  |  |  | 0 |  | 0 |  | 0 | 1 | D | 1 |  |  |  | ROZPOCET | [6 empty] | 0
21 | K | 997013111 | Vnitrostaveništní doprava suti a vybouraných hmot vodorovně do 50 m s naložením základní pro budovy a haly výšky do 6 m | t | 5.168 |  | 0 | CS ÚRS 2024 01 |  | základní |  | 0 | 0 | 0 | 0 | 0 | 4 | K | 2 |  |  |  | ROZPOCET | 0 | 0 | 0 | 0 | 0 | 1 | 0 | 4 | 484872293
| Online PSC |  | https://podminky.urs.cz/item/CS_URS_2024_01/997013111 | [14 empty] | Online PSC | 2
22 | K | 997013501 | Odvoz suti a vybouraných hmot na skládku nebo meziskládku se složením, na vzdálenost do 1 km | t | 5.168 |  | 0 | CS ÚRS 2024 01 |  | základní |  | 0 | 0 | 0 | 0 | 0 | 4 | K | 2 |  |  |  | ROZPOCET | 0 | 0 | 0 | 0 | 0 | 1 | 0 | 4 | 121142372
| Online PSC |  | https://podminky.urs.cz/item/CS_URS_2024_01/997013501 | [14 empty] | Online PSC | 2
23 | K | 997013509 | Odvoz suti a vybouraných hmot na skládku nebo meziskládku se složením, na vzdálenost Příplatek k ceně za každý další započatý 1 km přes 1 km | t | 98.192 |  | 0 | CS ÚRS 2024 01 |  | základní |  | 0 | 0 | 0 | 0 | 0 | 4 | K | 2 |  |  |  | ROZPOCET | 0 | 0 | 0 | 0 | 0 | 1 | 0 | 4 | 1404708834
| Online PSC |  | https://podminky.urs.cz/item/CS_URS_2024_01/997013509 | [14 empty] | Online PSC | 2
| VV |  | 5,168*19 'Přepočtené koeficientem množství |  | 98.192 | [12 empty] | VV | 2 | 2 | False | 1 | ROZPOCET
24 | K | 997013871 | Poplatek za uložení stavebního odpadu na recyklační skládce (skládkovné) směsného stavebního a demoličního zatříděného do Katalogu odpadů pod kódem 17 09 04 | t | 5.168 |  | 0 | CS ÚRS 2024 01 |  | základní |  | 0 | 0 | 0 | 0 | 0 | 4 | K | 2 |  |  |  | ROZPOCET | 0 | 0 | 0 | 0 | 0 | 1 | 0 | 4 | -1350670429
| Online PSC |  | https://podminky.urs.cz/item/CS_URS_2024_01/997013871 | [14 empty] | Online PSC | 2
| D | 998 | Přesun hmot |  |  |  | 0 |  |  |  |  | 0 |  | 0 |  | 0 | 1 | D | 1 |  |  |  | ROZPOCET | [6 empty] | 0
25 | K | 998011001 | Přesun hmot pro budovy občanské výstavby, bydlení, výrobu a služby s nosnou svislou konstrukcí zděnou z cihel, tvárnic nebo kamene vodorovná dopravní vzdálenost do 100 m základní pro budovy výšky do 6 m | t | 14.578 |  | 0 | CS ÚRS 2024 01 |  | základní |  | 0 | 0 | 0 | 0 | 0 | 4 | K | 2 |  |  |  | ROZPOCET | 0 | 0 | 0 | 0 | 0 | 1 | 0 | 4 | 1397071762
| Online PSC |  | https://podminky.urs.cz/item/CS_URS_2024_01/998011001 | [14 empty] | Online PSC | 2
| D | PSV | Práce a dodávky PSV |  |  |  | 0 |  |  |  |  | 0 |  | 0.47115 |  | 0 | 2 | D | 0 |  |  |  | ROZPOCET | [6 empty] | 0
| D | 783 | Dokončovací práce - nátěry |  |  |  | 0 |  |  |  |  | 0 |  | 0.31501 |  | 0 | 2 | D | 1 |  |  |  | ROZPOCET | [6 empty] | 0
26 | K | 783823133 | Penetrační nátěr omítek hladkých omítek hladkých, zrnitých tenkovrstvých nebo štukových stupně členitosti 1 a 2 silikátový | m2 | 289 |  | 0 | CS ÚRS 2024 01 |  | základní |  | 0 | 0.00011 | 0.03179 | 0 | 0 | 16 | K | 2 |  |  |  | ROZPOCET | 0 | 0 | 0 | 0 | 0 | 1 | 0 | 16 | -1135866512
| Online PSC |  | https://podminky.urs.cz/item/CS_URS_2024_01/783823133 | [14 empty] | Online PSC | 2
| VV |  | 289 |  | 289 | [12 empty] | VV | 2 | 2 | True | 1 | ROZPOCET
27 | K | 783826313 | Nátěr omítek se schopností překlenutí trhlin mikroarmovací silikátový | m2 | 289 |  | 0 | CS ÚRS 2024 01 |  | základní |  | 0 | 0.00098 | 0.28322 | 0 | 0 | 16 | K | 2 |  |  |  | ROZPOCET | 0 | 0 | 0 | 0 | 0 | 1 | 0 | 16 | 220381420
| Online PSC |  | https://podminky.urs.cz/item/CS_URS_2024_01/783826313 | [14 empty] | Online PSC | 2
| VV |  | 289 |  | 289 | [12 empty] | VV | 2 | 2 | True | 1 | ROZPOCET
| D | 789 | Povrchové úpravy ocelových konstrukcí a technologických zařízení |  |  |  | 0 |  |  |  |  | 0 |  | 0.15614 |  | 0 | 2 | D | 1 |  |  |  | ROZPOCET | [6 empty] | 0
28 | K | 789221112 | Provedení otryskání povrchů ocelových konstrukcí suché abrazivní tryskání třídy I stupeň zrezivění A, stupeň přípravy Sa 2½ | m2 | 4.112 |  | 0 | CS ÚRS 2024 01 |  | základní |  | 0 | 0 | 0 | 0 | 0 | 16 | K | 2 |  |  |  | ROZPOCET | 0 | 0 | 0 | 0 | 0 | 1 | 0 | 16 | 766537162
| Online PSC |  | https://podminky.urs.cz/item/CS_URS_2024_01/789221112 | [14 empty] | Online PSC | 2
| VV |  | "U160"(1,79*2+3,965)*0,545 |  | 4.112 | [12 empty] | VV | 2 | 2 | True | 1 | ROZPOCET
29 | M | 15920105 | materiál tryskací (ocelové broky) | t | 0.144 |  | 0 | CS ÚRS 2024 01 |  | základní |  | 0 | 1 | 0.144 | 0 | 0 | 32 | M | 2 |  |  |  | ROZPOCET | 0 | 0 | 0 | 0 | 0 | 1 | 0 | 16 | -475972368
| VV |  | 4,112*0,035 'Přepočtené koeficientem množství |  | 0.144 | [12 empty] | VV | 2 | 2 | False | 1 | ROZPOCET
30 | K | 789321111 | Zhotovení nátěru ocelových konstrukcí třídy I jednosložkového základního, tloušťky do 80 μm | m2 | 5.986 |  | 0 | CS ÚRS 2024 01 |  | základní |  | 0 | 0 | 0 | 0 | 0 | 16 | K | 2 |  |  |  | ROZPOCET | 0 | 0 | 0 | 0 | 0 | 1 | 0 | 16 | -399019019
| Online PSC |  | https://podminky.urs.cz/item/CS_URS_2024_01/789321111 | [14 empty] | Online PSC | 2
| VV |  | "žebřík"0,52*6,8+0,7*3,5 |  | 5.986 | [12 empty] | VV | 2 | 2 | True | 1 | ROZPOCET
31 | M | 24629021 | hmota nátěrová syntetická základní rychleschnoucí na ocelové konstrukce | kg | 4.729 |  | 0 | CS ÚRS 2024 01 |  | základní |  | 0 | 0.001 | 0.004729 | 0 | 0 | 32 | M | 2 |  |  |  | ROZPOCET | 0 | 0 | 0 | 0 | 0 | 1 | 0 | 16 | 321549705
| VV |  | 5,986*0,79 'Přepočtené koeficientem množství |  | 4.729 | [12 empty] | VV | 2 | 2 | False | 1 | ROZPOCET
32 | K | 789321116 | Zhotovení nátěru ocelových konstrukcí třídy I jednosložkového mezivrstvy, tloušťky do 80 μm | m2 | 5.986 |  | 0 | CS ÚRS 2024 01 |  | základní |  | 0 | 0 | 0 | 0 | 0 | 16 | K | 2 |  |  |  | ROZPOCET | 0 | 0 | 0 | 0 | 0 | 1 | 0 | 16 | 1075107783
| Online PSC |  | https://podminky.urs.cz/item/CS_URS_2024_01/789321116 | [14 empty] | Online PSC | 2
| VV |  | "žebřík"0,52*6,8+0,7*3,5 |  | 5.986 | [12 empty] | VV | 2 | 2 | True | 1 | ROZPOCET
33 | M | 24629087 | hmota nátěrová epoxidová samozákladující na ocelové konstrukce RAL 3020 | kg | 2.73 |  | 0 | CS ÚRS 2024 01 |  | základní |  | 0 | 0.001 | 0.00273 | 0 | 0 | 32 | M | 2 |  |  |  | ROZPOCET | 0 | 0 | 0 | 0 | 0 | 1 | 0 | 16 | -1821063865
| VV |  | 5,986*0,456 'Přepočtené koeficientem množství |  | 2.73 | [12 empty] | VV | 2 | 2 | False | 1 | ROZPOCET
34 | K | 789321121 | Zhotovení nátěru ocelových konstrukcí třídy I jednosložkového krycího (vrchního), tloušťky do 80 μm | m2 | 11.972 |  | 0 | CS ÚRS 2024 01 |  | základní |  | 0 | 0 | 0 | 0 | 0 | 16 | K | 2 |  |  |  | ROZPOCET | 0 | 0 | 0 | 0 | 0 | 1 | 0 | 16 | 2120087728
| Online PSC |  | https://podminky.urs.cz/item/CS_URS_2024_01/789321121 | [14 empty] | Online PSC | 2
| VV |  | "žebřík"(0,52*6,8+0,7*3,5)*2 |  | 11.972 | [12 empty] | VV | 2 | 2 | True | 1 | ROZPOCET
35 | M | 24629095 | hmota nátěrová epoxidová krycí (email) na ocelové konstrukce RAL 3020 | kg | 4.681 |  | 0 | CS ÚRS 2024 01 |  | základní |  | 0 | 0.001 | 0.004681 | 0 | 0 | 32 | M | 2 |  |  |  | ROZPOCET | 0 | 0 | 0 | 0 | 0 | 1 | 0 | 16 | 193470372
| VV |  | 11,972*0,391 'Přepočtené koeficientem množství |  | 4.681 | [12 empty] | VV | 2 | 2 | False | 1 | ROZPOCET
| D | M | Práce a dodávky M |  |  |  | 0 |  |  |  |  | 0 |  | 0.005662 |  | 0 | 3 | D | 0 |  |  |  | ROZPOCET | [6 empty] | 0
| D | 46-M | Zemní práce při extr.mont.pracích |  |  |  | 0 |  |  |  |  | 0 |  | 0.005662 |  | 0 | 3 | D | 1 |  |  |  | ROZPOCET | [6 empty] | 0
36 | K | 460171152 | Hloubení nezapažených kabelových rýh strojně včetně urovnání dna s přemístěním výkopku do vzdálenosti 3 m od okraje jámy nebo s naložením na dopravní prostředek šířky 35 cm hloubky 60 cm v hornině třídy těžitelnosti I skupiny 3 | m | 74.5 |  | 0 | CS ÚRS 2024 01 |  | základní |  | 0 | 0 | 0 | 0 | 0 | 64 | K | 2 |  |  |  | ROZPOCET | 0 | 0 | 0 | 0 | 0 | 1 | 0 | 64 | 1277164205
| Online PSC |  | https://podminky.urs.cz/item/CS_URS_2024_01/460171152 | [14 empty] | Online PSC | 2
| VV |  | 74,5 |  | 74.5 | [12 empty] | VV | 2 | 2 | True | 1 | ROZPOCET
37 | K | 460451162 | Zásyp kabelových rýh strojně s přemístěním sypaniny ze vzdálenosti do 10 m, s uložením výkopku ve vrstvách včetně zhutnění a urovnání povrchu šířky 35 cm hloubky 60 cm z horniny třídy těžitelnosti I skupiny 3 | m | 74.5 |  | 0 | CS ÚRS 2024 01 |  | základní |  | 0 | 0 | 0 | 0 | 0 | 64 | K | 2 |  |  |  | ROZPOCET | 0 | 0 | 0 | 0 | 0 | 1 | 0 | 64 | 1463825189
| Online PSC |  | https://podminky.urs.cz/item/CS_URS_2024_01/460451162 | [14 empty] | Online PSC | 2
| VV |  | 74,5 |  | 74.5 | [12 empty] | VV | 2 | 2 | True | 1 | ROZPOCET
38 | K | 460581131 | Úprava terénu uvedení nezpevněného terénu do původního stavu v místě dočasného uložení výkopku s vyhrabáním, srovnáním a částečným dosetím trávy | m2 | 22.35 |  | 0 | CS ÚRS 2024 01 |  | základní |  | 0 | 2e-05 | 0.000447 | 0 | 0 | 64 | K | 2 |  |  |  | ROZPOCET | 0 | 0 | 0 | 0 | 0 | 1 | 0 | 64 | 456173446
| Online PSC |  | https://podminky.urs.cz/item/CS_URS_2024_01/460581131 | [14 empty] | Online PSC | 2
| VV |  | 74,5*0,3 |  | 22.35 | [12 empty] | VV | 2 | 2 | True | 1 | ROZPOCET
39 | K | 460661111 | Kabelové lože z písku včetně podsypu, zhutnění a urovnání povrchu pro kabely nn bez zakrytí, šířky do 35 cm | m | 74.5 |  | 0 | CS ÚRS 2024 01 |  | základní |  | 0 | 0 | 0 | 0 | 0 | 64 | K | 2 |  |  |  | ROZPOCET | 0 | 0 | 0 | 0 | 0 | 1 | 0 | 64 | -172498947
| Online PSC |  | https://podminky.urs.cz/item/CS_URS_2024_01/460661111 | [14 empty] | Online PSC | 2
| VV |  | 74,5 |  | 74.5 | [12 empty] | VV | 2 | 2 | True | 1 | ROZPOCET
40 | K | 460671112 | Výstražné prvky pro krytí kabelů včetně vyrovnání povrchu rýhy, rozvinutí a uložení fólie, šířky přes 20 do 25 cm | m | 74.5 |  | 0 | CS ÚRS 2024 01 |  | základní |  | 0 | 7e-05 | 0.005215 | 0 | 0 | 64 | K | 2 |  |  |  | ROZPOCET | 0 | 0 | 0 | 0 | 0 | 1 | 0 | 64 | -215895149
| Online PSC |  | https://podminky.urs.cz/item/CS_URS_2024_01/460671112 | [14 empty] | Online PSC | 2
| VV |  | 74,5 |  | 74.5 | [12 empty] | VV | 2 | 2 | True | 1 | ROZPOCET
41 | K | 469981111 | Přesun hmot pro pomocné stavební práce při elektromontážích dopravní vzdálenost do 1 000 m | t | 0.006 |  | 0 | CS ÚRS 2024 01 |  | základní |  | 0 | 0 | 0 | 0 | 0 | 64 | K | 2 |  |  |  | ROZPOCET | 0 | 0 | 0 | 0 | 0 | 1 | 0 | 64 | 1017163282
| Online PSC |  | https://podminky.urs.cz/item/CS_URS_2024_01/469981111 | [14 empty] | Online PSC | 2

## SO-03 - Obnova střešní kr...
{bc4fbf1a-0ba9-4a36-b508-f97e2c4da2f3}
2
| KRYCÍ LIST SOUPISU PRACÍ | [7 empty] | v --- níže se nacházejí doplnkové a pomocné údaje k sestavám --- v | [8 empty] | False
Stavba:
Zliv ÚV - stavební úpravy a výměna vystrojení
Objekt:
SO-03 - Obnova střešní krytiny ÚV
| KSO: |  | 812 3 |  |  | CC-CZ: | 12511
| Místo: |  | Zliv |  |  | Datum: | 11. 6. 2024
| CZ-CPV: |  | 45000000-7 |  |  | CZ-CPA: | 41
| Zadavatel: |  |  |  |  | IČ: | 00245721
|  | Město Zliv |  |  |  | DIČ: | CZ00245721
| Uchazeč: |  |  |  |  | IČ: | Vyplň údaj
|  | Vyplň údaj |  |  |  | DIČ: | Vyplň údaj
| Projektant: |  |  |  |  | IČ: | 28159721
|  | VAK projekt s.r.o. |  |  |  | DIČ: | CZ28159721
| Zpracovatel: |  |  |  |  | IČ:
|  | Ing. Martina Zamlinská |  |  |  | DIČ:
Poznámka:
| Cena bez DPH | [5 empty] | 0
|  |  | Základ daně |  |  | Sazba daně | Výše daně
| DPH | základní | 0 |  |  | 21% | 0
|  | snížená | 0 |  |  | 12% | 0
|  | zákl. přenesená | 0 |  |  | 21% | 0
|  | sníž. přenesená | 0 |  |  | 12% | 0
|  | nulová | 0 |  |  | 0% | 0
| Cena s DPH |  |  | v | CZK |  | 0
REKAPITULACE ČLENĚNÍ SOUPISU PRACÍ
Stavba:
Zliv ÚV - stavební úpravy a výměna vystrojení
Objekt:
SO-03 - Obnova střešní krytiny ÚV
Místo: |  |  | Zliv |  |  | Datum: | 11. 6. 2024
Zadavatel: |  |  | Město Zliv |  |  | Projektant: | VAK projekt s.r.o.
Uchazeč: |  |  | Vyplň údaj |  |  | Zpracovatel: | Ing. Martina Zamlinská
Kód dílu - Popis | [6 empty] | Cena celkem [CZK]
Náklady stavby celkem | [6 empty] | 0 | [11 empty] | -1
| HSV - Práce a dodávky HSV | [5 empty] | 0
| 9 - Ostatní konstrukce a práce, bourání | [5 empty] | 0
| 997 - Přesun sutě | [5 empty] | 0
| 998 - Přesun hmot | [5 empty] | 0
| PSV - Práce a dodávky PSV | [5 empty] | 0
| 712 - Povlakové krytiny | [5 empty] | 0
| 713 - Izolace tepelné | [5 empty] | 0
| 721 - Zdravotechnika - vnitřní kanalizace | [5 empty] | 0
| 764 - Konstrukce klempířské | [5 empty] | 0
SOUPIS PRACÍ
Stavba:
Zliv ÚV - stavební úpravy a výměna vystrojení
Objekt:
SO-03 - Obnova střešní krytiny ÚV
Místo: |  |  | Zliv |  |  | Datum: | 11. 6. 2024
Zadavatel: |  |  | Město Zliv |  |  | Projektant: | VAK projekt s.r.o.
Uchazeč: |  |  | Vyplň údaj |  |  | Zpracovatel: | Ing. Martina Zamlinská
PČ | Typ | Kód | Popis | MJ | Množství | J.cena [CZK] | Cena celkem [CZK] | Cenová soustava |  | DPH | J. Nh [h] | Nh celkem [h] | J. hmotnost [t] | Hmotnost celkem [t] | J. suť [t] | Suť Celkem [t]
Náklady soupisu celkem | [6 empty] | 0 |  |  |  |  | 0 |  | 3.9449 |  | 2.9336 |  | D | -1 | [10 empty] | 0
| D | HSV | Práce a dodávky HSV |  |  |  | 0 |  |  |  |  | 0 |  | 0 |  | 0 | 1 | D | 0 |  |  |  | ROZPOCET | [6 empty] | 0
| D | 9 | Ostatní konstrukce a práce, bourání |  |  |  | 0 |  |  |  |  | 0 |  | 0 |  | 0 | 1 | D | 1 |  |  |  | ROZPOCET | [6 empty] | 0
1 | K | 985131111 | Očištění ploch stěn, rubu kleneb a podlah tlakovou vodou | m2 | 232.182 |  | 0 | CS ÚRS 2024 01 |  | základní |  | 0 | 0 | 0 | 0 | 0 | 4 | K | 2 |  |  |  | ROZPOCET | 0 | 0 | 0 | 0 | 0 | 1 | 0 | 4 | 127162028
| Online PSC |  | https://podminky.urs.cz/item/CS_URS_2024_01/985131111 | [14 empty] | Online PSC | 2
| VV |  | 232,182 |  | 232.182 | [12 empty] | VV | 2 | 2 | True | 1 | ROZPOCET
| D | 997 | Přesun sutě |  |  |  | 0 |  |  |  |  | 0 |  | 0 |  | 0 | 1 | D | 1 |  |  |  | ROZPOCET | [6 empty] | 0
2 | K | 997013111 | Vnitrostaveništní doprava suti a vybouraných hmot vodorovně do 50 m s naložením základní pro budovy a haly výšky do 6 m | t | 2.934 |  | 0 | CS ÚRS 2024 01 |  | základní |  | 0 | 0 | 0 | 0 | 0 | 4 | K | 2 |  |  |  | ROZPOCET | 0 | 0 | 0 | 0 | 0 | 1 | 0 | 4 | -1137383251
| Online PSC |  | https://podminky.urs.cz/item/CS_URS_2024_01/997013111 | [14 empty] | Online PSC | 2
3 | K | 997013501 | Odvoz suti a vybouraných hmot na skládku nebo meziskládku se složením, na vzdálenost do 1 km | t | 2.934 |  | 0 | CS ÚRS 2024 01 |  | základní |  | 0 | 0 | 0 | 0 | 0 | 4 | K | 2 |  |  |  | ROZPOCET | 0 | 0 | 0 | 0 | 0 | 1 | 0 | 4 | -423781124
| Online PSC |  | https://podminky.urs.cz/item/CS_URS_2024_01/997013501 | [14 empty] | Online PSC | 2
4 | K | 997013509 | Odvoz suti a vybouraných hmot na skládku nebo meziskládku se složením, na vzdálenost Příplatek k ceně za každý další započatý 1 km přes 1 km | t | 55.746 |  | 0 | CS ÚRS 2024 01 |  | základní |  | 0 | 0 | 0 | 0 | 0 | 4 | K | 2 |  |  |  | ROZPOCET | 0 | 0 | 0 | 0 | 0 | 1 | 0 | 4 | -1385510521
| Online PSC |  | https://podminky.urs.cz/item/CS_URS_2024_01/997013509 | [14 empty] | Online PSC | 2
| VV |  | 2,934*19 'Přepočtené koeficientem množství |  | 55.746 | [12 empty] | VV | 2 | 2 | False | 1 | ROZPOCET
5 | K | 997013871 | Poplatek za uložení stavebního odpadu na recyklační skládce (skládkovné) směsného stavebního a demoličního zatříděného do Katalogu odpadů pod kódem 17 09 04 | t | 2.934 |  | 0 | CS ÚRS 2024 01 |  | základní |  | 0 | 0 | 0 | 0 | 0 | 4 | K | 2 |  |  |  | ROZPOCET | 0 | 0 | 0 | 0 | 0 | 1 | 0 | 4 | -447798167
| Online PSC |  | https://podminky.urs.cz/item/CS_URS_2024_01/997013871 | [14 empty] | Online PSC | 2
| D | 998 | Přesun hmot |  |  |  | 0 |  |  |  |  | 0 |  | 0 |  | 0 | 1 | D | 1 |  |  |  | ROZPOCET | [6 empty] | 0
6 | K | 998011001 | Přesun hmot pro budovy občanské výstavby, bydlení, výrobu a služby s nosnou svislou konstrukcí zděnou z cihel, tvárnic nebo kamene vodorovná dopravní vzdálenost do 100 m základní pro budovy výšky do 6 m | t | 0 |  | 0 | CS ÚRS 2024 01 |  | základní |  | 0 | 0 | 0 | 0 | 0 | 4 | K | 2 |  |  |  | ROZPOCET | 0 | 0 | 0 | 0 | 0 | 1 | 0 | 4 | 1313727397
| Online PSC |  | https://podminky.urs.cz/item/CS_URS_2024_01/998011001 | [14 empty] | Online PSC | 2
| D | PSV | Práce a dodávky PSV |  |  |  | 0 |  |  |  |  | 0 |  | 3.9449 |  | 2.9336 | 2 | D | 0 |  |  |  | ROZPOCET | [6 empty] | 0
| D | 712 | Povlakové krytiny |  |  |  | 0 |  |  |  |  | 0 |  | 3.4591 |  | 2.554 | 2 | D | 1 |  |  |  | ROZPOCET | [6 empty] | 0
7 | K | 712340832 | Odstranění povlakové krytiny střech plochých do 10° z přitavených pásů NAIP v plné ploše dvouvrstvé | m2 | 232.182 |  | 0 | CS ÚRS 2024 01 |  | základní |  | 0 | 0 | 0 | 0.011 | 2.554 | 16 | K | 2 |  |  |  | ROZPOCET | 0 | 0 | 0 | 0 | 0 | 1 | 0 | 16 | -1563666695
| Online PSC |  | https://podminky.urs.cz/item/CS_URS_2024_01/712340832 | [14 empty] | Online PSC | 2
| VV |  | 232,182 |  | 232.182 | [12 empty] | VV | 2 | 2 | True | 1 | ROZPOCET
8 | K | 712341559 | Provedení povlakové krytiny střech plochých do 10° pásy přitavením NAIP v plné ploše | m2 | 242.005 |  | 0 | CS ÚRS 2024 01 |  | základní |  | 0 | 0.00088 | 0.21296 | 0 | 0 | 16 | K | 2 |  |  |  | ROZPOCET | 0 | 0 | 0 | 0 | 0 | 1 | 0 | 16 | 788520098
| Online PSC |  | https://podminky.urs.cz/item/CS_URS_2024_01/712341559 | [14 empty] | Online PSC | 2
| VV |  | 7,135*13,675 |  | 97.571 | [12 empty] | VV | 2 | 2 | True | 0 | ROZPOCET
| VV |  | 14,760*9,120 |  | 134.611 | [12 empty] | VV | 2 | 2 | True | 0 | ROZPOCET
| VV |  | 0,2*(13,675+8,72*2)+1,8*2 |  | 9.823 | [12 empty] | VV | 2 | 2 | True | 0 | ROZPOCET
| VV |  | Součet |  | 242.005 | [12 empty] | VV | 2 | 4 | True | 1 | ROZPOCET
9 | M | 62855033 | pás asfaltový natavitelný modifikovaný SBS s vložkou z polyesterové rohože a spalitelnou PE fólií a hrubozrnným břidličným posypem na horním povrchu tl 4,8mm | m2 | 282.057 |  | 0 | CS ÚRS 2024 01 |  | základní |  | 0 | 0.0058 | 1.6359 | 0 | 0 | 32 | M | 2 |  |  |  | ROZPOCET | 0 | 0 | 0 | 0 | 0 | 1 | 0 | 16 | 977384735
| VV |  | 242,005*1,1655 'Přepočtené koeficientem množství |  | 282.057 | [12 empty] | VV | 2 | 2 | False | 1 | ROZPOCET
10 | K | 712341659 | Provedení povlakové krytiny střech plochých do 10° pásy přitavením NAIP bodově | m2 | 242.005 |  | 0 | CS ÚRS 2024 01 |  | základní |  | 0 | 0.00036 | 0.087122 | 0 | 0 | 16 | K | 2 |  |  |  | ROZPOCET | 0 | 0 | 0 | 0 | 0 | 1 | 0 | 16 | -732402701
| Online PSC |  | https://podminky.urs.cz/item/CS_URS_2024_01/712341659 | [14 empty] | Online PSC | 2
| VV |  | 7,135*13,675 |  | 97.571 | [12 empty] | VV | 2 | 2 | True | 0 | ROZPOCET
| VV |  | 14,760*9,120 |  | 134.611 | [12 empty] | VV | 2 | 2 | True | 0 | ROZPOCET
| VV |  | 0,2*(13,675+8,72*2)+1,8*2 |  | 9.823 | [12 empty] | VV | 2 | 2 | True | 0 | ROZPOCET
| VV |  | Součet |  | 242.005 | [12 empty] | VV | 2 | 4 | True | 1 | ROZPOCET
11 | M | 62853004 | pás asfaltový natavitelný modifikovaný SBS s vložkou ze skleněné tkaniny a spalitelnou PE fólií nebo jemnozrnným minerálním posypem na horním povrchu tl 4,0mm | m2 | 282.057 |  | 0 | CS ÚRS 2024 01 |  | základní |  | 0 | 0.0054 | 1.5231 | 0 | 0 | 32 | M | 2 |  |  |  | ROZPOCET | 0 | 0 | 0 | 0 | 0 | 1 | 0 | 16 | 207762222
| VV |  | 242,005*1,1655 'Přepočtené koeficientem množství |  | 282.057 | [12 empty] | VV | 2 | 2 | False | 1 | ROZPOCET
12 | K | 998712101 | Přesun hmot pro povlakové krytiny stanovený z hmotnosti přesunovaného materiálu vodorovná dopravní vzdálenost do 50 m základní v objektech výšky do 6 m | t | 3.459 |  | 0 | CS ÚRS 2024 01 |  | základní |  | 0 | 0 | 0 | 0 | 0 | 16 | K | 2 |  |  |  | ROZPOCET | 0 | 0 | 0 | 0 | 0 | 1 | 0 | 16 | -1471608573
| Online PSC |  | https://podminky.urs.cz/item/CS_URS_2024_01/998712101 | [14 empty] | Online PSC | 2
| D | 713 | Izolace tepelné |  |  |  | 0 |  |  |  |  | 0 |  | 0.028057 |  | 0 | 2 | D | 1 |  |  |  | ROZPOCET | [6 empty] | 0
13 | K | 713141212 | Montáž tepelné izolace střech plochých atikovými klíny přilepenými za studena nízkoexpanzní (PUR) pěnou | m | 46.185 |  | 0 | CS ÚRS 2024 01 |  | základní |  | 0 | 3e-05 | 0.0013856 | 0 | 0 | 16 | K | 2 |  |  |  | ROZPOCET | 0 | 0 | 0 | 0 | 0 | 1 | 0 | 16 | 805546870
| Online PSC |  | https://podminky.urs.cz/item/CS_URS_2024_01/713141212 | [14 empty] | Online PSC | 2
| VV |  | 7,135*2+13,675+9,12*2 |  | 46.185 | [12 empty] | VV | 2 | 2 | True | 1 | ROZPOCET
14 | M | 63152006 | klín atikový přechodný minerální plochých střech tl 60x60mm | m | 48.494 |  | 0 | CS ÚRS 2024 01 |  | základní |  | 0 | 0.00055 | 0.026672 | 0 | 0 | 32 | M | 2 |  |  |  | ROZPOCET | 0 | 0 | 0 | 0 | 0 | 1 | 0 | 16 | -1639668667
| VV |  | 46,185*1,05 'Přepočtené koeficientem množství |  | 48.494 | [12 empty] | VV | 2 | 2 | False | 1 | ROZPOCET
15 | K | 998713101 | Přesun hmot pro izolace tepelné stanovený z hmotnosti přesunovaného materiálu vodorovná dopravní vzdálenost do 50 m s užitím mechanizace v objektech výšky do 6 m | t | 0.028 |  | 0 | CS ÚRS 2024 01 |  | základní |  | 0 | 0 | 0 | 0 | 0 | 16 | K | 2 |  |  |  | ROZPOCET | 0 | 0 | 0 | 0 | 0 | 1 | 0 | 16 | -2006282276
| Online PSC |  | https://podminky.urs.cz/item/CS_URS_2024_01/998713101 | [14 empty] | Online PSC | 2
| D | 721 | Zdravotechnika - vnitřní kanalizace |  |  |  | 0 |  |  |  |  | 0 |  | 0.009 |  | 0 | 2 | D | 1 |  |  |  | ROZPOCET | [6 empty] | 0
16 | K | 721242105 | Lapače střešních splavenin polypropylenové (PP) se svislým odtokem DN 110 | kus | 6 |  | 0 | CS ÚRS 2024 01 |  | základní |  | 0 | 0.0015 | 0.009 | 0 | 0 | 16 | K | 2 |  |  |  | ROZPOCET | 0 | 0 | 0 | 0 | 0 | 1 | 0 | 16 | 1434937306
| Online PSC |  | https://podminky.urs.cz/item/CS_URS_2024_01/721242105 | [14 empty] | Online PSC | 2
| VV |  | 6 |  | 6 | [12 empty] | VV | 2 | 2 | True | 1 | ROZPOCET
17 | K | 998721101 | Přesun hmot pro vnitřní kanalizaci stanovený z hmotnosti přesunovaného materiálu vodorovná dopravní vzdálenost do 50 m základní v objektech výšky do 6 m | t | 0.009 |  | 0 | CS ÚRS 2024 01 |  | základní |  | 0 | 0 | 0 | 0 | 0 | 16 | K | 2 |  |  |  | ROZPOCET | 0 | 0 | 0 | 0 | 0 | 1 | 0 | 16 | 1534009204
| Online PSC |  | https://podminky.urs.cz/item/CS_URS_2024_01/998721101 | [14 empty] | Online PSC | 2
| D | 764 | Konstrukce klempířské |  |  |  | 0 |  |  |  |  | 0 |  | 0.44877 |  | 0.37958 | 2 | D | 1 |  |  |  | ROZPOCET | [6 empty] | 0
18 | K | 764002811 | Demontáž klempířských konstrukcí okapového plechu do suti, v krytině povlakové | m | 42.5 |  | 0 | CS ÚRS 2024 01 |  | základní |  | 0 | 0 | 0 | 0.00177 | 0.075225 | 16 | K | 2 |  |  |  | ROZPOCET | 0 | 0 | 0 | 0 | 0 | 1 | 0 | 16 | -477130999
| Online PSC |  | https://podminky.urs.cz/item/CS_URS_2024_01/764002811 | [14 empty] | Online PSC | 2
| VV |  | 14,6*2+13,3 |  | 42.5 | [12 empty] | VV | 2 | 2 | True | 1 | ROZPOCET
19 | K | 764002841 | Demontáž klempířských konstrukcí oplechování horních ploch zdí a nadezdívek do suti | m | 37.34 |  | 0 | CS ÚRS 2024 01 |  | základní |  | 0 | 0 | 0 | 0.00191 | 0.071319 | 16 | K | 2 |  |  |  | ROZPOCET | 0 | 0 | 0 | 0 | 0 | 1 | 0 | 16 | 423191830
| Online PSC |  | https://podminky.urs.cz/item/CS_URS_2024_01/764002841 | [14 empty] | Online PSC | 2
| VV |  | 4,6*2+13,74+7,2*2 |  | 37.34 | [12 empty] | VV | 2 | 2 | True | 1 | ROZPOCET
20 | K | 764002871 | Demontáž klempířských konstrukcí lemování zdí do suti | m | 11.12 |  | 0 | CS ÚRS 2024 01 |  | základní |  | 0 | 0 | 0 | 0.00175 | 0.01946 | 16 | K | 2 |  |  |  | ROZPOCET | 0 | 0 | 0 | 0 | 0 | 1 | 0 | 16 | 174250618
| Online PSC |  | https://podminky.urs.cz/item/CS_URS_2024_01/764002871 | [14 empty] | Online PSC | 2
| VV |  | 9,12+0,5*4 |  | 11.12 | [12 empty] | VV | 2 | 2 | True | 1 | ROZPOCET
21 | K | 764004801 | Demontáž klempířských konstrukcí žlabu podokapního do suti | m | 43.2 |  | 0 | CS ÚRS 2024 01 |  | základní |  | 0 | 0 | 0 | 0.0026 | 0.11232 | 16 | K | 2 |  |  |  | ROZPOCET | 0 | 0 | 0 | 0 | 0 | 1 | 0 | 16 | 982960415
| Online PSC |  | https://podminky.urs.cz/item/CS_URS_2024_01/764004801 | [14 empty] | Online PSC | 2
| VV |  | 7,38*4 |  | 29.52 | [12 empty] | VV | 2 | 2 | True | 0 | ROZPOCET
| VV |  | 6,84*2 |  | 13.68 | [12 empty] | VV | 2 | 2 | True | 0 | ROZPOCET
| VV |  | Součet |  | 43.2 | [12 empty] | VV | 2 | 4 | True | 1 | ROZPOCET
22 | K | 764004861 | Demontáž klempířských konstrukcí svodu do suti | m | 25.7 |  | 0 | CS ÚRS 2024 01 |  | základní |  | 0 | 0 | 0 | 0.00394 | 0.10126 | 16 | K | 2 |  |  |  | ROZPOCET | 0 | 0 | 0 | 0 | 0 | 1 | 0 | 16 | -2108361692
| Online PSC |  | https://podminky.urs.cz/item/CS_URS_2024_01/764004861 | [14 empty] | Online PSC | 2
| VV |  | 3,7+4,1+4,2*2+4,4+5,1 |  | 25.7 | [12 empty] | VV | 2 | 2 | True | 1 | ROZPOCET
23 | K | 764011404 | Podkladní plech z pozinkovaného plechu tloušťky 0,55 mm rš 330 mm | m | 79.84 |  | 0 | CS ÚRS 2024 01 |  | základní |  | 0 | 0.00176 | 0.14052 | 0 | 0 | 16 | K | 2 |  |  |  | ROZPOCET | 0 | 0 | 0 | 0 | 0 | 1 | 0 | 16 | -744542548
| Online PSC |  | https://podminky.urs.cz/item/CS_URS_2024_01/764011404 | [14 empty] | Online PSC | 2
| VV |  | "okapnice"14,6*2+13,3 |  | 42.5 | [12 empty] | VV | 2 | 2 | True | 0 | ROZPOCET
| VV |  | "oplechování atiky"4,6*2+13,74+7,2*2 |  | 37.34 | [12 empty] | VV | 2 | 2 | True | 0 | ROZPOCET
| VV |  | Součet |  | 79.84 | [12 empty] | VV | 2 | 4 | True | 1 | ROZPOCET
24 | K | 764242435 | Oplechování střešních prvků z titanzinkového předzvětralého plechu okapu okapovým plechem střechy rovné rš 400 mm | m | 42.5 |  | 0 | CS ÚRS 2024 01 |  | základní |  | 0 | 0.0024 | 0.102 | 0 | 0 | 16 | K | 2 |  |  |  | ROZPOCET | 0 | 0 | 0 | 0 | 0 | 1 | 0 | 16 | -1152491286
| Online PSC |  | https://podminky.urs.cz/item/CS_URS_2024_01/764242435 | [14 empty] | Online PSC | 2
| VV |  | "52.1"14,6*2 |  | 29.2 | [12 empty] | VV | 2 | 2 | True | 0 | ROZPOCET
| VV |  | "52.2"13,3 |  | 13.3 | [12 empty] | VV | 2 | 2 | True | 0 | ROZPOCET
| VV |  | Součet |  | 42.5 | [12 empty] | VV | 2 | 4 | True | 1 | ROZPOCET
25 | K | 764244405 | Oplechování horních ploch zdí a nadezdívek (atik) z titanzinkového předzvětralého plechu mechanicky kotvené rš 400 mm | m | 37.34 |  | 0 | CS ÚRS 2024 01 |  | základní |  | 0 | 0.00242 | 0.090363 | 0 | 0 | 16 | K | 2 |  |  |  | ROZPOCET | 0 | 0 | 0 | 0 | 0 | 1 | 0 | 16 | 1092570159
| Online PSC |  | https://podminky.urs.cz/item/CS_URS_2024_01/764244405 | [14 empty] | Online PSC | 2
| VV |  | "oplechování atiky" | [14 empty] | VV | 2 | 1 | True | 0 | ROZPOCET
| VV |  | "53.1"4,6*2 |  | 9.2 | [12 empty] | VV | 2 | 2 | True | 0 | ROZPOCET
| VV |  | "53.2"13,74 |  | 13.74 | [12 empty] | VV | 2 | 2 | True | 0 | ROZPOCET
| VV |  | "53.3"7,2*2 |  | 14.4 | [12 empty] | VV | 2 | 2 | True | 0 | ROZPOCET
| VV |  | Součet |  | 37.34 | [12 empty] | VV | 2 | 4 | True | 1 | ROZPOCET
26 | K | 764341403 | Lemování zdí z titanzinkového předzvětralého plechu boční nebo horní rovných, střech s krytinou prejzovou nebo vlnitou rš 250 mm | m | 11.12 |  | 0 | CS ÚRS 2024 01 |  | základní |  | 0 | 0.00149 | 0.016569 | 0 | 0 | 16 | K | 2 |  |  |  | ROZPOCET | 0 | 0 | 0 | 0 | 0 | 1 | 0 | 16 | 1363686635
| Online PSC |  | https://podminky.urs.cz/item/CS_URS_2024_01/764341403 | [14 empty] | Online PSC | 2
| VV |  | "54.1"9,12 |  | 9.12 | [12 empty] | VV | 2 | 2 | True | 0 | ROZPOCET
| VV |  | "54.2"0,5*4 |  | 2 | [12 empty] | VV | 2 | 2 | True | 0 | ROZPOCET
| VV |  | Součet |  | 11.12 | [12 empty] | VV | 2 | 4 | True | 1 | ROZPOCET
27 | K | 764541405 | Žlab podokapní z titanzinkového předzvětralého plechu včetně háků a čel půlkruhový rš 330 mm | m | 13.68 |  | 0 | CS ÚRS 2024 01 |  | základní |  | 0 | 0.00286 | 0.039125 | 0 | 0 | 16 | K | 2 |  |  |  | ROZPOCET | 0 | 0 | 0 | 0 | 0 | 1 | 0 | 16 | 938199794
| Online PSC |  | https://podminky.urs.cz/item/CS_URS_2024_01/764541405 | [14 empty] | Online PSC | 2
| VV |  | "50.1"7,38*4 |  | 29.52 | [12 empty] | VV | 2 | 2 | True | 0 | ROZPOCET
| VV |  | "50.2"6,84*2 |  | 13.68 | [12 empty] | VV | 2 | 2 | True | 1 | ROZPOCET
28 | K | 764541446 | Žlab podokapní z titanzinkového předzvětralého plechu včetně háků a čel kotlík oválný (trychtýřový), rš žlabu/průměr svodu 330/100 mm | kus | 6 |  | 0 | CS ÚRS 2024 01 |  | základní |  | 0 | 0.00048 | 0.00288 | 0 | 0 | 16 | K | 2 |  |  |  | ROZPOCET | 0 | 0 | 0 | 0 | 0 | 1 | 0 | 16 | -1479973332
| Online PSC |  | https://podminky.urs.cz/item/CS_URS_2024_01/764541446 | [14 empty] | Online PSC | 2
| VV |  | 1+1+2+1+1 |  | 6 | [12 empty] | VV | 2 | 2 | True | 1 | ROZPOCET
29 | K | 764548423 | Svod z titanzinkového předzvětralého plechu včetně objímek, kolen a odskoků kruhový, průměru 100 mm | m | 25.7 |  | 0 | CS ÚRS 2024 01 |  | základní |  | 0 | 0.00223 | 0.057311 | 0 | 0 | 16 | K | 2 |  |  |  | ROZPOCET | 0 | 0 | 0 | 0 | 0 | 1 | 0 | 16 | -1955741777
| Online PSC |  | https://podminky.urs.cz/item/CS_URS_2024_01/764548423 | [14 empty] | Online PSC | 2
| VV |  | "51.1"3,7*1 |  | 3.7 | [12 empty] | VV | 2 | 2 | True | 0 | ROZPOCET
| VV |  | "51.2"4,1*1 |  | 4.1 | [12 empty] | VV | 2 | 2 | True | 0 | ROZPOCET
| VV |  | "51.3"4,2*2 |  | 8.4 | [12 empty] | VV | 2 | 2 | True | 0 | ROZPOCET
| VV |  | "51.4"4,4*1 |  | 4.4 | [12 empty] | VV | 2 | 2 | True | 0 | ROZPOCET
| VV |  | "51.5"5,1*1 |  | 5.1 | [12 empty] | VV | 2 | 2 | True | 0 | ROZPOCET
| VV |  | Součet |  | 25.7 | [12 empty] | VV | 2 | 4 | True | 1 | ROZPOCET
30 | K | 998764101 | Přesun hmot pro konstrukce klempířské stanovený z hmotnosti přesunovaného materiálu vodorovná dopravní vzdálenost do 50 m základní v objektech výšky do 6 m | t | 0.449 |  | 0 | CS ÚRS 2024 01 |  | základní |  | 0 | 0 | 0 | 0 | 0 | 16 | K | 2 |  |  |  | ROZPOCET | 0 | 0 | 0 | 0 | 0 | 1 | 0 | 16 | -1205466660
| Online PSC |  | https://podminky.urs.cz/item/CS_URS_2024_01/998764101 | [14 empty] | Online PSC | 2

## PS-01 - Technologická čás...
{a3e21cdc-ddad-46d9-a951-81ed5d73bca9}
2
| KRYCÍ LIST SOUPISU PRACÍ | [7 empty] | v --- níže se nacházejí doplnkové a pomocné údaje k sestavám --- v | [8 empty] | False
Stavba:
Zliv ÚV - stavební úpravy a výměna vystrojení
Objekt:
PS-01 - Technologická část strojní
| KSO: |  | 812 3 |  |  | CC-CZ: | 1
| Místo: |  | Zliv |  |  | Datum: | 11. 6. 2024
| CZ-CPV: |  | 51000000-9 |  |  | CZ-CPA: | 41
| Zadavatel: |  |  |  |  | IČ: | 00245721
|  | Město Zliv |  |  |  | DIČ: | CZ00245721
| Uchazeč: |  |  |  |  | IČ: | Vyplň údaj
|  | Vyplň údaj |  |  |  | DIČ: | Vyplň údaj
| Projektant: |  |  |  |  | IČ: | 28159721
|  | VAK projekt s.r.o. |  |  |  | DIČ: | CZ28159721
| Zpracovatel: |  |  |  |  | IČ:
|  | Ing. Martina Zamlinská |  |  |  | DIČ:
Poznámka:
| Cena bez DPH | [5 empty] | 0
|  |  | Základ daně |  |  | Sazba daně | Výše daně
| DPH | základní | 0 |  |  | 21% | 0
|  | snížená | 0 |  |  | 12% | 0
|  | zákl. přenesená | 0 |  |  | 21% | 0
|  | sníž. přenesená | 0 |  |  | 12% | 0
|  | nulová | 0 |  |  | 0% | 0
| Cena s DPH |  |  | v | CZK |  | 0
REKAPITULACE ČLENĚNÍ SOUPISU PRACÍ
Stavba:
Zliv ÚV - stavební úpravy a výměna vystrojení
Objekt:
PS-01 - Technologická část strojní
Místo: |  |  | Zliv |  |  | Datum: | 11. 6. 2024
Zadavatel: |  |  | Město Zliv |  |  | Projektant: | VAK projekt s.r.o.
Uchazeč: |  |  | Vyplň údaj |  |  | Zpracovatel: | Ing. Martina Zamlinská
Kód dílu - Popis | [6 empty] | Cena celkem [CZK]
Náklady stavby celkem | [6 empty] | 0 | [11 empty] | -1
| M - Práce a dodávky M | [5 empty] | 0
| 35-M - Montáž čerpadel, kompr.a vodoh.zař. | [5 empty] | 0
SOUPIS PRACÍ
Stavba:
Zliv ÚV - stavební úpravy a výměna vystrojení
Objekt:
PS-01 - Technologická část strojní
Místo: |  |  | Zliv |  |  | Datum: | 11. 6. 2024
Zadavatel: |  |  | Město Zliv |  |  | Projektant: | VAK projekt s.r.o.
Uchazeč: |  |  | Vyplň údaj |  |  | Zpracovatel: | Ing. Martina Zamlinská
PČ | Typ | Kód | Popis | MJ | Množství | J.cena [CZK] | Cena celkem [CZK] | Cenová soustava |  | DPH | J. Nh [h] | Nh celkem [h] | J. hmotnost [t] | Hmotnost celkem [t] | J. suť [t] | Suť Celkem [t]
Náklady soupisu celkem | [6 empty] | 0 |  |  |  |  | 0 |  | 0 |  | 0 |  | D | -1 | [10 empty] | 0
| D | M | Práce a dodávky M |  |  |  | 0 |  |  |  |  | 0 |  | 0 |  | 0 | 3 | D | 0 |  |  |  | ROZPOCET | [6 empty] | 0
| D | 35-M | Montáž čerpadel, kompr.a vodoh.zař. |  |  |  | 0 |  |  |  |  | 0 |  | 0 |  | 0 | 3 | D | 1 |  |  |  | ROZPOCET | [6 empty] | 0
1 | K | 01 | Technologická část strojní | soubor | 1 | 0 | 0 |  |  | základní |  | 0 | 0 | 0 | 0 | 0 | 64 | K | 2 |  |  |  | ROZPOCET | 0 | 0 | 0 | 0 | 0 | 1 | 0 | 64 | -662706232
| VV |  | 1 |  | 1 | [12 empty] | VV | 2 | 2 | True | 1 | ROZPOCET

## Rekapitulace PS-01
Seznam strojů a zařízení - rekapitulace
Stavba: |  | Zliv ÚV - stavební úpravy a výměna vystrojení
Objekt: |  | PS-01 Technologická část strojní | Zpracoval:
Část: |  | Výměna vystrojení | Zeman Ludvík
Objednatel: |  | Město Zliv, Dolní Náměstí 585, 373 44 Zliv
Zhotovitel: |  | VAK projekt s.r.o. | 2024-08-09
P.Č. | Kód položky | Popis | Cena celkem
1. |  | Výměna vystrojení | 0
2. |  | Instalační materiál | 0
3. |  | Služby | 0
4. |  | Demontáže | 0
Celkem bez DPH: |  |  | 0

## PS-01
Poz. | Popis položky | MJ | Množství | Cena / MJ | Celková cena | Výrobce | Typ
|  |  |  | Kč | Kč (bez DPH)
PS-01 Technologická část strojní
Šedě podbarvená pole vyplnit !
01. Výměna vystrojení |  |  |  | 0
Odběr vody z vrtu S1
01.1 | Šoupátko přírubové z tvárné litiny DN 100 PN 10 ovládané ze stojanu ručním kolem Stavební délka: krátká EN 558 Příslušenství: nerezový ovládací stojan s ručním kolem, prodlužovací tyč, nástavec, spojovací materiál - vzdálenost osy potrubí od podlahy ovládání cca 1400 mm - nutno zaměřit před objednáním Povrchová ochrana litinových dílů - epoxidový nástřik v souladu s těžkou protikorozní ochranou dle GSK Materiál: těleso, víko, klín z tvárné litiny; vřeteno z nerez oceli 1.4057; klín celopogumován antibakteriální pryží EPDM; ucpávkový šroub, vřetenová matice z kované mosazi; spojovací šrouby víka korozivzdorná ocel A2 dle ISO 3506; adaptér plast | kpl | 1 |  | 0
01.2 | Kulový kohout DN 3/4" s pákou a vnitřními závity - nutno ověřit dimenzi před objednáním Materiál: nerez DIN 1.4404 | ks | 1 |  | 0
01.3 | Hadicová přípojka DN 20 s vnějším závitem 3/4" Materiál: nerez 1.4404 | ks | 1 |  | 0
01.4 | Výtlačná hadice DN 20 pro odvedení vody mimo studnu, délka hadice 5 m Materiál: hadice - plast | ks | 1 |  | 0
01.5 | Vsuvka DN 5/4"; vnější závity - před objednáním nutno ověřit dimenzi výstupního hrdla čerpadla Materiál: nerez DIN 1.4404 | ks | 1 |  | 0
01.6 | Příruba závitová DN 80/5/4" PN 10, tl. 20 mm (ČSN EN 1092-1+A1) - před objednáním nutno ověřit dimenzi výstupního hrdla čerpadla Materiál: nerez DIN 1.4301 | ks | 2 |  | 0
01.7 | Příruba plochá přivařovací DN 80 PN 10, tl. 20 mm (ČSN EN 1092-1+A1) Napojované potrubí: Ø 104 mm Materiál: nerez DIN 1.4301 | ks | 14 |  | 0
01.8 | Trubka nerezová podélně svařovaná, mořená Ø 84x2 mm Materiál: nerez DIN 1.4301 | m | 6 |  | 0
01.9 | Koleno 90° nerezové podélně svařované, mořené Ø84x2 mm, R=1,5 D Materiál: nerez DIN 1.4301 | ks | 1 |  | 0
01.10 | Vsuvka DN 5/4"; vnější závity Materiál: nerez DIN 1.4404 | ks | 4 |  | 0
01.11 | T-kus redukovaný 5/4" / 1/2" s vnitřními závity Materiál: nerez DIN 1.4404 | ks | 1 |  | 0
01.12 | Mokroběžný vodoměr Qn 6 s převlečnými maticemi s vnitřním závitem 5/4" se zabudovaným filtrem, sítkem na vstupní straně Materiál: tělo měřiče - mosaz, počítadlo - umělá hmota, krycí sklíčko - tvrzené sklo, ostatní použité materiály - nerezová ocel Příslušenství: 2 matice, 2 nátrubky, 2 těsnící kroužky; pulzní čidlo se suchým NO kontaktem a 10 m kabelu - 10 l/imp. | ks | 1 |  | 0
01.13 | Šroubení DN 32 - kompletní: závitové hrdlo, kuželové hrdlo, matice šroubení, těsnění šroubení s vnějším a vnitřním závitem Materiál: nerez DIN 1.4404 | ks | 1 |  | 0
01.14 | Kulový kohout DN 5/4" s pákou a vnitřními závity Materiál: nerez DIN 1.4404 | ks | 1 |  | 0
01.15 | Vsuvka DN 1/2"; vnější závity Materiál: nerez DIN 1.4404 | ks | 2 |  | 0
01.16 | Kulový kohout DN 1/2" s pákou a vnitřními závity Materiál: nerez DIN 1.4404 | ks | 1 |  | 0
01.17 | Šroubení DN 15 - kompletní: závitové hrdlo, kuželové hrdlo, matice šroubení, těsnění šroubení s vnějším a vnitřním závitem Materiál: nerez DIN 1.4404 | ks | 1 |  | 0
oběr vody z vrtu S2
01.18 | Příruba plochá točivá DN 125 PN 10, tl. 22 mm (ČSN EN 1092-1+A1) Napojované potrubí: Ø 129 mm Materiál: nerez DIN 1.4301 | ks | 13 |  | 0
01.19 | Lemový kroužek DN 125 Napojované potrubí: Ø 129 mm Materiál: nerez DIN 1.4301 | ks | 2 |  | 0
01.20 | Trubka nerezová podélně svařovaná, mořená Ø 129x2 mm Materiál: nerez DIN 1.4301 | m | 0.5 |  | 0
01.21 | Trubka nerezová podélně svařovaná, mořená Ø 84x2 mm Materiál: nerez DIN 1.4301 | m | 0.2 |  | 0
01.22 | Lemový kroužek DN 80 Napojované potrubí: Ø 84 mm Materiál: nerez DIN 1.4301 | ks | 2 |  | 0
01.23 | Příruba plochá točivá DN 80 PN 10, tl. 20 mm (ČSN EN 1092-1+A1) Napojované potrubí: Ø 84 mm Materiál: nerez DIN 1.4301 | ks | 2 |  | 0
oběr vody z vrtu S5
01.24 | Příruba plochá točivá DN 80 PN 10, tl. 20 mm (ČSN EN 1092-1+A1) Napojované potrubí: Ø 84 mm Materiál: nerez DIN 1.4301 | ks | 8 |  | 0
01.25 | Lemový kroužek DN 80 Napojované potrubí: Ø 84 mm Materiál: nerez DIN 1.4301 | ks | 8 |  | 0
01.26 | Trubka nerezová podélně svařovaná, mořená Ø 84x2 mm Materiál: nerez DIN 1.4301 | m | 13 |  | 0
01.27 | Uzavírací měkcetěsnící šoupátko přírubové z tvárné litiny DN 80 PN 10 s ručním kolem Stavební délka: krátká EN 558 Povrchová ochrana litinových dílů - epoxidový nástřik v souladu s těžkou protikorozní ochranou dle GSK Materiál: těleso, víko, klín z tvárné litiny; vřeteno z nerez oceli 1.4057; klín celopogumován antibakteriální pryží EPDM; ucpávkový šroub, vřetenová matice z kované mosazi; spojovací šrouby víka korozivzdorná ocel A2 dle ISO 3506; adaptér plast | ks | 3 |  | 0
01.28 | Redukce nerezová svařovaná, mořená Ø 84/54x2 mm Materiál: nerez DIN 1.4301 | ks | 2 |  | 0
01.29 | Lemový kroužek DN 50 Napojované potrubí: Ø 54 mm Materiál: nerez DIN 1.4301 | ks | 2 |  | 0
01.30 | Příruba plochá točivá DN 50 PN 10, tl. 20 mm (ČSN EN 1092-1+A1) Napojované potrubí: Ø 54 mm Materiál: nerez DIN 1.4301 | ks | 2 |  | 0
01.31 | Vodoměr DN 50 PN 10, Qn 40 - vodorovná montáž pro měření kolísajcích průtoků, certifikace EU pro metrologickou třídu A/B, třída ochrany IP 68 Příslušenství: pulzní čidlo se suchým NO kontaktem a 10 m kabelu - 10 l/imp. | kpl | 1 |  | 0
01.32 | Koleno 90° nerezové podélně svařované, mořené Ø84x2 mm, R=1,5 D Materiál: nerez DIN 1.4301 | ks | 6 |  | 0
01.33 | Nipl přivařovací DN 50 s vnějším závitem 2" Materiál: nerez DIN 1.4301 | ks | 2 |  | 0
01.34 | Kulový kohout DN 2" s pákou a vnitřními závity Materiál: nerez DIN 1.4404 | ks | 1 |  | 0
01.35 | Koleno 90° nerezové podélně svařované, mořené Ø54x2 mm, R=1,5 D Materiál: nerez DIN 1.4301 | ks | 1 |  | 0
odkalení usazovací nádrže
01.36 | Trubka nerezová podélně svařovaná, mořená Ø 154x2 mm Materiál: nerez DIN 1.4301 | m | 1 |  | 0
01.37 | Celonerezová axiálně pevná potrubní spojka pro potrubí o vnějším průměru 152,5 - 155,5 mm, PN 16, těsnící manžeta EPDM, plášť i šroubení spojky - nerez, možnost vyosení 2° Certifikát pro trvalý styk s pitnou vodou | ks | 1 |  | 0
01.38 | Lemový kroužek DN 150 Napojované potrubí: Ø 154 mm Materiál: nerez DIN 1.4301 | ks | 1 |  | 0
01.39 | Příruba plochá točivá DN 150 PN 10, tl. 24 mm (ČSN EN 1092-1+A1) Napojované potrubí: Ø 154 mm Materiál: nerez DIN 1.4301 | ks | 1 |  | 0
01.40 | Šoupátko přírubové z tvárné litiny DN 150 PN 10 s prodloužením ovládáním ručním kolem cca 700 mm nad podlahou Stavební délka: krátká EN 558 Příslušenství: prodlužovací tyč s ručním kolem, nástavec, konzola uchycení prodlužovací tyče, spojovací materiál - vzdálenost osy potrubí od podlahy ovládání cca 800 mm - nutno ověřit před objednáním Povrchová ochrana litinových dílů - epoxidový nástřik v souladu s těžkou protikorozní ochranou dle GSK Materiál: těleso, víko, klín z tvárné litiny; vřeteno z nerez oceli 1.4057; klín celopogumován antibakteriální pryží EPDM; ucpávkový šroub, vřetenová matice z kované mosazi; spojovací šrouby víka korozivzdorná ocel A2 dle ISO 3506; adaptér plast | ks | 1 |  | 0
01.41 | Speciální příruba jištěná proti posunu DN 150 PN 10 pro potrubí PE Ø 160, pro odpadní vodu Materiál: příruba a upínací kroužek - tvárná litina s epoxidovou ochrannou vrstvou, těsnící kroužek s chlopněmi - EPDM nastálo mazané, ploché těsnění - EPDM, šrouby - A2 | ks | 1 |  | 0
odtok z usazovací nádrže a nátok na pískový filtr
01.42 | Příruba plochá točivá DN 150 PN 10, tl. 24 mm (ČSN EN 1092-1+A1) Napojované potrubí: Ø 154 mm Materiál: nerez DIN 1.4301 | ks | 6 |  | 0
01.43 | Lemový kroužek DN 150 Napojované potrubí: Ø 154 mm Materiál: nerez DIN 1.4301 | ks | 6 |  | 0
01.44 | Koleno 90° nerezové podélně svařované, mořené Ø154x2 mm, R=1,5 D Materiál: nerez DIN 1.4301 | ks | 3 |  | 0
01.45 | Trubka nerezová podélně svařovaná, mořená Ø 154x2 mm Materiál: nerez DIN 1.4301 | m | 4.5 |  | 0
01.46 | Šoupátko přírubové z tvárné litiny DN 150 PN 10 ovládané ze stojanu ručním kolem Stavební délka: krátká EN 558 Příslušenství: nerezový ovládací stojan s ručním kolem, prodlužovací tyč, nástavec, spojovací materiál - vzdálenost osy potrubí od podlahy ovládání cca 575 mm Povrchová ochrana litinových dílů - epoxidový nástřik v souladu s těžkou protikorozní ochranou dle GSK Materiál: těleso, víko, klín z tvárné litiny; vřeteno z nerez oceli 1.4057; klín celopogumován antibakteriální pryží EPDM; ucpávkový šroub, vřetenová matice z kované mosazi; spojovací šrouby víka korozivzdorná ocel A2 dle ISO 3506; adaptér plast | ks | 1 |  | 0
01.47 | Redukce nerezová svařovaná, mořená Ø 154/204x2 mm Materiál: nerez DIN 1.4301 | ks | 1 |  | 0
01.48 | Trubka nerezová podélně svařovaná, mořená Ø 204x2 mm Materiál: nerez DIN 1.4301 | m | 2 |  | 0
01.49 | Lemový kroužek DN 200 Napojované potrubí: Ø 204 mm Materiál: nerez DIN 1.4301 | ks | 2 |  | 0
01.50 | Příruba plochá točivá DN 200 PN 10, tl. 22 mm (ČSN EN 1092-1+A1) Napojované potrubí: Ø 204 mm Materiál: nerez DIN 1.4301 | ks | 2 |  | 0
odtok pitné vody z pískového filtru do akumulace
01.51 | Příruba plochá točivá DN 125 PN 10, tl. 22 mm (ČSN EN 1092-1+A1) Napojované potrubí: Ø 129 mm Materiál: nerez DIN 1.4301 | ks | 11 |  | 0
01.52 | Lemový kroužek DN 125 Napojované potrubí: Ø 129 mm Materiál: nerez DIN 1.4301 | ks | 11 |  | 0
01.53 | Trubka nerezová podélně svařovaná, mořená Ø 129x2 mm Materiál: nerez DIN 1.4301 | m | 18 |  | 0
01.54 | Uzavírací měkcetěsnící šoupátko přírubové z tvárné litiny DN 125 PN 10 s ručním kolem Stavební délka: krátká EN 558 Povrchová ochrana litinových dílů - epoxidový nástřik v souladu s těžkou protikorozní ochranou dle GSK Materiál: těleso, víko, klín z tvárné litiny; vřeteno z nerez oceli 1.4057; klín celopogumován antibakteriální pryží EPDM; ucpávkový šroub, vřetenová matice z kované mosazi; spojovací šrouby víka korozivzdorná ocel A2 dle ISO 3506; adaptér plast | ks | 2 |  | 0
01.55 | Koleno 90° nerezové podélně svařované, mořené Ø 129x2 mm, R=1,5 D Materiál: nerez DIN 1.4301 | ks | 4 |  | 0
01.56 | Koleno 45° nerezové podélně svařované, mořené Ø 129x2 mm, R=1,5 D Materiál: nerez DIN 1.4301 | ks | 1 |  | 0
01.57 | Trubka nerezová podélně svařovaná, mořená Ø 28x1,5 mm Materiál: nerez DIN 1.4301 | m | 0.3 |  | 0
01.58 | Koleno 90° nerezové podélně svařované, mořené Ø 28x1,5 mm, R=1,5 D Materiál: nerez DIN 1.4301 | ks | 2 |  | 0
01.59 | Nipl přivařovací DN 25 s vnějším závitem 1" Materiál: nerez DIN 1.4301 | ks | 1 |  | 0
01.60 | Kulový kohout DN 1" s pákou a vnitřními závity Materiál: nerez DIN 1.4404 | ks | 1 |  | 0
01.61 | Závěs potrubí DN 125 včetně kotevního materiálu, kotvení ke stropu, vzdálenost osy potrubí od stropu cca 300 mm Příslušenství: kotevní a spojovací materiál 1.4301 Materiál: nerez DIN 1.4301 | kpl | 1 |  | 0
bezpečnostní přepad pískového filtru
01.62 | Redukce nerezová svařovaná, mořená Ø 204/129x2 mm Materiál: nerez DIN 1.4301 | ks | 1 |  | 0
01.63 | Trubka nerezová podélně svařovaná, mořená Ø 129x2 mm Materiál: nerez DIN 1.4301 | m | 5.5 |  | 0
01.64 | Koleno 90° nerezové podélně svařované, mořené Ø 129x2 mm, R=1,5 D Materiál: nerez DIN 1.4301 | ks | 3 |  | 0
01.65 | Lemový kroužek DN 125 Napojované potrubí: Ø 129 mm Materiál: nerez DIN 1.4301 | ks | 2 |  | 0
01.66 | Příruba plochá točivá DN 125 PN 10, tl. 22 mm (ČSN EN 1092-1+A1) Napojované potrubí: Ø 129 mm Materiál: nerez DIN 1.4301 | ks | 2 |  | 0
01.67 | Patkové koleno 90° nerezové podélně svařované, mořené Ø 129x2 mm, R=1,5 D Materiál: nerez DIN 1.4301 | ks | 1 |  | 0
přívod vody z JVS
01.68 | Příruba plochá točivá DN 150 PN 10, tl. 24 mm (ČSN EN 1092-1+A1) Napojované potrubí: Ø 154 mm Materiál: nerez DIN 1.4301 | ks | 16 |  | 0
01.69 | Lemový kroužek DN 150 Napojované potrubí: Ø 154 mm Materiál: nerez DIN 1.4301 | ks | 5 |  | 0
01.70 | Uzavírací mezipřírubová měkkotěsnící klapka DN 150 PN 10 s průchozími závitovými dírami s elektropohonem 3x400 V / 50 Hz, IP 68; tepelná ochrana ve vinutí motoru, 2 momentové spínače pro polohu otevřeno/zavřeno, 2 koncové spínače pro polohu otevřeno/zavřeno, 2 koncové spínače pro signalizaci otevřeno/zavřeno, vytápění ovládacího prostoru 230 V, teplotní odolnost -40 až +80°C, ruční kolo pro nouzové ovládání Materiál: Těleso - tvárná litina, disk - nerezová ocel Ochrana proti korozi: těžká protikorozní ochrana litinových dílů v kvalitě GSK Stavební délka: Řada 20 EN 558-1 Certifikát pro trvalý styk s pitnou vodou | ks | 1 |  | 0
01.71 | Trubka nerezová podélně svařovaná, mořená Ø 154x2 mm Materiál: nerez DIN 1.4301 | m | 6 |  | 0
01.72 | Koleno 90° nerezové podélně svařované, mořené Ø154x2 mm, R=1,5 D Materiál: nerez DIN 1.4301 | ks | 3 |  | 0
01.73 | Příruba zaslepovací DN 150 PN 10 Materiál: nerez DIN 1.4301 | ks | 1 |  | 0
01.74 | Příruba zaslepovací DN 150 PN 10 Materiál: nerez DIN 1.4301 | ks | 1 |  | 0
01.75 | Závěs potrubí DN 150 včetně kotevního materiálu, kotvení ke stropu, vzdálenost osy potrubí od stropu cca 300 mm Příslušenství: kotevní a spojovací materiál 1.4301 Materiál: nerez DIN 1.4301 | kpl | 1 |  | 0
bezpečnostní přepad akumulace
01.76 | Trubka nerezová podélně svařovaná, mořená Ø 154x2 mm Materiál: nerez DIN 1.4301 | m | 0.5 |  | 0
01.77 | Koleno 90° nerezové podélně svařované, mořené Ø 154x2 mm, R=1,5 D Materiál: nerez DIN 1.4301 | ks | 1 |  | 0
01.78 | Vodní uzávěra svařená z plechu tl. 3 mm Rozměry: cca 300 x 300 x 150 mm montáž současně s potrubím přepadu Materiál: nerez DIN 1.4301 | ks | 1 |  | 0
01.79 | T-kus redukovaný 5/4" / 1/2" s vnitřními závity Materiál: nerez DIN 1.4404 | ks | 1 |  | 0
01.80 | Vsuvka DN 5/4"; vnější závity Materiál: nerez DIN 1.4404 | ks | 1 |  | 0
01.81 | Šroubení DN 32 - kompletní: závitové hrdlo, kuželové hrdlo, matice šroubení, těsnění šroubení s vnějším a vnitřním závitem Materiál: nerez DIN 1.4404 | ks | 1 |  | 0
01.82 | Nipl přivařovací DN 15 s vnějším závitem 1/2" Materiál: nerez DIN 1.4301 | ks | 3 |  | 0
01.83 | Trubka nerezová podélně svařovaná, mořená Ø 18x1,5 mm Materiál: nerez DIN 1.4301 | m | 5 |  | 0
01.84 | Koleno 90° nerezové podélně svařované, mořené Ø 18x1,5 mm, R=1,5 D Materiál: nerez DIN 1.4301 | ks | 3 |  | 0
01.85 | Koleno 75° nerezové podélně svařované, mořené Ø 18x1,5 mm, R=1,5 D Materiál: nerez DIN 1.4301 | ks | 1 |  | 0
01.86 | Kulový kohout DN 1/2" s pákou a vnitřními závity Materiál: nerez DIN 1.4404 | ks | 1 |  | 0
filtrace akumulace
01.87 | Trubka nerezová podélně svařovaná, mořená Ø 154x2 mm Materiál: nerez DIN 1.4301 | m | 4 |  | 0
01.88 | Koleno 90° nerezové podélně svařované, mořené Ø 154x2 mm, R=1,5 D Materiál: nerez DIN 1.4301 | ks | 1 |  | 0
01.89 | Celonerezová axiálně pevná potrubní spojka pro potrubí o vnějším průměru 152,5 - 155,5 mm, PN 16, těsnící manžeta EPDM, plášť i šroubení spojky - nerez, možnost vyosení 2° Certifikát pro trvalý styk s pitnou vodou | ks | 2 |  | 0
01.90 | Zařízení pro obousměrné odvětrání akumulačních komor - válcový vzduchový filtr- s napojením vzduchového potrubí na obou stranách, z nerezové oceli DIN 1.4307, obloukově svařované, úprava kyselinou v mořící lázni a pasivací; inspekční otvor v plášti. Včetně filtru ze suspendovaného materiálu třídy H13, separační účinnost 99,995 % v souladu s DIN EN 1822. Filtr doplněn snímačem tlaku před a za filtrem; el. připojení 230 V. | kpl | 1 |  | 0
01.91 | Koleno 90° nerezové podélně svařované, mořené Ø 154x2 mm, R=1,5 D; se sítem s děrováním 1 mm Materiál: nerez DIN 1.4301 | ks | 1 |  | 0
01.92 | Nerezová svařovaná konzola pro podepření potrubí DN 150 včetně kotevního materiálu, kotvení ke stěně vzdálenost osy potrubí od stěny cca 980 mm Příslušenství: kotevní a spojovací materiál 1.4301 Materiál: nerez DIN 1.4301 | kpl | 1 |  | 0
praní pískového filtru vodou
01.93 | Příruba plochá točivá DN 150 PN 10, tl. 24 mm (ČSN EN 1092-1+A1) Napojované potrubí: Ø 154 mm Materiál: nerez DIN 1.4301 | ks | 9 |  | 0
01.94 | Lemový kroužek DN 150 Napojované potrubí: Ø 154 mm Materiál: nerez DIN 1.4301 | ks | 5 |  | 0
01.95 | Koleno 90° nerezové podélně svařované, mořené Ø 154x2 mm, R=1,5 D Materiál: nerez DIN 1.4301 | ks | 8 |  | 0
01.96 | Trubka nerezová podélně svařovaná, mořená Ø 154x2 mm Materiál: nerez DIN 1.4301 | m | 3 |  | 0
01.97 | Šoupátko přírubové z tvárné litiny DN 150 PN 10 s elektropohonem 3x400 V / 50 Hz, IP 68; tepelná ochrana ve vinutí motoru, 2 momentové spínače pro polohu otevřeno/zavřeno, 2 koncové spínače pro polohu otevřeno/zavřeno, 2 koncové spínače pro signalizaci otevřeno/zavřeno, vytápění ovládacího prostoru 230 V, teplotní odolnost -40 až +80°C, ruční kolo pro nouzové ovládání Stavební délka: krátká DIN 3202 (F4) EN 558 Povrchová ochrana litinových dílů - epoxidový nástřik v souladu s těžkou protikorozní ochranou dle GSK Materiál: těleso z tvárné litiny, vřeteno z nerez oceli 1.4021 s válcovaným závitem, klín z tvárné litiny, matice klínu z mosazi, vedení vřetene z mosazi, O-kroužek z elastomeru, kluzné ložisko z POM, svěrný disk z nerez oceli 1.4301, těsnění z elastomeru, krytka z PE | kpl | 1 |  | 0
01.98 | Lemový kroužek DN 200 Napojované potrubí: Ø 204 mm Materiál: nerez DIN 1.4301 | ks | 4 |  | 0
01.99 | Příruba plochá točivá DN 200 PN 10, tl. 24 mm (ČSN EN 1092-1+A1) Napojované potrubí: Ø 204 mm Materiál: nerez DIN 1.4301 | ks | 3 |  | 0
01.100 | Trubka nerezová podélně svařovaná, mořená Ø 204x2 mm Materiál: nerez DIN 1.4301 | m | 2 |  | 0
01.101 | Koleno 90° nerezové podélně svařované, mořené Ø 204x2 mm, R=1,5 D Materiál: nerez DIN 1.4301 | ks | 1 |  | 0
01.102 | Příruba plochá točivá DN 200 PN 10, tl. 24 mm (ČSN EN 1092-1+A1) Napojované potrubí: Ø 204 mm Materiál: nerez DIN 1.4301 - nutno ověřit před objednáním PN příruby | ks | 1 |  | 0
praní pískového filtru vzduchem
01.103 | Koleno 90° nerezové podélně svařované, mořené Ø 104x2 mm, R=1,5 D Materiál: nerez DIN 1.4301 | ks | 6 |  | 0
01.104 | Trubka nerezová podélně svařovaná, mořená Ø 104x2 mm Materiál: nerez DIN 1.4301 | m | 4 |  | 0
01.105 | Lemový kroužek DN 100 Napojované potrubí: Ø 104 mm Materiál: nerez DIN 1.4301 | ks | 6 |  | 0
01.106 | Příruba plochá točivá DN 100 PN 10, tl. 22 mm (ČSN EN 1092-1+A1) Napojované potrubí: Ø 104 mm Materiál: nerez DIN 1.4301 | ks | 6 |  | 0
01.107 | Šoupátko přírubové z tvárné litiny DN 100 PN 10 s ručním kolem Stavební délka: krátká EN 558 Povrchová ochrana litinových dílů - epoxidový nástřik v souladu s těžkou protikorozní ochranou dle GSK Materiál: těleso, víko, klín z tvárné litiny; vřeteno z nerez oceli 1.4057; klín celopogumován antibakteriální pryží EPDM; ucpávkový šroub, vřetenová matice z kované mosazi; spojovací šrouby víka korozivzdorná ocel A2 dle ISO 3506; adaptér plast | ks | 1 |  | 0
čerpání do vodojemu
01.108 | Příruba plochá točivá DN 150 PN 10, tl. 24 mm (ČSN EN 1092-1+A1) Napojované potrubí: Ø 154 mm Materiál: nerez DIN 1.4301 | ks | 2 |  | 0
01.109 | Příruba plochá točivá DN 100 PN 10, tl. 22 mm (ČSN EN 1092-1+A1) Napojované potrubí: Ø 104 mm Materiál: nerez DIN 1.4301 | ks | 12 |  | 0
01.110 | Lemový kroužek DN 100 Napojované potrubí: Ø 104 mm Materiál: nerez DIN 1.4301 | ks | 10 |  | 0
01.111 | Trubka nerezová podélně svařovaná, mořená Ø 104x2 mm Materiál: nerez DIN 1.4301 | m | 5 |  | 0
01.112 | Koleno 90° nerezové podélně svařované, mořené Ø 104x2 mm, R=1,5 D Materiál: nerez DIN 1.4301 | ks | 5 |  | 0
01.113 | Redukce nerezová svařovaná, mořená Ø 104/70x2 mm Materiál: nerez DIN 1.4301 | ks | 4 |  | 0
01.114 | Příruba plochá točivá DN 65 PN 10, tl. 20 mm (ČSN EN 1092-1+A1) Napojované potrubí: Ø 70 mm Materiál: nerez DIN 1.4301 | ks | 8 |  | 0
01.115 | Lemový kroužek DN 65 Napojované potrubí: Ø 70 mm Materiál: nerez DIN 1.4301 | ks | 10 |  | 0
01.116 | Koleno 90° nerezové podélně svařované, mořené Ø 70x2 mm, R=1,5 D Materiál: nerez DIN 1.4301 | ks | 2 |  | 0
01.117 | Trubka nerezová podélně svařovaná, mořená Ø 70x2 mm Materiál: nerez DIN 1.4301 | m | 0.3 |  | 0
01.118 | Zpětná měkkotěsnící klapka DN 65, PN 10; umístění v horizontální poloze Stavební délka: L = 240 mm Materiál: těleso, víko, disk - tvárná litina EN-GJS-400-15; disk - celopogumován pryží EPDM s atestem pro pitnou vodu; čistící zátka - mosaz Ochrana proti korozi: těžká protikorozní povrchová ochrana epoxidovým povrstvením dle EN 14901-1+A1 | ks | 2 |  | 0
01.119 | Šoupátko přírubové z tvárné litiny DN 100 PN 10 s ručním kolem Stavební délka: krátká EN 558 Povrchová ochrana litinových dílů - epoxidový nástřik v souladu s těžkou protikorozní ochranou dle GSK Materiál: těleso, víko, klín z tvárné litiny; vřeteno z nerez oceli 1.4057; klín celopogumován antibakteriální pryží EPDM; ucpávkový šroub, vřetenová matice z kované mosazi; spojovací šrouby víka korozivzdorná ocel A2 dle ISO 3506; adaptér plast | ks | 1 |  | 0
01.120 | Nipl přivařovací DN 15 s vnějším závitem 1/2" Materiál: nerez DIN 1.4301 | ks | 1 |  | 0
01.121 | Kulový kohout DN 1/2" s pákou a vnitřními závity Materiál: nerez DIN 1.4404 | ks | 1 |  | 0
01.122 | Manometr ø 100 mm, připojovací rozměry 1/2" rozsah měření 0 - 16 bar | ks | 1 |  | 0
01.123 | Nerezová svařovaná podpěra pro podepření potrubí DN 100 včetně kotevního materiálu, kotvení k podlaze, vzdálenost osy potrubí od betonového bloku 300 mm Příslušenství: kotevní a spojovací materiál 1.4301 Materiál: nerez DIN 1.4301 | kpl | 3 |  | 0
přečerpání chlornanu
01.124 | Hadicová přípojka d32 DN 25 PN 16 Materiál: PVC-U | ks | 2 |  | 0
01.125 | Objímka přímá d32 DN 25 PN 16 Materiál: PVC-U | ks | 6 |  | 0
01.126 | Trubka tlaková bez nátrubku 32x1,8 mm Materiál: PVC-U | m | 18 |  | 0
01.127 | Koleno 90° d32 DN 25 PN 16 Materiál: PVC-U | ks | 7 |  | 0
01.128 | Uložení potrubí PVCU d32 DN 25 včetně kotevního materiálu, kotvení ke stěně Příslušenství: kotevní a spojovací materiál 1.4301 Materiál: nerez DIN 1.4301 | kpl | 10 |  | 0
01.129 | Výtlačná hadice DN 25 pro odvedení vody mimo studnu, délka hadice 2 m Materiál: hadice - plast | ks | 2 |  | 0
01.130 | Dávkovací čerpadlo chlornanu sodného Kompaktní objemové membránové dávkovací čerpadlo s krokovým motorem a inteligentní řídící elektronikou, s minimální spotřebou el. energie; s automatickým odvzdušněním v dávkovací hlavě. Maximální průtok 7,5 l/h, max. tlak 16 bar El. údaje: P1=67,1 W, 1x100-240 V 50/60 Hz Materiál: dávkovací hlava-PVC Včetně: kabel vstupního a výstupního signálu s konektorem 5 m, včetně úpravy pro umístění dávkovacího čerpadla na stěnu | kpl | 1 |  | 0
dávkování vápna
01.131 | Zařízení pro dávkování vápna shodné konstrukce a výkonu se současným zařízením - dílenský výrobek Zařízení je složeno z kónické zásobní nádrže, rotačního podavače s řemenovým pohonem a elektromotorem Materiál konstrukcí a násypky: nerez DIN 1.4301 | kpl | 1 |  | 0
provizorní opatření podobu prováděných úprav
01.132 | Provizorní přívod vody do pracího vodojemu z řadu JVS: - elektrotvarovka s přírubou DN 100 (lemový nákružek s točivou přírubou + objímka) pro potrubí PE 100 SDR 11 Ø 110 mm - 3 kpl, - trubka Ø 110x6,6 - 30 m, - elektrokoleno 90° d110 - 13 ks, - uzavírací mezipřírubová klapka DN 150 PN 10 s průchozími závitovými dírami s elektropohonem 3x400 V / 50 Hz, IP 68 Materiál: PE | kpl | 1 |  | 0
01.133 | Provizorní přívod vody do sání čerpadel do vodojemu: - redukce DN 150/100 PN 10 s přírubami (litina) - 1 ks - elektrotvarovka s přírubou DN 100 (lemový nákružek s točivou přírubou + objímka) pro potrubí PE 100 SDR 11 Ø 110 mm - 2 kpl, - trubka Ø 110x6,6 - 10 m, - elektrokoleno 90° d110 - 2 ks, - redukce DN 100/65 PN 10 s přírubami (litina) - 1 ks Materiál: PE | kpl | 1 |  | 0
02. Instalační materiál
02.1 | Označení potrubí - spotřebiště, medium, směr toku, funkce | kpl | 1 |  | 0
02.2 | Spojovací materiál přírubových spojů Materiál: kombinace nerez A2/A4 - kompletní sada šroub metrický se šestihrannou hlavou DIN 931/A2, podložka plochá DIN125A/A2, matice šestihranná přesná DIN 934/A4 Při montáži bude používána speciální voduodpudivá pasta proti zadírání | kpl | 1 |  | 0
02.3 | Těsnící materiál závitových a přírubových spojů - EPDM | kpl | 1 |  | 0
02.4 | Drobný montážní materiál | kpl | 1 |  | 0
02.5 | Bezpečnostní tabulky, žluto-černé pruhy a ohraničovací žluto-černě šrafovaná páska dle potřeby | kpl | 1 |  | 0
02.6 | Zakrytí zařízení netkanou textílií 400 g/m2 včetně upevňovacího mat. - 85 m2 | kpl | 1 |  | 0
03. Služby
03.1 | Montáž nového technologického zařízení, včetně dopravy osob | kpl | 1 |  | 0
03.2 | Posunutí a zpětná montáž pracího čerpadla a přilehlých litinových dílů | kpl | 1 |  | 0
03.3 | Komplexní zkoušky | kpl | 1 |  | 0
03.4 | Funkční zkoušky, uvedení zařízení do provozu | kpl | 1 |  | 0
03.5 | Očištění nerezového potrubí a svarů | kpl | 1 |  | 0
03.6 | Moření povrchu a pasivace spojů nerezového potrubí a svarů | kpl | 1 |  | 0
03.7 | Zaškolení personálu obsluhy a údržby | kpl | 1 |  | 0
03.8 | Projekt skutečného provedení technologie | kpl | 1 |  | 0
03.9 | Nátěr současných částí ocelového potrubí tř. 11: - nátěr musí být odolný povětrnostním vlivům a UV záření, a to ve 2-3 vrstvách - spotřeba 0,35 kg/m² na 1 vrstvu - barva - dle protékajícího média a současného nátěru - očištění povrchu potrubí na St 3 dle DIN 55 928 - očištění a odmaštění povrchu - antikorozní nátěr pro prostředí C4 - předpokládaná střední životnost (M) | m² | 10 |  | 0
04. Demontáže
04.1 | Demontáž stávajícího vystrojení - do 2 t | kpl | 1 |  | 0
04.2 | Likvidace demontovaného vystrojení - do 2 t | kpl | 1 |  | 0
0
0
0
0
0
0
0
0
0
0
0
0
0
0
0
0
0
0
0
0
0
0
0
0
0
0
0
0
0
0
0
0
0
0
0
0
0
0
0
0
0
0
0
0
0
0
0
0
0
0
0
0
0
0
0
0
0
0
0
0
0
0
0
0
0
0
0
0
0
0
0
0
0
0
0
0
0
0
0
0
0
0
0
0
0
0
0
0
0
0
0
0
0
0
0
0
0
0
0
0
0
0
0
0
0
0
0
0
0
0
0
0
0
0
0
0
0
0
0
0
0
0
0
0
0
0
0
0
0
0
0
0
0
0
0
0
0
0
0
0
0
0
0
0
0
0
0
0
0
0
0
0
0
0
0
0
0
0
0
0
0
0
0
0
0
0
0
0
0
0
0
0
0
0
0
0
0
0
0
0
0
0
0
0
0
0
0
0
0
0
0
0
0
0
0
0
0
0
0
0
0
0
0
0
0
0
0
0
0
0
0
0
0
0
0
0
0
0
0
0
0
0
0
0
0
0
0
0
0
0
0
0
0
0
0
0
0
0
0
0
0
0
0
0
0
0
0
0
0
0
0
0
0
0
0
0
0
0
0
0
0
0
0
0
0
0
0
0
0
0
0
0
0
0
0
0
0
0
0
0
0
0
0
0
0
0
0
0
0
0
0
0
0
0
0
0
0
0
0
0
0
0
0
0
0
0
0
0
0
0
0
0
0
0
0
0
0
0
0
0
0
0
0
0
0
0
0
0
0
0
0
0
0
0
0
0
0
0
0
0
0
0
0
0
0
0
0
0
0
0
0
0
0
0
0
0
0
0
0
0
0
0
0
0
0
0
0
0
0
0
0
0
0
0
0
0
0
0
0
0
0
0
0
0
0
0
0
0
0
0
0
0
0
0
0
0
0
0
0
0
0
0
0
0
0
0
0
0
0
0
0
0
0
0
0
0
0
0
0
0
0
0
0
0
0
0
0
0
0
0
0
0
0
0
0
0
0
0
0
0
0
0
0
0
0
0
0
0
0
0
0
0
0
0
0
0
0
0
0
0
0
0
0
0
0
0
0
0
0
0
0
0
0
0
0
0
0
0
0
0
0
0
0
0
0
0
0
0
0
0
0
0
0
0
0
0
0
0
0
0
0
0
0
0
0
0
0
0
0
0
0
0
0
0
0
0
0
0
0
0
0
0
0
0
0
0
0
0
0
0
0
0
0
0
0
0
0
0
0
0
0
0
0
0
0
0
0
0
0
0
0
0
0
0
0
0
0
0
0
0
0
0
0
0
0
0
0
0
0
0
0
0
0
0
0
0
0
0
0
0
0
0
0
0
0
0
0
0
0
0
0
0
0
0
0
0
0
0
0
0
0
0
0
0
0
0
0
0
0
0
0
0
0
0
0
0
0
0
0
0
0
0
0
0
0
0
0
0
0
0
0
0
0
0
0
0
0
0
0
0
0
0
0
0
0
0
0
0
0
0
0
0
0
0
0
0
0
0
0
0
0
0
0
0
0
0
0
0
0
0
0
0
0
0
0
0
0
0
0
0
0
0
0
0
0
0
0
0
0
0
0
0
0
0
0
0
0
0
0
0
0
0
0
0
0
0
0
0
0
0
0
0
0
0
0
0
0
0
0
0
0
0
0
0
0
0
0
0
0
0
0
0
0
0
0
0
0
0
0
0
0
0
0
0
0
0
0
0
0
0
0
0
0
0
0
0
0
0
0
0
0
0
0
0
0
0
0
0
0
0
0
0
0
0
0
0
0
0
0
0
0
0
0
0
0
0
0
0
0
0
0
0
0
0
0
0
0
0
0
0
0
0
0
0
0
0
0
0
0
0
0
0
0
0
0
0
0
0
0
0
0
0
0
0
0
0
0
0
0
0
0
0
0
0
0
0
0
0
0
0
0
0
0
0
0
0
0
0
0
0
0
0
0
0
0
0
0
0
0
0
0
0
0
0
0
0
0
0
0
0
0
0
0
0
0
0
0
0
0
0
0
0
0
0
0
0
0
0
0
0
0
0
0
0
0
0
0
0
0
0
0
0
0
0
0
0
0
0
0
0
0
0
0
0
0
0
0
0
0
0
0
0
0
0
0
0
0
0
0
0
0
0
0
0
0
0
0
0
0
0
0
0
0
0
0
0
0
0
0
0
0
0
0
0
0
0
0
0
0
0
0
0
0
0
0
0
0
0
0
0
0
0
0
0
0
0
0
0
0
0
0
0
0
0
0
0
0
0
0
0
0
0
0
0
0
0
0
0
0
0
0
0
0
0
0
0
0
0
0
0
0
0
0
0
0
0
0
0
0
0
0
0
0
0
0
0
0
0
0
0
0
0
0
0
0
0
0
0
0
0
0
0
0
0
0
0
0
0
0
0
0
0
0
0
0
0
0
0
0
0
0
0
0
0
0
0
0
0
0
0
0
0
0
0
0
0
0
0
0
0
0
0
0
0
0
0
0
0
0
0
0
0
0
0
0
0
0
0
0
0
0
0
0
0
0
0
0
0
0
0
0
0
0
0
0
0
0
0
0
0
0
0
0
0
0
0
0
0
0
0
0
0
0
0
0
0
0
0
0
0
0
0
0
0
0
0
0
0
0
0
0
0
0
0
0
0
0
0
0
0
0
0
0
0
0
0
0
0
0
0
0
0
0
0
0
0
0
0
0
0
0
0
0
0
0
0
0
0
0
0
0
0
0
0
0
0
0
0
0
0
0
0
0
0
0
0
0
0
0
0
0
0
0
0
0
0
0
0
0
0
0
0
0
0
0
0
0
0
0
0
0
0
0
0
0
0
0
0
0
0
0
0
0
0
0
0
0
0
0
0
0
0
0
0
0
0
0
0
0
0
0
0
0
0
0
0
0
0
0
0
0
0
0
0
0
0
0
0
0
0
0
0
0
0
0
0
0
0
0
0
0
0
0
0
0
0
0
0
0
0
0
0
0
0
0
0
0
0
0
0
0
0
0
0
0
0
0
0
0
0
0
0
0
0
0
0
0
0
0
0
0
0
0
0
0
0
0
0
0
0
0
0
0
0
0
0
0
0
0
0
0
0
0
0
0
0
0
0
0
0
0
0
0
0
0
0
0
0
0
0
0
0
0
0
0
0
0
0
0
0
0
0
0
0
0
0
0
0
0
0
0
0
0
0
0
0
0
0
0
0
0
0
0
0
0
0
0
0
0
0
0
0
0
0
0
0
0
0
0
0
0
0
0
0
0
0
0
0
0
0
0
0
0
0
0
0
0
0
0
0
0
0
0
0
0
0
0
0
0
0
0
0
0
0
0
0
0
0
0
0
0
0
0
0
0
0
0
0
0
0
0
0
0
0
0
0
0
0
0
0
0
0
0
0
0
0
0
0
0
0
0
0
0
0
0
0
0
0
0
0
0
0
0
0
0
0
0
0
0
0
0
0
0
0
0
0
0
0
0
0
0
0
0
0
0
0
0
0
0
0
0
0
0
0
0
0
0
0
0
0
0
0
0
0
0
0
0
0
0
0
0
0
0
0
0
0
0
0
0
0
0
0
0
0
0
0
0
0
0
0
0
0
0
0
0
0
0
0
0
0
0
0
0
0
0
0
0
0
0
0
0
0
0
0
0
0
0
0
0
0
0
0
0
0
0
0
0
0
0
0
0
0
0
0
0
0
0
0
0
0
0
0
0
0
0
0
0
0
0
0
0
0
0
0
0
0
0
0
0
0
0
0
0
0
0
0
0
0
0
0
0
0
0
0
0
0
0
0
0
0
0
0
0
0
0
0
0
0
0
0
0
0
0
0
0
0
0
0
0
0
0
0
0
0
0
0
0
0
0
0
0
0
0
0
0
0
0
0
0
0
0
0
0
0
0
0
0
0
0
0
0
0
0
0
0
0
0
0
0
0
0
0
0
0
0
0
0
0
0
0
0
0
0
0
0
0
0
0
0
0
0
0
0
0
0
0
0
0
0
0
0
0
0
0
0
0
0
0
0
0
0
0
0
0
0
0
0
0
0
0
0
0
0
0
0
0
0
0
0
0
0
0
0
0
0
0
0
0
0
0
0
0
0
0
0
0
0
0
0
0
0
0
0
0
0
0
0
0
0
0
0
0
0
0
0
0
0
0
0
0
0
0
0
0
0
0
0
0
0
0
0
0
0
0
0
0
0
0
0
0
0
0
0
0
0
0
0
0
0
0
0
0
0
0
0
0
0
0
0
0
0
0
0
0
0
0
0
0
0
0
0
0
0
0
0
0
0
0
0
0
0
0
0
0
0
0
0
0
0
0
0
0
0
0
0
0
0
0
0
0
0
0
0
0
0
0
0
0
0
0
0
0
0
0
0
0
0
0
0
0
0
0
0
0
0
0
0
0
0
0
0
0
0
0
0
0
0
0
0
0
0
0
0
0
0
0
0
0
0
0
0
0
0
0
0
0
0
0
0
0
0
0
0
0
0
0
0
0
0
0
0
0
0
0
0
0
0
0
0
0
0
0
0
0
0
0
0
0
0
0
0
0
0
0
0
0
0
0
0
0
0
0
0
0
0
0
0
0
0
0
0
0
0
0
0
0
0
0
0
0
0
0
0
0
0
0
0
0
0
0
0
0
0
0
0
0
0
0
0
0
0
0
0
0
0
0
0
0
0
0
0
0
0
0
0
0
0
0
0
0
0
0
0
0
0
0
0
0
0
0
0
0
0
0
0
0
0
0
0
0
0
0
0
0
0
0
0
0
0
0
0
0
0
0
0
0
0
0
0
0
0
0
0
0
0
0
0
0
0
0
0
0
0
0
0
0
0
0
0
0
0
0
0
0
0
0
0
0
0
0
0
0
0
0
0
0
0
0
0
0
0
0
0
0
0
0
0
0
0
0
0
0
0
0
0
0
0
0
0
0
0
0
0
0
0
0
0
0
0
0
0
0
0
0
0
0
0
0
0
0
0
0
0
0
0
0
0
0
0
0
0
0
0
0
0
0
0
0
0
0
0
0
0
0
0
0
0
0
0
0
0
0
0
0
0
0
0
0
0
0
0
0
0
0
0
0
0
0
0
0
0
0
0
0
0
0
0
0
0
0
0
0
0
0
0
0
0
0
0
0
0
0
0
0
0
0
0
0
0
0
0
0
0
0
0
0
0
0
0
0
0
0
0
0

## PS-02 - Elektroinstalace ...
{5bd1e546-c9a6-44a0-840c-cf5574526530}
2
| KRYCÍ LIST SOUPISU PRACÍ | [7 empty] | v --- níže se nacházejí doplnkové a pomocné údaje k sestavám --- v | [8 empty] | False
Stavba:
Zliv ÚV - stavební úpravy a výměna vystrojení
Objekt:
PS-02 - Elektroinstalace a MaR
| KSO: |  | 812 3 |  |  | CC-CZ: | 1
| Místo: |  | Zliv |  |  | Datum: | 11. 6. 2024
| CZ-CPV: |  | 51000000-9 |  |  | CZ-CPA: | 41
| Zadavatel: |  |  |  |  | IČ: | 00245721
|  | Město Zliv |  |  |  | DIČ: | CZ00245721
| Uchazeč: |  |  |  |  | IČ: | Vyplň údaj
|  | Vyplň údaj |  |  |  | DIČ: | Vyplň údaj
| Projektant: |  |  |  |  | IČ: | 28159721
|  | VAK projekt s.r.o. |  |  |  | DIČ: | CZ28159721
| Zpracovatel: |  |  |  |  | IČ:
|  | Ing. Martina Zamlinská |  |  |  | DIČ:
Poznámka:
| Cena bez DPH | [5 empty] | 0
|  |  | Základ daně |  |  | Sazba daně | Výše daně
| DPH | základní | 0 |  |  | 21% | 0
|  | snížená | 0 |  |  | 12% | 0
|  | zákl. přenesená | 0 |  |  | 21% | 0
|  | sníž. přenesená | 0 |  |  | 12% | 0
|  | nulová | 0 |  |  | 0% | 0
| Cena s DPH |  |  | v | CZK |  | 0
REKAPITULACE ČLENĚNÍ SOUPISU PRACÍ
Stavba:
Zliv ÚV - stavební úpravy a výměna vystrojení
Objekt:
PS-02 - Elektroinstalace a MaR
Místo: |  |  | Zliv |  |  | Datum: | 11. 6. 2024
Zadavatel: |  |  | Město Zliv |  |  | Projektant: | VAK projekt s.r.o.
Uchazeč: |  |  | Vyplň údaj |  |  | Zpracovatel: | Ing. Martina Zamlinská
Kód dílu - Popis | [6 empty] | Cena celkem [CZK]
Náklady stavby celkem | [6 empty] | 0 | [11 empty] | -1
| M - Práce a dodávky M | [5 empty] | 0
| 21-M - Elektromontáže | [5 empty] | 0
SOUPIS PRACÍ
Stavba:
Zliv ÚV - stavební úpravy a výměna vystrojení
Objekt:
PS-02 - Elektroinstalace a MaR
Místo: |  |  | Zliv |  |  | Datum: | 11. 6. 2024
Zadavatel: |  |  | Město Zliv |  |  | Projektant: | VAK projekt s.r.o.
Uchazeč: |  |  | Vyplň údaj |  |  | Zpracovatel: | Ing. Martina Zamlinská
PČ | Typ | Kód | Popis | MJ | Množství | J.cena [CZK] | Cena celkem [CZK] | Cenová soustava |  | DPH | J. Nh [h] | Nh celkem [h] | J. hmotnost [t] | Hmotnost celkem [t] | J. suť [t] | Suť Celkem [t]
Náklady soupisu celkem | [6 empty] | 0 |  |  |  |  | 0 |  | 0 |  | 0 |  | D | -1 | [7 empty] | 0
| D | M | Práce a dodávky M |  |  |  | 0 |  |  |  |  | 0 |  | 0 |  | 0 | 3 | D | 0 | ROZPOCET | [6 empty] | 0
| D | 21-M | Elektromontáže |  |  |  | 0 |  |  |  |  | 0 |  | 0 |  | 0 | 3 | D | 1 | ROZPOCET | [6 empty] | 0
1 | K | 01 | Elektroinstalace a MaR | soubor | 1 | 0 | 0 |  |  | základní |  | 0 | 0 | 0 | 0 | 0 | 64 | K | 2 | ROZPOCET | 0 | 0 | 0 | 0 | 0 | 1 | 0 | 64 | -2030466657

## Rekapitulace
Název stavby / díla:
Zliv ÚV - stavební úpravy a výměna vystrojení PS-02 Elektroinstalace a MaR
Objednatel:
Zhotovitel:
Vypracoval:
Dne:
Technická specifikace - rekapitulace
Součet Kč bez DPH |  | 0
Popis |  | cena Kč/pol.
Položka | Dodávky | 0
1 | Dodávka rozvaděče RM1 | 0
2 | Dodávka rozvaděče DT1 | 0
3 | Dodávka rozvaděče RS1 | 0
4 | Dodávka rozvaděče RC1 | 0
5 | Dodávka polní instrumentace MaR | 0
6 | Kabely, kabelové trasy a elektromontážní materiál | 0
7 | Zemnící síť a hromosvod | 0
Položka | Elektromontáže a služby | 0
8 | Elektromontáže | 0
9 | Služby | 0
POZN. - NENÍ PŘEDMĚTEM PROJEKTU ANI TÉTO SPECIFIKACE - zhotovitel stavební části provede veškeré výkopové práce spojené s pokládkou veškerých zemních kabelů včetně NN přípojky a zemnící sítě, usazení elektroměrového pilíře, provede pískové lože 10 cm pod a nad kabely, zásypy kabelů, záhozy a úpravy terénu, vytýčení inženýrských sítí a geodetické zaměření skutečného stavu - součástí dodávky elektro je založení zemnících pásků, chrániček, kabelů a výstražných fólií do stavbou připravených výkopů a dohled na zásypy kabelů, - dodavatel technologické části dodá podružné rozvaděče česlí a dávkování síranu včetně periferií, kabeláže a kabelových tras, včetně zapojení, revize a uvedení do provozu. Předmětem této části projektu jsou pouze přívodní a ovládací kabely k rozvaděčům, - dodavatel technologické části dodá podružný rozvaděč česlí vybavený signály CHOD a PORUCHA včetně vstupního signálu externího spuštění beznapěťovým kontaktem, - zhotovitel stavební části dodá a namontuje ohřívač TUV, zhotoví montážní otvory pro ventilátory a dodá a nainstaluje venkovní mřížku hlavního ventilátoru dmychány, - provozovatel ČOV zajistí SIM kartu do telemetrické stanice, - provozovatel ČOV zajistí SIM kartu do EZS.

## Dodávky
Dodávky
Součet Kč bez DPH | [6 empty] | 0
| Položka | Výrobce | Typ | mj | počet mj | jedn. cena Kč | cena Kč/pol.
1 | Dodávka rozvaděče RM1 | [5 empty] | 0
1.1 | Skříňový dvoudvéřový rozvaděč s rozměry vxšvh 2000x1000x400 mm, krytí IP 54/20, včetně montážního panelu, boků, soklu v=100 mm, osvětlení a kompletního příslušenství |  |  | kpl | 1 |  | 0
1.2 | Vlastní výbava rozvaděče - hlavní jistič rozvaděče 3x 160 A, jistící prvky min Icn 10 kA, nouzové STOP tlačítko, kombinovaný svodič bleskových proudů typ 1 a 2, trojpólový - 25 kA/ pól - vývod 230V AC do rozvaděče MaR, - přívod 24 V DC z rozvaděče MaR, - hlídání napětí 3x 400 V včetně místní a dálkové signalizace. |  |  | kpl | 1 |  | 0
1.3 | Multifunkční panelový digitální měřící přístroj - měření: • Proudy - okamžitý: I1, I2, I3, In, Icelk., - AVG/ AVG maximum: I1, I2, I3, In • Napětí a frekvence - okamžité: U1, U2, U3, U12, U23, U31, F, Uf-celk, Us-celk, - AVG/ AVG maximum:U1, U2, U3, • Výkon - okamžitý: 3P, ΣP, 3Q, ΣQ, 3S, ΣS, - AVG maximum: ΣP, ΣQ, ΣS • Účiník - okamžitý: 3PF, ΣPF AVG/ AVG maximum: ΣPF • Elektroměr: Činná energie: +/- kWh, jalová energie: +/- kvarh, Zdánlivá energie: kVA • Počitadlo provozních hodin: • Komunikace ethernet MODBUS TCP, Včetně proudových transformátorů proudu, zkušební svorkovnice a pomocných měřících obvodů. |  |  | kpl | 1 |  | 0
1.4 | Jištěný 3f vývod In 50 A pro napájení rozvaděče automatické kompenzace včetně proudového transformátoru a měřícího obvodu do rozvaděče automatické kompenzace |  |  | kpl | 1 |  | 0
1.5 | Jištěný 3f vývod In 25 A pro napájení rozvaděče stavební elektroinstalace pracího vodojemu včetně kombinovaného svodiče bleskových proudů typ 1 a 2, čtyřpólový - 12,5 kA/ pól |  |  | kpl | 1 |  | 0
1.6 | Jištěný 3f vývod In 40 A pro napájení rozvaděče stavební elektroinstalace |  |  | kpl | 1 |  | 0
1.7 | Spínaný 3f motorový vývod do 1,2 kW pro čerpadlo vrtu včetně ochrany proti chodu na sucho, místní a dálkové signalizace automatu, chodu, poruchy a min. hladiny, ovládání z ŘS a ze dveří rozvaděče |  |  | kpl | 1 |  | 0
1.8 | Ovládací vývod pro dálkové spínání vrtu pomocí telemetrické stanice včetně místní a dálkové signalizace automatu, chodu, poruchy, ovládání z ŘS a ze dveří rozvaděče |  |  | kpl | 1 |  | 0
1.9 | Ovládací vývod pro dálkové spínání vrtu pomocí stávajícího ovládacího kabelu včetně místní a dálkové signalizace automatu, chodu, poruchy, ovládání z ŘS a ze dveří rozvaděče včetně volby čerpání "MÁLO - HODNĚ". Stávající ovládací kabel osazen svodiči SPD D1, C2, stupeň 1+2+3, ochrana proti podélnému i příčnému přepětí, napětí 24 V DC, In 20/10 kA, jmenovitý proud 1A, výměnné moduly |  |  | kpl | 1 |  | 0
1.10 | Spínaný 3f reverzační vývod pro pohon uzávěru do 0,25 kW včetně místní signalizace koncových poloh na MS a dálková signalizace poruchy, koncových poloh a automatu, ovládání z ŘS a z místní skříně |  |  | kpl | 1 |  | 0
1.11 | Jištěný 1f vývod In 10 A pro připojení dávkovacího čerpadla, ovládání analogovým výstupem 4..20 mA z ŘS a z panelu čerpadla, dálková signalizace poruchy a minimální hladiny |  |  | kpl | 1 |  | 0
1.12 | Spínaný 3f motorový vývod do 2 kW pro dávkovač vápna místní signalizace automatu, chodu a poruchy na MS, dálková signalizace automatu, chodu a poruchy, ovládání z ŘS a z místní skříně. |  |  | kpl | 1 |  | 0
1.13 | Spínaný 3f motorový vývod do 11 kW pro čerpadlo s rozběhem Y/D včetně vyhodnocení teploty vinutí motoru, místní signalizace automatu, chodu a poruchy na dveřích rozvaděče, dálková signalizace automatu, chodu a poruchy, ovládání z ŘS a ze dveří rozvaděče, blokace chodu minimální hladinou akumulace. |  |  | kpl | 2 |  | 0
1.14 | Spínaný 1f reverzační vývod pro pohon uzávěru do 0,75 kW včetně místní signalizace koncových poloh na dveřích rozvaděče a dálková signalizace poruchy, koncových poloh a automatu, ovládání z ŘS a ze dveří rozvaděče |  |  | kpl | 2 |  | 0
1.15 | Ovládací vývod signalizace limitního stavu hladiny snímaného limitním spínačem včetně optické signalizace na dveřích rozvaděče a signalizace do ŘS |  |  | kpl | 3 |  | 0
1.16 | Spínaný 3f motorový vývod do 15 kW pro dmychadlo s rozběhem Y/D včetně vyhodnocení teploty vinutí motoru, místní signalizace chodu a poruchy na dveřích rozvaděče, dálková signalizace chodu a poruchy, ovládání ze dveří rozvaděče |  |  | kpl | 1 |  | 0
1.17 | Spínaný 3f motorový vývod do 11 kW pro čerpadlo s rozběhem Y/D včetně vyhodnocení teploty vinutí motoru, místní signalizace automatu, chodu a poruchy na dveřích rozvaděče, dálková signalizace chodu a poruchy, ovládání ze dveří rozvaděče, blokace chodu minimální hladinou pracího vodojemu |  |  | kpl | 1 |  | 0
1.18 | Jištěný 1f vývod In 10 A pro připojení filtru akumulace včetně signalizace zanesení filtru na dveřích rozvaděče a do ŘS |  |  | kpl | 1 |  | 0
1.19 | Nosný a ranžírovací materiál, pojistkové patrony, svorkovnice, kabelové průchodky, strojně tištěné štítky přístrojů a návlečky jednotlivých vodičů |  |  | kpl | 1 |  | 0
1.20 | Výroba a kompletace rozvaděče, kusová zkouška rozvaděče včetně výstupního protokolu a EU prohlášení o shodě |  |  | ks | 1 |  | 0
2 | Dodávka rozvaděče DT1 | [5 empty] | 0
2.1 | Skříňový rozvaděč jedno dveřový vxšvh 2000x800x400 mm, krytí IP 54/20, včetně montážního panelu, boků, soklu v=100 mm, osvětlení, servisní zásuvky a kompletního příslušenství |  |  | kpl | 1 |  | 0
2.2 | Vlastní výbava rozvaděče - hlavní vypínač 1x 20 A, jistící prvky min Icn 10 kA včetně rázových tlumivek a svodiče tř. D s vf. filtrem, zálohovaný zdroj s funkcí UPS 230 V / 24 V DC, 240 W včetně akumulátoru min 42 Ah, hlídání napětí 230 V a 24 V DC řídicího systému včetně dálkové signalizace, signalizace a kvitace sdružené poruchy, vývod 24 V DC do technologického rozvaděče |  |  | kpl | 1 |  | 0
2.3 | Řídicí systém - PLC - instalovaný v rozvaděči - napájení 24 V DC, - vlastní volně programovatelné CPU, paměť min 12 MB, - vestavěné porty komunikace 3x Ethernet - (10/100BaseT) protokol Modbus/TCP (klient, server), - 8x analogový proudový vstup 4-20 mA, - 4x analogový proudový výstup 4-20 mA, - 64x digitální vstup 24 V DC, - 32x digitální výstup 24 V DC, - vstupy a výstupy osazeny včetně 20% rezervy, možnost rozšíření o minimálně 6 ks I/O modulů, - 15,6“ LCD TFT barevný display (16,2M barev), dotyková obrazovka, rozlišení obrazovky 1920 x 1080, 2x sériový port, 1xEthernet, 1xUSB - průmyslový ethernet switch 5x 10/100 Base-TX porty, napájení 24 V DC - USB flash disk 8GB - včetně pomocných napájecích a datových propojů |  |  | kpl | 1 |  | 0
2.4 | Kompaktní telemetrická stanice instalovaná v rozvaděči - napájení 24 V DC, - digitální vstupy: 20 × aktivní/pasivní s indikací, z toho možno využít 4 × čítač pulsů, 2x monitoring napájení, - digitální výstupy: 6 × reléový výstup s indikací, - analogové vstupy: 4 × proudový nebo napěťový vstup, přesnost 0,25%, - komunikační rozhraní: GSM / GPRS modem (volitelně 3G); Ethernet 4 × 10/100 Base-T; 2 × RS232, 2 × RS485, - komunikační protokoly: Proteus, Modbus, HTTP/HTTPS (web server) - kapacita paměti: 100 000 záznamů - včetně pomocných napájecích a datových propojů do stávajícího radiového modemu - Radiový modem včetně antény a koaxiálního kabelu - stávající |  |  | kpl | 1 |  | 0
2.5 | Zálohovaný obvod 12 V DC pro napájení stávajícího radiového modemu umístěného ve stávajícím samostatném rozvaděči |  |  | kpl | 1 |  | 0
2.6 | Jištěný 1f vývod In 6 A pro rozvaděč EZS včetně signalizace stavů zajištěno a poplach do ŘS |  |  | ks | 1 |  | 0
2.7 | Signálový vývod pro zpracování digitálních výstupů proteklého množství z vodoměru s přenosem do řídícího systému |  |  | kpl | 3 |  | 0
2.8 | Jištěný 1f vývod In 2 A pro napájení vyhodnocovací jednotky indukčního průtokoměru včetně obvodů pro vyhodnocení proteklého množství a aktuálního průtoku do řídicího systému |  |  | kpl | 1 |  | 0
2.9 | Napájecí analogový proudový obvod s rozsahem 4÷20 mA pro napájení pasivních analogových procesních měřidel se zapojení signálu do řídicího systému |  |  | kpl | 2 |  | 0
2.10 | Ovládací a signálové propoje z technologického rozvaděče do I/O modulů řídicího systému |  |  | ks | 1 |  | 0
2.11 | Nosný a ranžírovací materiál, pojistkové patrony, svorkovnice, kabelové průchodky, strojně tištěné štítky přístrojů a návlečky jednotlivých vodičů |  |  | kpl | 1 |  | 0
2.12 | Výroba a kompletace rozvaděče, kusová zkouška rozvaděče včetně výstupního protokolu a EU prohlášení o shodě |  |  | ks | 1 |  | 0
3 | Dodávka rozvaděče RS1 | [5 empty] | 0
3.1 | Modulový nástěnný rozvaděč v průmyslovém provedení z polykarbonátu vyztuženého skleněnými vlákny, vxšvh 600x300x142 mm, 56 modulů min krytí IP 54/20, jistící prvky min Icn 10 kA, In 3x 40 A, - 1x hlavní vypínač In 3x 40A, - 4x jištěný vývod 400 V / 32 A pro zás. skříně, - 1x vývod 230 V / 16 A s chráničem 0,03 A s nadproudovou ochranou pro zásuvkové okruhy, - 1x vývod 230 V / 16 A s chráničem 0,03 A s nadproudovou ochranou pro ohřev TUV, - 4x vývod 230 V / 16 A s chráničem 0,03 A s nadproudovou ochranou pro elektrický konvektor, - 1x vývod 230 V 1016 A s chráničem 0,03 A s nadproudovou ochranou pro pohon elektrických vrat - 3x vývod 230 V / 10 A s chráničem 0,03 A s nadproudovou ochranou pro osvětlení, - 3x motorový vývod 230V / 0,15 kW pro napájení ventilátoru včetně časového řízení, ovládání z MS |  |  | kpl | 1 |  | 0
3.2 | Nosný a ranžírovací materiál, pojistkové patrony, svorkovnice, kabelové průchodky, strojně tištěné štítky přístrojů a návlečky jednotlivých vodičů |  |  | kpl | 1 |  | 0
3.3 | Výroba a kompletace rozvaděče, kusová zkouška rozvaděče včetně výstupního protokolu a EU prohlášení o shodě |  |  | ks | 1 |  | 0
4 | Dodávka rozvaděče RC1 | [5 empty] | 0
4.1 | Nástěnný rozvaděč automatické hrazené kompenzace 15,5 kVAr rozdělené do 5-ti stupňů. Panelový grafický regulátor kompenzace. Rozvaděč oceloplechový, nástěnný vxšvh 1200x800x300 mm, krytí IP 40/00, včetně nuceno ventilace a kompletního příslušenství |  |  | kpl | 1 |  | 0
5 | Dodávka polní instrumentace MaR | [5 empty] | 0
5.1 | Dvojitá ponorná sonda do vrtu pro snímání dvou hladina s diferencí 1-5 m , délka kabelu 50 m včetně atestu pro pitnou vodu |  |  | ks | 1 |  | 0
5.2 | Plovákový spínač s přepínacím kontaktem, IP 68, vč. 10 m kabelu držáku na uchycení |  |  | ks | 2 |  | 0
5.3 | Sběrnicový přístupový modul EZS s RFID čtečkou ve zvýšeném krytí IP65 |  |  | ks | 1 |  | 0
5.4 | Sběrnicový PIR detektor pohybu |  |  | ks | 7 |  | 0
5.5 | Sběrnicová siréna EZS vnitřní |  |  | ks | 1 |  | 0
5.6 | Sběrnicová siréna venkovní, zálohovaná včetně bílého krytu s LED blikačem |  |  | ks | 1 |  | 0
5.7 | Ústředna EZS s vestavěným GSM / GPRS komunikátorem, napájením periferií, BUS sběrnicí, zálohovým akumulátorem 7 Ah a přídavné desky 2x relé - případnou SIM kartu do EZS dodá provozovatel objektu při realizaci díla |  |  | kpl | 1 |  | 0
5.8 | Ponorná nerezová sonda k měření výšky hladiny, měřená veličina v m (H2O), membrána nerezová, rozsah 0 - 6 m, výstupní signál 4 - 20 mA třívodič, délka kabelu 10 m |  |  | ks | 1 |  | 0
5.9 | Odporový snímač teploty venkovní, s výstupem 4-20 mA, rozsah -30 až 60°C, IP 65 |  |  | ks | 1 |  | 0
6 | Kabely, kabelové trasy a elektromontážní materiál | [5 empty] | 0
6.1 | Spínač jednopólový na povrch, řazení 1, IP 44, šedá |  |  | ks | 13 |  | 0
6.2 | Zásuvka jednonásobná, na povrch s víčkem, IP 44, 230 V/16 A, šedá |  |  | ks | 8 |  | 0
6.3 | Přímotopný konvektor 230 V AC/2000W, montáž na stěnu, vlastní termostat s vypínačem |  |  | ks | 3 |  | 0
6.4 | Přímotopný konvektor 230 V AC/500W, montáž na stěnu, vlastní termostat s vypínačem |  |  | ks | 1 |  | 0
6.5 | Drátěný kabelový žlab, hloubka/šířka do 105/100 mm, nerezový, včetně nosných a spojovacích prvků |  |  | m | 30 |  | 0
6.6 | Drátěný kabelový žlab, hloubka/šířka do 105/200 mm, nerezový, včetně nosných a spojovacích prvků |  |  | m | 30 |  | 0
6.7 | Drátěný kabelový žlab, hloubka/šířka do 105/400 mm, nerezový, včetně nosných a spojovacích prvků |  |  | m | 10 |  | 0
6.8 | Drátěný kabelový žlab, hloubka/šířka do 54/50 mm, nerezový, včetně nosných a spojovacích prvků |  |  | m | 20 |  | 0
6.9 | Ovládací kabel stíněný, párový, flexibilní, PVC kabely dle DIN VDE 0812, pro vnitřní použití, pevné uložení, s měděnými jádry do 20x2x0,25 mm2 |  |  | m | 30 |  | 0
6.10 | Nástěnné průmyslové zářivkové svítidlo nouzového osvětlení, 1x11 W, s vlastním akumulátorem a střídačem, 3h, plastové těleso svítidla, krytí IP65, včetně zdroje a samolepicí fólie s piktogramem označení nouzového východu |  |  | ks | 7 |  | 0
6.11 | Axiální stěnový ventilátor průměr 315 mm, 2220 m3/hod, 55 dB, 120 W, 230 VAC |  |  | ks | 3 |  | 0
6.12 | Žárovkové přisazené svítidlo s mřížkou 1x60W, E27, kruhové, IP40 včetně LED zdroje |  |  | ks | 2 |  | 0
6.13 | Elektroinstalační trubka plastová pevná/ohebná do ø32 mm včetně příchytek, spojek a spojovacího materiálu |  |  | m | 120 |  | 0
6.14 | Instalační kabel pro páteřní rozvod sběrnice a připojení vzdálených periferií do 1x2x0,5 mm2+1x2x0,2 mm2 |  |  | m | 70 |  | 0
6.15 | Lišta hranatá vkládací, do 60 x 40 mm, bílá |  |  | m | 60 |  | 0
6.16 | LED reflektor 230 V AC / 30 W, 4000K, krytí IP65, nástěnná montáž, barva: černá |  |  | ks | 15 |  | 0
6.17 | LED reflektor 230 V AC / 50 W, 4000K, krytí IP65, nástěnná montáž, barva: černá, pohybový senzor |  |  | ks | 1 |  | 0
6.18 | Silový kabel pro pevné uložení do 1kV, s měděnými jádry do 3x1,5 mm2 |  |  | m | 270 |  | 0
6.19 | Silový kabel pro pevné uložení do 1kV, s měděnými jádry do 3x2,5 mm2 |  |  | m | 140 |  | 0
6.20 | Silový kabel pro pevné uložení do 1kV, s měděnými jádry do 4x1,5 mm2 |  |  | m | 20 |  | 0
6.21 | Silový kabel pro pevné uložení do 1kV, s měděnými jádry do 4x4 mm2 |  |  | m | 220 |  | 0
6.22 | Silový kabel pro pevné uložení do 1kV, s měděnými jádry do 5x10 mm2 |  |  | m | 15 |  | 0
6.23 | Silový kabel pro pevné uložení do 1kV, s měděnými jádry do 5x16 mm2 |  |  | m | 15 |  | 0
6.24 | Silový kabel pro pevné uložení do 1kV, s měděnými jádry do 5x6 mm2 |  |  | m | 90 |  | 0
6.25 | Silový kabel pro pevné uložení do 1kV, s měděnými jádry do 7x1,5 mm2 |  |  | m | 100 |  | 0
6.26 | Silový kabel pro pevné uložení do 1kV, s měděnými jádry do 7x2,5 mm2 |  |  | m | 25 |  | 0
6.27 | Silový kabel pro pevné uložení do 1kV, s měděnými jádry do 2x4 mm2 |  |  | m | 15 |  | 0
6.28 | Propojovací jednožilový vodič, jádro měděné lanované, izolace z PVC, 450/750 V, do průřezu 35 mm2 |  |  | m | 5 |  | 0
6.29 | Propojovací jednožilový vodič, jádro měděné lanované, izolace z PVC, 450/750 V, do průřezu 6 mm2 |  |  | m | 120 |  | 0
6.30 | Ovládací kabel stíněný, pro vnitřní použití, pevné uložení, s měděnými jádry do 14x1 mm2 |  |  | m | 80 |  | 0
6.31 | Ovládací kabel stíněný, pro vnitřní použití, pevné uložení, s měděnými jádry do 4x1 mm2 |  |  | m | 300 |  | 0
6.32 | Ovládací kabel stíněný, pro vnitřní použití, pevné uložení, s měděnými jádry do 7x1 mm2 |  |  | m | 130 |  | 0
6.33 | Zásuvková skříň, zásuvky: 1x400 V/32 A/5 P, 1x400 V/16 A/5 P, 2x230 V/16 A/3 P, včetně jištění pro každou ze zásuvek, proudový chránič |  |  | ks | 4 |  | 0
6.34 | Ovládací skříň s otočným ovladačem 3 polohy s aretací, kontakty 1Z + 1Z |  |  | ks | 1 |  | 0
6.35 | Ovládací skříň se dvěma otočnými ovladači 3 polohy s aretací, kontakty 1Z + 1Z |  |  | ks | 1 |  | 0
6.36 | Datový kabel stíněný, pro vnitřní použití, pevné uložení, s měděnými jádry, FTP, CAT5E, izolace PVC |  |  | m | 40 |  | 0
6.37 | Rozbočovací krabice šedá, Ui=400V, s vývodkami a záslepkami IP 54, s 5-pólovou bezšroubovou svorkovnicí, jmenovitý průřez 2,5 mm² |  |  | ks | 16 |  | 0
6.38 | Svorková skříň vxšxh 110x110x66 mm včetně kabelových průchodek do M25x1,5, svorky do 2,5 mm2, vnitřní provedení, včetně kompletace |  |  | ks | 4 |  | 0
6.39 | Svorková skříň vxšxh 110x110x66 mm včetně kabelových průchodek do M25x1,5, a membránové průchodky, svorky do 2,5 mm2, vnitřní provedení, včetně kompletace |  |  | ks | 1 |  | 0
6.40 | Svorková skříň vxšxh 180x180x111 mm včetně kabelových průchodek do M25x1,5, svorky do 2,5 mm2, vnitřní provedení, včetně kompletace |  |  | ks | 1 |  | 0
6.41 | Místní skříň vxšxh 180x182x111 mm včetně 2 ks otočného ovladače 3 polohy s aretací kontakty 2Z, 2 ks indikační signálky 24 V DC, 1 ks kabelové průchodky do M35x1,5, svorek do 2,5 mm2, vnitřní provedení, včetně kompletace |  |  | kpl | 1 |  | 0
6.42 | Místní skříň vxšxh 180x254x111 mm včetně 1 ks otočného ovladače 3 polohy s aretací kontakty 2Z, 1 ks silový 4pólový vypínač max 10 A AC3, 2 ks indikační signálky 24 V DC, 3 ks kabelové průchodky do M35x1,5, svorek do 2,5 mm2, vnitřní provedení, včetně kompletace |  |  | kpl | 1 |  | 0
6.43 | Průmyslové dvojtrubicové LED svítidlo 230 V AC / 2x14 W krytí IP66, šedá základna, difuzor: čirý polykarbonát, přisazená nebo závěsná montáž včetně zdrojů |  |  | ks | 17 |  | 0
6.44 | Pomocné nosné nerezové konstrukce, držáky |  |  | kg | 10 |  | 0
6.45 | Ostatní spojovací materiál, pomocný spojovací a jinde nespecifikovaný materiál |  |  | kpl | 1 |  | 0
6.46 | Dielektrický koberec před rozvaděče |  |  | m2 | 3 |  | 0
7 | Zemnící síť a hromosvod | [5 empty] | 0
7.1 | Teplem smrštitelná trubice na ochranu přechodů uzemnění do Ø10 mm |  |  | m | 6 |  | 0
7.2 | Zemnící páska FeZn 30x4 mm, 1kg=1,05 m |  |  | m | 100 |  | 0
7.3 | Drát ø10 mm, (1 kg=1,6 m) -- FeZn |  |  | m | 30 |  | 0
7.4 | Svorka zkušební -- FeZn |  |  | ks | 6 |  | 0
7.5 | Svorka univerzální -- FeZn |  |  | ks | 50 |  | 0
7.6 | Svorka páska - páska -- FeZn |  |  | ks | 20 |  | 0
7.7 | Svorka páska - drát -- FeZn |  |  | ks | 20 |  | 0
7.8 | Jímací tyč, samostatně stojící, délka 1,5 m |  |  | ks | 8 |  | 0
7.9 | Podstavec 17kg |  |  | ks | 9 |  | 0
7.10 | Podložka velká |  |  | ks | 9 |  | 0
7.11 | Jímací tyč, samostatně stojící, délka 2,5 m |  |  | ks | 1 |  | 0
7.12 | Dilatační propojka dlouhých vedení |  |  | ks | 10 |  | 0
7.13 | ,,T,, držák oddáleného hromosvodu |  |  | ks | 4 |  | 0
7.14 | Izolační tyč pro vodiče délka 680 mm |  |  | ks | 4 |  | 0
7.15 | Drát ø8 mm, (0,135 kg/m) -- AlMgSi polotvrdý |  |  | m | 130 |  | 0
7.16 | Ochranný úhelník -- FeZn |  |  | ks | 6 |  | 0
7.17 | Číselný štítek zk. svorky |  |  | kpl | 6 |  | 0
7.18 | Svorka na okapové žlaby -- FeZn |  |  | ks | 6 |  | 0
7.19 | Svorka na okapové svody |  |  | ks | 10 |  | 0
7.20 | Držák ochranného úhelníku do dřeva -- FeZn |  |  | ks | 12 |  | 0
7.21 | Podpěra vedení na ploché střechy, 1 kg, plast/beton |  |  | ks | 180 |  | 0
7.22 | Pomocný spojovací a jinde nespecifikovaný materiál |  |  | kpl | 1 |  | 0
7.23 | Ochranné nátěry zemních spojů |  |  | kpl | 1 |  | 0
7.24 | Ekvipotenciální svorkovnice s krytem |  |  | ks | 1 |  | 0

## Elektromontáže a služby
Elektromontáže a služby
Součet Kč bez DPH | [5 empty] | 0
Položka | Popis | Dodavatel | mj | počet mj | jedn. cena Kč | cena Kč/pol.
8 | Elektromontáže |  |  |  |  | 0
8.1 | Demontáže včetně provizorního provozu ÚV |  | kpl | 1 |  | 0
8.2 | Elektromontáže |  | kpl | 1 |  | 0
8.3 | Jádrový průvrt podlahou/stropem/stěnou do DN100 do mocnosti 0,5 m |  | ks | 3 |  | 0
9 | Služby |  |  |  |  | 0
9.1 | Zhotovení výrobní dokumentace |  | kpl | 1 |  | 0
9.2 | Aplikační SW pro instalované PLC a datapanel |  | kpl | 1 |  | 0
9.3 | Aplikační SW telemetrické stanice |  | kpl | 1 |  | 0
9.4 | Úpravy SW na dispečinku provozovatele |  | kpl | 1 |  | 0
9.5 | SW nastavení instalované EZS |  | kpl | 1 |  | 0
9.6 | Nastavení a kalibrace přístrojů MaR |  | kpl | 1 |  | 0
9.7 | Funkční zkoušky, uvedení do provozu |  | kpl | 1 |  | 0
9.8 | Nastavení, odladění, zkušební provoz zařízení |  | kpl | 1 |  | 0
9.9 | Komplexní zkoušky |  | kpl | 1 |  | 0
9.10 | Zaškolení personálu obsluhy a údržby |  | kpl | 1 |  | 0
9.11 | Výchozí revize elektroinstalace |  | kpl | 1 |  | 0
9.12 | Výchozí revize hromosvodu |  | kpl | 1 |  | 0
9.13 | Dokumentace skutečného provedení |  | kpl | 1 |  | 0
9.14 | Vedlejší a ostatní náklady nutné pro realizaci díla |  | kpl | 1 |  | 0
9.15 | Odvoz a likvidace elektroodpadu |  | kpl | 1 |  | 0

## Pokyny pro vyplnění
Struktura údajů, formát souboru a metodika pro zpracování
Struktura
Soubor je složen ze záložky Rekapitulace stavby a záložek s názvem soupisu prací pro jednotlivé objekty ve formátu XLSX. Každá ze záložek přitom obsahuje
ještě samostatné sestavy vymezené orámovaním a nadpisem sestavy.
Rekapitulace stavby obsahuje sestavu Rekapitulace stavby a Rekapitulace objektů stavby a soupisů prací.
V sestavě Rekapitulace stavby jsou uvedeny informace identifikující předmět veřejné zakázky na stavební práce, KSO, CC-CZ, CZ-CPV, CZ-CPA a rekapitulaci
celkové nabídkové ceny uchazeče.
Termínem "uchazeč" (resp. zhotovitel) se myslí "účastník zadávacího řízení" ve smyslu zákona o zadávání veřejných zakázek.
V sestavě Rekapitulace objektů stavby a soupisů prací je uvedena rekapitulace stavebních objektů, inženýrských objektů, provozních souborů,
vedlejších a ostatních nákladů a ostatních nákladů s rekapitulací nabídkové ceny za jednotlivé soupisy prací. Na základě údaje Typ je možné
identifikovat, zda se jedná o objekt nebo soupis prací pro daný objekt:
|  | STA | Stavební objekt pozemní
|  | ING | Stavební objekt inženýrský
|  | PRO | Provozní soubor
|  | VON | Vedlejší a ostatní náklady
|  | OST | Ostatní
|  | Soupis | Soupis prací pro daný typ objektu
Soupis prací pro jednotlivé objekty obsahuje sestavy Krycí list soupisu prací, Rekapitulace členění soupisu prací, Soupis prací. Za soupis prací může být považován
i objekt stavby v případě, že neobsahuje podřízenou zakázku.
Krycí list soupisu obsahuje rekapitulaci informací o předmětu veřejné zakázky ze sestavy Rekapitulace stavby, informaci o zařazení objektu do KSO,
CC-CZ, CZ-CPV, CZ-CPA a rekapitulaci celkové nabídkové ceny uchazeče za aktuální soupis prací.
Rekapitulace členění soupisu prací obsahuje rekapitulaci soupisu prací ve všech úrovních členění soupisu tak, jak byla tato členění použita (např.
stavební díly, funkční díly, případně jiné členění) s rekapitulací nabídkové ceny.
Soupis prací obsahuje položky veškerých stavebních nebo montážních prací, dodávek materiálů a služeb nezbytných pro zhotovení stavebního objektu,
inženýrského objektu, provozního souboru, vedlejších a ostatních nákladů.
Pro položky soupisu prací se zobrazují následující informace:
|  | PČ |  | Pořadové číslo položky v aktuálním soupisu
|  | TYP |  | Typ položky: K - konstrukce, M - materiál, PP - plný popis, PSC - poznámka k souboru cen, P - poznámka k položce, VV - výkaz výměr, FIG - rozpad figur
|  | Kód |  | Kód položky
|  | Popis |  | Zkrácený popis položky
|  | MJ |  | Měrná jednotka položky
|  | Množství |  | Množství v měrné jednotce
|  | J.cena |  | Jednotková cena položky. Zadaní může obsahovat namísto J.ceny sloupce J.materiál a J.montáž, jejichž součet definuje
J.cenu položky.
|  | Cena celkem |  | Celková cena položky daná jako součin množství a j.ceny
|  | Cenová soustava |  | Příslušnost položky do cenové soustavy
Ke každé položce soupisu prací se na samostatných řádcích může zobrazovat:
Plný popis položky
Poznámka k souboru cen a poznámka zadavatele
Výkaz výměr
Pokud je k řádku výkazu výměr evidovaný údaj ve sloupci Kód, jedná se o definovaný odkaz, na který se může odvolávat výkaz výměr z jiné položky.
Metodika pro zpracování
Jednotlivé sestavy jsou v souboru provázány. Editovatelné pole jsou zvýrazněny žlutým podbarvením, ostatní pole neslouží k editaci a nesmí být jakkoliv
modifikovány.
Uchazeč je pro podání nabídky povinen vyplnit žlutě podbarvená pole:
Pole Uchazeč v sestavě Rekapitulace stavby - zde uchazeč vyplní svůj název (název subjektu)
Pole IČ a DIČ v sestavě Rekapitulace stavby - zde uchazeč vyplní svoje IČ a DIČ
Datum v sestavě Rekapitulace stavby - zde uchazeč vyplní datum vytvoření nabídky
J.cena = jednotková cena v sestavě Soupis prací o maximálním počtu desetinných míst uvedených v poli
- pokud sestavy soupisů prací obsahují pole J.cena, měla by být všechna tato pole vyplněna nenulovými
Poznámka - nepovinný údaj pro položku soupisu
V případě, že sestavy soupisů prací neobsahují pole J.cena, potom ve všech soupisech prací obsahují pole:
- J.materiál - jednotková cena materiálu
- J.montáž - jednotková cena montáže
Uchazeč v tomto případě by měl vyplnit všechna pole J.materiál a pole J.montáž nenulovými kladnými číslicemi. V případech, kdy položka
neobsahuje žádný materiál je přípustné, aby pole J.materiál bylo vyplněno nulou. V případech, kdy položka neobsahuje žádnou montáž je přípustné,
aby pole J.montáž bylo vyplněno nulou. Obě pole - J.materiál, J.Montáž u jedné položky by však neměly být vyplněny nulou.
Rekapitulace stavby
Název |  |  | Povinný |  | Popis | Typ | Max. počet
atributu |  |  | (A/N) |  |  |  | znaků
Kód |  |  | A |  | Kód stavby | String | 20
Stavba |  |  | A |  | Název stavby | String | 120
Místo |  |  | N |  | Místo stavby | String | 50
Datum |  |  | A |  | Datum vykonaného exportu | Date
KSO |  |  | N |  | Klasifikace stavebního objektu | String | 15
CC-CZ |  |  | N |  | Klasifikace stavbeních děl | String | 15
CZ-CPV |  |  | N |  | Společný slovník pro veřejné zakázky | String | 20
CZ-CPA |  |  | N |  | Klasifikace produkce podle činností | String | 20
Zadavatel |  |  | N |  | Zadavatel zadaní | String | 50
IČ |  |  | N |  | IČ zadavatele zadaní | String | 20
DIČ |  |  | N |  | DIČ zadavatele zadaní | String | 20
Uchazeč |  |  | N |  | Uchazeč veřejné zakázky | String | 50
Projektant |  |  | N |  | Projektant | String | 50
Poznámka |  |  | N |  | Poznámka k zadání | String | 255
Sazba DPH |  |  | A |  | Rekapitulace sazeb DPH u položek soupisů | eGSazbaDph
Základna DPH |  |  | A |  | Základna DPH určena součtem celkové ceny z položek soupisů | Double
Hodnota DPH |  |  | A |  | Hodnota DPH | Double
Cena bez DPH |  |  | A |  | Celková cena bez DPH za celou stavbu. Sčítává se ze všech listů. | Double
Cena s DPH |  |  | A |  | Celková cena s DPH za celou stavbu | Double
Rekapitulace objektů stavby a soupisů prací
Název |  |  | Povinný |  | Popis | Typ | Max. počet
atributu |  |  | (A/N) |  |  |  | znaků
Kód |  |  | A |  | Přebírá se z Rekapitulace stavby | String | 20
Stavba |  |  | A |  | Přebírá se z Rekapitulace stavby | String | 120
Místo |  |  | N |  | Přebírá se z Rekapitulace stavby | String | 50
Datum |  |  | A |  | Přebírá se z Rekapitulace stavby | Date
Zadavatel |  |  | N |  | Přebírá se z Rekapitulace stavby | String | 50
Projektant |  |  | N |  | Přebírá se z Rekapitulace stavby | String | 50
Uchazeč |  |  | N |  | Přebírá se z Rekapitulace stavby | String | 50
Kód |  |  | A |  | Kód objektu | String | 20
Objektu, Soupis prací |  |  | A |  | Název objektu | String | 120
Cena bez DPH |  |  | A |  | Cena bez DPH za daný objekt | Double
Cena s DPH |  |  | A |  | Cena spolu s DPH za daný objekt | Double
Typ |  |  | A |  | Typ zakázky | eGTypZakazky
Krycí list soupisu
Název |  |  | Povinný |  | Popis | Typ | Max. počet
atributu |  |  | (A/N) |  |  |  | znaků
Stavba |  |  | A |  | Přebírá se z Rekapitulace stavby | String | 120
Objekt |  |  | A |  | Kód a název objektu | String | 20 + 120
Soupis |  |  | A |  | Kód a název soupisu | String | 20 + 120
KSO |  |  | N |  | Klasifikace stavebního objektu | String | 15
CC-CZ |  |  | N |  | Klasifikace stavbeních děl | String | 15
CZ-CPV |  |  | N |  | Společný slovník pro veřejné zakázky | String | 20
CZ-CPA |  |  | N |  | Klasifikace produkce podle činností | String | 20
Místo |  |  | N |  | Přebírá se z Rekapitulace stavby | String | 50
Zadavatel |  |  | N |  | Přebírá se z Rekapitulace stavby | String | 50
Uchazeč |  |  | N |  | Přebírá se z Rekapitulace stavby | String | 50
Projektant |  |  | N |  | Přebírá se z Rekapitulace stavby | String | 50
Poznámka |  |  | N |  | Poznámka k soupisu prací | String | 255
Sazba DPH |  |  | A |  | Rekapitulace sazeb DPH na položkách aktuálního soupisu | eGSazbaDph
Základna DPH |  |  | A |  | Základna DPH určena součtem celkové ceny z položek aktuálního soupisu | Double
Hodnota DPH |  |  | A |  | Hodnota DPH | Double
Cena bez DPH |  |  | A |  | Cena bez DPH za daný soupis | Double
Cena s DPH |  |  | A |  | Cena s DPH za daný soupis | Double
Rekapitulace členění soupisu prací
Název |  |  | Povinný |  | Popis | Typ | Max. počet
atributu |  |  | (A/N) |  |  |  | znaků
Stavba |  |  | A |  | Přebírá se z Rekapitulace stavby | String | 120
Objekt |  |  | A |  | Kód a název objektu, přebírá se z Krycího listu soupisu | String | 20 + 120
Soupis |  |  | A |  | Kód a název objektu, přebírá se z Krycího listu soupisu | String | 20 + 120
Místo |  |  | N |  | Přebírá se z Rekapitulace stavby | String | 50
Datum |  |  | A |  | Přebírá se z Rekapitulace stavby | Date
Zadavatel |  |  | N |  | Přebírá se z Rekapitulace stavby | String | 50
Projektant |  |  | N |  | Přebírá se z Rekapitulace stavby | String | 50
Uchazeč |  |  | N |  | Přebírá se z Rekapitulace stavby | String | 50
Kód dílu - Popis |  |  | A |  | Kód a název dílu ze soupisu | String | 20 + 100
Cena celkem |  |  | A |  | Cena celkem za díl ze soupisu | Double
Soupis prací
Název |  |  | Povinný |  | Popis | Typ | Max. počet
atributu |  |  | (A/N) |  |  |  | znaků
Stavba |  |  | A |  | Přebírá se z Rekapitulace stavby | String | 120
Objekt |  |  | A |  | Kód a název objektu | String | 20 + 120
Soupis |  |  | A |  | Přebírá se z Krycího listu soupisu | String | 20 + 120
Místo |  |  | N |  | Přebírá se z Krycího listu soupisu | String | 50
Datum |  |  | A |  | Přebírá se z Krycího listu soupisu | Date
Zadavatel |  |  | N |  | Přebírá se z Krycího listu soupisu | String | 50
Projektant |  |  | N |  | Přebírá se z Krycího listu soupisu | String | 50
Uchazeč |  |  | N |  | Přebírá se z Krycího listu soupisu | String | 50
PČ |  |  | A |  | Pořadové číslo položky soupisu | Long
Typ |  |  | A |  | Typ položky soupisu | eGTypPolozky | 1
Kód |  |  | A |  | Kód položky ze soupisu | String | 20
Popis |  |  | A |  | Popis položky ze soupisu | String | 255
MJ |  |  | A |  | Měrná jednotka položky | String | 10
Množství |  |  | A |  | Množství položky soupisu | Double
J.Cena |  |  | A |  | Jednotková cena položky | Double
Cena celkem |  |  | A |  | Cena celkem vyčíslena jako J.Cena * Množství | Double
Cenová soustava |  |  | N |  | Zařazení položky do cenové soustavy | String | 50
p |  |  | N |  | Poznámka položky ze soupisu | Memo
psc |  |  | N |  | Poznámka k souboru cen ze soupisu | Memo
pp |  |  | N |  | Plný popis položky ze soupisu | Memo
vv |  |  | N |  | Výkaz výměr (figura, výraz, výměra) ze soupisu | Text,Text,Double | 20, 150
fig |  |  | N |  | Rozpad figur | Text,Text,Double | 20, 150
DPH |  |  | A |  | Sazba DPH pro položku | eGSazbaDPH
Hmotnost |  |  | A |  | Hmotnost položky ze soupisu | Double
Suť |  |  | A |  | Suť položky ze soupisu | Double
Nh |  |  | N |  | Normohodiny položky ze soupisu | Double
Datová věta
Typ věty |  |  | Hodnota |  | Význam
eGSazbaDPH |  |  | základní |  | Základní sazba DPH
|  |  | snížená |  | Snížená sazba DPH
|  |  | nulová |  | Nulová sazba DPH
|  |  | zákl. přenesená |  | Základní sazba DPH přenesená
|  |  | sníž. přenesená |  | Snížená sazba DPH přenesená
eGTypZakazky |  |  | STA |  | Stavební objekt
|  |  | PRO |  | Provozní soubor
|  |  | ING |  | Inženýrský objekt
|  |  | VON |  | Vedlejší a ostatní náklady
|  |  | OST |  | Ostatní náklady
eGTypPolozky |  |  | 1 |  | Položka typu HSV
|  |  | 2 |  | Položka typu PSV
|  |  | 3 |  | Položka typu M
|  |  | 4 |  | Položka typu OST