## CELKOVÝ
Položkový soupis prací- závlahový systém
| Akce: | CENTRÁLNÍ PARK VE VALTICÍCH
| Název položky: | PŘÍLOHA A
| Datum: | 2024-04-24
Poř. | Kód | Popis | MJ | množství | J.c. dodávka | J.c. montáž | Cena
001 | ZVL | ZÁVLAHOVÝ SYSTÉM
Výkopové práce
1 |  | Hloubení rýh pro závlahy rýhovačem hloubky do 30 cm šířky do 15 cm délky do 400 m | m | 625 |  |  | 0
2 |  | Podsyp a obsyp potrubí - frakce 0 - 12 mm | m3 | 15 |  |  | 0
= 625*0,16*0,15
3 |  | Zásyp potrubí výkopkem včetně hutnění, v třídě těžitelnosti I., písčito hlinitá zemina | m3 | 20 |  |  | 0
= 625*0,16*0,2
0
Potrubí a kabely
4 |  | Potrubí HDPE 100 PE 50x3,0 PN 10 | * m | 100 |  |  | 0
Včetně montáže potrubí v otevřeném výkopu
5 |  | Potrubí HDPE 100 PE 40x2,4 PN 10 | * m | 200 |  |  | 0
Včetně montáže potrubí v otevřeném výkopu
6 |  | Potrubí LDPE 40 PE 32x2,9 PN6 | * m | 700 |  |  | 0
Včetně montáže potrubí v otevřeném výkopu
7 |  | Spojovací materiál pro PE potrubí (T kusy, spojky, kolena, přechodky, redukce) | soub | 1 |  |  | 0
Včetně montáže svěrných tvarovek pro potrubí PE 32-40
8 |  | Kabel CYKY-J 3x1,5 metráž | * m | 100 |  |  | 0
Včetně montáže svěrné tvarovky pro potrubí PE 32-40
9 |  | Kabel CYKY-J 5x1,5 metráž | * m | 150 |  |  | 0
Včetně montáže kabelu v otevřeném výkopu
10 |  | Chránička PVC KG 110 - délka 3 m | ks | 9 |  |  | 0
11 |  | Chránička PVC KG 110 - délka 2 m | ks | 4 |  |  | 0
12 |  | Chránička na potrubí DN 40 | * m | 100 |  |  | 0
Včetně položení chráničky DN40-DN65 do otevřeného výkopu
13 |  | Fólie výstražná s bleskem š. 22 cm, d. 50 m | ks | 13 |  |  | 0
Včetně položení výstražné fólie do otevřeného výkopu
14 |  | Lišta vkládací 24 x 22 mm bílá LV, délka 2 m | ks | 2 |  |  | 0
Včetně montáže lišty na zeď
15 |  | Průraz betonovou stěnou tl.100 mm pro potrubí PE50 | ks | 1 |  |  | 0
Včetně zapravení
16 |  | Spárovací hmota - tuba 310 ml | ks | 1 |  |  | 0
0
Řídící jednotka a elektroinstalace
17 |  | Řídicí jednotka modulární pro 4-16 sekcí, s možností vzdáleného přístupu přes Wi-Fi, umístění v interiéru, ovládací napětí AC-24 V, součástí je transformátor 220 V | ks | 1 |  |  | 0
Včetně montáže a nastavení řídicí jednotky závlahového systému napájené ze sítě v interiéru do 4 sekcí
18 |  | Modul- rozšíření řídicí jednotky o 4 stanice | ks | 3 |  |  | 0
19 |  | Wifi modul pro spojení s lokální Wifi | ks | 1 |  |  | 0
20 |  | Čidlo srážek, kabel 8 m | ks | 1 |  |  | 0
Včetně montáže senzoru srážek připojeného kabelem
21 |  | Čidlo půdní vlhkosti, bezdrátové, dosah až 150 m | ks | 1 |  |  | 0
Včetně montáže senzoru vlhkosti půdy bezdrátového
22 |  | Elektrorozvaděč - dle specifikace v TZ | ks | 1 |  |  | 0
0
Elektromagnetické ventily
23 |  | Elektromagnetický ventil 1" vnější závit, cívka AC-24 V, bez regulace průtoku, pracovní tlak do 12 bar | ks | 13 |  |  | 0
24 |  | Materiál pro instalaci sestavy pěti elektromagnetických ventilů pro závlahový systém 1" včetně montáže | ks | 1 |  |  | 0
25 |  | Materiál pro instalaci sestavy čtyř elektromagnetických ventilů pro závlahový systém 1" včetně montáže | ks | 2 |  |  | 0
26 |  | Přechodka 50x6/4" vni | ks | 3 |  |  | 0
Včetně montáže tvarovky s převlečnou maticí pro PE 50
27 |  | Přechodka 40x1" vni | ks | 12 |  |  | 0
Včetně montáže tvarovky s převlečnou maticí pro PE 32-40
0
Závlahové prvky
28 |  | Postřikovač rozprašovací, vstup 1/2", výsuv 10 cm, bez trysky | ks | 178 |  |  | 0
Včetně montáže, napojení pomocí třmenu na PE32, napojení na pružnou hadici a nastavení postřikovače 1/2"
29 |  | Tryska nastavitelná, dostřik 2,4 m, vněj. závit | ks | 46 |  |  | 0
30 |  | Tryska nastavitelná, dostřik 3,0 m, vněj. závit | ks | 12 |  |  | 0
31 |  | Tryska nastavitelná, dostřik 3,6 m, vněj. závit | ks | 29 |  |  | 0
32 |  | Tryska nastavitelná, dostřik 4,5 m, vněj. závit | ks | 16 |  |  | 0
33 |  | Tryska pásový postřik - stranový, 1,2 m x 5,5 m | ks | 4 |  |  | 0
34 |  | Tryska pásový postřik - stranový, 0,6 m x 1,8 m | ks | 9 |  |  | 0
35 |  | Tryska rotační, dostřik 4,0 m, 90-210°, vnější závit | ks | 6 |  |  | 0
36 |  | Tryska rotační, dostřik 5,5 m, 90-210°, vnější závit | ks | 17 |  |  | 0
37 |  | Tryska rotační, dostřik 8,5 m, 90-210°, vnější závit | ks | 22 |  |  | 0
38 |  | Tryska rotační, dostřik 8,5 m, 210-270°, vnější závit | ks | 4 |  |  | 0
39 |  | Tryska rotační, dostřik 4,0 m, 45-105°, vně. závit | ks | 1 |  |  | 0
40 |  | Tryska rotační, dostřik 1,5x4,6 m, levá výseč, vně. závit | ks | 4 |  |  | 0
41 |  | Tryska rotační, dostřik 1,5x4,6 m, pravá výseč, vně. závit | ks | 6 |  |  | 0
42 |  | Tryska rotační, dostřik 1,5x9,2 m, vně. závit | ks | 2 |  |  | 0
43 |  | Montáž a nastavení trysky pro postřikovač rozprašovací | ks | 178 |  |  | 0
44 |  | Samostahovací hadice 16 mm pro napojení postřikovače, klubo 30 m | ks | 3 |  |  | 0
45 |  | Rychlopřípojný ventil pro ruční závlahu 3/4“ | ks | 4 |  |  | 0
Včetně připojení pomocí mosazné přechodky a montáže
46 |  | Klíč k mosaznému rychlopříponému ventilu 3/4" | ks | 1 |  |  | 0
47 |  | Otočná koncovka pro hydrant 3/4" x 3/4" mosaz RN | ks | 1 |  |  | 0
0
Filtr, zazimovací sestava a automatické dopouštění z vodovodního řadu
48 |  | Filtr 1" lamelový, 130 mikron | ks | 3 |  |  | 0
Včetně montáže filtru
49 |  | Sestava pro zazimování | ks | 1 |  |  | 0
Včetně montáže sestavy zazimování
0
Čerpadlo
50 |  | Ponorné automtické čerpadlo s řízením otáček, pracovní bod 45 l/min při 4,0 bar, výkon motoru 1,3 kW, 230 V, včetně kabelu 15 m | ks | 1 |  |  | 0
51 |  | Kabel 4G1,5 | m | 30 |  |  | 0
52 |  | Krabice rozbočovací, plastová, šedá | ks | 1 |  |  | 0
53 |  | Silonový popruh 15 m | ks | 7 |  |  | 0
54 |  | Spojovací materiál pro pipojení čerpadla | ks | 1 |  |  | 0
55 |  | Montáž ponorného čerpadla | ks | 1 |  |  | 0
0
Šachty
56 |  | Ventilová šachta zátěžová 64x50x30 cm | ks | 3 |  |  | 0
Montáž ventilové šachty o rozměrech 64x50 cm
57 |  | Ventilová šachta velká zátěžová- prům. 32 cm | ks | 4 |  |  | 0
Montáž ventilové šachty do průměru 32 cm
0
Ostatní náklady
58 |  | Tlaková zkouška závlahového potrubí z LDPE nebo HDPE DN do 32 | m | 100 |  |  | 0
59 |  | Zprovoznění a odzkoušení závlahy přes 500 m2 zavlažované plochy | soub | 1 |  |  | 0
60 |  | Zazimování závlahy | soub | 1 |  |  | 0
61 |  | Ostatní instalační a spotřební materiál | soub | 1 |  |  | 0
0
|  | Cena celkem bez DPH |  |  |  |  | 0
|  | DPH 21% |  |  |  |  | 0
|  | Cena celkem s DPH |  |  |  |  | 0